49255 | 1.6475 | 1.552 | 2.5341 | 3.4036 | 3.4498 | 3.4929 | 3.7038 | 3.2009 | 3.0112 | 2.3775 | 2.8129 | 2.4401 | 33.6265 | 49255 | 0.78523 | 1.0622 | 1.9146 | 3.5103 | 5.0118 | 6.1414 | 6.1643 | 5.0702 | 3.6996 | 2.3971 | 1.3435 | 0.76406 | 37.8642 | 49255 | 5 | 10
49256 | 1.6511 | 1.5454 | 2.5522 | 3.2324 | 3.1832 | 3.3712 | 3.2898 | 2.978 | 2.8572 | 2.1702 | 2.7417 | 2.5233 | 32.0957 | 49256 | 0.82965 | 1.0873 | 1.9998 | 3.5687 | 5.0429 | 6.1393 | 6.1212 | 4.9929 | 3.6922 | 2.42 | 1.3939 | 0.80806 | 38.096 | 49256 | 5 | 10
49259 | 1.4098 | 1.253 | 2.1981 | 2.8689 | 2.7087 | 3.269 | 2.8474 | 2.7836 | 2.7598 | 1.9385 | 2.416 | 2.1191 | 28.5718 | 49259 | 0.75575 | 1.0348 | 1.8784 | 3.3939 | 4.9141 | 6.0394 | 6.1092 | 5.0201 | 3.5192 | 2.2941 | 1.3197 | 0.77674 | 37.0554 | 49259 | 5 | 10
49262 | 1.6829 | 1.544 | 2.6032 | 3.2416 | 3.2397 | 3.5774 | 3.441 | 2.9152 | 2.9112 | 2.2516 | 2.7669 | 2.4863 | 32.6609 | 49262 | 0.77213 | 1.0361 | 1.8984 | 3.4358 | 4.9255 | 6.0333 | 6.0416 | 4.947 | 3.5389 | 2.2964 | 1.3202 | 0.76588 | 37.0111 | 49262 | 5 | 10
49264 | 1.4549 | 1.2253 | 2.15 | 2.8611 | 2.7075 | 3.3071 | 2.9174 | 2.6894 | 2.7112 | 1.9928 | 2.3526 | 1.9973 | 28.3667 | 49264 | 0.73942 | 0.99929 | 1.8537 | 3.3817 | 4.9035 | 6.0346 | 6.1237 | 5.0386 | 3.4561 | 2.2308 | 1.2752 | 0.74733 | 36.7839 | 49264 | 5 | 10
49265 | 1.5266 | 1.4689 | 2.4608 | 3.114 | 3.0404 | 3.3783 | 3.1057 | 2.9592 | 2.8799 | 2.0697 | 2.6359 | 2.4522 | 31.0916 | 49265 | 0.79728 | 1.0625 | 1.9485 | 3.4731 | 4.9636 | 6.0666 | 6.088 | 4.9612 | 3.5579 | 2.341 | 1.339 | 0.7903 | 37.389 | 49265 | 5 | 9
49266 | 1.7544 | 1.6312 | 2.7077 | 3.3527 | 3.3888 | 3.6289 | 3.5915 | 3.0124 | 2.9585 | 2.3383 | 2.8805 | 2.5912 | 33.8361 | 49266 | 0.77945 | 1.0407 | 1.899 | 3.4467 | 4.9422 | 6.0609 | 6.0478 | 4.998 | 3.5947 | 2.3349 | 1.3258 | 0.77167 | 37.2417 | 49266 | 5 | 10
49267 | 1.5546 | 1.5412 | 2.4541 | 2.9898 | 2.8501 | 3.3246 | 3.0209 | 2.9987 | 2.604 | 1.9589 | 2.5545 | 2.5524 | 30.4036 | 49267 | 0.84369 | 1.129 | 2.001 | 3.5271 | 4.9978 | 6.0491 | 6.0773 | 4.986 | 3.6663 | 2.4246 | 1.4086 | 0.82809 | 37.9386 | 49267 | 5 | 10
49268 | 1.5094 | 1.5231 | 2.4611 | 3.0894 | 2.9851 | 3.304 | 3.0169 | 3.0494 | 2.8 | 2.016 | 2.6057 | 2.5443 | 30.9045 | 49268 | 0.83838 | 1.098 | 1.9917 | 3.5175 | 4.9995 | 6.0872 | 6.1033 | 4.965 | 3.6563 | 2.4017 | 1.4011 | 0.81045 | 37.87 | 49268 | 5 | 10
49269 | 1.4991 | 1.2605 | 2.2198 | 2.9489 | 2.8512 | 3.3763 | 3.1183 | 2.6794 | 2.7373 | 2.0709 | 2.4102 | 2.0588 | 29.2306 | 49269 | 0.74858 | 1.0083 | 1.8634 | 3.4057 | 4.9238 | 6.0727 | 6.1444 | 5.0572 | 3.5232 | 2.2848 | 1.3138 | 0.75079 | 37.0968 | 49269 | 5 | 10
49270 | 1.559 | 1.5534 | 2.4036 | 3.003 | 2.7523 | 3.2696 | 2.9479 | 2.9759 | 2.5443 | 1.967 | 2.5033 | 2.4972 | 29.9766 | 49270 | 0.84506 | 1.1275 | 1.9962 | 3.5205 | 4.9954 | 6.0661 | 6.1274 | 5.0426 | 3.6749 | 2.4238 | 1.4095 | 0.84499 | 38.0739 | 49270 | 5 | 10
49271 | 1.7156 | 1.5902 | 2.6493 | 3.305 | 3.3092 | 3.5466 | 3.4852 | 2.9758 | 2.9172 | 2.277 | 2.8233 | 2.5462 | 33.1407 | 49271 | 0.78269 | 1.0525 | 1.9325 | 3.4887 | 4.9673 | 6.0736 | 6.0675 | 4.9873 | 3.6127 | 2.3482 | 1.3337 | 0.78756 | 37.4342 | 49271 | 5 | 10
49272 | 1.408 | 1.2189 | 2.1624 | 2.8397 | 2.6913 | 3.2719 | 2.8617 | 2.714 | 2.7204 | 1.938 | 2.3701 | 2.0498 | 28.2463 | 49272 | 0.74659 | 1.0174 | 1.8606 | 3.3873 | 4.9007 | 6.036 | 6.1175 | 5.0338 | 3.4891 | 2.2636 | 1.2984 | 0.76116 | 36.9122 | 49272 | 5 | 10
49274 | 1.7204 | 1.6008 | 2.615 | 3.3833 | 3.4284 | 3.593 | 3.6869 | 3.1043 | 2.9963 | 2.3912 | 2.8409 | 2.4951 | 33.8556 | 49274 | 0.77095 | 1.0473 | 1.896 | 3.4661 | 4.9768 | 6.0663 | 6.1074 | 5.0306 | 3.6308 | 2.3548 | 1.3318 | 0.75903 | 37.4378 | 49274 | 5 | 10
49276 | 1.5426 | 1.5368 | 2.4517 | 3.0252 | 2.8838 | 3.3086 | 3.0159 | 3.0118 | 2.6536 | 1.9788 | 2.5651 | 2.544 | 30.5179 | 49276 | 0.84228 | 1.1255 | 2 | 3.5302 | 5.0026 | 6.0649 | 6.0875 | 4.986 | 3.668 | 2.4205 | 1.4072 | 0.82392 | 37.9587 | 49276 | 5 | 10
49277 | 1.4293 | 1.2108 | 2.1554 | 2.8503 | 2.7152 | 3.2967 | 2.9234 | 2.6663 | 2.6993 | 1.9666 | 2.3525 | 2.013 | 28.2787 | 49277 | 0.74447 | 1.0067 | 1.8573 | 3.3864 | 4.9015 | 6.0458 | 6.1269 | 5.05 | 3.4743 | 2.2464 | 1.2861 | 0.74974 | 36.8756 | 49277 | 5 | 10
49279 | 1.5798 | 1.5242 | 2.5124 | 3.1685 | 3.1164 | 3.3357 | 3.172 | 3.0131 | 2.8623 | 2.1011 | 2.6902 | 2.5401 | 31.616 | 49279 | 0.83792 | 1.0911 | 2.0023 | 3.5507 | 5.034 | 6.1281 | 6.1033 | 4.9721 | 3.6653 | 2.4146 | 1.3998 | 0.80858 | 38.0078 | 49279 | 5 | 10
49283 | 1.5416 | 1.3137 | 2.301 | 3.0145 | 2.9455 | 3.4361 | 3.2243 | 2.6996 | 2.7624 | 2.1184 | 2.481 | 2.1393 | 29.9772 | 49283 | 0.75111 | 1.0167 | 1.8647 | 3.4078 | 4.9198 | 6.0656 | 6.1331 | 5.0482 | 3.5432 | 2.2995 | 1.3248 | 0.75066 | 37.1251 | 49283 | 5 | 10
49284 | 1.5127 | 1.2749 | 2.1998 | 2.956 | 2.8192 | 3.3549 | 3.064 | 2.7562 | 2.7858 | 2.0929 | 2.4104 | 2.0468 | 29.2736 | 49284 | 0.73398 | 1.0047 | 1.8671 | 3.4017 | 4.9216 | 6.0748 | 6.1257 | 5.057 | 3.4818 | 2.2497 | 1.2879 | 0.75195 | 36.9579 | 49284 | 5 | 10
49285 | 1.3992 | 1.2481 | 2.1692 | 2.836 | 2.6402 | 3.2305 | 2.7503 | 2.8474 | 2.7886 | 1.926 | 2.4177 | 2.105 | 28.358 | 49285 | 0.75329 | 1.0236 | 1.8718 | 3.3784 | 4.9106 | 6.014 | 6.0954 | 5.0028 | 3.4982 | 2.2843 | 1.3074 | 0.77602 | 36.9158 | 49285 | 5 | 9
49286 | 1.4933 | 1.5041 | 2.423 | 3.0792 | 2.9092 | 3.2915 | 2.9485 | 3.0297 | 2.7967 | 1.9969 | 2.5797 | 2.4945 | 30.5461 | 49286 | 0.83028 | 1.081 | 1.978 | 3.5025 | 4.9981 | 6.0782 | 6.1125 | 5.003 | 3.6385 | 2.3872 | 1.3867 | 0.80728 | 37.8032 | 49286 | 5 | 10
49287 | 1.495 | 1.4753 | 2.4453 | 3.0965 | 2.9978 | 3.3411 | 3.0256 | 3.0053 | 2.8797 | 2.0329 | 2.6176 | 2.4743 | 30.8865 | 49287 | 0.80632 | 1.0672 | 1.9587 | 3.4921 | 4.9688 | 6.0593 | 6.101 | 4.9764 | 3.5683 | 2.3405 | 1.3493 | 0.79444 | 37.4823 | 49287 | 5 | 9
49288 | 1.7317 | 1.6028 | 2.6508 | 3.3362 | 3.3325 | 3.4927 | 3.4997 | 3.0021 | 2.8931 | 2.2829 | 2.8362 | 2.5515 | 33.2121 | 49288 | 0.7957 | 1.069 | 1.9582 | 3.5309 | 5.0093 | 6.1246 | 6.1107 | 5.0439 | 3.6887 | 2.4023 | 1.3546 | 0.80262 | 37.8906 | 49288 | 5 | 10
49301 | 1.8561 | 1.3554 | 2.3552 | 3.2467 | 2.7996 | 3.2175 | 2.8324 | 3.2006 | 3.3009 | 2.5768 | 2.959 | 2.3976 | 32.0977 | 49301 | 0.72316 | 0.98625 | 1.8183 | 3.3037 | 4.8864 | 5.9064 | 6.0711 | 4.938 | 3.391 | 2.1656 | 1.265 | 0.74531 | 36.2003 | 49301 | 5 | 10
49302 | 1.8459 | 1.3784 | 2.3822 | 3.281 | 2.8509 | 3.3069 | 2.9663 | 3.1789 | 3.2599 | 2.534 | 2.9119 | 2.3971 | 32.2933 | 49302 | 0.73868 | 0.99538 | 1.8567 | 3.3532 | 4.9292 | 5.9699 | 6.1232 | 4.9783 | 3.4388 | 2.1913 | 1.2862 | 0.75131 | 36.6121 | 49302 | 5 | 10
49303 | 2.034 | 1.3555 | 2.2117 | 2.9952 | 2.6219 | 2.7591 | 2.4402 | 3.1106 | 3.3144 | 2.6925 | 2.9564 | 2.5101 | 31.0016 | 49303 | 0.7196 | 0.97304 | 1.7757 | 3.2825 | 4.7858 | 5.7552 | 5.9107 | 4.8098 | 3.3322 | 2.168 | 1.3094 | 0.74904 | 35.5711 | 49303 | 5 | 9
49304 | 2.0328 | 1.3989 | 1.9437 | 2.8398 | 2.5003 | 2.778 | 2.3963 | 3.1592 | 3.334 | 2.8192 | 2.8244 | 2.3147 | 30.3413 | 49304 | 0.65817 | 0.89443 | 1.6258 | 3.0665 | 4.6026 | 5.4867 | 5.7124 | 4.587 | 3.0792 | 2.0041 | 1.164 | 0.68492 | 33.5658 | 49304 | 5 | 9
49305 | 1.6234 | 1.1676 | 2.0154 | 2.8418 | 2.6767 | 3.0125 | 2.4519 | 3.2382 | 3.3322 | 2.5115 | 2.5734 | 2.0292 | 29.4739 | 49305 | 0.61302 | 0.8789 | 1.5803 | 3.0849 | 4.6927 | 5.5682 | 5.7958 | 4.6097 | 3.0634 | 1.96 | 1.0889 | 0.63578 | 33.5715 | 49305 | 5 | 9
49306 | 1.9009 | 1.3488 | 2.3176 | 3.1859 | 2.7625 | 3.1031 | 2.7153 | 3.1901 | 3.3222 | 2.6068 | 2.9672 | 2.4307 | 31.8514 | 49306 | 0.71702 | 0.9774 | 1.8156 | 3.2815 | 4.8547 | 5.8616 | 6.0283 | 4.9131 | 3.3782 | 2.1584 | 1.2684 | 0.74379 | 35.9979 | 49306 | 5 | 10
49307 | 1.8725 | 1.3227 | 2.0854 | 2.9369 | 2.7265 | 2.9229 | 2.4219 | 3.2731 | 3.4498 | 2.6552 | 2.7837 | 2.2547 | 30.7054 | 49307 | 0.65225 | 0.90136 | 1.6395 | 3.1125 | 4.6888 | 5.5803 | 5.7798 | 4.6158 | 3.0852 | 1.9828 | 1.1359 | 0.65717 | 33.8313 | 49307 | 5 | 9
49309 | 2.0696 | 1.413 | 2.0289 | 2.9056 | 2.5497 | 2.7805 | 2.3976 | 3.174 | 3.3518 | 2.8508 | 2.8949 | 2.3779 | 30.7943 | 49309 | 0.67155 | 0.91199 | 1.6564 | 3.1044 | 4.6497 | 5.5458 | 5.7698 | 4.631 | 3.1618 | 2.049 | 1.2007 | 0.69716 | 34.0494 | 49309 | 5 | 9
49310 | 1.5743 | 1.1582 | 2.0837 | 2.9401 | 2.7165 | 3.0651 | 2.4801 | 3.2311 | 3.2834 | 2.509 | 2.587 | 2.0317 | 29.6602 | 49310 | 0.64345 | 0.90226 | 1.6557 | 3.1469 | 4.7472 | 5.6696 | 5.8953 | 4.7009 | 3.1387 | 2.0065 | 1.1225 | 0.65673 | 34.2858 | 49310 | 5 | 10
49315 | 2.1195 | 1.464 | 2.4184 | 3.2625 | 2.8541 | 3.2034 | 2.8914 | 3.1741 | 3.2843 | 2.6164 | 3.0426 | 2.6832 | 33.0138 | 49315 | 0.76414 | 1.0111 | 1.8998 | 3.3769 | 4.9286 | 5.9016 | 6.0648 | 4.9572 | 3.4621 | 2.2519 | 1.3429 | 0.7599 | 36.7211 | 49315 | 5 | 10
49316 | 1.9914 | 1.4386 | 2.4345 | 3.3195 | 2.8816 | 3.2989 | 2.9874 | 3.2051 | 3.2964 | 2.5957 | 3.0064 | 2.5556 | 33.011 | 49316 | 0.75593 | 1.0211 | 1.8848 | 3.3601 | 4.9409 | 5.9345 | 6.0874 | 4.9764 | 3.4504 | 2.2007 | 1.3049 | 0.752 | 36.6692 | 49316 | 5 | 10
49318 | 2.0231 | 1.3498 | 2.2277 | 3.0156 | 2.6397 | 2.7915 | 2.4734 | 3.11 | 3.3125 | 2.6711 | 2.959 | 2.5178 | 31.091 | 49318 | 0.72229 | 0.97807 | 1.79 | 3.3005 | 4.8013 | 5.7792 | 5.9188 | 4.8407 | 3.3497 | 2.1765 | 1.3147 | 0.75181 | 35.7235 | 49318 | 5 | 9
49319 | 1.8735 | 1.3305 | 2.2622 | 3.1109 | 2.7499 | 3.0419 | 2.6015 | 3.215 | 3.3551 | 2.6176 | 2.9058 | 2.3712 | 31.4351 | 49319 | 0.69849 | 0.95642 | 1.7494 | 3.2367 | 4.8158 | 5.7483 | 5.9405 | 4.8558 | 3.2799 | 2.1263 | 1.2359 | 0.72675 | 35.3704 | 49319 | 5 | 9
49321 | 1.9678 | 1.3589 | 2.3073 | 3.1525 | 2.7401 | 3.0246 | 2.6697 | 3.1633 | 3.3202 | 2.6263 | 2.9859 | 2.4985 | 31.8151 | 49321 | 0.72371 | 0.9836 | 1.8304 | 3.3089 | 4.8515 | 5.841 | 5.9733 | 4.9052 | 3.3944 | 2.1749 | 1.287 | 0.74735 | 36.0213 | 49321 | 5 | 10
49322 | 1.7681 | 1.2781 | 2.1989 | 3.0432 | 2.762 | 3.055 | 2.5222 | 3.2508 | 3.3754 | 2.5736 | 2.7894 | 2.2507 | 30.8674 | 49322 | 0.68043 | 0.93269 | 1.7097 | 3.1984 | 4.7926 | 5.7093 | 5.9049 | 4.7803 | 3.2372 | 2.0472 | 1.1857 | 0.68438 | 34.8628 | 49322 | 5 | 9
49323 | 2.1934 | 1.5045 | 2.4511 | 3.2716 | 2.8884 | 3.2343 | 2.9354 | 3.1795 | 3.2842 | 2.6177 | 3.0616 | 2.7722 | 33.3938 | 49323 | 0.76774 | 1.0136 | 1.9182 | 3.4095 | 4.9474 | 5.9049 | 6.0712 | 4.9604 | 3.4836 | 2.2826 | 1.3689 | 0.76139 | 36.8895 | 49323 | 5 | 10
49325 | 1.7937 | 1.3695 | 2.3537 | 3.2408 | 2.8574 | 3.3203 | 2.9849 | 3.1384 | 3.2073 | 2.4727 | 2.8175 | 2.3372 | 31.8934 | 49325 | 0.73226 | 0.9966 | 1.8532 | 3.3708 | 4.9177 | 5.9923 | 6.1485 | 4.9974 | 3.4613 | 2.2019 | 1.272 | 0.75105 | 36.6949 | 49325 | 5 | 9
49326 | 1.7506 | 1.2819 | 2.2301 | 3.0802 | 2.7631 | 3.1033 | 2.589 | 3.2294 | 3.3309 | 2.5516 | 2.7977 | 2.2476 | 30.9555 | 49326 | 0.68682 | 0.94367 | 1.7306 | 3.2261 | 4.8209 | 5.7407 | 5.9469 | 4.851 | 3.2667 | 2.0771 | 1.1955 | 0.69668 | 35.1827 | 49326 | 5 | 9
49327 | 2.0382 | 1.3636 | 2.199 | 2.9858 | 2.616 | 2.7535 | 2.4219 | 3.1231 | 3.3223 | 2.7127 | 2.9515 | 2.4934 | 30.9809 | 49327 | 0.71336 | 0.96663 | 1.7554 | 3.2531 | 4.7687 | 5.7197 | 5.8945 | 4.7894 | 3.3055 | 2.158 | 1.2903 | 0.74536 | 35.36 | 49327 | 5 | 9
49328 | 2.2641 | 1.568 | 2.537 | 3.3229 | 2.9799 | 3.3263 | 3.0598 | 3.2311 | 3.3251 | 2.6208 | 3.0796 | 2.8869 | 34.2017 | 49328 | 0.76636 | 1.0187 | 1.936 | 3.4322 | 4.9823 | 5.9258 | 6.0832 | 4.9674 | 3.5041 | 2.2867 | 1.3706 | 0.7599 | 37.0333 | 49328 | 5 | 10
49329 | 1.8467 | 1.3079 | 2.1916 | 3.0307 | 2.7464 | 2.9854 | 2.4836 | 3.2468 | 3.4049 | 2.6197 | 2.8356 | 2.3126 | 31.0119 | 49329 | 0.68236 | 0.93459 | 1.7053 | 3.1917 | 4.7752 | 5.688 | 5.8783 | 4.7484 | 3.2211 | 2.0609 | 1.1908 | 0.6941 | 34.7707 | 49329 | 5 | 9
49330 | 1.9889 | 1.3547 | 2.2434 | 3.0583 | 2.6846 | 2.8862 | 2.5241 | 3.157 | 3.3412 | 2.6688 | 2.9557 | 2.4782 | 31.3412 | 49330 | 0.71018 | 0.96909 | 1.7608 | 3.2766 | 4.7983 | 5.7636 | 5.8991 | 4.8534 | 3.3019 | 2.1574 | 1.2785 | 0.74073 | 35.5096 | 49330 | 5 | 9
49331 | 1.7866 | 1.3367 | 2.3362 | 3.224 | 2.8016 | 3.25 | 2.8429 | 3.1845 | 3.2629 | 2.5253 | 2.8836 | 2.3225 | 31.7568 | 49331 | 0.71391 | 0.97896 | 1.8047 | 3.3119 | 4.8782 | 5.9281 | 6.0923 | 4.9488 | 3.3747 | 2.1659 | 1.2514 | 0.74039 | 36.1891 | 49331 | 5 | 10
49332 | 1.6947 | 1.2166 | 2.0832 | 2.9122 | 2.7332 | 3.0199 | 2.4357 | 3.2785 | 3.4003 | 2.5527 | 2.6603 | 2.1298 | 30.1171 | 49332 | 0.63932 | 0.89719 | 1.6294 | 3.1147 | 4.722 | 5.6159 | 5.8209 | 4.6443 | 3.0878 | 1.9809 | 1.1102 | 0.64886 | 33.9115 | 49332 | 5 | 9
49333 | 1.9439 | 1.4377 | 2.4293 | 3.3226 | 2.9251 | 3.3485 | 3.084 | 3.1852 | 3.2773 | 2.5575 | 2.9273 | 2.5102 | 32.9486 | 49333 | 0.76003 | 1.0149 | 1.897 | 3.3973 | 4.9882 | 5.9935 | 6.136 | 5.0068 | 3.4816 | 2.2252 | 1.3117 | 0.75606 | 36.9683 | 49333 | 5 | 9
49336 | 1.8156 | 1.2915 | 2.156 | 2.9888 | 2.759 | 2.9867 | 2.4403 | 3.2779 | 3.4411 | 2.6078 | 2.7859 | 2.268 | 30.8187 | 49336 | 0.66871 | 0.92049 | 1.6808 | 3.1648 | 4.7479 | 5.6588 | 5.8503 | 4.6928 | 3.1652 | 2.0162 | 1.1671 | 0.67339 | 34.4066 | 49336 | 5 | 9
49337 | 1.9785 | 1.3563 | 2.1754 | 2.9996 | 2.6705 | 2.8442 | 2.435 | 3.1878 | 3.3769 | 2.7036 | 2.9085 | 2.4114 | 31.0477 | 49337 | 0.69342 | 0.94637 | 1.7136 | 3.1955 | 4.7512 | 5.6678 | 5.865 | 4.7405 | 3.2398 | 2.1078 | 1.2288 | 0.72035 | 34.8702 | 49337 | 5 | 9
49338 | 1.9364 | 1.3612 | 2.0495 | 2.9247 | 2.6723 | 2.8755 | 2.4459 | 3.2338 | 3.4113 | 2.7138 | 2.8119 | 2.2705 | 30.7067 | 49338 | 0.64976 | 0.89523 | 1.6283 | 3.088 | 4.6509 | 5.533 | 5.7412 | 4.585 | 3.0769 | 1.9749 | 1.1384 | 0.6566 | 33.6181 | 49338 | 5 | 9
49339 | 1.8484 | 1.3145 | 2.2193 | 3.0637 | 2.752 | 3.0154 | 2.5304 | 3.2386 | 3.3874 | 2.6154 | 2.8584 | 2.3272 | 31.1708 | 49339 | 0.6877 | 0.94167 | 1.72 | 3.207 | 4.7933 | 5.7042 | 5.901 | 4.7925 | 3.2405 | 2.0865 | 1.2033 | 0.70639 | 34.9841 | 49339 | 5 | 9
49340 | 1.5984 | 1.163 | 2.0578 | 2.9087 | 2.7082 | 3.0491 | 2.4659 | 3.2438 | 3.3163 | 2.5183 | 2.589 | 2.0367 | 29.6551 | 49340 | 0.62895 | 0.89253 | 1.6286 | 3.1196 | 4.7296 | 5.6335 | 5.8559 | 4.6588 | 3.1027 | 1.9854 | 1.1089 | 0.6476 | 33.9921 | 49340 | 5 | 10
49341 | 1.8545 | 1.3353 | 2.3006 | 3.1678 | 2.7684 | 3.1182 | 2.693 | 3.2088 | 3.3299 | 2.5948 | 2.9254 | 2.3729 | 31.6696 | 49341 | 0.70519 | 0.96606 | 1.7785 | 3.2593 | 4.8436 | 5.8297 | 6.0121 | 4.894 | 3.3225 | 2.141 | 1.2381 | 0.73428 | 35.7244 | 49341 | 5 | 9
49342 | 1.7536 | 1.2475 | 2.068 | 2.895 | 2.7338 | 2.9826 | 2.4136 | 3.2897 | 3.4398 | 2.5783 | 2.6884 | 2.1632 | 30.2537 | 49342 | 0.6344 | 0.89313 | 1.6134 | 3.1017 | 4.697 | 5.5819 | 5.786 | 4.6151 | 3.0589 | 1.9695 | 1.1044 | 0.64248 | 33.6979 | 49342 | 5 | 9
49343 | 1.8766 | 1.3268 | 2.2353 | 3.0784 | 2.7425 | 3.0061 | 2.5508 | 3.2223 | 3.3726 | 2.6273 | 2.8875 | 2.3594 | 31.2857 | 49343 | 0.69328 | 0.94944 | 1.7314 | 3.2193 | 4.799 | 5.7138 | 5.9103 | 4.8182 | 3.2553 | 2.1111 | 1.2231 | 0.71888 | 35.1431 | 49343 | 5 | 9
49344 | 2.1112 | 1.5197 | 2.5017 | 3.3524 | 3.0036 | 3.3706 | 3.1627 | 3.2142 | 3.3231 | 2.5962 | 2.9806 | 2.7114 | 33.8474 | 49344 | 0.76589 | 1.0278 | 1.936 | 3.4463 | 5.0263 | 5.9936 | 6.1272 | 5.0181 | 3.5295 | 2.2922 | 1.3388 | 0.76407 | 37.2657 | 49344 | 5 | 10
49345 | 1.9733 | 1.354 | 2.2761 | 3.1064 | 2.7153 | 2.9593 | 2.5975 | 3.1626 | 3.333 | 2.6448 | 2.9688 | 2.485 | 31.5762 | 49345 | 0.71507 | 0.97545 | 1.7959 | 3.2928 | 4.8248 | 5.7976 | 5.93 | 4.8793 | 3.3475 | 2.1647 | 1.2818 | 0.74313 | 35.748 | 49345 | 5 | 9
49346 | 1.8092 | 1.2856 | 2.1271 | 2.956 | 2.7594 | 2.9757 | 2.4127 | 3.2937 | 3.463 | 2.6078 | 2.7596 | 2.2459 | 30.6957 | 49346 | 0.65875 | 0.91132 | 1.6612 | 3.1433 | 4.7259 | 5.6308 | 5.8265 | 4.6536 | 3.1167 | 1.9959 | 1.1491 | 0.66292 | 34.1361 | 49346 | 5 | 9
49347 | 1.759 | 1.2784 | 2.2112 | 3.0579 | 2.7622 | 3.0752 | 2.5495 | 3.242 | 3.3563 | 2.5643 | 2.7915 | 2.2477 | 30.8951 | 49347 | 0.68288 | 0.93709 | 1.7178 | 3.2095 | 4.8043 | 5.7201 | 5.9217 | 4.8101 | 3.2492 | 2.0613 | 1.1899 | 0.69005 | 34.994 | 49347 | 5 | 9
49348 | 2.1062 | 1.5031 | 2.4832 | 3.3391 | 2.9499 | 3.3336 | 3.0697 | 3.2144 | 3.3088 | 2.6076 | 3.0177 | 2.6903 | 33.6235 | 49348 | 0.76249 | 1.0249 | 1.9155 | 3.4046 | 4.9791 | 5.9484 | 6.096 | 4.9881 | 3.4879 | 2.2534 | 1.3327 | 0.75747 | 36.9505 | 49348 | 5 | 10
49349 | 2.0104 | 1.3815 | 2.1168 | 2.9632 | 2.6447 | 2.8241 | 2.417 | 3.1987 | 3.3886 | 2.7612 | 2.8969 | 2.3847 | 30.9877 | 49349 | 0.67765 | 0.92621 | 1.6796 | 3.1523 | 4.7007 | 5.6026 | 5.8105 | 4.6763 | 3.1918 | 2.066 | 1.1963 | 0.70434 | 34.3844 | 49349 | 5 | 9
49401 | 2.0454 | 1.326 | 2.2436 | 3.028 | 2.6615 | 2.8266 | 2.5558 | 3.0381 | 3.2681 | 2.5862 | 2.9491 | 2.6167 | 31.1451 | 49401 | 0.76811 | 1.0146 | 1.8836 | 3.3878 | 4.8643 | 5.852 | 5.976 | 4.9476 | 3.4781 | 2.2827 | 1.3769 | 0.78273 | 36.6142 | 49401 | 5 | 10
49402 | 2.0746 | 1.4254 | 1.9042 | 2.8261 | 2.4323 | 2.7352 | 2.3404 | 3.1673 | 3.2855 | 2.8861 | 2.8443 | 2.3537 | 30.2753 | 49402 | 0.66972 | 0.901 | 1.6387 | 3.0683 | 4.5972 | 5.473 | 5.729 | 4.5989 | 3.1364 | 2.0561 | 1.2043 | 0.69898 | 33.7714 | 49402 | 5 | 9
49403 | 2.0234 | 1.3366 | 2.2386 | 3.0268 | 2.6485 | 2.8059 | 2.5061 | 3.0856 | 3.2962 | 2.6382 | 2.9597 | 2.5484 | 31.1141 | 49403 | 0.73226 | 0.99124 | 1.8319 | 3.3335 | 4.8244 | 5.8104 | 5.9443 | 4.8876 | 3.4089 | 2.198 | 1.3347 | 0.76011 | 36.0573 | 49403 | 5 | 9
49404 | 2.0226 | 1.2991 | 2.2086 | 2.9729 | 2.6141 | 2.7246 | 2.4643 | 3.0211 | 3.2692 | 2.5933 | 2.9267 | 2.584 | 30.7005 | 49404 | 0.75257 | 1.0098 | 1.868 | 3.3656 | 4.8434 | 5.835 | 5.9673 | 4.9393 | 3.4682 | 2.2583 | 1.3739 | 0.78599 | 36.4675 | 49404 | 5 | 9
49405 | 2.104 | 1.4537 | 1.8864 | 2.84 | 2.3927 | 2.7119 | 2.2915 | 3.2053 | 3.2441 | 2.9498 | 2.875 | 2.3933 | 30.3475 | 49405 | 0.69726 | 0.90902 | 1.6583 | 3.0832 | 4.5953 | 5.4987 | 5.7346 | 4.6203 | 3.1889 | 2.1061 | 1.2366 | 0.72743 | 34.0557 | 49405 | 5 | 9
49408 | 2.0195 | 1.3781 | 2.211 | 3.0913 | 2.6613 | 2.9912 | 2.8136 | 2.9482 | 3.1477 | 2.5161 | 2.9255 | 2.5801 | 31.2837 | 49408 | 0.7943 | 1.0613 | 1.9624 | 3.5049 | 5.0003 | 6.0181 | 6.1541 | 5.0606 | 3.6566 | 2.3949 | 1.4299 | 0.82642 | 37.8639 | 49408 | 5 | 10
49410 | 2.0322 | 1.4163 | 1.8279 | 2.782 | 2.3807 | 2.7013 | 2.2915 | 3.1837 | 3.2358 | 2.8539 | 2.7851 | 2.3194 | 29.8098 | 49410 | 0.67633 | 0.89617 | 1.6358 | 3.0548 | 4.5642 | 5.4218 | 5.7006 | 4.5586 | 3.1421 | 2.0629 | 1.205 | 0.70531 | 33.6236 | 49410 | 5 | 10
49411 | 1.9739 | 1.3956 | 1.7755 | 2.7416 | 2.353 | 2.6759 | 2.2694 | 3.1922 | 3.1946 | 2.7973 | 2.7195 | 2.2769 | 29.3654 | 49411 | 0.68003 | 0.89102 | 1.6253 | 3.0387 | 4.5142 | 5.3902 | 5.6537 | 4.5326 | 3.1426 | 2.0649 | 1.2036 | 0.70728 | 33.4441 | 49411 | 5 | 10
49412 | 2.1147 | 1.4034 | 2.159 | 2.9432 | 2.5558 | 2.692 | 2.3719 | 3.1195 | 3.3205 | 2.8165 | 2.9731 | 2.5068 | 30.9763 | 49412 | 0.70538 | 0.95369 | 1.7217 | 3.2228 | 4.7167 | 5.6443 | 5.8579 | 4.7302 | 3.2622 | 2.1401 | 1.2725 | 0.73909 | 34.9665 | 49412 | 5 | 9
49415 | 2.0362 | 1.2755 | 2.1625 | 2.8457 | 2.4915 | 2.4633 | 2.2751 | 2.9534 | 3.2275 | 2.589 | 2.8875 | 2.5954 | 29.8025 | 49415 | 0.75683 | 1.0156 | 1.861 | 3.3383 | 4.8185 | 5.8127 | 5.9469 | 4.907 | 3.4816 | 2.3182 | 1.4016 | 0.81987 | 36.4783 | 49415 | 5 | 10
49417 | 1.988 | 1.2295 | 2.1411 | 2.8597 | 2.5229 | 2.5398 | 2.3407 | 2.9245 | 3.2413 | 2.5233 | 2.8469 | 2.6049 | 29.7625 | 49417 | 0.77922 | 1.0345 | 1.8998 | 3.3901 | 4.858 | 5.8546 | 5.981 | 4.9652 | 3.5303 | 2.3496 | 1.4347 | 0.8299 | 36.9068 | 49417 | 5 | 10
49418 | 2.0823 | 1.4157 | 2.3644 | 3.1986 | 2.7932 | 3.0987 | 2.7837 | 3.1403 | 3.2834 | 2.6098 | 3.0228 | 2.6433 | 32.4362 | 49418 | 0.76567 | 1.0067 | 1.8873 | 3.3653 | 4.9091 | 5.8966 | 6.0469 | 4.9521 | 3.4542 | 2.2408 | 1.3319 | 0.76442 | 36.6209 | 49418 | 5 | 10
49419 | 2.1397 | 1.4298 | 2.3429 | 3.1484 | 2.7765 | 3.0875 | 2.8305 | 3.066 | 3.2415 | 2.5683 | 3.0205 | 2.7245 | 32.3762 | 49419 | 0.78431 | 1.0389 | 1.937 | 3.4734 | 4.9634 | 5.9489 | 6.0978 | 5.0037 | 3.5749 | 2.3288 | 1.4047 | 0.79193 | 37.3478 | 49419 | 5 | 10
49420 | 2.2399 | 1.4864 | 2.0237 | 2.905 | 2.4167 | 2.738 | 2.3736 | 3.1488 | 3.2878 | 3.0957 | 3.0135 | 2.5154 | 31.2444 | 49420 | 0.71873 | 0.93319 | 1.6874 | 3.1245 | 4.6322 | 5.5687 | 5.7938 | 4.6694 | 3.2278 | 2.1335 | 1.2671 | 0.7524 | 34.5087 | 49420 | 5 | 9
49421 | 2.1932 | 1.4486 | 2.1106 | 2.9226 | 2.5012 | 2.7103 | 2.3745 | 3.1307 | 3.331 | 2.9578 | 3.0019 | 2.5167 | 31.199 | 49421 | 0.69987 | 0.9405 | 1.6942 | 3.1776 | 4.6688 | 5.5927 | 5.8146 | 4.6847 | 3.226 | 2.1228 | 1.2603 | 0.72863 | 34.6107 | 49421 | 5 | 9
49423 | 2.0577 | 1.3547 | 2.2292 | 3.0566 | 2.662 | 2.9051 | 2.6821 | 2.9797 | 3.2044 | 2.5388 | 2.9395 | 2.6383 | 31.2482 | 49423 | 0.78996 | 1.0454 | 1.9385 | 3.4556 | 4.9279 | 5.929 | 6.0823 | 5.0177 | 3.607 | 2.3466 | 1.4244 | 0.81703 | 37.3813 | 49423 | 5 | 10
49424 | 2.0141 | 1.29 | 2.1761 | 2.9726 | 2.5991 | 2.7549 | 2.5408 | 2.9451 | 3.2181 | 2.5243 | 2.8898 | 2.6148 | 30.5396 | 49424 | 0.79449 | 1.0449 | 1.9295 | 3.4348 | 4.8984 | 5.9041 | 6.0286 | 5.0063 | 3.5787 | 2.3542 | 1.4341 | 0.82773 | 37.236 | 49424 | 5 | 10
49425 | 2.1941 | 1.4273 | 2.174 | 2.9077 | 2.4811 | 2.5892 | 2.3209 | 3.0748 | 3.2814 | 2.874 | 3.0102 | 2.5756 | 30.9104 | 49425 | 0.72008 | 0.9652 | 1.733 | 3.2269 | 4.7166 | 5.6373 | 5.8662 | 4.7475 | 3.2982 | 2.1724 | 1.3177 | 0.77246 | 35.1736 | 49425 | 5 | 9
49426 | 2.096 | 1.3877 | 2.3146 | 3.1213 | 2.7425 | 2.9899 | 2.7018 | 3.0826 | 3.2668 | 2.5924 | 2.9954 | 2.6685 | 31.9594 | 49426 | 0.77624 | 1.0159 | 1.8992 | 3.4054 | 4.9005 | 5.8784 | 6.0124 | 4.9556 | 3.4819 | 2.2924 | 1.3727 | 0.77426 | 36.765 | 49426 | 5 | 10
49428 | 2.0635 | 1.3773 | 2.3144 | 3.1316 | 2.7396 | 2.993 | 2.6918 | 3.0998 | 3.2787 | 2.6005 | 2.9957 | 2.6278 | 31.9136 | 49428 | 0.76918 | 1.0093 | 1.8835 | 3.3753 | 4.8892 | 5.8768 | 6.0105 | 4.9469 | 3.4606 | 2.2587 | 1.346 | 0.76912 | 36.5951 | 49428 | 5 | 10
49431 | 1.9967 | 1.4338 | 1.7964 | 2.7995 | 2.3402 | 2.6514 | 2.1952 | 3.2767 | 3.1481 | 2.8557 | 2.7786 | 2.3371 | 29.6093 | 49431 | 0.70498 | 0.90897 | 1.6639 | 3.0702 | 4.5335 | 5.4906 | 5.6993 | 4.6179 | 3.2099 | 2.1317 | 1.246 | 0.73655 | 34.0136 | 49431 | 5 | 9
49435 | 2.0305 | 1.3471 | 2.2731 | 3.0776 | 2.6918 | 2.8953 | 2.5937 | 3.0915 | 3.2904 | 2.6141 | 2.9742 | 2.5791 | 31.4585 | 49435 | 0.74562 | 1.0003 | 1.8598 | 3.3571 | 4.8545 | 5.8418 | 5.9666 | 4.926 | 3.4397 | 2.2232 | 1.3374 | 0.76346 | 36.3155 | 49435 | 5 | 9
49436 | 2.1992 | 1.4653 | 2.0124 | 2.89 | 2.3828 | 2.6965 | 2.3602 | 3.1374 | 3.235 | 3.0468 | 2.9694 | 2.5015 | 30.8964 | 49436 | 0.72945 | 0.94288 | 1.705 | 3.14 | 4.6367 | 5.5846 | 5.8339 | 4.7181 | 3.2791 | 2.1687 | 1.2957 | 0.76097 | 34.795 | 49436 | 5 | 9
49437 | 2.2403 | 1.4429 | 2.1604 | 2.8863 | 2.407 | 2.5556 | 2.3089 | 3.0583 | 3.2593 | 2.94 | 3.0088 | 2.6092 | 30.8769 | 49437 | 0.7419 | 0.97156 | 1.7356 | 3.2162 | 4.6862 | 5.6397 | 5.8798 | 4.7699 | 3.3532 | 2.2293 | 1.3412 | 0.78184 | 35.3464 | 49437 | 5 | 9
49440 | 2.161 | 1.3981 | 2.2486 | 2.837 | 2.4027 | 2.282 | 2.1532 | 2.988 | 3.1681 | 2.6525 | 2.962 | 2.6623 | 29.9154 | 49440 | 0.74588 | 0.99943 | 1.8199 | 3.2701 | 4.7537 | 5.7754 | 5.9169 | 4.8284 | 3.4392 | 2.2895 | 1.3781 | 0.81151 | 36.028 | 49440 | 5 | 10
49441 | 2.1024 | 1.3357 | 2.2059 | 2.8191 | 2.4121 | 2.3107 | 2.1694 | 2.9593 | 3.1917 | 2.6076 | 2.9098 | 2.6475 | 29.6712 | 49441 | 0.75708 | 1.0113 | 1.8425 | 3.3034 | 4.7732 | 5.7927 | 5.9416 | 4.8547 | 3.4722 | 2.3118 | 1.4075 | 0.81844 | 36.2866 | 49441 | 5 | 10
49442 | 2.1148 | 1.3619 | 2.2098 | 2.8666 | 2.4658 | 2.4244 | 2.2473 | 2.998 | 3.2037 | 2.6675 | 2.952 | 2.6058 | 30.1177 | 49442 | 0.74251 | 0.99815 | 1.8233 | 3.2918 | 4.7742 | 5.7736 | 5.9207 | 4.8341 | 3.4277 | 2.2774 | 1.3737 | 0.80445 | 36.0416 | 49442 | 5 | 10
49444 | 2.0747 | 1.3083 | 2.1885 | 2.8227 | 2.4413 | 2.3573 | 2.2002 | 2.9536 | 3.2059 | 2.5954 | 2.8998 | 2.6288 | 29.6764 | 49444 | 0.75525 | 1.0137 | 1.8498 | 3.3183 | 4.792 | 5.8002 | 5.9448 | 4.8703 | 3.4767 | 2.3155 | 1.4096 | 0.81963 | 36.3657 | 49444 | 5 | 10
49445 | 2.1812 | 1.4113 | 2.2278 | 2.8568 | 2.4107 | 2.3655 | 2.2006 | 3.0092 | 3.1948 | 2.7298 | 2.977 | 2.6443 | 30.209 | 49445 | 0.74295 | 0.99242 | 1.7975 | 3.2589 | 4.7378 | 5.7341 | 5.9077 | 4.815 | 3.4173 | 2.2728 | 1.3651 | 0.80326 | 35.8446 | 49445 | 5 | 10
49446 | 2.2721 | 1.4648 | 2.1294 | 2.904 | 2.4174 | 2.6608 | 2.3699 | 3.0907 | 3.2963 | 3.0522 | 3.0342 | 2.5919 | 31.2836 | 49446 | 0.73516 | 0.95552 | 1.7135 | 3.1903 | 4.6582 | 5.6091 | 5.8466 | 4.7327 | 3.2931 | 2.1812 | 1.321 | 0.76851 | 35.0048 | 49446 | 5 | 9
49448 | 2.0019 | 1.246 | 2.1503 | 2.8673 | 2.5322 | 2.5458 | 2.3346 | 2.9504 | 3.2468 | 2.5624 | 2.8712 | 2.5856 | 29.8945 | 49448 | 0.76207 | 1.0206 | 1.8769 | 3.3618 | 4.8446 | 5.833 | 5.9585 | 4.9503 | 3.498 | 2.3209 | 1.4018 | 0.81991 | 36.6483 | 49448 | 5 | 10
49449 | 2.1665 | 1.4805 | 1.9323 | 2.8793 | 2.3735 | 2.7136 | 2.3088 | 3.2011 | 3.2215 | 3.0461 | 2.945 | 2.459 | 30.7273 | 49449 | 0.72107 | 0.92708 | 1.6876 | 3.1015 | 4.611 | 5.555 | 5.7863 | 4.6751 | 3.2386 | 2.142 | 1.2615 | 0.75338 | 34.46 | 49449 | 5 | 9
49450 | 2.0102 | 1.3904 | 2.2441 | 3.1155 | 2.697 | 3.0679 | 2.9071 | 2.9672 | 3.1531 | 2.51 | 2.9278 | 2.5858 | 31.5761 | 49450 | 0.7948 | 1.0675 | 1.9745 | 3.533 | 5.0384 | 6.094 | 6.1897 | 5.0788 | 3.6684 | 2.4094 | 1.4296 | 0.82317 | 38.1013 | 49450 | 5 | 10
49451 | 2.0551 | 1.3331 | 2.198 | 2.9369 | 2.564 | 2.6306 | 2.3775 | 3.0392 | 3.2648 | 2.6607 | 2.9442 | 2.5579 | 30.562 | 49451 | 0.73782 | 0.99195 | 1.8245 | 3.3147 | 4.8009 | 5.786 | 5.9382 | 4.8402 | 3.4112 | 2.2256 | 1.3583 | 0.77787 | 36.0072 | 49451 | 5 | 9
49452 | 2.2658 | 1.4607 | 2.1577 | 2.9062 | 2.4442 | 2.6277 | 2.3439 | 3.0836 | 3.3033 | 3.0044 | 3.0443 | 2.6015 | 31.2431 | 49452 | 0.72683 | 0.96031 | 1.7163 | 3.2038 | 4.6803 | 5.6169 | 5.8463 | 4.7282 | 3.2942 | 2.176 | 1.3185 | 0.76885 | 35.0365 | 49452 | 5 | 9
49453 | 2.0051 | 1.347 | 2.1724 | 3.0497 | 2.6143 | 2.8855 | 2.7067 | 2.9263 | 3.1498 | 2.515 | 2.9004 | 2.5674 | 30.8397 | 49453 | 0.79461 | 1.0576 | 1.9535 | 3.4775 | 4.958 | 5.9692 | 6.1146 | 5.0496 | 3.6509 | 2.3898 | 1.44 | 0.82938 | 37.6848 | 49453 | 5 | 10
49454 | 2.0624 | 1.4507 | 1.8386 | 2.8217 | 2.3624 | 2.6837 | 2.2398 | 3.2441 | 3.1993 | 2.919 | 2.8361 | 2.3732 | 30.031 | 49454 | 0.70662 | 0.9085 | 1.6628 | 3.0791 | 4.5708 | 5.4867 | 5.712 | 4.6133 | 3.2001 | 2.1202 | 1.242 | 0.73662 | 34.0389 | 49454 | 5 | 9
49455 | 2.2638 | 1.4722 | 2.0955 | 2.9074 | 2.42 | 2.6985 | 2.382 | 3.1116 | 3.2976 | 3.0773 | 3.0297 | 2.5649 | 31.3205 | 49455 | 0.72955 | 0.94767 | 1.7034 | 3.1713 | 4.6473 | 5.5962 | 5.8299 | 4.7096 | 3.268 | 2.1605 | 1.3048 | 0.76154 | 34.8297 | 49455 | 5 | 9
49456 | 1.9949 | 1.2212 | 2.1358 | 2.7995 | 2.4637 | 2.3984 | 2.2255 | 2.9111 | 3.2364 | 2.5238 | 2.8327 | 2.6151 | 29.3581 | 49456 | 0.76902 | 1.0308 | 1.8836 | 3.366 | 4.8298 | 5.8303 | 5.9756 | 4.9225 | 3.525 | 2.3493 | 1.4457 | 0.83187 | 36.7595 | 49456 | 5 | 10
49457 | 2.1774 | 1.4085 | 2.1981 | 2.8869 | 2.4609 | 2.4984 | 2.2766 | 3.0383 | 3.2409 | 2.7983 | 2.9944 | 2.6012 | 30.58 | 49457 | 0.7297 | 0.98109 | 1.7685 | 3.2523 | 4.7406 | 5.6857 | 5.8929 | 4.7907 | 3.3652 | 2.2285 | 1.3479 | 0.79116 | 35.5743 | 49457 | 5 | 9
49459 | 2.1854 | 1.4663 | 2.0244 | 2.9006 | 2.4632 | 2.7441 | 2.3706 | 3.1608 | 3.3134 | 3.0056 | 2.9747 | 2.4722 | 31.0813 | 49459 | 0.69107 | 0.92375 | 1.6722 | 3.1112 | 4.6367 | 5.5363 | 5.7813 | 4.6503 | 3.1968 | 2.1089 | 1.2417 | 0.71862 | 34.2688 | 49459 | 5 | 9
49460 | 1.9921 | 1.2488 | 2.1502 | 2.9082 | 2.556 | 2.6363 | 2.4286 | 2.9299 | 3.2329 | 2.5195 | 2.8595 | 2.6061 | 30.0681 | 49460 | 0.79206 | 1.0408 | 1.9162 | 3.413 | 4.8778 | 5.8778 | 5.9943 | 4.9925 | 3.5435 | 2.3554 | 1.4384 | 0.82996 | 37.0717 | 49460 | 5 | 10
49461 | 2.2167 | 1.428 | 2.193 | 2.8728 | 2.4077 | 2.4664 | 2.2548 | 3.0334 | 3.2329 | 2.8462 | 2.9958 | 2.6283 | 30.5761 | 49461 | 0.74097 | 0.98338 | 1.7611 | 3.2388 | 4.7129 | 5.6728 | 5.8964 | 4.7961 | 3.3918 | 2.257 | 1.3541 | 0.79275 | 35.5981 | 49461 | 5 | 9
49464 | 2.0786 | 1.3529 | 2.2653 | 3.0603 | 2.6935 | 2.9047 | 2.6426 | 3.0286 | 3.2492 | 2.5667 | 2.9609 | 2.6644 | 31.4676 | 49464 | 0.784 | 1.0282 | 1.9143 | 3.4276 | 4.9034 | 5.8899 | 6.0205 | 4.976 | 3.5197 | 2.32 | 1.3971 | 0.79587 | 36.9765 | 49464 | 5 | 10
49503 | 1.9764 | 1.3804 | 2.3543 | 3.2181 | 2.7814 | 3.1243 | 2.7799 | 3.1721 | 3.3055 | 2.6109 | 3.0102 | 2.5254 | 32.2391 | 49503 | 0.74724 | 1.0021 | 1.8591 | 3.3239 | 4.8878 | 5.8868 | 6.04 | 4.9433 | 3.4245 | 2.1888 | 1.2934 | 0.75426 | 36.3513 | 49503 | 5 | 10
49504 | 2.0072 | 1.3807 | 2.3384 | 3.185 | 2.765 | 3.0701 | 2.7346 | 3.1549 | 3.3034 | 2.6172 | 3.0076 | 2.5539 | 32.118 | 49504 | 0.74611 | 0.99814 | 1.8586 | 3.3325 | 4.8822 | 5.8762 | 6.0143 | 4.9335 | 3.4236 | 2.1962 | 1.2995 | 0.75579 | 36.3166 | 49504 | 5 | 10
49505 | 1.9566 | 1.3714 | 2.3441 | 3.2095 | 2.7741 | 3.1143 | 2.7604 | 3.1771 | 3.3117 | 2.6125 | 3.0015 | 2.5002 | 32.1333 | 49505 | 0.73855 | 0.99623 | 1.8489 | 3.3129 | 4.8771 | 5.877 | 6.0311 | 4.9342 | 3.4147 | 2.1799 | 1.288 | 0.7511 | 36.2498 | 49505 | 5 | 10
49506 | 1.9524 | 1.3823 | 2.3723 | 3.2516 | 2.7975 | 3.1758 | 2.8275 | 3.1874 | 3.3069 | 2.6065 | 3.0161 | 2.5047 | 32.381 | 49506 | 0.75 | 1.0084 | 1.8621 | 3.3206 | 4.8947 | 5.8956 | 6.0584 | 4.9534 | 3.4274 | 2.1838 | 1.2887 | 0.753 | 36.3961 | 49506 | 5 | 10
49507 | 1.9844 | 1.3883 | 2.3686 | 3.2363 | 2.7931 | 3.1504 | 2.8119 | 3.1733 | 3.3008 | 2.6077 | 3.0188 | 2.539 | 32.3726 | 49507 | 0.7552 | 1.0086 | 1.8683 | 3.331 | 4.8989 | 5.8985 | 6.0551 | 4.9541 | 3.4334 | 2.1944 | 1.2962 | 0.75651 | 36.4504 | 49507 | 5 | 10
49508 | 1.9979 | 1.4138 | 2.4024 | 3.2784 | 2.831 | 3.2174 | 2.8877 | 3.1907 | 3.3005 | 2.6075 | 3.0271 | 2.5579 | 32.7124 | 49508 | 0.75821 | 1.0168 | 1.8782 | 3.3417 | 4.9151 | 5.9085 | 6.0687 | 4.964 | 3.4421 | 2.1998 | 1.3015 | 0.7549 | 36.5496 | 49508 | 5 | 10
49509 | 2.0277 | 1.4057 | 2.3754 | 3.2317 | 2.8023 | 3.1448 | 2.8166 | 3.1653 | 3.2945 | 2.6099 | 3.0236 | 2.5852 | 32.4827 | 49509 | 0.7597 | 1.0086 | 1.877 | 3.3438 | 4.907 | 5.9022 | 6.0569 | 4.9551 | 3.4414 | 2.2096 | 1.308 | 0.75932 | 36.5286 | 49509 | 5 | 10
49512 | 1.9312 | 1.3951 | 2.4001 | 3.2936 | 2.8322 | 3.254 | 2.9126 | 3.2002 | 3.2992 | 2.5925 | 3.0067 | 2.4887 | 32.606 | 49512 | 0.74997 | 1.0131 | 1.8651 | 3.334 | 4.915 | 5.9198 | 6.0804 | 4.9662 | 3.436 | 2.1855 | 1.2901 | 0.75172 | 36.5068 | 49512 | 5 | 10
49519 | 2.045 | 1.4075 | 2.37 | 3.2187 | 2.7973 | 3.1251 | 2.7997 | 3.1569 | 3.2916 | 2.6108 | 3.0235 | 2.6026 | 32.4488 | 49519 | 0.76117 | 1.0065 | 1.8788 | 3.3475 | 4.9071 | 5.9019 | 6.0545 | 4.9533 | 3.4432 | 2.2156 | 1.3124 | 0.76114 | 36.543 | 49519 | 5 | 10
49525 | 1.9221 | 1.3621 | 2.3404 | 3.2147 | 2.7758 | 3.1317 | 2.7618 | 3.1888 | 3.3166 | 2.608 | 2.9904 | 2.4615 | 32.074 | 49525 | 0.73047 | 0.99047 | 1.8376 | 3.2972 | 4.8707 | 5.8766 | 6.0417 | 4.9306 | 3.4041 | 2.1686 | 1.2793 | 0.74786 | 36.1753 | 49525 | 5 | 10
49534 | 2.0391 | 1.3747 | 2.3165 | 3.1419 | 2.7406 | 3.002 | 2.6866 | 3.1214 | 3.292 | 2.6128 | 2.9985 | 2.5916 | 31.9178 | 49534 | 0.75413 | 1.0016 | 1.8676 | 3.3529 | 4.8797 | 5.87 | 6.0009 | 4.9354 | 3.4387 | 2.2221 | 1.3221 | 0.76226 | 36.4072 | 49534 | 5 | 10
49544 | 2.0049 | 1.3647 | 2.3056 | 3.1372 | 2.7309 | 2.9904 | 2.6575 | 3.1427 | 3.3112 | 2.6286 | 2.9934 | 2.5413 | 31.8085 | 49544 | 0.73214 | 0.99048 | 1.8434 | 3.3312 | 4.8573 | 5.8417 | 5.9583 | 4.9099 | 3.4092 | 2.1905 | 1.2999 | 0.75182 | 36.1159 | 49544 | 5 | 10
49546 | 1.9041 | 1.3755 | 2.3805 | 3.2749 | 2.8099 | 3.2281 | 2.8702 | 3.1982 | 3.3014 | 2.5907 | 3 | 2.4563 | 32.3898 | 49546 | 0.74283 | 1.0053 | 1.8512 | 3.32 | 4.9006 | 5.911 | 6.0749 | 4.9567 | 3.4251 | 2.1779 | 1.2829 | 0.75062 | 36.3989 | 49546 | 5 | 10
49548 | 2.0253 | 1.4191 | 2.3972 | 3.2625 | 2.8265 | 3.1938 | 2.8675 | 3.1807 | 3.2964 | 2.6097 | 3.0283 | 2.5852 | 32.6922 | 49548 | 0.75976 | 1.0134 | 1.8811 | 3.347 | 4.9151 | 5.9065 | 6.0653 | 4.9605 | 3.4447 | 2.2098 | 1.309 | 0.75711 | 36.5693 | 49548 | 5 | 10
49601 | 1.8773 | 1.3023 | 1.8592 | 2.631 | 2.4589 | 2.8472 | 2.5386 | 3.0681 | 3.3563 | 2.6104 | 2.6068 | 2.1269 | 29.2831 | 49601 | 0.59543 | 0.82864 | 1.4947 | 2.937 | 4.4658 | 5.2784 | 5.5182 | 4.3792 | 2.9106 | 1.8719 | 1.0325 | 0.60397 | 31.9164 | 49601 | 5 | 9
49612 | 1.8044 | 1.1633 | 1.7009 | 2.3089 | 2.3015 | 2.6453 | 2.5072 | 2.8146 | 3.3081 | 2.4209 | 2.4082 | 2.008 | 27.3913 | 49612 | 0.58218 | 0.76668 | 1.4015 | 2.7914 | 4.2935 | 5.0944 | 5.4525 | 4.2635 | 2.806 | 1.7982 | 0.98928 | 0.58333 | 30.8225 | 49612 | 5 | 9
49613 | 1.8536 | 1.2853 | 1.6732 | 2.5524 | 2.327 | 2.6654 | 2.39 | 3.0398 | 3.1991 | 2.615 | 2.5038 | 2.1318 | 28.2364 | 49613 | 0.64909 | 0.84814 | 1.5253 | 2.9362 | 4.368 | 5.2593 | 5.5616 | 4.4621 | 3.0147 | 1.9657 | 1.1341 | 0.65355 | 32.3777 | 49613 | 5 | 9
49614 | 1.8961 | 1.3118 | 1.6998 | 2.5821 | 2.3285 | 2.69 | 2.4075 | 3.0381 | 3.2327 | 2.6533 | 2.5536 | 2.1556 | 28.5492 | 49614 | 0.64667 | 0.84868 | 1.5256 | 2.9393 | 4.3806 | 5.2713 | 5.5584 | 4.4453 | 3.007 | 1.9614 | 1.1269 | 0.65556 | 32.3668 | 49614 | 5 | 9
49615 | 1.8182 | 1.1611 | 1.7067 | 2.308 | 2.3223 | 2.6165 | 2.4953 | 2.8227 | 3.3331 | 2.4398 | 2.4316 | 2.0272 | 27.4824 | 49615 | 0.58076 | 0.75754 | 1.3813 | 2.7632 | 4.2662 | 5.0614 | 5.4174 | 4.2483 | 2.7908 | 1.7884 | 0.98468 | 0.58094 | 30.6209 | 49615 | 5 | 9
49616 | 1.8744 | 1.2823 | 1.6736 | 2.5212 | 2.3155 | 2.6856 | 2.446 | 2.9842 | 3.241 | 2.6073 | 2.4968 | 2.1233 | 28.251 | 49616 | 0.63679 | 0.83442 | 1.5065 | 2.8997 | 4.3421 | 5.2217 | 5.5279 | 4.4182 | 2.9819 | 1.9414 | 1.1104 | 0.64401 | 32.065 | 49616 | 5 | 9
49617 | 1.8716 | 1.2687 | 1.6614 | 2.4853 | 2.3033 | 2.6858 | 2.4748 | 2.9412 | 3.2553 | 2.5841 | 2.4706 | 2.1061 | 28.1081 | 49617 | 0.62345 | 0.82591 | 1.4909 | 2.8613 | 4.327 | 5.1839 | 5.5174 | 4.405 | 2.9547 | 1.9277 | 1.084 | 0.63845 | 31.8396 | 49617 | 5 | 9
49618 | 1.9159 | 1.3221 | 1.8303 | 2.6236 | 2.4235 | 2.8272 | 2.5505 | 3.0342 | 3.3612 | 2.6381 | 2.6165 | 2.1453 | 29.2882 | 49618 | 0.60727 | 0.82869 | 1.4926 | 2.9327 | 4.4355 | 5.2623 | 5.5075 | 4.3749 | 2.9209 | 1.8935 | 1.0496 | 0.6049 | 31.9104 | 49618 | 5 | 9
49619 | 1.9422 | 1.3405 | 1.7459 | 2.6402 | 2.3461 | 2.7129 | 2.4004 | 3.054 | 3.2611 | 2.7022 | 2.6255 | 2.1909 | 28.962 | 49619 | 0.64101 | 0.85854 | 1.5414 | 2.9769 | 4.4454 | 5.3173 | 5.5847 | 4.4649 | 3.0237 | 1.9706 | 1.1307 | 0.662 | 32.617 | 49619 | 5 | 9
49620 | 1.9238 | 1.2935 | 1.7126 | 2.4987 | 2.2965 | 2.7531 | 2.5734 | 2.8741 | 3.333 | 2.591 | 2.5209 | 2.1046 | 28.4752 | 49620 | 0.60356 | 0.81868 | 1.477 | 2.8566 | 4.3619 | 5.2189 | 5.4857 | 4.3813 | 2.8792 | 1.8817 | 1.0503 | 0.60109 | 31.6159 | 49620 | 5 | 9
49621 | 1.8814 | 1.232 | 1.6299 | 2.3693 | 2.2576 | 2.6727 | 2.5462 | 2.8003 | 3.3004 | 2.5224 | 2.4133 | 2.0691 | 27.6947 | 49621 | 0.59782 | 0.8019 | 1.4494 | 2.7941 | 4.2933 | 5.0877 | 5.477 | 4.3239 | 2.8476 | 1.8356 | 1.0475 | 0.62274 | 31.1785 | 49621 | 5 | 9
49622 | 1.8482 | 1.1689 | 1.7021 | 2.3122 | 2.3366 | 2.5993 | 2.4889 | 2.8269 | 3.3586 | 2.4737 | 2.457 | 2.0552 | 27.6274 | 49622 | 0.57893 | 0.76471 | 1.371 | 2.7352 | 4.2375 | 5.0314 | 5.37 | 4.2381 | 2.7842 | 1.786 | 0.98301 | 0.5781 | 30.4581 | 49622 | 5 | 9
49623 | 1.9559 | 1.3643 | 1.9816 | 2.8589 | 2.591 | 2.8448 | 2.4495 | 3.1898 | 3.3797 | 2.7321 | 2.7833 | 2.2515 | 30.3824 | 49623 | 0.6441 | 0.88334 | 1.6082 | 3.0548 | 4.6029 | 5.4631 | 5.6993 | 4.5362 | 3.0422 | 1.9608 | 1.1191 | 0.65525 | 33.2694 | 49623 | 5 | 9
49625 | 1.9306 | 1.3155 | 1.7226 | 2.5671 | 2.3227 | 2.7321 | 2.4881 | 2.9681 | 3.2964 | 2.6467 | 2.5651 | 2.1453 | 28.7004 | 49625 | 0.619 | 0.83707 | 1.5036 | 2.9204 | 4.3837 | 5.2556 | 5.5389 | 4.4208 | 2.9682 | 1.9323 | 1.0754 | 0.6371 | 32.092 | 49625 | 5 | 9
49629 | 1.8499 | 1.1755 | 1.6451 | 2.3085 | 2.2506 | 2.629 | 2.5142 | 2.7421 | 3.3088 | 2.4491 | 2.4026 | 2.0208 | 27.2962 | 49629 | 0.59282 | 0.78958 | 1.4109 | 2.805 | 4.3221 | 5.0944 | 5.4805 | 4.2881 | 2.8321 | 1.8178 | 0.99967 | 0.59358 | 31.0267 | 49629 | 5 | 9
49630 | 1.811 | 1.2028 | 1.6239 | 2.3666 | 2.3207 | 2.6444 | 2.4707 | 2.9128 | 3.2427 | 2.505 | 2.3645 | 2.0715 | 27.5365 | 49630 | 0.61332 | 0.80366 | 1.456 | 2.7844 | 4.2598 | 5.0663 | 5.4555 | 4.3461 | 2.8822 | 1.8714 | 1.0498 | 0.62349 | 31.2121 | 49630 | 5 | 9
49631 | 1.7139 | 1.217 | 1.9808 | 2.7677 | 2.6329 | 2.9547 | 2.4595 | 3.2159 | 3.3615 | 2.5336 | 2.5954 | 2.0721 | 29.5048 | 49631 | 0.59968 | 0.86181 | 1.5493 | 3.0394 | 4.6202 | 5.434 | 5.7133 | 4.5304 | 3.0087 | 1.9292 | 1.0652 | 0.62077 | 32.9719 | 49631 | 5 | 9
49632 | 1.5557 | 1.1008 | 1.8523 | 2.4 | 2.4429 | 2.8552 | 2.4487 | 3.0804 | 3.1735 | 2.2823 | 2.331 | 1.8966 | 27.4193 | 49632 | 0.57079 | 0.79217 | 1.4783 | 2.9088 | 4.5285 | 5.3119 | 5.6123 | 4.3904 | 2.8732 | 1.8299 | 0.97494 | 0.56555 | 31.8368 | 49632 | 5 | 9
49633 | 1.7148 | 1.1616 | 1.7764 | 2.3321 | 2.356 | 2.7542 | 2.516 | 2.9406 | 3.2525 | 2.3582 | 2.3776 | 1.9719 | 27.5121 | 49633 | 0.56261 | 0.77885 | 1.4286 | 2.829 | 4.3598 | 5.1438 | 5.4699 | 4.3247 | 2.8193 | 1.7984 | 0.95975 | 0.56408 | 31.0387 | 49633 | 5 | 9
49635 | 1.8238 | 1.2519 | 1.6499 | 2.4951 | 2.3246 | 2.6566 | 2.417 | 2.9982 | 3.2012 | 2.5678 | 2.4444 | 2.0995 | 27.93 | 49635 | 0.63874 | 0.83627 | 1.5067 | 2.8917 | 4.3327 | 5.2221 | 5.5361 | 4.4417 | 2.9932 | 1.9452 | 1.1186 | 0.64464 | 32.1077 | 49635 | 5 | 9
49636 | 1.8357 | 1.2174 | 1.6247 | 2.3825 | 2.2974 | 2.6549 | 2.4892 | 2.8822 | 3.2552 | 2.5186 | 2.3868 | 2.0723 | 27.6168 | 49636 | 0.6148 | 0.80723 | 1.4614 | 2.7979 | 4.2796 | 5.0843 | 5.4902 | 4.3546 | 2.8843 | 1.8726 | 1.053 | 0.62633 | 31.3262 | 49636 | 5 | 9
49637 | 1.9213 | 1.2787 | 1.6784 | 2.4516 | 2.2625 | 2.731 | 2.5868 | 2.8191 | 3.3285 | 2.5668 | 2.4846 | 2.0885 | 28.1976 | 49637 | 0.60067 | 0.8122 | 1.4678 | 2.8253 | 4.3436 | 5.1803 | 5.4757 | 4.374 | 2.8595 | 1.8633 | 1.0485 | 0.60451 | 31.4554 | 49637 | 5 | 9
49638 | 1.9415 | 1.3336 | 1.7866 | 2.6334 | 2.3802 | 2.7713 | 2.4855 | 3.0253 | 3.3227 | 2.6747 | 2.6257 | 2.1696 | 29.1502 | 49638 | 0.62336 | 0.84467 | 1.5158 | 2.9573 | 4.4625 | 5.2877 | 5.5477 | 4.4265 | 2.9727 | 1.9338 | 1.0815 | 0.62876 | 32.2823 | 49638 | 5 | 9
49639 | 1.809 | 1.2801 | 2.017 | 2.8441 | 2.6786 | 2.9376 | 2.4441 | 3.2506 | 3.422 | 2.6083 | 2.6929 | 2.1607 | 30.145 | 49639 | 0.61772 | 0.87438 | 1.5777 | 3.0603 | 4.6378 | 5.464 | 5.7242 | 4.5359 | 3.0203 | 1.939 | 1.0846 | 0.63051 | 33.1663 | 49639 | 5 | 9
49640 | 1.8496 | 1.2474 | 1.644 | 2.4485 | 2.3019 | 2.6713 | 2.4752 | 2.9249 | 3.2485 | 2.5567 | 2.4326 | 2.0894 | 27.8902 | 49640 | 0.62224 | 0.821 | 1.4823 | 2.8335 | 4.3101 | 5.1337 | 5.5064 | 4.3961 | 2.9374 | 1.9196 | 1.0692 | 0.63538 | 31.6669 | 49640 | 5 | 9
49642 | 1.9943 | 1.3801 | 1.9618 | 2.8532 | 2.5461 | 2.8052 | 2.4201 | 3.1676 | 3.3557 | 2.7723 | 2.8045 | 2.2819 | 30.3428 | 49642 | 0.65255 | 0.88979 | 1.6216 | 3.065 | 4.6083 | 5.5069 | 5.711 | 4.583 | 3.0644 | 1.9788 | 1.1499 | 0.67832 | 33.5096 | 49642 | 5 | 9
49643 | 1.9115 | 1.2811 | 1.6748 | 2.47 | 2.2803 | 2.7185 | 2.5491 | 2.8698 | 3.3084 | 2.5845 | 2.4873 | 2.1019 | 28.2373 | 49643 | 0.60295 | 0.81594 | 1.473 | 2.8306 | 4.3326 | 5.1746 | 5.4914 | 4.3837 | 2.886 | 1.8921 | 1.054 | 0.61927 | 31.5562 | 49643 | 5 | 9
49644 | 1.996 | 1.379 | 1.8407 | 2.7478 | 2.4185 | 2.7475 | 2.3846 | 3.1191 | 3.2961 | 2.7776 | 2.737 | 2.2576 | 29.7015 | 49644 | 0.64775 | 0.87667 | 1.596 | 3.0269 | 4.5479 | 5.3783 | 5.6399 | 4.5041 | 3.0496 | 1.9898 | 1.1482 | 0.67553 | 33.0806 | 49644 | 5 | 9
49645 | 1.9258 | 1.3294 | 1.7248 | 2.6104 | 2.3349 | 2.7069 | 2.4141 | 3.0398 | 3.2549 | 2.6806 | 2.5927 | 2.1737 | 28.7879 | 49645 | 0.64108 | 0.85232 | 1.5301 | 2.9555 | 4.4047 | 5.291 | 5.5672 | 4.4489 | 3.0097 | 1.9615 | 1.1204 | 0.65742 | 32.4398 | 49645 | 5 | 9
49646 | 1.7248 | 1.154 | 1.7716 | 2.3 | 2.3612 | 2.7084 | 2.5196 | 2.9258 | 3.276 | 2.3589 | 2.3823 | 1.9793 | 27.4618 | 49646 | 0.5572 | 0.7602 | 1.3945 | 2.7903 | 4.3056 | 5.0885 | 5.4333 | 4.2413 | 2.7878 | 1.7792 | 0.95408 | 0.55449 | 30.6466 | 49646 | 5 | 9
49648 | 1.8477 | 1.1698 | 1.6678 | 2.3051 | 2.2905 | 2.6113 | 2.4958 | 2.7824 | 3.3279 | 2.4596 | 2.4236 | 2.0371 | 27.4187 | 49648 | 0.58608 | 0.77584 | 1.3911 | 2.7726 | 4.2759 | 5.0681 | 5.4197 | 4.2657 | 2.8093 | 1.8038 | 0.99276 | 0.58784 | 30.7486 | 49648 | 5 | 9
49649 | 1.8905 | 1.2591 | 1.7088 | 2.4458 | 2.2849 | 2.7509 | 2.5867 | 2.833 | 3.3322 | 2.5317 | 2.482 | 2.0654 | 28.1711 | 49649 | 0.59674 | 0.80996 | 1.4656 | 2.8436 | 4.3584 | 5.1969 | 5.4887 | 4.3611 | 2.8528 | 1.8369 | 1.0286 | 0.59758 | 31.4368 | 49649 | 5 | 9
49650 | 1.8918 | 1.2618 | 1.656 | 2.4359 | 2.2804 | 2.7007 | 2.5422 | 2.8672 | 3.2998 | 2.5663 | 2.4535 | 2.0923 | 28.0479 | 49650 | 0.60016 | 0.80939 | 1.4655 | 2.8107 | 4.3078 | 5.1189 | 5.4848 | 4.3691 | 2.8604 | 1.8797 | 1.0477 | 0.62492 | 31.379 | 49650 | 5 | 9
49651 | 1.6782 | 1.1604 | 1.8231 | 2.3898 | 2.4103 | 2.8142 | 2.501 | 3.0205 | 3.2428 | 2.3593 | 2.3918 | 1.9661 | 27.7574 | 49651 | 0.564 | 0.78656 | 1.4497 | 2.8605 | 4.4404 | 5.2387 | 5.4987 | 4.3472 | 2.836 | 1.8071 | 0.96441 | 0.56016 | 31.3535 | 49651 | 5 | 9
49653 | 1.8646 | 1.2086 | 1.6233 | 2.3287 | 2.2679 | 2.6466 | 2.5234 | 2.7966 | 3.2982 | 2.4998 | 2.3929 | 2.0627 | 27.5132 | 49653 | 0.59091 | 0.79458 | 1.4344 | 2.7762 | 4.2721 | 5.0608 | 5.4468 | 4.2882 | 2.8353 | 1.8233 | 1.04 | 0.61532 | 30.9779 | 49653 | 5 | 9
49654 | 1.8535 | 1.2007 | 1.6227 | 2.3156 | 2.2822 | 2.6369 | 2.5084 | 2.8144 | 3.2938 | 2.4942 | 2.3837 | 2.0651 | 27.4714 | 49654 | 0.58904 | 0.79131 | 1.4313 | 2.7663 | 4.2575 | 5.0423 | 5.4082 | 4.2802 | 2.8281 | 1.8213 | 1.0384 | 0.61612 | 30.87 | 49654 | 5 | 9
49655 | 1.8359 | 1.2922 | 1.9511 | 2.7504 | 2.5835 | 2.9047 | 2.4989 | 3.1787 | 3.3813 | 2.6135 | 2.6567 | 2.1367 | 29.7834 | 49655 | 0.60032 | 0.84895 | 1.5308 | 3.0034 | 4.5552 | 5.3529 | 5.6151 | 4.4355 | 2.9713 | 1.9104 | 1.0574 | 0.6149 | 32.4962 | 49655 | 5 | 9
49656 | 1.9488 | 1.351 | 1.8949 | 2.7588 | 2.4958 | 2.8169 | 2.4589 | 3.1247 | 3.3519 | 2.7128 | 2.7159 | 2.2122 | 29.8425 | 49656 | 0.63365 | 0.86484 | 1.5538 | 3.0142 | 4.552 | 5.3731 | 5.6051 | 4.4702 | 3.0089 | 1.9481 | 1.091 | 0.64761 | 32.7625 | 49656 | 5 | 9
49657 | 1.6957 | 1.1889 | 1.8722 | 2.5303 | 2.4801 | 2.8775 | 2.5021 | 3.0911 | 3.2813 | 2.4358 | 2.4674 | 1.9989 | 28.4213 | 49657 | 0.57566 | 0.81139 | 1.4859 | 2.9121 | 4.5092 | 5.3058 | 5.5741 | 4.3848 | 2.882 | 1.8395 | 1.001 | 0.57427 | 31.8557 | 49657 | 5 | 9
49659 | 1.7598 | 1.1581 | 1.7803 | 2.3075 | 2.3902 | 2.6569 | 2.5217 | 2.9255 | 3.3331 | 2.4025 | 2.4307 | 2.0148 | 27.6812 | 49659 | 0.55678 | 0.74662 | 1.361 | 2.7385 | 4.251 | 5.0215 | 5.3693 | 4.1972 | 2.7512 | 1.7566 | 0.94614 | 0.55474 | 30.2507 | 49659 | 5 | 9
49660 | 1.9304 | 1.3587 | 1.7377 | 2.68 | 2.3408 | 2.6723 | 2.3081 | 3.1389 | 3.1944 | 2.7325 | 2.6462 | 2.2215 | 28.9616 | 49660 | 0.66726 | 0.8762 | 1.5831 | 3.0057 | 4.4506 | 5.3483 | 5.6152 | 4.5108 | 3.0907 | 2.022 | 1.1725 | 0.68599 | 33.0284 | 49660 | 5 | 10
49663 | 1.8318 | 1.2438 | 1.7839 | 2.4852 | 2.371 | 2.8014 | 2.5578 | 2.9487 | 3.3242 | 2.5089 | 2.495 | 2.0536 | 28.4054 | 49663 | 0.57931 | 0.81074 | 1.4667 | 2.8672 | 4.3817 | 5.2343 | 5.4979 | 4.3583 | 2.8507 | 1.8349 | 1.0068 | 0.58856 | 31.4771 | 49663 | 5 | 9
49664 | 1.8582 | 1.2257 | 1.6289 | 2.3775 | 2.2828 | 2.6651 | 2.5158 | 2.8507 | 3.2777 | 2.5239 | 2.401 | 2.0741 | 27.6814 | 49664 | 0.60742 | 0.80419 | 1.4553 | 2.7954 | 4.283 | 5.0855 | 5.4787 | 4.3329 | 2.8561 | 1.8508 | 1.0492 | 0.62383 | 31.2224 | 49664 | 5 | 9
49665 | 1.6425 | 1.1624 | 1.8997 | 2.5863 | 2.5216 | 2.9084 | 2.4739 | 3.1307 | 3.2672 | 2.4256 | 2.4643 | 1.9761 | 28.4587 | 49665 | 0.58276 | 0.83056 | 1.5085 | 2.9559 | 4.5611 | 5.3564 | 5.6482 | 4.4251 | 2.9483 | 1.8873 | 1.014 | 0.58783 | 32.3059 | 49665 | 5 | 9
49667 | 1.5589 | 1.0945 | 1.8294 | 2.3114 | 2.4078 | 2.813 | 2.4467 | 3.0501 | 3.1533 | 2.2377 | 2.2954 | 1.8918 | 27.09 | 49667 | 0.56248 | 0.78112 | 1.443 | 2.878 | 4.4996 | 5.2729 | 5.5379 | 4.3592 | 2.8423 | 1.8091 | 0.95127 | 0.55839 | 31.4953 | 49667 | 5 | 9
49668 | 1.9254 | 1.3098 | 1.7569 | 2.5636 | 2.3461 | 2.7735 | 2.5388 | 2.9539 | 3.3331 | 2.6252 | 2.5698 | 2.1299 | 28.8261 | 49668 | 0.61027 | 0.82912 | 1.493 | 2.915 | 4.393 | 5.2497 | 5.5066 | 4.3959 | 2.9241 | 1.9038 | 1.0564 | 0.61026 | 31.8872 | 49668 | 5 | 9
49670 | 1.8477 | 1.1869 | 1.6441 | 2.2882 | 2.317 | 2.6211 | 2.4929 | 2.8401 | 3.31 | 2.4911 | 2.3947 | 2.0763 | 27.51 | 49670 | 0.58417 | 0.77704 | 1.3923 | 2.7438 | 4.2028 | 4.9963 | 5.3651 | 4.2538 | 2.8047 | 1.8009 | 1.0038 | 0.59667 | 30.5214 | 49670 | 5 | 9
49675 | 1.8888 | 1.3216 | 1.7012 | 2.6151 | 2.3316 | 2.6699 | 2.3492 | 3.0895 | 3.1954 | 2.6708 | 2.572 | 2.1726 | 28.5777 | 49675 | 0.65988 | 0.86102 | 1.5469 | 2.9684 | 4.4034 | 5.3 | 5.5849 | 4.4856 | 3.0447 | 1.9914 | 1.1495 | 0.66699 | 32.6627 | 49675 | 5 | 10
49676 | 1.822 | 1.1717 | 1.6812 | 2.3145 | 2.2795 | 2.6497 | 2.5165 | 2.7876 | 3.3067 | 2.4321 | 2.4057 | 2.0111 | 27.3782 | 49676 | 0.58695 | 0.7803 | 1.4147 | 2.8016 | 4.3109 | 5.1029 | 5.464 | 4.2806 | 2.8192 | 1.8078 | 0.99415 | 0.58806 | 30.9513 | 49676 | 5 | 9
49677 | 1.8952 | 1.3333 | 1.9954 | 2.8457 | 2.6308 | 2.8921 | 2.4723 | 3.2134 | 3.4017 | 2.6757 | 2.7415 | 2.2051 | 30.3021 | 49677 | 0.62763 | 0.87305 | 1.5827 | 3.0426 | 4.5981 | 5.4165 | 5.6858 | 4.4942 | 3.0142 | 1.9397 | 1.0872 | 0.63121 | 32.9929 | 49677 | 5 | 9
49679 | 1.6346 | 1.1679 | 1.9704 | 2.7607 | 2.6261 | 2.9733 | 2.4534 | 3.2069 | 3.3152 | 2.4902 | 2.5414 | 2.0101 | 29.1501 | 49679 | 0.60146 | 0.86388 | 1.555 | 3.0519 | 4.6512 | 5.4663 | 5.7499 | 4.5698 | 3.029 | 1.9394 | 1.0601 | 0.6247 | 33.1627 | 49679 | 5 | 9
49680 | 1.7879 | 1.1858 | 1.7367 | 2.3565 | 2.3187 | 2.7303 | 2.541 | 2.87 | 3.2954 | 2.4207 | 2.4129 | 2.0015 | 27.6574 | 49680 | 0.57215 | 0.79163 | 1.4401 | 2.824 | 4.3405 | 5.1271 | 5.4711 | 4.3218 | 2.8251 | 1.805 | 0.98635 | 0.58305 | 31.0879 | 49680 | 5 | 9
49682 | 1.8696 | 1.2045 | 1.6268 | 2.3229 | 2.2597 | 2.6433 | 2.5286 | 2.7739 | 3.3071 | 2.493 | 2.3989 | 2.057 | 27.4852 | 49682 | 0.58972 | 0.79226 | 1.4277 | 2.7786 | 4.2765 | 5.0719 | 5.4518 | 4.2811 | 2.8368 | 1.8175 | 1.0305 | 0.60237 | 30.9567 | 49682 | 5 | 9
49683 | 1.9114 | 1.2965 | 1.69 | 2.5226 | 2.302 | 2.7143 | 2.4976 | 2.9361 | 3.2851 | 2.6165 | 2.5214 | 2.1245 | 28.418 | 49683 | 0.61613 | 0.82913 | 1.4927 | 2.8788 | 4.3525 | 5.2253 | 5.5256 | 4.4083 | 2.9516 | 1.9261 | 1.0763 | 0.63559 | 31.9181 | 49683 | 5 | 9
49684 | 1.9058 | 1.2514 | 1.6446 | 2.3972 | 2.2401 | 2.6985 | 2.5781 | 2.7752 | 3.317 | 2.5344 | 2.4414 | 2.0694 | 27.8531 | 49684 | 0.59831 | 0.80587 | 1.4586 | 2.812 | 4.3216 | 5.1265 | 5.4783 | 4.3558 | 2.8544 | 1.8427 | 1.0475 | 0.61462 | 31.3163 | 49684 | 5 | 9
49686 | 1.8806 | 1.2233 | 1.6555 | 2.3675 | 2.2361 | 2.6958 | 2.5744 | 2.7468 | 3.316 | 2.4881 | 2.4265 | 2.0377 | 27.6483 | 49686 | 0.59549 | 0.80303 | 1.4528 | 2.8232 | 4.3425 | 5.1418 | 5.4932 | 4.3527 | 2.8479 | 1.8285 | 1.0248 | 0.59633 | 31.3022 | 49686 | 5 | 9
49688 | 1.8465 | 1.294 | 1.9156 | 2.6941 | 2.5332 | 2.887 | 2.5222 | 3.1368 | 3.3692 | 2.607 | 2.6311 | 2.1264 | 29.5632 | 49688 | 0.59518 | 0.8369 | 1.5091 | 2.972 | 4.514 | 5.3159 | 5.559 | 4.3985 | 2.9391 | 1.8909 | 1.0414 | 0.60729 | 32.1792 | 49688 | 5 | 9
49689 | 1.9614 | 1.3532 | 1.79 | 2.6832 | 2.3808 | 2.7383 | 2.4069 | 3.0739 | 3.2868 | 2.7247 | 2.6698 | 2.2106 | 29.2797 | 49689 | 0.64033 | 0.86333 | 1.5541 | 2.9973 | 4.5054 | 5.341 | 5.6017 | 4.4714 | 3.0269 | 1.9722 | 1.1304 | 0.66134 | 32.7656 | 49689 | 5 | 9
49690 | 1.8499 | 1.1958 | 1.6637 | 2.3373 | 2.2498 | 2.6772 | 2.5511 | 2.7571 | 3.3094 | 2.4546 | 2.4096 | 2.0192 | 27.4746 | 49690 | 0.59193 | 0.79578 | 1.4405 | 2.8156 | 4.3405 | 5.1274 | 5.4796 | 4.3309 | 2.8346 | 1.8186 | 1.0021 | 0.5912 | 31.1686 | 49690 | 5 | 9
49701 | 1.8812 | 1.2334 | 1.7626 | 2.4238 | 2.5505 | 2.4825 | 2.4875 | 2.9395 | 3.6033 | 2.6348 | 2.7426 | 2.1777 | 28.9193 | 49701 | 0.54647 | 0.68901 | 1.2774 | 2.5425 | 3.9608 | 4.684 | 5.1374 | 4.0525 | 2.6051 | 1.6691 | 0.94279 | 0.55286 | 28.66 | 49701 | 5 | 9
49705 | 1.543 | 1.0925 | 1.6978 | 2.2607 | 2.4237 | 2.4067 | 2.4502 | 2.8878 | 3.2929 | 2.3096 | 2.3274 | 1.9366 | 26.6288 | 49705 | 0.5603 | 0.74458 | 1.3341 | 2.6191 | 4.0915 | 4.8838 | 5.3278 | 4.178 | 2.6788 | 1.7263 | 0.95898 | 0.56677 | 29.67 | 49705 | 5 | 9
49706 | 1.885 | 1.1701 | 1.8088 | 2.4205 | 2.5098 | 2.426 | 2.4292 | 2.9116 | 3.5263 | 2.5831 | 2.6624 | 2.1574 | 28.4901 | 49706 | 0.55814 | 0.7074 | 1.3083 | 2.5981 | 4.0746 | 4.8532 | 5.2684 | 4.131 | 2.6532 | 1.6859 | 0.95524 | 0.56551 | 29.3589 | 49706 | 5 | 9
49707 | 1.5564 | 1.1823 | 1.9351 | 2.1855 | 2.4828 | 2.632 | 2.6187 | 3.0835 | 2.8578 | 1.9477 | 2.1167 | 1.9476 | 26.5462 | 49707 | 0.59119 | 0.7818 | 1.4148 | 2.7406 | 4.1997 | 5.0299 | 5.5027 | 4.2831 | 2.8008 | 1.8204 | 1.0178 | 0.59295 | 30.7755 | 49707 | 5 | 9
49709 | 1.4823 | 1.1041 | 1.8143 | 2.2392 | 2.4582 | 2.5699 | 2.5372 | 2.9916 | 3.1071 | 2.1321 | 2.2153 | 1.8808 | 26.5321 | 49709 | 0.56449 | 0.7638 | 1.3945 | 2.7231 | 4.194 | 4.9914 | 5.4284 | 4.2018 | 2.7667 | 1.7515 | 0.95842 | 0.57058 | 30.3088 | 49709 | 5 | 9
49710 | 2.7148 | 1.8156 | 2.1583 | 2.3851 | 2.6274 | 2.9468 | 2.4537 | 3.2605 | 3.5231 | 3.043 | 3.2749 | 3.1014 | 33.3047 | 49710 | 0.48243 | 0.61321 | 1.1726 | 2.3881 | 3.8168 | 4.3918 | 4.8329 | 3.8448 | 2.4918 | 1.5519 | 0.87504 | 0.49984 | 26.9611 | 49710 | 5 | 9
49712 | 1.8509 | 1.159 | 1.7738 | 2.3463 | 2.4307 | 2.5396 | 2.4589 | 2.8957 | 3.4237 | 2.5015 | 2.5414 | 2.0894 | 28.0108 | 49712 | 0.56662 | 0.72797 | 1.3382 | 2.6626 | 4.1629 | 4.9172 | 5.3368 | 4.1853 | 2.7417 | 1.7518 | 0.96043 | 0.56855 | 29.92 | 49712 | 5 | 9
49713 | 1.8071 | 1.1517 | 1.799 | 2.3545 | 2.4625 | 2.5226 | 2.4704 | 2.9268 | 3.429 | 2.4812 | 2.5376 | 2.0777 | 28.0202 | 49713 | 0.56204 | 0.73075 | 1.328 | 2.6437 | 4.1399 | 4.8997 | 5.3111 | 4.1661 | 2.698 | 1.7235 | 0.94986 | 0.56245 | 29.715 | 49713 | 5 | 9
49715 | 2.4333 | 1.7169 | 2.0493 | 2.4121 | 2.6764 | 3.0002 | 2.6254 | 3.2857 | 3.6821 | 2.9745 | 3.2204 | 2.8507 | 32.9271 | 49715 | 0.48946 | 0.63199 | 1.1705 | 2.402 | 3.7937 | 4.3524 | 4.7955 | 3.8271 | 2.4696 | 1.5408 | 0.88067 | 0.49895 | 26.8528 | 49715 | 5 | 9
49716 | 1.8692 | 1.1727 | 1.7967 | 2.4281 | 2.518 | 2.4 | 2.4294 | 2.9058 | 3.5431 | 2.5928 | 2.672 | 2.1591 | 28.4869 | 49716 | 0.55642 | 0.70364 | 1.3021 | 2.5826 | 4.0338 | 4.8048 | 5.2428 | 4.1065 | 2.6446 | 1.6824 | 0.95299 | 0.56388 | 29.1766 | 49716 | 5 | 9
49718 | 1.9492 | 1.2399 | 1.8055 | 2.4381 | 2.5642 | 2.4987 | 2.4717 | 2.962 | 3.6134 | 2.6696 | 2.7792 | 2.2228 | 29.2144 | 49718 | 0.54685 | 0.69024 | 1.2817 | 2.5513 | 3.9764 | 4.7041 | 5.1498 | 4.0546 | 2.6076 | 1.6665 | 0.94278 | 0.55228 | 28.7243 | 49718 | 5 | 9
49719 | 2.0244 | 1.4581 | 1.8383 | 2.3629 | 2.5735 | 2.7189 | 2.5634 | 3.0369 | 3.5431 | 2.6591 | 2.8632 | 2.369 | 30.0109 | 49719 | 0.512 | 0.65744 | 1.2064 | 2.4585 | 3.8335 | 4.499 | 4.998 | 3.9341 | 2.5565 | 1.6091 | 0.91983 | 0.52663 | 27.711 | 49719 | 5 | 9
49720 | 1.8857 | 1.1767 | 1.7342 | 2.3285 | 2.4008 | 2.5659 | 2.4603 | 2.8759 | 3.4126 | 2.5276 | 2.5282 | 2.1077 | 28.0043 | 49720 | 0.57125 | 0.74621 | 1.3462 | 2.6665 | 4.1449 | 4.9185 | 5.3379 | 4.1987 | 2.7502 | 1.7659 | 0.96758 | 0.57183 | 29.9856 | 49720 | 5 | 9
49721 | 1.5569 | 1.1239 | 1.6392 | 2.2779 | 2.423 | 2.3646 | 2.4508 | 2.8542 | 3.3666 | 2.3874 | 2.3911 | 1.9722 | 26.8077 | 49721 | 0.5565 | 0.71947 | 1.3147 | 2.5761 | 3.9962 | 4.7706 | 5.2511 | 4.1186 | 2.6549 | 1.6941 | 0.95782 | 0.56265 | 29.1728 | 49721 | 5 | 9
49724 | 2.4672 | 1.7073 | 2.0447 | 2.3901 | 2.645 | 2.9536 | 2.5575 | 3.2333 | 3.6258 | 2.9128 | 3.2403 | 2.7942 | 32.5719 | 49724 | 0.48264 | 0.623 | 1.1683 | 2.3817 | 3.8135 | 4.3458 | 4.7977 | 3.8359 | 2.4707 | 1.5542 | 0.87741 | 0.50104 | 26.8518 | 49724 | 5 | 9
49725 | 2.1965 | 1.5341 | 1.9967 | 2.3268 | 2.5668 | 2.736 | 2.4937 | 3.1299 | 3.4008 | 2.7706 | 2.8694 | 2.6239 | 30.6452 | 49725 | 0.51021 | 0.66006 | 1.2232 | 2.4992 | 3.9016 | 4.5714 | 5.0635 | 3.9889 | 2.565 | 1.6093 | 0.9154 | 0.52332 | 28.0312 | 49725 | 5 | 9
49726 | 2.2379 | 1.5395 | 2.1379 | 2.3213 | 2.5908 | 2.7305 | 2.4825 | 3.2115 | 3.3482 | 2.8679 | 2.8803 | 2.7425 | 31.0909 | 49726 | 0.50488 | 0.65873 | 1.2407 | 2.5506 | 3.995 | 4.6564 | 5.1483 | 4.0311 | 2.6045 | 1.6296 | 0.90982 | 0.51858 | 28.4483 | 49726 | 5 | 9
49727 | 1.837 | 1.1601 | 1.7468 | 2.3252 | 2.3895 | 2.5757 | 2.4757 | 2.8734 | 3.3878 | 2.4761 | 2.4946 | 2.0646 | 27.8063 | 49727 | 0.57032 | 0.74307 | 1.3543 | 2.7038 | 4.2084 | 4.956 | 5.3475 | 4.2005 | 2.7575 | 1.7646 | 0.96701 | 0.57073 | 30.1438 | 49727 | 5 | 9
49728 | 2.1946 | 1.5855 | 1.9787 | 2.3162 | 2.692 | 2.9945 | 2.6501 | 3.3507 | 3.63 | 2.923 | 2.9486 | 2.6865 | 31.9504 | 49728 | 0.51718 | 0.65608 | 1.2253 | 2.4347 | 3.8727 | 4.4399 | 4.8791 | 3.855 | 2.4926 | 1.5483 | 0.87639 | 0.51513 | 27.3123 | 49728 | 5 | 9
49729 | 1.8642 | 1.1732 | 1.7072 | 2.3145 | 2.3563 | 2.5892 | 2.4789 | 2.8431 | 3.3757 | 2.4956 | 2.4778 | 2.0759 | 27.7516 | 49729 | 0.57637 | 0.76293 | 1.3625 | 2.7094 | 4.1948 | 4.9832 | 5.3539 | 4.2252 | 2.7727 | 1.7832 | 0.97795 | 0.57621 | 30.2782 | 49729 | 5 | 9
49730 | 1.7577 | 1.1564 | 1.8114 | 2.3243 | 2.4484 | 2.6071 | 2.517 | 2.9634 | 3.3781 | 2.4242 | 2.4742 | 2.0381 | 27.9001 | 49730 | 0.55278 | 0.7419 | 1.3341 | 2.6871 | 4.2013 | 4.9289 | 5.3058 | 4.1604 | 2.7022 | 1.7333 | 0.9269 | 0.54738 | 29.822 | 49730 | 5 | 9
49733 | 1.6159 | 1.118 | 1.8254 | 2.25 | 2.4267 | 2.673 | 2.5056 | 3.0071 | 3.2379 | 2.2654 | 2.3323 | 1.9441 | 27.2014 | 49733 | 0.5423 | 0.74644 | 1.3568 | 2.745 | 4.259 | 5.0409 | 5.393 | 4.1828 | 2.7286 | 1.7497 | 0.91523 | 0.53592 | 30.1957 | 49733 | 5 | 9
49735 | 1.6561 | 1.1361 | 1.8218 | 2.289 | 2.4581 | 2.6102 | 2.5213 | 2.9956 | 3.3096 | 2.3323 | 2.3944 | 1.9828 | 27.5072 | 49735 | 0.54991 | 0.74361 | 1.3367 | 2.6927 | 4.1847 | 4.949 | 5.3342 | 4.1456 | 2.6737 | 1.7327 | 0.91639 | 0.53513 | 29.7943 | 49735 | 5 | 9
49736 | 2.283 | 1.5907 | 1.9938 | 2.3585 | 2.5873 | 2.7899 | 2.5064 | 3.1305 | 3.4773 | 2.8081 | 2.9789 | 2.6692 | 31.1735 | 49736 | 0.50222 | 0.64562 | 1.2004 | 2.4593 | 3.8461 | 4.5017 | 4.971 | 3.9256 | 2.5417 | 1.5835 | 0.90655 | 0.51621 | 27.5998 | 49736 | 5 | 9
49738 | 1.531 | 1.0857 | 1.8309 | 2.2164 | 2.4189 | 2.6856 | 2.4799 | 3.0207 | 3.155 | 2.1715 | 2.2549 | 1.8903 | 26.7407 | 49738 | 0.54524 | 0.7589 | 1.387 | 2.7761 | 4.306 | 5.08 | 5.4271 | 4.2273 | 2.7724 | 1.762 | 0.92205 | 0.54026 | 30.5043 | 49738 | 5 | 9
49740 | 1.9786 | 1.2166 | 1.8319 | 2.4216 | 2.5336 | 2.5254 | 2.4586 | 2.9638 | 3.5645 | 2.6535 | 2.7284 | 2.2178 | 29.0944 | 49740 | 0.55544 | 0.70158 | 1.3016 | 2.5858 | 4.0619 | 4.7972 | 5.2215 | 4.0926 | 2.6391 | 1.6758 | 0.94694 | 0.55857 | 29.1381 | 49740 | 5 | 9
49743 | 1.5353 | 1.1516 | 1.8441 | 2.2072 | 2.4687 | 2.5631 | 2.555 | 3.0272 | 3.0602 | 2.1421 | 2.226 | 1.9559 | 26.7364 | 49743 | 0.57341 | 0.75072 | 1.3815 | 2.6997 | 4.1433 | 4.9283 | 5.4162 | 4.1835 | 2.7552 | 1.7495 | 0.99184 | 0.56955 | 30.1429 | 49743 | 5 | 9
49744 | 1.5105 | 1.1662 | 1.8993 | 2.2358 | 2.4864 | 2.6239 | 2.6245 | 3.0402 | 2.897 | 1.9766 | 2.1364 | 1.8967 | 26.4935 | 49744 | 0.59498 | 0.79896 | 1.4281 | 2.7612 | 4.2452 | 5.0671 | 5.5301 | 4.2908 | 2.8089 | 1.8162 | 1.0123 | 0.58902 | 30.9428 | 49744 | 5 | 9
49745 | 1.9279 | 1.4051 | 1.7738 | 2.3868 | 2.602 | 2.7191 | 2.6206 | 3.0225 | 3.6442 | 2.6277 | 2.8627 | 2.238 | 29.8304 | 49745 | 0.51502 | 0.65809 | 1.2088 | 2.4447 | 3.824 | 4.4853 | 4.9797 | 3.9265 | 2.5488 | 1.6056 | 0.91985 | 0.52893 | 27.6453 | 49745 | 6 | 9
49746 | 1.4807 | 1.1212 | 1.8373 | 2.2299 | 2.4653 | 2.5794 | 2.5643 | 3.007 | 3.024 | 2.0741 | 2.1791 | 1.8845 | 26.4468 | 49746 | 0.58134 | 0.77368 | 1.4089 | 2.7406 | 4.2015 | 5.0032 | 5.4545 | 4.235 | 2.7836 | 1.7629 | 0.99023 | 0.57659 | 30.5121 | 49746 | 5 | 9
49747 | 1.5356 | 1.2119 | 1.9107 | 2.2998 | 2.4955 | 2.6325 | 2.6476 | 3.0045 | 2.862 | 1.9733 | 2.1689 | 1.9074 | 26.6498 | 49747 | 0.60214 | 0.80522 | 1.4369 | 2.7624 | 4.2565 | 5.0673 | 5.5378 | 4.2958 | 2.8201 | 1.8345 | 1.0198 | 0.58869 | 31.0271 | 49747 | 6 | 9
49749 | 1.6354 | 1.1074 | 1.6905 | 2.3128 | 2.4341 | 2.3616 | 2.4177 | 2.857 | 3.3868 | 2.4127 | 2.4319 | 2.0024 | 27.0502 | 49749 | 0.5631 | 0.72358 | 1.3239 | 2.6075 | 4.0638 | 4.8602 | 5.2976 | 4.1661 | 2.6698 | 1.7011 | 0.96171 | 0.57021 | 29.5086 | 49749 | 5 | 9
49751 | 1.5319 | 1.104 | 1.8027 | 2.2488 | 2.453 | 2.5661 | 2.5153 | 2.9864 | 3.2045 | 2.2173 | 2.283 | 1.9118 | 26.825 | 49751 | 0.5591 | 0.75251 | 1.3655 | 2.7029 | 4.1793 | 4.9708 | 5.3793 | 4.159 | 2.7219 | 1.7384 | 0.94461 | 0.55384 | 30.0272 | 49751 | 5 | 9
49752 | 2.2797 | 1.6349 | 1.9876 | 2.3971 | 2.6953 | 2.9767 | 2.6648 | 3.282 | 3.7087 | 2.924 | 3.0989 | 2.7119 | 32.3617 | 49752 | 0.50362 | 0.64251 | 1.1943 | 2.4129 | 3.8067 | 4.4037 | 4.8473 | 3.8359 | 2.4829 | 1.5444 | 0.88443 | 0.50379 | 27.0626 | 49752 | 5 | 9
49753 | 1.4967 | 1.1475 | 1.8783 | 2.2357 | 2.48 | 2.6114 | 2.602 | 3.0288 | 2.9464 | 2.0168 | 2.1547 | 1.8921 | 26.4905 | 49753 | 0.59257 | 0.79253 | 1.4236 | 2.7538 | 4.2308 | 5.0489 | 5.4969 | 4.2764 | 2.8009 | 1.7917 | 1.0076 | 0.58121 | 30.7971 | 49753 | 5 | 9
49755 | 1.9553 | 1.2236 | 1.824 | 2.4536 | 2.5616 | 2.4675 | 2.4596 | 2.9536 | 3.6105 | 2.6715 | 2.7734 | 2.2258 | 29.18 | 49755 | 0.54908 | 0.69212 | 1.2864 | 2.5567 | 3.9866 | 4.7259 | 5.1733 | 4.0569 | 2.6155 | 1.6679 | 0.94418 | 0.55474 | 28.8092 | 49755 | 5 | 9
49756 | 1.4875 | 1.0984 | 1.8531 | 2.2477 | 2.4637 | 2.6459 | 2.5311 | 3.0249 | 3.1264 | 2.1368 | 2.2317 | 1.879 | 26.7263 | 49756 | 0.56049 | 0.76576 | 1.4034 | 2.7422 | 4.2608 | 5.0434 | 5.4204 | 4.214 | 2.7643 | 1.7493 | 0.94703 | 0.553 | 30.4242 | 49756 | 5 | 9
49757 | 1.7947 | 1.263 | 1.7034 | 2.3792 | 2.5359 | 2.5374 | 2.5393 | 2.9358 | 3.5804 | 2.5762 | 2.7041 | 2.1211 | 28.6705 | 49757 | 0.53877 | 0.684 | 1.2685 | 2.4897 | 3.8934 | 4.591 | 5.0783 | 4.0282 | 2.5955 | 1.6649 | 0.9386 | 0.54604 | 28.317 | 49757 | 6 | 9
49759 | 1.523 | 1.14 | 1.7451 | 2.2142 | 2.4352 | 2.4825 | 2.503 | 2.9494 | 3.1679 | 2.2359 | 2.2745 | 1.9554 | 26.626 | 49759 | 0.55582 | 0.7376 | 1.3436 | 2.6472 | 4.0848 | 4.8598 | 5.3394 | 4.1677 | 2.7159 | 1.7319 | 0.96104 | 0.56503 | 29.7098 | 49759 | 5 | 9
49760 | 2.0118 | 1.3952 | 1.8506 | 2.3662 | 2.6302 | 2.7722 | 2.5773 | 3.1431 | 3.6392 | 2.7448 | 2.857 | 2.3511 | 30.339 | 49760 | 0.52885 | 0.67067 | 1.2446 | 2.4615 | 3.9055 | 4.5401 | 4.979 | 3.9471 | 2.5405 | 1.6201 | 0.91113 | 0.52698 | 27.876 | 49760 | 5 | 9
49762 | 1.9592 | 1.3821 | 1.8556 | 2.2045 | 2.6083 | 2.8609 | 2.5391 | 3.2626 | 3.4792 | 2.7337 | 2.6744 | 2.3748 | 29.9344 | 49762 | 0.53973 | 0.6942 | 1.2635 | 2.5211 | 3.94 | 4.5925 | 4.9998 | 3.9786 | 2.5445 | 1.6217 | 0.89862 | 0.541 | 28.1353 | 49762 | 6 | 9
49765 | 1.495 | 1.1044 | 1.7182 | 2.2229 | 2.4232 | 2.4506 | 2.4837 | 2.9208 | 3.199 | 2.2342 | 2.2608 | 1.9162 | 26.4292 | 49765 | 0.55832 | 0.74621 | 1.3449 | 2.6395 | 4.1001 | 4.8981 | 5.3422 | 4.1765 | 2.7112 | 1.731 | 0.9582 | 0.56544 | 29.7718 | 49765 | 5 | 9
49766 | 1.5851 | 1.246 | 1.9209 | 2.277 | 2.4813 | 2.6146 | 2.637 | 3.0007 | 2.8015 | 1.9382 | 2.1561 | 1.9471 | 26.6056 | 49766 | 0.60465 | 0.79423 | 1.4337 | 2.7509 | 4.1997 | 5.0542 | 5.5275 | 4.294 | 2.8241 | 1.8479 | 1.0311 | 0.59645 | 30.9583 | 49766 | 5 | 9
49768 | 2.4724 | 1.7953 | 2.0992 | 2.341 | 2.7387 | 3.105 | 2.718 | 3.4443 | 3.6733 | 3.1386 | 3.1002 | 3.1241 | 33.7501 | 49768 | 0.50509 | 0.65423 | 1.2158 | 2.4179 | 3.8327 | 4.383 | 4.8219 | 3.8209 | 2.4688 | 1.5246 | 0.86376 | 0.50889 | 27.0175 | 49768 | 6 | 9
49769 | 2.0043 | 1.2272 | 1.8582 | 2.4675 | 2.5692 | 2.4898 | 2.4604 | 2.9709 | 3.6184 | 2.6941 | 2.7965 | 2.2518 | 29.4083 | 49769 | 0.54961 | 0.69169 | 1.2894 | 2.5658 | 4.0099 | 4.7514 | 5.1846 | 4.0593 | 2.6178 | 1.6663 | 0.94348 | 0.5548 | 28.8839 | 49769 | 5 | 9
49770 | 1.8828 | 1.1676 | 1.8031 | 2.3908 | 2.4824 | 2.4842 | 2.4438 | 2.9138 | 3.4868 | 2.5542 | 2.619 | 2.1351 | 28.3635 | 49770 | 0.56226 | 0.71659 | 1.3197 | 2.6184 | 4.1117 | 4.8885 | 5.3007 | 4.1599 | 2.6856 | 1.7074 | 0.95688 | 0.56632 | 29.5939 | 49770 | 5 | 9
49774 | 2.2622 | 1.5973 | 1.9454 | 2.397 | 2.6293 | 2.857 | 2.5741 | 3.125 | 3.6129 | 2.7861 | 3.072 | 2.5777 | 31.4359 | 49774 | 0.49608 | 0.63172 | 1.1805 | 2.4093 | 3.8096 | 4.4112 | 4.8791 | 3.8623 | 2.5171 | 1.5697 | 0.90353 | 0.5137 | 27.1836 | 49774 | 5 | 9
49775 | 1.5937 | 1.1855 | 1.6084 | 2.3049 | 2.4437 | 2.4251 | 2.513 | 2.8586 | 3.4387 | 2.4521 | 2.4942 | 1.999 | 27.3168 | 49775 | 0.54665 | 0.69988 | 1.2916 | 2.5052 | 3.9265 | 4.6649 | 5.1639 | 4.0641 | 2.6292 | 1.6787 | 0.94929 | 0.55395 | 28.674 | 49775 | 5 | 9
49776 | 1.56 | 1.1683 | 1.9055 | 2.1872 | 2.4813 | 2.604 | 2.5821 | 3.0741 | 2.9741 | 2.0725 | 2.1898 | 1.9754 | 26.7742 | 49776 | 0.57961 | 0.76213 | 1.3965 | 2.7199 | 4.1652 | 4.9656 | 5.4551 | 4.2226 | 2.7723 | 1.7629 | 1.0014 | 0.57363 | 30.377 | 49776 | 5 | 9
49777 | 1.6175 | 1.193 | 1.9505 | 2.1609 | 2.4756 | 2.6121 | 2.5616 | 3.1012 | 2.9378 | 2.0664 | 2.2037 | 2.0421 | 26.9225 | 49777 | 0.5762 | 0.7572 | 1.3756 | 2.693 | 4.144 | 4.9392 | 5.4438 | 4.2419 | 2.7729 | 1.7675 | 1.0077 | 0.57453 | 30.2936 | 49777 | 5 | 9
49779 | 1.5863 | 1.1753 | 1.8466 | 2.2009 | 2.4633 | 2.552 | 2.5306 | 3.0252 | 3.0843 | 2.2009 | 2.2755 | 2.0182 | 26.9591 | 49779 | 0.56147 | 0.7448 | 1.3527 | 2.6597 | 4.1231 | 4.9014 | 5.38 | 4.1786 | 2.7432 | 1.7475 | 0.99209 | 0.56687 | 29.9512 | 49779 | 5 | 9
49780 | 2.1398 | 1.5381 | 1.9013 | 2.4037 | 2.6756 | 2.8968 | 2.6561 | 3.1795 | 3.7181 | 2.7903 | 3.0395 | 2.4743 | 31.4131 | 49780 | 0.5032 | 0.64293 | 1.1919 | 2.4151 | 3.8104 | 4.4112 | 4.8661 | 3.8572 | 2.5 | 1.5628 | 0.898 | 0.5127 | 27.1716 | 49780 | 5 | 9
49781 | 1.9783 | 1.4 | 1.8125 | 2.4028 | 2.6301 | 2.743 | 2.6119 | 3.076 | 3.6843 | 2.6954 | 2.8956 | 2.2875 | 30.2172 | 49781 | 0.51784 | 0.66121 | 1.227 | 2.4512 | 3.8603 | 4.511 | 4.9708 | 3.9269 | 2.5394 | 1.6032 | 0.91629 | 0.5287 | 27.7139 | 49781 | 6 | 9
49782 | 1.8599 | 1.2193 | 1.7303 | 2.2187 | 2.4734 | 2.6508 | 2.4581 | 3.0334 | 3.3695 | 2.5647 | 2.4839 | 2.1803 | 28.2422 | 49782 | 0.57311 | 0.73907 | 1.3224 | 2.6007 | 4.0651 | 4.7955 | 5.2089 | 4.1241 | 2.6949 | 1.7152 | 0.94679 | 0.57811 | 29.3639 | 49782 | 5 | 9
49783 | 2.7789 | 1.8635 | 2.1818 | 2.3692 | 2.6604 | 3.0118 | 2.5055 | 3.3786 | 3.6035 | 3.1309 | 3.3717 | 3.2126 | 34.0686 | 49783 | 0.47231 | 0.61859 | 1.1679 | 2.3862 | 3.8283 | 4.368 | 4.7917 | 3.8216 | 2.4399 | 1.536 | 0.84965 | 0.48967 | 26.7697 | 49783 | 5 | 9
49788 | 2.2806 | 1.6289 | 1.9529 | 2.4095 | 2.6734 | 2.9413 | 2.6339 | 3.1779 | 3.704 | 2.8068 | 3.1682 | 2.5699 | 31.9472 | 49788 | 0.48705 | 0.62733 | 1.1677 | 2.3762 | 3.8015 | 4.3423 | 4.7973 | 3.8373 | 2.4873 | 1.5571 | 0.88962 | 0.50579 | 26.8766 | 49788 | 5 | 9
49792 | 1.488 | 1.096 | 1.698 | 2.2248 | 2.4152 | 2.4281 | 2.4719 | 2.9027 | 3.2183 | 2.2462 | 2.263 | 1.9099 | 26.3619 | 49792 | 0.55914 | 0.74681 | 1.3425 | 2.6273 | 4.0934 | 4.898 | 5.3366 | 4.1781 | 2.6978 | 1.7224 | 0.95987 | 0.56544 | 29.7274 | 49792 | 5 | 9
49795 | 1.6282 | 1.1178 | 1.7811 | 2.2916 | 2.4565 | 2.5113 | 2.4883 | 2.9505 | 3.317 | 2.3358 | 2.3889 | 1.9752 | 27.2421 | 49795 | 0.55886 | 0.74494 | 1.3351 | 2.6576 | 4.127 | 4.9049 | 5.3161 | 4.1536 | 2.6778 | 1.7334 | 0.94325 | 0.5535 | 29.7061 | 49795 | 5 | 9
49799 | 1.6557 | 1.1144 | 1.753 | 2.3106 | 2.4524 | 2.4448 | 2.454 | 2.9102 | 3.3599 | 2.3847 | 2.4282 | 1.9995 | 27.2673 | 49799 | 0.55959 | 0.7399 | 1.3298 | 2.6259 | 4.102 | 4.8926 | 5.3128 | 4.1668 | 2.6669 | 1.7234 | 0.9551 | 0.56579 | 29.6406 | 49799 | 5 | 9
49801 | 1.1309 | 0.86046 | 1.603 | 2.2259 | 2.9116 | 3.2758 | 3.0846 | 3.4328 | 3.448 | 2.5195 | 1.8931 | 1.5315 | 27.9172 | 49801 | 0.53979 | 0.74333 | 1.3852 | 2.8018 | 4.3687 | 5.1169 | 5.4302 | 4.2393 | 2.6977 | 1.7673 | 0.90649 | 0.54537 | 30.5422 | 49801 | 5 | 9
49802 | 1.0458 | 0.77697 | 1.4959 | 2.1953 | 2.941 | 3.3591 | 3.1334 | 3.4726 | 3.4183 | 2.373 | 1.7621 | 1.4423 | 27.4158 | 49802 | 0.54197 | 0.75323 | 1.406 | 2.8479 | 4.4354 | 5.1678 | 5.4719 | 4.2796 | 2.7303 | 1.8188 | 0.9377 | 0.54927 | 30.9399 | 49802 | 5 | 9
49806 | 1.8827 | 1.4272 | 1.7097 | 1.8831 | 2.4875 | 2.7846 | 2.8685 | 3.1785 | 3.4065 | 2.7279 | 2.5831 | 2.4495 | 29.3888 | 49806 | 0.57027 | 0.72819 | 1.312 | 2.5831 | 3.9823 | 4.7271 | 5.1401 | 4.1039 | 2.6777 | 1.7167 | 0.92402 | 0.57825 | 29.0435 | 49806 | 5 | 9
49807 | 1.3365 | 0.99955 | 1.6607 | 2.1879 | 2.669 | 2.8747 | 2.7107 | 3.1991 | 3.2942 | 2.4939 | 2.0955 | 1.7754 | 27.2971 | 49807 | 0.56858 | 0.76303 | 1.3837 | 2.7462 | 4.2137 | 5.0421 | 5.4182 | 4.275 | 2.7676 | 1.8027 | 0.96492 | 0.57713 | 30.5228 | 49807 | 5 | 9
49812 | 1.2488 | 0.92996 | 1.6103 | 2.2188 | 2.7321 | 2.9572 | 2.8109 | 3.2072 | 3.2366 | 2.362 | 1.9926 | 1.6687 | 26.9751 | 49812 | 0.57257 | 0.77127 | 1.4078 | 2.807 | 4.3189 | 5.1307 | 5.4819 | 4.3464 | 2.8537 | 1.8399 | 0.98694 | 0.58495 | 31.1021 | 49812 | 5 | 9
49814 | 1.6055 | 1.266 | 2.0327 | 2.3004 | 2.8312 | 3.0509 | 2.9688 | 3.2622 | 3.5978 | 3.0566 | 2.3747 | 1.9115 | 30.2584 | 49814 | 0.52054 | 0.70933 | 1.3011 | 2.6362 | 4.1721 | 4.8288 | 5.187 | 4.06 | 2.565 | 1.6677 | 0.85119 | 0.51788 | 29.0168 | 49814 | 5 | 9
49815 | 1.2504 | 0.99159 | 1.7671 | 2.2651 | 2.9193 | 3.213 | 3.0822 | 3.4146 | 3.5444 | 2.7756 | 2.0825 | 1.6446 | 28.9505 | 49815 | 0.52275 | 0.72487 | 1.335 | 2.7339 | 4.2816 | 4.9821 | 5.2926 | 4.1606 | 2.6291 | 1.704 | 0.87025 | 0.52529 | 29.762 | 49815 | 5 | 9
49816 | 1.6565 | 1.2298 | 1.5633 | 1.8254 | 2.3692 | 2.6775 | 2.6226 | 3.0821 | 3.2348 | 2.5726 | 2.3846 | 2.1595 | 27.3778 | 49816 | 0.57044 | 0.73633 | 1.3203 | 2.5954 | 4.0128 | 4.7996 | 5.2038 | 4.1605 | 2.6829 | 1.7165 | 0.92421 | 0.5776 | 29.3003 | 49816 | 5 | 9
49817 | 1.6547 | 1.1743 | 1.6437 | 1.9882 | 2.5273 | 2.5928 | 2.5216 | 3.1266 | 3.1282 | 2.415 | 2.177 | 2.217 | 27.1664 | 49817 | 0.57228 | 0.75009 | 1.3465 | 2.584 | 3.956 | 4.7225 | 5.1814 | 4.172 | 2.7191 | 1.7443 | 0.96519 | 0.58337 | 29.2969 | 49817 | 5 | 9
49818 | 1.4033 | 1.0446 | 1.6552 | 2.1247 | 2.5904 | 2.7991 | 2.6293 | 3.1649 | 3.2927 | 2.5309 | 2.1716 | 1.8515 | 27.2582 | 49818 | 0.56393 | 0.75149 | 1.3607 | 2.703 | 4.1272 | 4.9911 | 5.3922 | 4.2478 | 2.7369 | 1.7858 | 0.95923 | 0.5738 | 30.193 | 49818 | 5 | 9
49820 | 1.8798 | 1.3646 | 1.8235 | 2.0607 | 2.5859 | 2.8328 | 2.5796 | 3.2605 | 3.3176 | 2.6586 | 2.4797 | 2.3794 | 29.2226 | 49820 | 0.5415 | 0.71211 | 1.2806 | 2.5288 | 3.929 | 4.5974 | 5.0403 | 3.997 | 2.563 | 1.6323 | 0.89827 | 0.54095 | 28.2612 | 49820 | 6 | 9
49821 | 1.1971 | 0.89603 | 1.5978 | 2.2381 | 2.79 | 3.0454 | 2.915 | 3.224 | 3.2321 | 2.3141 | 1.9441 | 1.5988 | 26.9925 | 49821 | 0.57907 | 0.78078 | 1.4268 | 2.8456 | 4.3768 | 5.1819 | 5.5435 | 4.4033 | 2.8745 | 1.8807 | 0.98784 | 0.58906 | 31.4698 | 49821 | 5 | 9
49822 | 1.8504 | 1.3892 | 1.7358 | 2.0195 | 2.481 | 2.8659 | 2.767 | 3.2191 | 3.594 | 2.8556 | 2.6848 | 2.2917 | 29.754 | 49822 | 0.5607 | 0.72974 | 1.3225 | 2.6062 | 4.0245 | 4.7942 | 5.1951 | 4.162 | 2.6652 | 1.7071 | 0.92451 | 0.56765 | 29.2593 | 49822 | 5 | 9
49825 | 1.7677 | 1.3229 | 1.6761 | 1.9774 | 2.4402 | 2.8367 | 2.7179 | 3.2045 | 3.5333 | 2.801 | 2.6225 | 2.2117 | 29.1119 | 49825 | 0.56102 | 0.72896 | 1.3241 | 2.612 | 4.0305 | 4.8173 | 5.2089 | 4.1727 | 2.665 | 1.705 | 0.92277 | 0.56658 | 29.3149 | 49825 | 5 | 9
49826 | 1.7955 | 1.3372 | 1.6339 | 1.9187 | 2.4272 | 2.8343 | 2.7586 | 3.2263 | 3.5175 | 2.7697 | 2.6242 | 2.2747 | 29.1179 | 49826 | 0.56727 | 0.73353 | 1.3181 | 2.6102 | 4.0206 | 4.7992 | 5.1987 | 4.1725 | 2.6748 | 1.7161 | 0.91833 | 0.57417 | 29.3035 | 49826 | 5 | 9
49827 | 1.8915 | 1.3585 | 1.8363 | 2.1032 | 2.5913 | 2.8769 | 2.5323 | 3.2974 | 3.3775 | 2.6915 | 2.5408 | 2.3476 | 29.4449 | 49827 | 0.53921 | 0.71265 | 1.2732 | 2.5367 | 3.9486 | 4.6131 | 5.016 | 3.993 | 2.552 | 1.6234 | 0.89293 | 0.54188 | 28.2428 | 49827 | 6 | 9
49829 | 1.3737 | 0.99719 | 1.6001 | 2.1246 | 2.5913 | 2.7467 | 2.5738 | 3.1585 | 3.208 | 2.4114 | 2.0784 | 1.8374 | 26.7011 | 49829 | 0.57955 | 0.76499 | 1.3775 | 2.7092 | 4.122 | 4.9967 | 5.4074 | 4.2781 | 2.7722 | 1.8186 | 0.98662 | 0.58927 | 30.402 | 49829 | 5 | 9
49831 | 1.2121 | 0.94031 | 1.691 | 2.2411 | 2.857 | 3.1723 | 3.0037 | 3.3652 | 3.4612 | 2.6159 | 2.0094 | 1.6213 | 28.1905 | 49831 | 0.54356 | 0.7442 | 1.3749 | 2.7672 | 4.3254 | 5.0845 | 5.4137 | 4.2292 | 2.6907 | 1.754 | 0.90357 | 0.5496 | 30.3807 | 49831 | 5 | 9
49833 | 1.4377 | 1.1141 | 1.8199 | 2.2346 | 2.6842 | 2.9216 | 2.7651 | 3.2111 | 3.4514 | 2.7423 | 2.2754 | 1.859 | 28.5165 | 49833 | 0.55585 | 0.74653 | 1.3551 | 2.6933 | 4.1809 | 4.9679 | 5.3513 | 4.2108 | 2.6847 | 1.7483 | 0.91822 | 0.55559 | 29.9684 | 49833 | 5 | 9
49834 | 1.3298 | 1.0519 | 1.8254 | 2.2783 | 2.8179 | 3.0819 | 2.9399 | 3.3102 | 3.5103 | 2.7716 | 2.1693 | 1.7409 | 28.8274 | 49834 | 0.54074 | 0.73738 | 1.3525 | 2.717 | 4.2672 | 5.0093 | 5.3515 | 4.1986 | 2.6668 | 1.7338 | 0.89499 | 0.54739 | 30.0171 | 49834 | 5 | 9
49835 | 1.5483 | 1.0583 | 1.5971 | 2.0847 | 2.5575 | 2.5696 | 2.4112 | 3.1642 | 3.13 | 2.3377 | 2.063 | 2.0844 | 26.6062 | 49835 | 0.58007 | 0.76113 | 1.3686 | 2.6122 | 3.9743 | 4.7895 | 5.2818 | 4.2187 | 2.7627 | 1.7719 | 0.99104 | 0.59399 | 29.7059 | 49835 | 5 | 9
49836 | 1.8966 | 1.3859 | 1.8206 | 2.0272 | 2.5859 | 2.7941 | 2.6317 | 3.22 | 3.278 | 2.6427 | 2.4517 | 2.4332 | 29.1677 | 49836 | 0.55436 | 0.70973 | 1.3015 | 2.519 | 3.9235 | 4.5835 | 5.0334 | 4.0019 | 2.5715 | 1.6363 | 0.90502 | 0.54516 | 28.285 | 49836 | 6 | 9
49837 | 1.4193 | 1.0283 | 1.5893 | 2.0646 | 2.5366 | 2.7029 | 2.5338 | 3.139 | 3.2057 | 2.4362 | 2.1254 | 1.8929 | 26.674 | 49837 | 0.57612 | 0.75659 | 1.3641 | 2.6599 | 4.0871 | 4.9553 | 5.3785 | 4.259 | 2.751 | 1.7965 | 0.98243 | 0.5885 | 30.1549 | 49837 | 5 | 9
49838 | 1.8473 | 1.3077 | 1.7817 | 2.0816 | 2.5532 | 2.774 | 2.5314 | 3.2056 | 3.308 | 2.6094 | 2.4465 | 2.3044 | 28.7507 | 49838 | 0.54858 | 0.72079 | 1.2943 | 2.546 | 3.9603 | 4.6386 | 5.0849 | 4.0249 | 2.5989 | 1.6525 | 0.91988 | 0.55201 | 28.5415 | 49838 | 6 | 9
49839 | 2.1061 | 1.5803 | 1.9407 | 2.0153 | 2.645 | 2.8634 | 2.8248 | 3.2295 | 3.3459 | 2.7946 | 2.5913 | 2.7023 | 30.6389 | 49839 | 0.53266 | 0.69387 | 1.2712 | 2.4849 | 3.8504 | 4.46 | 4.8868 | 3.9292 | 2.518 | 1.6025 | 0.88478 | 0.53795 | 27.6522 | 49839 | 5 | 9
49840 | 1.8405 | 1.323 | 1.7677 | 2.0223 | 2.5533 | 2.722 | 2.5912 | 3.1653 | 3.2342 | 2.5709 | 2.3804 | 2.3625 | 28.5332 | 49840 | 0.55731 | 0.71998 | 1.3121 | 2.5384 | 3.9659 | 4.6417 | 5.0832 | 4.0435 | 2.6248 | 1.6828 | 0.94563 | 0.56456 | 28.6799 | 49840 | 6 | 9
49841 | 1.6328 | 1.285 | 2.0279 | 2.323 | 2.6863 | 2.8959 | 2.7521 | 3.167 | 3.5704 | 2.9728 | 2.4944 | 2.021 | 29.8286 | 49841 | 0.54673 | 0.72783 | 1.3201 | 2.642 | 4.1166 | 4.8761 | 5.2563 | 4.1526 | 2.639 | 1.7003 | 0.89561 | 0.55072 | 29.4239 | 49841 | 5 | 9
49847 | 1.2262 | 0.93047 | 1.6321 | 2.2152 | 2.7743 | 3.0486 | 2.885 | 3.2624 | 3.3289 | 2.4516 | 1.9947 | 1.6427 | 27.3922 | 49847 | 0.56997 | 0.77206 | 1.409 | 2.798 | 4.3386 | 5.133 | 5.4675 | 4.3093 | 2.7735 | 1.8113 | 0.95361 | 0.58015 | 30.9159 | 49847 | 5 | 9
49848 | 1.2007 | 0.90181 | 1.616 | 2.274 | 2.8027 | 3.0435 | 2.9532 | 3.1902 | 3.1796 | 2.2631 | 1.9556 | 1.5878 | 26.9682 | 49848 | 0.58755 | 0.78958 | 1.4343 | 2.8691 | 4.3958 | 5.231 | 5.6157 | 4.4487 | 2.9078 | 1.9228 | 1.0082 | 0.59701 | 31.8075 | 49848 | 5 | 9
49849 | 1.7475 | 1.3778 | 2.1804 | 2.3811 | 2.783 | 2.9596 | 2.8553 | 3.1832 | 3.6327 | 3.1424 | 2.5264 | 2.0632 | 30.8327 | 49849 | 0.5236 | 0.70537 | 1.2878 | 2.6082 | 4.125 | 4.824 | 5.1998 | 4.0789 | 2.5878 | 1.6673 | 0.86237 | 0.52878 | 28.9989 | 49849 | 5 | 9
49853 | 1.9667 | 1.4613 | 1.8911 | 2.0766 | 2.6343 | 2.9141 | 2.6622 | 3.3189 | 3.3679 | 2.751 | 2.5684 | 2.5124 | 30.125 | 49853 | 0.52894 | 0.70014 | 1.2614 | 2.5013 | 3.8982 | 4.539 | 4.9413 | 3.951 | 2.5247 | 1.6072 | 0.87665 | 0.52741 | 27.8571 | 49853 | 5 | 9
49854 | 1.8126 | 1.3302 | 1.7433 | 1.9474 | 2.5455 | 2.6577 | 2.6659 | 3.1171 | 3.1625 | 2.5288 | 2.3217 | 2.4006 | 28.2333 | 49854 | 0.56158 | 0.7269 | 1.3221 | 2.5603 | 3.9408 | 4.6487 | 5.0925 | 4.0696 | 2.6537 | 1.7112 | 0.9454 | 0.56985 | 28.8026 | 49854 | 6 | 9
49855 | 1.832 | 1.4224 | 2.0602 | 2.3068 | 2.6252 | 2.8315 | 2.6742 | 3.0606 | 3.5738 | 3.0069 | 2.6213 | 2.155 | 30.1699 | 49855 | 0.54586 | 0.72444 | 1.3093 | 2.6234 | 4.0607 | 4.8237 | 5.2214 | 4.1373 | 2.6314 | 1.6659 | 0.9016 | 0.55341 | 29.1984 | 49855 | 6 | 9
49858 | 1.2346 | 0.92899 | 1.6482 | 2.3155 | 2.7813 | 3.0008 | 2.9466 | 3.1414 | 3.1174 | 2.2284 | 1.9984 | 1.6114 | 26.953 | 49858 | 0.59378 | 0.80398 | 1.4532 | 2.8811 | 4.4046 | 5.3106 | 5.6379 | 4.4798 | 2.9423 | 1.9511 | 1.042 | 0.60934 | 32.1096 | 49858 | 5 | 9
49861 | 1.8949 | 1.3667 | 1.9621 | 2.2082 | 2.7924 | 3.0584 | 2.9277 | 3.1813 | 3.4699 | 2.9104 | 2.3734 | 2.0128 | 30.1582 | 49861 | 0.52486 | 0.70414 | 1.2987 | 2.6306 | 4.1344 | 4.7946 | 5.1475 | 4.0524 | 2.5523 | 1.6538 | 0.85305 | 0.52582 | 28.872 | 49861 | 5 | 9
49862 | 1.9085 | 1.4523 | 1.7656 | 1.8614 | 2.5155 | 2.7119 | 2.8526 | 3.0976 | 3.2475 | 2.656 | 2.481 | 2.5128 | 29.0626 | 49862 | 0.56329 | 0.72291 | 1.3041 | 2.5565 | 3.9434 | 4.6479 | 5.0821 | 4.0506 | 2.6355 | 1.6995 | 0.92374 | 0.56728 | 28.6968 | 49862 | 6 | 9
49866 | 1.8134 | 1.4386 | 2.2554 | 2.4375 | 2.7487 | 2.9033 | 2.7869 | 3.1401 | 3.6589 | 3.1858 | 2.6313 | 2.1495 | 31.1496 | 49866 | 0.5302 | 0.7088 | 1.2866 | 2.5983 | 4.0797 | 4.8207 | 5.2057 | 4.099 | 2.5948 | 1.6554 | 0.87023 | 0.53664 | 28.9862 | 49866 | 5 | 9
49868 | 2.1309 | 1.5732 | 1.9693 | 2.1921 | 2.6823 | 3.0053 | 2.6805 | 3.3759 | 3.5053 | 2.8948 | 2.7755 | 2.6893 | 31.4744 | 49868 | 0.51882 | 0.68366 | 1.2397 | 2.4763 | 3.8877 | 4.4718 | 4.878 | 3.897 | 2.4954 | 1.5725 | 0.86889 | 0.51792 | 27.5075 | 49868 | 5 | 9
49870 | 1.1123 | 0.83809 | 1.551 | 2.1963 | 2.8758 | 3.2425 | 3.0412 | 3.3819 | 3.39 | 2.4112 | 1.8455 | 1.5129 | 27.3987 | 49870 | 0.5538 | 0.76354 | 1.4121 | 2.8337 | 4.4144 | 5.1737 | 5.4782 | 4.2951 | 2.743 | 1.8305 | 0.92889 | 0.5619 | 30.9889 | 49870 | 5 | 9
49873 | 1.3065 | 0.99487 | 1.6855 | 2.2069 | 2.7162 | 2.9628 | 2.7981 | 3.2326 | 3.3531 | 2.5425 | 2.0959 | 1.7349 | 27.6297 | 49873 | 0.5638 | 0.7636 | 1.3886 | 2.7569 | 4.2647 | 5.0637 | 5.4252 | 4.2652 | 2.7386 | 1.7876 | 0.94727 | 0.57085 | 30.536 | 49873 | 5 | 9
49874 | 1.2617 | 0.9481 | 1.6307 | 2.208 | 2.7288 | 2.9682 | 2.8099 | 3.2238 | 3.2849 | 2.4293 | 2.0225 | 1.6858 | 27.2015 | 49874 | 0.57241 | 0.76874 | 1.4009 | 2.7884 | 4.303 | 5.1115 | 5.4584 | 4.3096 | 2.7933 | 1.8184 | 0.96819 | 0.58234 | 30.8752 | 49874 | 5 | 9
49876 | 1.0785 | 0.80659 | 1.5213 | 2.1942 | 2.9073 | 3.3019 | 3.0879 | 3.4268 | 3.403 | 2.3895 | 1.8009 | 1.4764 | 27.3944 | 49876 | 0.54809 | 0.7588 | 1.4099 | 2.8411 | 4.4273 | 5.1728 | 5.4762 | 4.2889 | 2.7377 | 1.8257 | 0.93308 | 0.55573 | 30.9753 | 49876 | 5 | 9
49878 | 1.5338 | 1.1018 | 1.5777 | 1.9663 | 2.4832 | 2.6222 | 2.506 | 3.1153 | 3.1547 | 2.4271 | 2.1661 | 2.0542 | 26.7083 | 49878 | 0.57559 | 0.74965 | 1.348 | 2.6139 | 4.0064 | 4.8177 | 5.2876 | 4.2152 | 2.7301 | 1.7505 | 0.96981 | 0.58893 | 29.6535 | 49878 | 5 | 9
49879 | 1.3681 | 1.0911 | 1.8384 | 2.258 | 2.9117 | 3.1865 | 3.1116 | 3.3859 | 3.5622 | 2.8948 | 2.184 | 1.7129 | 29.5053 | 49879 | 0.5203 | 0.71507 | 1.3226 | 2.6935 | 4.2183 | 4.888 | 5.2018 | 4.0968 | 2.5808 | 1.6748 | 0.85024 | 0.51144 | 29.2736 | 49879 | 5 | 9
49880 | 1.5202 | 1.1476 | 1.7165 | 2.0976 | 2.5335 | 2.7913 | 2.6274 | 3.1482 | 3.374 | 2.6723 | 2.3388 | 1.957 | 27.9244 | 49880 | 0.55605 | 0.73691 | 1.3429 | 2.6636 | 4.0793 | 4.8899 | 5.3188 | 4.2001 | 2.6848 | 1.7345 | 0.93363 | 0.56134 | 29.702 | 49880 | 5 | 9
49881 | 1.1706 | 0.90576 | 1.6684 | 2.2461 | 2.936 | 3.271 | 3.1007 | 3.4505 | 3.503 | 2.6412 | 1.9669 | 1.5689 | 28.4292 | 49881 | 0.52725 | 0.72853 | 1.3546 | 2.7794 | 4.3175 | 5.0641 | 5.3672 | 4.1913 | 2.6517 | 1.7292 | 0.88433 | 0.53272 | 30.1279 | 49881 | 5 | 9
49883 | 1.9966 | 1.4912 | 1.8838 | 2.0055 | 2.6209 | 2.8236 | 2.7557 | 3.2243 | 3.2992 | 2.7137 | 2.516 | 2.5837 | 29.9141 | 49883 | 0.54254 | 0.69933 | 1.2849 | 2.4986 | 3.8902 | 4.5169 | 4.969 | 3.9613 | 2.5386 | 1.6153 | 0.90103 | 0.54572 | 27.9634 | 49883 | 5 | 9
49884 | 1.9547 | 1.4885 | 1.8405 | 1.8888 | 2.5777 | 2.697 | 2.8648 | 3.0977 | 3.1856 | 2.6336 | 2.4402 | 2.5968 | 29.2659 | 49884 | 0.55032 | 0.71648 | 1.2953 | 2.5297 | 3.9009 | 4.5519 | 5.025 | 3.9987 | 2.5887 | 1.6874 | 0.92192 | 0.55112 | 28.3174 | 49884 | 6 | 9
49885 | 1.6909 | 1.2899 | 1.807 | 2.1155 | 2.5112 | 2.821 | 2.6653 | 3.1402 | 3.5072 | 2.8383 | 2.5506 | 2.0968 | 29.0338 | 49885 | 0.54974 | 0.73289 | 1.3277 | 2.633 | 4.0551 | 4.8417 | 5.2358 | 4.1641 | 2.6541 | 1.6895 | 0.92023 | 0.55505 | 29.359 | 49885 | 5 | 9
49886 | 1.2799 | 0.95947 | 1.6342 | 2.2 | 2.7094 | 2.94 | 2.7789 | 3.2153 | 3.2835 | 2.441 | 2.0403 | 1.7082 | 27.1903 | 49886 | 0.57115 | 0.76494 | 1.3933 | 2.778 | 4.2822 | 5.095 | 5.4475 | 4.2968 | 2.7811 | 1.817 | 0.96793 | 0.57992 | 30.7748 | 49886 | 5 | 9
49887 | 1.2243 | 0.91015 | 1.6052 | 2.2512 | 2.7649 | 2.988 | 2.8736 | 3.1896 | 3.185 | 2.2846 | 1.9638 | 1.6261 | 26.8664 | 49887 | 0.58735 | 0.78702 | 1.4296 | 2.8481 | 4.3617 | 5.187 | 5.5812 | 4.4293 | 2.8932 | 1.8898 | 1.0055 | 0.59791 | 31.5977 | 49887 | 5 | 9
49891 | 1.6151 | 1.2046 | 1.6121 | 1.9287 | 2.3954 | 2.742 | 2.6007 | 3.1129 | 3.347 | 2.6644 | 2.4365 | 2.0578 | 27.7172 | 49891 | 0.55992 | 0.73129 | 1.3296 | 2.6262 | 4.0435 | 4.8435 | 5.2378 | 4.1833 | 2.6677 | 1.7033 | 0.92558 | 0.56539 | 29.4172 | 49891 | 6 | 9
49892 | 1.1715 | 0.8908 | 1.609 | 2.2155 | 2.8345 | 3.1545 | 2.9781 | 3.3273 | 3.3732 | 2.4579 | 1.9318 | 1.5791 | 27.5232 | 49892 | 0.55968 | 0.765 | 1.4074 | 2.8103 | 4.3751 | 5.1484 | 5.4707 | 4.297 | 2.753 | 1.8078 | 0.93479 | 0.56809 | 30.8972 | 49892 | 5 | 9
49893 | 1.2212 | 0.91704 | 1.6326 | 2.2949 | 2.7893 | 3.0157 | 2.944 | 3.164 | 3.1467 | 2.2463 | 1.9788 | 1.6039 | 26.9545 | 49893 | 0.59022 | 0.79712 | 1.4441 | 2.8725 | 4.3963 | 5.2778 | 5.6245 | 4.4632 | 2.9261 | 1.9361 | 1.0255 | 0.60329 | 31.9568 | 49893 | 5 | 9
49894 | 1.3979 | 1.0001 | 1.5771 | 2.0899 | 2.5573 | 2.6889 | 2.5126 | 3.1455 | 3.1746 | 2.383 | 2.0718 | 1.8769 | 26.4757 | 49894 | 0.58522 | 0.76601 | 1.3753 | 2.6734 | 4.0904 | 4.9636 | 5.3944 | 4.2771 | 2.7663 | 1.8204 | 0.99385 | 0.59523 | 30.3013 | 49894 | 5 | 9
49895 | 1.7409 | 1.3018 | 1.6759 | 1.8668 | 2.49 | 2.6343 | 2.7001 | 3.0843 | 3.1461 | 2.5174 | 2.3141 | 2.3394 | 27.8112 | 49895 | 0.56587 | 0.73201 | 1.3215 | 2.5657 | 3.9506 | 4.6954 | 5.1277 | 4.1035 | 2.6749 | 1.7211 | 0.93721 | 0.5712 | 28.9668 | 49895 | 6 | 9
49896 | 1.3 | 0.96271 | 1.6196 | 2.1926 | 2.6776 | 2.877 | 2.7182 | 3.1887 | 3.2391 | 2.4036 | 2.0402 | 1.7351 | 26.9544 | 49896 | 0.57405 | 0.7655 | 1.3925 | 2.775 | 4.2542 | 5.0804 | 5.4466 | 4.309 | 2.8128 | 1.8288 | 0.98374 | 0.58371 | 30.8062 | 49896 | 5 | 9
49905 | 3.0558 | 1.7417 | 1.8491 | 1.904 | 2.6362 | 3.1118 | 2.7544 | 2.9917 | 3.0581 | 2.3366 | 2.4277 | 2.5048 | 30.372 | 49905 | 0.54022 | 0.70417 | 1.2862 | 2.6336 | 4.13 | 4.782 | 5.2023 | 4.107 | 2.5418 | 1.6541 | 0.88398 | 0.55524 | 29.0205 | 49905 | 5 | 9
49908 | 2.5579 | 1.5308 | 1.7992 | 2.0013 | 2.7124 | 3.0973 | 2.7883 | 3.054 | 3.152 | 2.4518 | 2.3116 | 2.2443 | 29.7009 | 49908 | 0.54259 | 0.71209 | 1.3245 | 2.7041 | 4.2195 | 4.9004 | 5.3092 | 4.1626 | 2.5942 | 1.6888 | 0.90792 | 0.55284 | 29.6187 | 49908 | 5 | 9
49910 | 1.7659 | 1.113 | 1.6953 | 2.0406 | 3.0012 | 3.5877 | 3.2893 | 3.643 | 3.4685 | 2.6701 | 2.3267 | 1.8689 | 30.4703 | 49910 | 0.5055 | 0.71864 | 1.3556 | 2.7591 | 4.2416 | 4.8815 | 5.2392 | 4.1146 | 2.6052 | 1.7474 | 0.88895 | 0.49902 | 29.5562 | 49910 | 5 | 9
49911 | 1.6883 | 1.091 | 1.7566 | 2.0674 | 3.0561 | 3.7499 | 3.4646 | 3.7415 | 3.569 | 2.8975 | 2.5114 | 1.8929 | 31.4861 | 49911 | 0.50784 | 0.73354 | 1.3876 | 2.7926 | 4.2725 | 4.9187 | 5.2752 | 4.1998 | 2.6657 | 1.7853 | 0.89988 | 0.49677 | 29.9356 | 49911 | 5 | 9
49912 | 1.7188 | 1.077 | 1.6376 | 2.0709 | 3.0085 | 3.4671 | 3.1537 | 3.5835 | 3.4375 | 2.5275 | 2.1406 | 1.7924 | 29.6151 | 49912 | 0.51532 | 0.71342 | 1.3282 | 2.7565 | 4.2229 | 4.9101 | 5.2487 | 4.0949 | 2.5589 | 1.7138 | 0.86644 | 0.50602 | 29.4352 | 49912 | 5 | 9
49913 | 3.079 | 1.8346 | 1.96 | 1.9012 | 2.552 | 2.9636 | 2.6794 | 2.8899 | 3.147 | 2.5537 | 2.5297 | 2.61 | 30.7002 | 49913 | 0.53127 | 0.68518 | 1.2649 | 2.5616 | 3.9924 | 4.6531 | 5.0509 | 4.0265 | 2.5137 | 1.6164 | 0.87766 | 0.55079 | 28.3244 | 49913 | 5 | 9
49916 | 2.9338 | 1.6973 | 1.8434 | 1.9482 | 2.6615 | 3.0987 | 2.7557 | 2.9972 | 3.0863 | 2.3829 | 2.4034 | 2.4382 | 30.2467 | 49916 | 0.54967 | 0.71232 | 1.3017 | 2.6662 | 4.1708 | 4.8323 | 5.2457 | 4.1313 | 2.5669 | 1.6742 | 0.89852 | 0.55448 | 29.3041 | 49916 | 6 | 9
49919 | 1.7854 | 1.2062 | 1.764 | 2.1508 | 2.9349 | 3.2829 | 3.0568 | 3.3755 | 3.4438 | 2.691 | 2.1775 | 1.8712 | 29.7399 | 49919 | 0.51228 | 0.68764 | 1.3019 | 2.6664 | 4.1766 | 4.8466 | 5.1571 | 4.0632 | 2.5293 | 1.6467 | 0.86135 | 0.51716 | 28.9662 | 49919 | 5 | 9
49920 | 1.258 | 0.92181 | 1.6409 | 2.2122 | 3.0248 | 3.3518 | 3.1245 | 3.5133 | 3.5278 | 2.6483 | 1.9631 | 1.581 | 28.7677 | 49920 | 0.5175 | 0.70808 | 1.3341 | 2.7457 | 4.2563 | 4.9641 | 5.2677 | 4.1147 | 2.5804 | 1.7 | 0.87197 | 0.51408 | 29.5745 | 49920 | 5 | 9
49921 | 3.31 | 1.8778 | 1.8995 | 1.9063 | 2.5926 | 3.0601 | 2.6999 | 2.9015 | 3.0144 | 2.333 | 2.4968 | 2.6343 | 30.7262 | 49921 | 0.5531 | 0.70747 | 1.2838 | 2.6378 | 4.1311 | 4.8135 | 5.2048 | 4.1163 | 2.5496 | 1.6705 | 0.90302 | 0.57576 | 29.1468 | 49921 | 5 | 9
49925 | 1.7562 | 1.0971 | 1.6582 | 2.0501 | 2.9965 | 3.5118 | 3.2054 | 3.6027 | 3.4363 | 2.5733 | 2.2217 | 1.8308 | 29.9402 | 49925 | 0.51191 | 0.71622 | 1.3497 | 2.7662 | 4.2473 | 4.893 | 5.2513 | 4.1018 | 2.5757 | 1.7212 | 0.87286 | 0.50301 | 29.5102 | 49925 | 5 | 9
49927 | 1.0202 | 0.7461 | 1.5242 | 2.2148 | 3.1727 | 3.4695 | 3.1309 | 3.6686 | 3.615 | 2.5658 | 1.8033 | 1.4193 | 28.3504 | 49927 | 0.50265 | 0.69204 | 1.3315 | 2.7512 | 4.2475 | 4.9623 | 5.2603 | 4.0965 | 2.5524 | 1.7268 | 0.87168 | 0.50459 | 29.4995 | 49927 | 5 | 9
49930 | 3.3392 | 1.887 | 1.8964 | 1.8796 | 2.5616 | 3.0299 | 2.6726 | 2.8724 | 2.9967 | 2.3195 | 2.4958 | 2.6546 | 30.6051 | 49930 | 0.55079 | 0.70444 | 1.2828 | 2.6294 | 4.1205 | 4.7835 | 5.1883 | 4.1127 | 2.5476 | 1.6616 | 0.89833 | 0.57184 | 29.0518 | 49930 | 5 | 9
49931 | 3.2881 | 1.864 | 1.8924 | 1.8982 | 2.589 | 3.058 | 2.6986 | 2.904 | 3.014 | 2.3286 | 2.488 | 2.6244 | 30.6473 | 49931 | 0.55063 | 0.7063 | 1.2837 | 2.6347 | 4.1278 | 4.8012 | 5.2005 | 4.1147 | 2.5483 | 1.6655 | 0.89933 | 0.57223 | 29.1049 | 49931 | 5 | 9
49935 | 1.3075 | 0.89256 | 1.5876 | 2.1742 | 3.1289 | 3.4707 | 3.1429 | 3.648 | 3.575 | 2.5827 | 1.9417 | 1.5755 | 29.0274 | 49935 | 0.49556 | 0.6843 | 1.3163 | 2.7147 | 4.2095 | 4.9129 | 5.2231 | 4.058 | 2.5288 | 1.7015 | 0.8608 | 0.50349 | 29.209 | 49935 | 5 | 9
49938 | 1.6092 | 1.0473 | 1.7453 | 2.0821 | 3.061 | 3.7294 | 3.4943 | 3.762 | 3.5691 | 2.8628 | 2.4938 | 1.8316 | 31.2879 | 49938 | 0.51285 | 0.73984 | 1.3983 | 2.8099 | 4.2831 | 4.9354 | 5.3335 | 4.2244 | 2.6874 | 1.8043 | 0.90685 | 0.49994 | 30.1358 | 49938 | 5 | 9
49945 | 3.1992 | 1.8598 | 1.9284 | 1.9172 | 2.5595 | 2.9798 | 2.6604 | 2.857 | 3.0562 | 2.434 | 2.5075 | 2.613 | 30.5719 | 49945 | 0.54442 | 0.70173 | 1.2865 | 2.6275 | 4.1059 | 4.7676 | 5.1712 | 4.1016 | 2.5602 | 1.6645 | 0.90493 | 0.56223 | 28.9983 | 49945 | 6 | 9
49946 | 2.1946 | 1.4306 | 1.8621 | 2.1028 | 2.7779 | 3.1137 | 2.9051 | 3.1493 | 3.3171 | 2.684 | 2.3214 | 2.0983 | 29.9569 | 49946 | 0.52793 | 0.70081 | 1.3078 | 2.6649 | 4.1789 | 4.8312 | 5.2051 | 4.0936 | 2.5614 | 1.6602 | 0.8789 | 0.53839 | 29.1493 | 49946 | 5 | 9
49947 | 1.5658 | 1.0178 | 1.66 | 2.0967 | 3.0773 | 3.641 | 3.3745 | 3.7742 | 3.5444 | 2.6593 | 2.2436 | 1.7356 | 30.39 | 49947 | 0.50404 | 0.71754 | 1.3581 | 2.769 | 4.2707 | 4.8935 | 5.2297 | 4.0921 | 2.5835 | 1.7404 | 0.86638 | 0.48939 | 29.5144 | 49947 | 5 | 9
49948 | 2.1034 | 1.2659 | 1.6929 | 2.0138 | 2.8848 | 3.3359 | 2.9971 | 3.3688 | 3.3009 | 2.4681 | 2.2143 | 2.0035 | 29.6494 | 49948 | 0.5255 | 0.71304 | 1.3184 | 2.7068 | 4.2062 | 4.9014 | 5.2531 | 4.1062 | 2.5575 | 1.7129 | 0.87615 | 0.52482 | 29.4021 | 49948 | 5 | 9
49950 | 2.4703 | 1.4777 | 1.7655 | 1.7318 | 2.5225 | 2.9982 | 2.7663 | 3.0264 | 3.1173 | 2.3658 | 2.2402 | 2.2672 | 28.7491 | 49950 | 0.4853 | 0.65935 | 1.2294 | 2.5168 | 3.885 | 4.5036 | 4.9253 | 3.9326 | 2.4145 | 1.5521 | 0.831 | 0.50937 | 27.4443 | 49950 | 5 | 9
49952 | 2.1598 | 1.3058 | 1.7152 | 2.0283 | 2.8795 | 3.3087 | 2.9723 | 3.3338 | 3.2995 | 2.4807 | 2.2177 | 2.0344 | 29.7356 | 49952 | 0.5266 | 0.70755 | 1.3111 | 2.6943 | 4.1974 | 4.8936 | 5.2398 | 4.0941 | 2.5529 | 1.7024 | 0.87492 | 0.52172 | 29.3165 | 49952 | 5 | 9
49953 | 2.0364 | 1.2303 | 1.6929 | 1.987 | 2.8837 | 3.405 | 3.0813 | 3.4263 | 3.3168 | 2.5156 | 2.2828 | 1.9881 | 29.8462 | 49953 | 0.51981 | 0.71945 | 1.3433 | 2.7448 | 4.2181 | 4.8842 | 5.2601 | 4.1426 | 2.5977 | 1.7265 | 0.88985 | 0.52618 | 29.5726 | 49953 | 5 | 9
49958 | 2.3421 | 1.4139 | 1.7574 | 2.0233 | 2.7989 | 3.1959 | 2.877 | 3.188 | 3.2298 | 2.4733 | 2.2541 | 2.1302 | 29.6836 | 49958 | 0.53411 | 0.7074 | 1.3169 | 2.6987 | 4.2083 | 4.9127 | 5.2714 | 4.1284 | 2.5704 | 1.6911 | 0.89173 | 0.53747 | 29.4686 | 49958 | 5 | 9
49962 | 2.3435 | 1.5271 | 1.9214 | 2.0912 | 2.6987 | 3.0113 | 2.8121 | 3.036 | 3.2826 | 2.7141 | 2.3937 | 2.1972 | 30.0288 | 49962 | 0.53698 | 0.70649 | 1.3091 | 2.646 | 4.1687 | 4.8223 | 5.2028 | 4.1043 | 2.5772 | 1.6683 | 0.8901 | 0.54972 | 29.1821 | 49962 | 6 | 9
49965 | 2.6394 | 1.5379 | 1.7857 | 1.9526 | 2.7424 | 3.2068 | 2.8586 | 3.1497 | 3.1604 | 2.3955 | 2.3373 | 2.2893 | 30.0554 | 49965 | 0.53428 | 0.70559 | 1.2969 | 2.6631 | 4.1526 | 4.812 | 5.2324 | 4.1046 | 2.5454 | 1.6856 | 0.87769 | 0.53961 | 29.1496 | 49965 | 5 | 9
49967 | 1.7799 | 1.122 | 1.6619 | 2.0895 | 2.9946 | 3.4019 | 3.077 | 3.5 | 3.4273 | 2.5402 | 2.118 | 1.8299 | 29.5421 | 49967 | 0.51106 | 0.69594 | 1.3137 | 2.7118 | 4.1994 | 4.9041 | 5.2268 | 4.0731 | 2.5408 | 1.7007 | 0.86618 | 0.51001 | 29.2535 | 49967 | 5 | 9
49968 | 1.6371 | 1.0628 | 1.7207 | 2.08 | 3.0684 | 3.7266 | 3.448 | 3.7728 | 3.5675 | 2.8095 | 2.4101 | 1.8304 | 31.1339 | 49968 | 0.50348 | 0.72614 | 1.3721 | 2.7783 | 4.2647 | 4.8977 | 5.2403 | 4.1573 | 2.6402 | 1.7654 | 0.88907 | 0.49179 | 29.7265 | 49968 | 5 | 9
49969 | 1.3964 | 0.93234 | 1.6053 | 2.1492 | 3.1261 | 3.569 | 3.292 | 3.7717 | 3.578 | 2.567 | 2.0491 | 1.6083 | 29.6444 | 49969 | 0.49359 | 0.7014 | 1.3249 | 2.7583 | 4.2292 | 4.9008 | 5.2203 | 4.0672 | 2.5394 | 1.6971 | 0.8497 | 0.49208 | 29.274 | 49969 | 5 | 9
49970 | 1.7929 | 1.1636 | 1.7041 | 2.1201 | 2.9632 | 3.3259 | 3.0352 | 3.4138 | 3.4247 | 2.6019 | 2.1257 | 1.8536 | 29.5247 | 49970 | 0.51002 | 0.68632 | 1.307 | 2.6885 | 4.1875 | 4.8927 | 5.204 | 4.0697 | 2.534 | 1.6802 | 0.86853 | 0.5163 | 29.1448 | 49970 | 5 | 9
50001 | 0.80358 | 0.96147 | 2.035 | 3.3171 | 3.8711 | 4.0851 | 3.5821 | 3.3687 | 3.2345 | 2.2796 | 1.6199 | 1.1502 | 30.3082 | 50001 | 0.88746 | 1.2265 | 2.2877 | 4.1323 | 5.5584 | 6.7326 | 6.9212 | 5.792 | 4.2479 | 3.0114 | 1.6116 | 0.86176 | 43.2708 | 50001 | 5 | 10
50002 | 0.65399 | 0.70832 | 1.8404 | 2.8396 | 3.9656 | 4.2393 | 3.8367 | 3.78 | 3.2545 | 2.1884 | 1.3512 | 0.93106 | 29.589 | 50002 | 0.84192 | 1.1782 | 2.2208 | 4.0802 | 5.5195 | 6.7097 | 6.8237 | 5.7075 | 4.1153 | 2.9684 | 1.5455 | 0.81526 | 42.5261 | 50002 | 5 | 10
50003 | 0.70651 | 0.81156 | 1.9329 | 2.9675 | 3.6582 | 4.2158 | 3.6243 | 3.6646 | 3.1358 | 2.2413 | 1.4179 | 1.0542 | 29.4306 | 50003 | 0.84939 | 1.1831 | 2.2526 | 4.0858 | 5.5835 | 6.7967 | 7.0044 | 5.7871 | 4.2182 | 3.0164 | 1.5871 | 0.82804 | 43.1922 | 50003 | 5 | 10
50005 | 0.7172 | 0.8872 | 1.9622 | 2.9749 | 3.5826 | 4.2933 | 3.7141 | 3.8519 | 3.1049 | 2.1976 | 1.422 | 1.1032 | 29.8111 | 50005 | 0.77341 | 1.0476 | 2.0176 | 3.8359 | 5.3979 | 6.5741 | 6.6336 | 5.5398 | 3.9674 | 2.8037 | 1.4493 | 0.75713 | 40.7975 | 50005 | 5 | 10
50006 | 0.73214 | 0.80238 | 1.8132 | 2.919 | 3.5167 | 4.4077 | 3.996 | 3.4834 | 2.8934 | 2.1417 | 1.3094 | 1.037 | 29.052 | 50006 | 0.72861 | 1.0188 | 1.9482 | 3.799 | 5.4844 | 6.6101 | 6.6208 | 5.4947 | 3.9196 | 2.7724 | 1.3794 | 0.70888 | 40.4849 | 50006 | 5 | 10
50007 | 0.74837 | 0.89956 | 1.9772 | 3.0611 | 3.5596 | 4.23 | 3.5633 | 3.6041 | 3.0504 | 2.2037 | 1.4377 | 1.0958 | 29.4308 | 50007 | 0.82734 | 1.1354 | 2.1818 | 4.045 | 5.5686 | 6.7746 | 6.8996 | 5.7753 | 4.1464 | 2.957 | 1.5433 | 0.80671 | 42.6612 | 50007 | 5 | 10
50008 | 0.80876 | 0.86693 | 2.1271 | 3.1776 | 4.0052 | 3.737 | 3.9785 | 3.4206 | 3.5368 | 2.4443 | 1.7006 | 1.2094 | 31.0127 | 50008 | 0.94395 | 1.3013 | 2.4141 | 4.1876 | 5.4109 | 6.5754 | 6.843 | 5.7708 | 4.1999 | 3.0239 | 1.6878 | 0.95073 | 43.3092 | 50008 | 5 | 10
50009 | 0.77506 | 0.94424 | 2.0159 | 3.1678 | 3.655 | 4.1651 | 3.5272 | 3.5315 | 3.1027 | 2.2163 | 1.517 | 1.1214 | 29.7393 | 50009 | 0.84682 | 1.1608 | 2.2149 | 4.0351 | 5.5674 | 6.7659 | 6.9305 | 5.79 | 4.17 | 2.977 | 1.5754 | 0.82539 | 42.8592 | 50009 | 5 | 10
50010 | 0.73478 | 0.8599 | 1.9244 | 2.9997 | 3.5563 | 4.3239 | 3.7144 | 3.6371 | 3.0218 | 2.1762 | 1.3808 | 1.0656 | 29.3949 | 50010 | 0.78661 | 1.1043 | 2.1113 | 3.9419 | 5.5499 | 6.7504 | 6.8413 | 5.7205 | 4.1065 | 2.9105 | 1.5082 | 0.76709 | 42.0985 | 50010 | 5 | 10
50011 | 0.73219 | 0.85237 | 1.9235 | 2.9943 | 3.5613 | 4.328 | 3.7159 | 3.6436 | 3.0255 | 2.175 | 1.3747 | 1.0604 | 29.3868 | 50011 | 0.78714 | 1.1054 | 2.1213 | 3.9506 | 5.5499 | 6.752 | 6.8476 | 5.7278 | 4.1082 | 2.9115 | 1.5095 | 0.76679 | 42.1377 | 50011 | 5 | 10
50013 | 0.73253 | 0.85352 | 1.925 | 2.9958 | 3.5612 | 4.3254 | 3.7115 | 3.6432 | 3.0265 | 2.1758 | 1.3763 | 1.0613 | 29.3879 | 50013 | 0.78779 | 1.1063 | 2.1236 | 3.9531 | 5.5502 | 6.7524 | 6.8488 | 5.7291 | 4.1094 | 2.9126 | 1.5104 | 0.76729 | 42.151 | 50013 | 5 | 10
50014 | 0.72902 | 0.84082 | 1.917 | 2.9845 | 3.5677 | 4.3416 | 3.7355 | 3.651 | 3.026 | 2.1699 | 1.3637 | 1.0522 | 29.3788 | 50014 | 0.78512 | 1.1031 | 2.1197 | 3.949 | 5.5468 | 6.748 | 6.8464 | 5.7165 | 4.1021 | 2.9059 | 1.5009 | 0.76372 | 42.0872 | 50014 | 4 | 10
50020 | 0.65471 | 0.7048 | 1.8317 | 2.8251 | 4.0179 | 4.2259 | 3.8413 | 3.7864 | 3.2657 | 2.168 | 1.3428 | 0.9106 | 29.575 | 50020 | 0.84501 | 1.1843 | 2.2317 | 4.106 | 5.5245 | 6.714 | 6.8423 | 5.7115 | 4.1184 | 2.9686 | 1.5624 | 0.8203 | 42.6292 | 50020 | 5 | 10
50021 | 0.75836 | 0.91996 | 1.9969 | 3.1014 | 3.5781 | 4.1951 | 3.5217 | 3.5742 | 3.0629 | 2.2125 | 1.468 | 1.1098 | 29.4989 | 50021 | 0.84084 | 1.15 | 2.1973 | 4.0711 | 5.5632 | 6.7783 | 6.9331 | 5.7982 | 4.1674 | 2.9738 | 1.5636 | 0.82101 | 42.8578 | 50021 | 5 | 10
50022 | 0.65516 | 0.70098 | 1.81 | 2.7813 | 4.077 | 4.181 | 3.8005 | 3.7549 | 3.2411 | 2.105 | 1.2943 | 0.86711 | 29.2684 | 50022 | 0.85564 | 1.1978 | 2.2802 | 4.1414 | 5.547 | 6.7594 | 6.9323 | 5.7411 | 4.1259 | 2.985 | 1.572 | 0.82844 | 42.9663 | 50022 | 5 | 10
50023 | 0.75113 | 0.90678 | 1.99 | 3.0762 | 3.5577 | 4.1993 | 3.5176 | 3.5862 | 3.0541 | 2.2139 | 1.4526 | 1.1042 | 29.4096 | 50023 | 0.84312 | 1.1492 | 2.2005 | 4.0797 | 5.5889 | 6.796 | 6.9403 | 5.805 | 4.1716 | 2.9835 | 1.5621 | 0.82263 | 42.9426 | 50023 | 5 | 10
50025 | 0.61564 | 0.65701 | 1.7844 | 2.733 | 3.9816 | 4.2072 | 3.7844 | 3.7047 | 3.1355 | 2.0701 | 1.2041 | 0.84498 | 28.7226 | 50025 | 0.82545 | 1.1578 | 2.1855 | 4.0778 | 5.5424 | 6.7088 | 6.8206 | 5.6732 | 4.0886 | 2.9567 | 1.4995 | 0.7961 | 42.3325 | 50025 | 5 | 9
50026 | 0.64209 | 0.69525 | 1.8214 | 2.8109 | 3.8258 | 4.2691 | 3.8215 | 3.7058 | 3.1375 | 2.1351 | 1.273 | 0.92831 | 29.0656 | 50026 | 0.81112 | 1.1579 | 2.1823 | 4.0412 | 5.6119 | 6.7651 | 6.9033 | 5.7278 | 4.1344 | 2.9765 | 1.5139 | 0.8031 | 42.6286 | 50026 | 5 | 10
50027 | 0.85544 | 0.90304 | 2.1882 | 3.2602 | 3.6938 | 4.0655 | 3.8484 | 3.7751 | 3.3163 | 2.1481 | 1.6811 | 1.2434 | 30.9787 | 50027 | 0.84659 | 1.167 | 2.1735 | 4.013 | 5.4282 | 6.6095 | 6.6681 | 5.615 | 4.0695 | 2.9318 | 1.555 | 0.8462 | 41.9234 | 50027 | 5 | 10
50028 | 0.76537 | 0.92299 | 2.0087 | 3.1019 | 3.6768 | 4.2282 | 3.6482 | 3.709 | 3.1606 | 2.1917 | 1.5142 | 1.1198 | 30.0475 | 50028 | 0.80652 | 1.1252 | 2.128 | 3.9589 | 5.4786 | 6.703 | 6.7687 | 5.6396 | 4.0967 | 2.9303 | 1.5214 | 0.78678 | 41.9438 | 50028 | 5 | 10
50029 | 0.63289 | 0.68192 | 1.8089 | 2.7905 | 3.8665 | 4.2541 | 3.8256 | 3.7092 | 3.1471 | 2.1261 | 1.2633 | 0.91021 | 29.0164 | 50029 | 0.81877 | 1.1617 | 2.1984 | 4.043 | 5.5963 | 6.753 | 6.8662 | 5.7234 | 4.1276 | 2.9783 | 1.5107 | 0.80077 | 42.5782 | 50029 | 5 | 10
50033 | 0.74218 | 0.87808 | 1.99 | 3.0947 | 3.6273 | 4.1255 | 3.4603 | 3.5332 | 3.1499 | 2.3195 | 1.5057 | 1.1323 | 29.5586 | 50033 | 0.87083 | 1.2129 | 2.2985 | 4.1101 | 5.5623 | 6.7866 | 7.0116 | 5.8813 | 4.2505 | 3.049 | 1.6223 | 0.85064 | 43.5066 | 50033 | 5 | 10
50034 | 0.71834 | 0.77451 | 1.8127 | 2.8955 | 3.5602 | 4.4249 | 3.959 | 3.5899 | 2.903 | 2.079 | 1.2756 | 0.99645 | 28.9891 | 50034 | 0.73702 | 1.0331 | 1.9869 | 3.8132 | 5.4799 | 6.6585 | 6.6807 | 5.5199 | 3.9781 | 2.8064 | 1.3961 | 0.71753 | 40.8074 | 50034 | 5 | 9
50035 | 0.76641 | 0.93041 | 2.001 | 3.1253 | 3.6236 | 4.1972 | 3.5552 | 3.5773 | 3.0912 | 2.2063 | 1.4907 | 1.1128 | 29.6775 | 50035 | 0.82741 | 1.1427 | 2.1934 | 4.0164 | 5.571 | 6.7597 | 6.8916 | 5.7652 | 4.1434 | 2.961 | 1.5574 | 0.80474 | 42.6341 | 50035 | 5 | 10
50036 | 0.71672 | 0.80537 | 1.9004 | 2.9546 | 3.6099 | 4.3714 | 3.7897 | 3.6843 | 3.0441 | 2.1546 | 1.3341 | 1.0246 | 29.3897 | 50036 | 0.78173 | 1.0988 | 2.1204 | 3.9642 | 5.5763 | 6.7465 | 6.8384 | 5.7015 | 4.0943 | 2.8978 | 1.4955 | 0.75706 | 42.0725 | 50036 | 5 | 10
50038 | 0.72633 | 0.85135 | 1.9696 | 3.0239 | 3.6058 | 4.169 | 3.5245 | 3.6122 | 3.1275 | 2.2767 | 1.4632 | 1.0975 | 29.4476 | 50038 | 0.85828 | 1.1968 | 2.2731 | 4.0971 | 5.5653 | 6.7923 | 7.0116 | 5.8214 | 4.2454 | 3.0329 | 1.6138 | 0.83859 | 43.3465 | 50038 | 5 | 10
50039 | 0.70542 | 0.80515 | 1.9189 | 2.9511 | 3.6317 | 4.274 | 3.6736 | 3.6748 | 3.0885 | 2.1965 | 1.3684 | 1.034 | 29.3221 | 50039 | 0.82365 | 1.1504 | 2.1903 | 4.0599 | 5.6575 | 6.7913 | 6.9615 | 5.7679 | 4.1581 | 2.9874 | 1.5356 | 0.80616 | 42.8899 | 50039 | 5 | 10
50040 | 0.68814 | 0.73951 | 1.8673 | 2.8992 | 3.7097 | 4.4082 | 3.8868 | 3.7356 | 3.0889 | 2.1199 | 1.279 | 0.96923 | 29.3915 | 50040 | 0.77551 | 1.0906 | 2.1064 | 3.9776 | 5.6089 | 6.7348 | 6.8075 | 5.6892 | 4.0773 | 2.8806 | 1.4845 | 0.74835 | 41.9813 | 50040 | 5 | 10
50041 | 0.72821 | 0.796 | 1.8198 | 2.9421 | 3.5582 | 4.3804 | 4.0277 | 3.3915 | 2.8808 | 2.1519 | 1.3378 | 1.0431 | 29.0575 | 50041 | 0.70572 | 1.0015 | 1.923 | 3.7453 | 5.4375 | 6.5488 | 6.5895 | 5.434 | 3.9072 | 2.7562 | 1.3438 | 0.68706 | 40.0796 | 50041 | 5 | 10
50042 | 0.64397 | 0.68924 | 1.8084 | 2.7785 | 4.0319 | 4.2032 | 3.8031 | 3.7473 | 3.21 | 2.1122 | 1.2776 | 0.8722 | 29.1776 | 50042 | 0.84249 | 1.1811 | 2.2281 | 4.1057 | 5.5314 | 6.7248 | 6.8548 | 5.724 | 4.1101 | 2.9679 | 1.537 | 0.81376 | 42.6213 | 50042 | 5 | 10
50044 | 0.8753 | 0.97352 | 2.1523 | 3.3181 | 3.9845 | 4.035 | 3.9079 | 3.3866 | 3.5821 | 2.2518 | 1.8523 | 1.2092 | 31.5288 | 50044 | 0.92075 | 1.2358 | 2.3059 | 4.1186 | 5.5071 | 6.6502 | 6.8622 | 5.7686 | 4.2055 | 3.0377 | 1.639 | 0.88936 | 43.1407 | 50044 | 5 | 10
50046 | 0.74697 | 0.89334 | 1.9611 | 3.0462 | 3.5678 | 4.2659 | 3.6245 | 3.6258 | 3.0507 | 2.1921 | 1.4272 | 1.0891 | 29.4908 | 50046 | 0.80348 | 1.1215 | 2.1489 | 3.9776 | 5.5563 | 6.7548 | 6.8532 | 5.748 | 4.1273 | 2.932 | 1.5286 | 0.78253 | 42.3341 | 50046 | 5 | 10
50047 | 0.79165 | 0.96084 | 2.0281 | 3.2658 | 3.7653 | 4.113 | 3.5124 | 3.4214 | 3.1506 | 2.2526 | 1.5685 | 1.1377 | 29.968 | 50047 | 0.87389 | 1.206 | 2.261 | 4.1082 | 5.5619 | 6.761 | 6.9654 | 5.8216 | 4.235 | 3.0137 | 1.6054 | 0.85043 | 43.2635 | 50047 | 4 | 10
50048 | 0.66196 | 0.72408 | 1.8588 | 2.8684 | 3.9144 | 4.2447 | 3.8223 | 3.7748 | 3.2542 | 2.216 | 1.3803 | 0.96125 | 29.6812 | 50048 | 0.84484 | 1.181 | 2.2297 | 4.0587 | 5.5235 | 6.7176 | 6.8663 | 5.7191 | 4.1226 | 2.9798 | 1.5488 | 0.817 | 42.609 | 50048 | 5 | 10
50049 | 0.82625 | 0.93404 | 2.0906 | 3.2933 | 3.9969 | 3.9504 | 3.8408 | 3.346 | 3.4827 | 2.3629 | 1.7448 | 1.1894 | 31.058 | 50049 | 0.92309 | 1.2688 | 2.3672 | 4.1526 | 5.4738 | 6.6304 | 6.8556 | 5.7712 | 4.1995 | 3.024 | 1.6485 | 0.89487 | 43.2095 | 50049 | 5 | 10
50050 | 0.6 | 0.63389 | 1.7515 | 2.7103 | 3.8162 | 4.2645 | 3.8706 | 3.6446 | 3.0636 | 2.0478 | 1.1691 | 0.86869 | 28.4407 | 50050 | 0.78211 | 1.1031 | 2.1224 | 4.0136 | 5.6486 | 6.7725 | 6.8211 | 5.7038 | 4.1096 | 2.9373 | 1.4886 | 0.76169 | 42.2643 | 50050 | 5 | 10
50051 | 0.72561 | 0.88057 | 1.936 | 2.9804 | 3.5637 | 4.3154 | 3.7414 | 3.7469 | 3.0631 | 2.1896 | 1.4105 | 1.0935 | 29.6468 | 50051 | 0.7739 | 1.0574 | 2.0384 | 3.8715 | 5.4447 | 6.6231 | 6.6538 | 5.5579 | 3.9952 | 2.8204 | 1.4515 | 0.75594 | 41.0438 | 50051 | 5 | 10
50052 | 0.79635 | 0.84922 | 2.1136 | 3.1543 | 4.0028 | 3.7322 | 3.9616 | 3.4415 | 3.5259 | 2.4374 | 1.6808 | 1.2089 | 30.9045 | 50052 | 0.93942 | 1.2963 | 2.409 | 4.1781 | 5.4101 | 6.5837 | 6.8503 | 5.7797 | 4.2151 | 3.0224 | 1.6854 | 0.94669 | 43.3162 | 50052 | 5 | 10
50054 | 0.7809 | 0.94015 | 2.023 | 3.1646 | 3.7153 | 4.1864 | 3.6226 | 3.6044 | 3.1737 | 2.1986 | 1.5506 | 1.126 | 30.0862 | 50054 | 0.83031 | 1.1461 | 2.1936 | 4.0058 | 5.5403 | 6.7317 | 6.8524 | 5.7371 | 4.1284 | 2.9563 | 1.5622 | 0.80899 | 42.4932 | 50054 | 4 | 10
50055 | 0.75458 | 0.91171 | 1.9779 | 3.067 | 3.6165 | 4.2576 | 3.6451 | 3.6773 | 3.1022 | 2.1945 | 1.4667 | 1.1071 | 29.7782 | 50055 | 0.8 | 1.1184 | 2.1155 | 3.9509 | 5.5368 | 6.7288 | 6.8248 | 5.6565 | 4.092 | 2.9219 | 1.4993 | 0.78039 | 42.0253 | 50055 | 5 | 10
50056 | 0.74166 | 0.89184 | 1.9483 | 3.0194 | 3.5772 | 4.3028 | 3.7014 | 3.691 | 3.0688 | 2.1914 | 1.4272 | 1.0962 | 29.6572 | 50056 | 0.78522 | 1.0984 | 2.0756 | 3.9163 | 5.5121 | 6.7092 | 6.7429 | 5.5983 | 4.0728 | 2.8915 | 1.4696 | 0.7673 | 41.6392 | 50056 | 5 | 10
50057 | 0.84385 | 0.96697 | 2.1002 | 3.3227 | 3.988 | 4.0179 | 3.8223 | 3.3512 | 3.4729 | 2.2975 | 1.7724 | 1.1843 | 31.1403 | 50057 | 0.91684 | 1.2374 | 2.3192 | 4.1123 | 5.4836 | 6.6491 | 6.8706 | 5.787 | 4.1851 | 3.0279 | 1.6234 | 0.8859 | 43.0984 | 50057 | 5 | 10
50058 | 0.6141 | 0.65709 | 1.7836 | 2.7485 | 3.9007 | 4.2364 | 3.8265 | 3.6986 | 3.1309 | 2.092 | 1.2209 | 0.87499 | 28.7843 | 50058 | 0.8175 | 1.154 | 2.1868 | 4.0377 | 5.5948 | 6.7439 | 6.8367 | 5.7024 | 4.1134 | 2.9635 | 1.5008 | 0.79406 | 42.4456 | 50058 | 5 | 10
50059 | 0.65764 | 0.71608 | 1.84 | 2.8425 | 3.7691 | 4.2945 | 3.8131 | 3.7011 | 3.1164 | 2.1408 | 1.2831 | 0.95189 | 29.1262 | 50059 | 0.79886 | 1.1357 | 2.1604 | 4.0406 | 5.6458 | 6.7829 | 6.8896 | 5.7316 | 4.1424 | 2.9885 | 1.5172 | 0.79981 | 42.6336 | 50059 | 5 | 10
50060 | 0.81896 | 0.89187 | 2.1252 | 3.2187 | 4.004 | 3.7944 | 3.9625 | 3.3906 | 3.5357 | 2.4338 | 1.7268 | 1.2039 | 31.1065 | 50060 | 0.94239 | 1.2994 | 2.4086 | 4.1909 | 5.4286 | 6.5765 | 6.8414 | 5.759 | 4.1895 | 3.0202 | 1.6838 | 0.9395 | 43.2799 | 50060 | 5 | 10
50061 | 0.7443 | 0.88793 | 1.9967 | 3.0819 | 3.5801 | 4.133 | 3.4428 | 3.5477 | 3.1096 | 2.2897 | 1.4879 | 1.1262 | 29.4278 | 50061 | 0.86549 | 1.2044 | 2.2875 | 4.1061 | 5.5897 | 6.8235 | 7.0261 | 5.8812 | 4.2528 | 3.0426 | 1.6205 | 0.84509 | 43.545 | 50061 | 4 | 10
50062 | 0.8292 | 0.9635 | 2.0742 | 3.3247 | 3.9592 | 4.0388 | 3.7445 | 3.3564 | 3.3947 | 2.2919 | 1.7209 | 1.1722 | 30.8701 | 50062 | 0.90767 | 1.225 | 2.3021 | 4.1029 | 5.4745 | 6.701 | 6.8652 | 5.7913 | 4.1903 | 3.0181 | 1.6171 | 0.87773 | 43.073 | 50062 | 5 | 10
50063 | 0.71687 | 0.83365 | 1.9467 | 2.9836 | 3.5974 | 4.2257 | 3.5895 | 3.6485 | 3.0906 | 2.2255 | 1.408 | 1.0648 | 29.3309 | 50063 | 0.84455 | 1.1744 | 2.2182 | 4.0748 | 5.6337 | 6.8021 | 7 | 5.7877 | 4.1927 | 3.0107 | 1.5633 | 0.82132 | 43.1234 | 50063 | 5 | 10
50064 | 0.66475 | 0.71392 | 1.8427 | 2.8525 | 3.7471 | 4.3611 | 3.8673 | 3.716 | 3.0952 | 2.115 | 1.2602 | 0.94914 | 29.185 | 50064 | 0.78625 | 1.1047 | 2.1293 | 4.0032 | 5.6323 | 6.7531 | 6.8321 | 5.6956 | 4.1073 | 2.9018 | 1.4961 | 0.75855 | 42.2004 | 50064 | 5 | 10
50065 | 0.74343 | 0.78572 | 2.052 | 3.0376 | 3.9752 | 3.7987 | 3.9224 | 3.5944 | 3.518 | 2.4375 | 1.6313 | 1.1868 | 30.683 | 50065 | 0.93002 | 1.2765 | 2.3903 | 4.1443 | 5.3956 | 6.5936 | 6.8852 | 5.7991 | 4.269 | 3.0856 | 1.6793 | 0.93247 | 43.3812 | 50065 | 4 | 10
50066 | 0.67551 | 0.75022 | 1.8725 | 2.8891 | 3.7325 | 4.2797 | 3.7607 | 3.7021 | 3.128 | 2.178 | 1.333 | 0.98781 | 29.2892 | 50066 | 0.82083 | 1.1516 | 2.1993 | 4.0601 | 5.6104 | 6.7898 | 6.9524 | 5.7522 | 4.1517 | 2.9947 | 1.5295 | 0.80916 | 42.8215 | 50066 | 5 | 10
50067 | 0.73645 | 0.79138 | 2.02 | 3.051 | 3.9498 | 3.899 | 3.8753 | 3.6026 | 3.4938 | 2.4396 | 1.6425 | 1.1709 | 30.6725 | 50067 | 0.91636 | 1.2652 | 2.3713 | 4.1302 | 5.441 | 6.5891 | 6.8982 | 5.7895 | 4.2544 | 3.0692 | 1.6649 | 0.92015 | 43.3095 | 50067 | 4 | 10
50068 | 0.7914 | 0.87944 | 2.0614 | 3.2223 | 3.9758 | 3.9104 | 3.8201 | 3.4016 | 3.4619 | 2.411 | 1.6866 | 1.1883 | 30.8102 | 50068 | 0.91875 | 1.2712 | 2.3695 | 4.1553 | 5.4512 | 6.5992 | 6.8397 | 5.7603 | 4.2119 | 3.0381 | 1.6609 | 0.90629 | 43.1822 | 50068 | 5 | 10
50069 | 0.7122 | 0.8221 | 1.945 | 2.9888 | 3.6593 | 4.1946 | 3.5999 | 3.6526 | 3.1536 | 2.2659 | 1.4465 | 1.0713 | 29.5119 | 50069 | 0.85537 | 1.1914 | 2.2663 | 4.0898 | 5.5613 | 6.7907 | 7.0026 | 5.7948 | 4.2393 | 3.0251 | 1.6038 | 0.83439 | 43.2548 | 50069 | 5 | 10
50070 | 0.68834 | 0.7739 | 1.9081 | 2.9418 | 3.7951 | 4.2203 | 3.7348 | 3.7263 | 3.2409 | 2.2758 | 1.4508 | 1.0342 | 29.7904 | 50070 | 0.85591 | 1.191 | 2.2584 | 4.0641 | 5.5376 | 6.7518 | 6.972 | 5.7532 | 4.1575 | 3.0082 | 1.5923 | 0.83029 | 42.9722 | 50070 | 5 | 10
50071 | 0.72078 | 0.76782 | 1.7826 | 2.8753 | 3.551 | 4.3997 | 3.994 | 3.5024 | 2.8483 | 2.068 | 1.2649 | 0.99911 | 28.774 | 50071 | 0.70735 | 0.99727 | 1.9257 | 3.7616 | 5.4543 | 6.5801 | 6.5859 | 5.4738 | 3.8907 | 2.7408 | 1.3495 | 0.68784 | 40.1548 | 50071 | 5 | 10
50072 | 0.70113 | 0.79836 | 1.9282 | 2.9712 | 3.7321 | 4.2033 | 3.6678 | 3.6861 | 3.2062 | 2.2796 | 1.4575 | 1.0571 | 29.6886 | 50072 | 0.85731 | 1.1932 | 2.2666 | 4.0771 | 5.5499 | 6.7687 | 6.9859 | 5.7706 | 4.2104 | 3.0201 | 1.5985 | 0.83431 | 43.1325 | 50072 | 5 | 10
50073 | 0.75502 | 0.91155 | 1.9839 | 3.0816 | 3.5802 | 4.2247 | 3.5684 | 3.6002 | 3.064 | 2.2025 | 1.4552 | 1.1021 | 29.5294 | 50073 | 0.82276 | 1.1345 | 2.177 | 4.0251 | 5.562 | 6.7634 | 6.8857 | 5.7654 | 4.1398 | 2.9514 | 1.5449 | 0.80188 | 42.574 | 50073 | 5 | 10
50074 | 0.70551 | 0.76595 | 1.9691 | 2.9702 | 3.9457 | 4.0381 | 3.8962 | 3.7564 | 3.5172 | 2.456 | 1.6557 | 1.1324 | 30.8083 | 50074 | 0.90403 | 1.2489 | 2.3836 | 4.1119 | 5.4135 | 6.5851 | 6.9291 | 5.7855 | 4.242 | 3.0576 | 1.6538 | 0.90911 | 43.2241 | 50074 | 5 | 10
50075 | 0.72933 | 0.81532 | 1.8552 | 2.9421 | 3.5416 | 4.4075 | 3.8982 | 3.5951 | 2.9554 | 2.1431 | 1.3221 | 1.0368 | 29.2418 | 50075 | 0.7597 | 1.0639 | 2.0195 | 3.8565 | 5.5128 | 6.6932 | 6.742 | 5.5454 | 4.0309 | 2.8493 | 1.4229 | 0.73646 | 41.2325 | 50075 | 5 | 9
50076 | 0.63971 | 0.68565 | 1.81 | 2.7817 | 4.0041 | 4.2152 | 3.8073 | 3.7451 | 3.2014 | 2.1208 | 1.2749 | 0.87969 | 29.1656 | 50076 | 0.83778 | 1.1731 | 2.2083 | 4.0928 | 5.5212 | 6.7167 | 6.825 | 5.7094 | 4.1035 | 2.9644 | 1.5215 | 0.80951 | 42.4833 | 50076 | 5 | 9
50101 | 0.70856 | 0.74806 | 1.7683 | 2.8489 | 3.5627 | 4.3905 | 3.9625 | 3.5532 | 2.8254 | 2.0137 | 1.2412 | 0.97065 | 28.5937 | 50101 | 0.70271 | 0.99704 | 1.9287 | 3.7755 | 5.4526 | 6.6136 | 6.6037 | 5.4681 | 3.8871 | 2.7481 | 1.3489 | 0.6879 | 40.2141 | 50101 | 5 | 10
50102 | 0.73397 | 0.84691 | 1.8859 | 2.969 | 3.5335 | 4.3772 | 3.8385 | 3.6084 | 2.9852 | 2.1711 | 1.3619 | 1.065 | 29.3764 | 50102 | 0.76853 | 1.0746 | 2.0385 | 3.8726 | 5.5159 | 6.7011 | 6.6944 | 5.5454 | 4.0475 | 2.8576 | 1.4357 | 0.7465 | 41.2983 | 50102 | 5 | 10
50103 | 0.77321 | 0.82632 | 2.0763 | 3.125 | 3.9832 | 3.7849 | 3.9111 | 3.4833 | 3.5011 | 2.4274 | 1.6566 | 1.198 | 30.7464 | 50103 | 0.92862 | 1.2831 | 2.3927 | 4.1608 | 5.4224 | 6.592 | 6.8565 | 5.78 | 4.2533 | 3.0361 | 1.6759 | 0.93575 | 43.3171 | 50103 | 5 | 10
50104 | 0.85991 | 0.90089 | 2.1989 | 3.2589 | 3.6489 | 4.0473 | 3.8566 | 3.8037 | 3.2971 | 2.155 | 1.6757 | 1.2703 | 30.9733 | 50104 | 0.84531 | 1.1649 | 2.1724 | 4.0007 | 5.4135 | 6.6094 | 6.6432 | 5.6052 | 4.0514 | 2.92 | 1.5439 | 0.84103 | 41.8109 | 50104 | 5 | 10
50105 | 0.72906 | 0.8389 | 1.9051 | 2.9778 | 3.5614 | 4.3577 | 3.7695 | 3.6446 | 3.0122 | 2.1645 | 1.3566 | 1.0503 | 29.3676 | 50105 | 0.77963 | 1.0948 | 2.0918 | 3.922 | 5.5446 | 6.7427 | 6.8312 | 5.6959 | 4.0908 | 2.896 | 1.4917 | 0.75967 | 41.9408 | 50105 | 5 | 10
50106 | 0.77038 | 0.87851 | 2.0555 | 3.108 | 3.7838 | 4.2305 | 3.744 | 3.897 | 3.1713 | 2.1499 | 1.5517 | 1.1244 | 30.465 | 50106 | 0.78621 | 1.0782 | 2.042 | 3.8449 | 5.359 | 6.5072 | 6.6196 | 5.529 | 3.9601 | 2.8213 | 1.4738 | 0.77301 | 40.7943 | 50106 | 5 | 10
50107 | 0.66865 | 0.72552 | 1.8508 | 2.8631 | 3.7374 | 4.3408 | 3.8371 | 3.7095 | 3.0984 | 2.1307 | 1.2777 | 0.96039 | 29.2 | 50107 | 0.79089 | 1.112 | 2.1416 | 4.0189 | 5.6388 | 6.7649 | 6.8541 | 5.71 | 4.1225 | 2.9336 | 1.5053 | 0.77236 | 42.3651 | 50107 | 5 | 10
50108 | 0.7203 | 0.78101 | 1.9888 | 3.0181 | 3.9333 | 3.9863 | 3.8654 | 3.6714 | 3.4849 | 2.441 | 1.6423 | 1.1485 | 30.6814 | 50108 | 0.90637 | 1.2534 | 2.3648 | 4.1221 | 5.4361 | 6.5882 | 6.9359 | 5.7925 | 4.2442 | 3.0604 | 1.6551 | 0.91113 | 43.27 | 50108 | 5 | 10
50109 | 0.72804 | 0.85696 | 1.9571 | 3.006 | 3.5618 | 4.2355 | 3.5743 | 3.6333 | 3.058 | 2.2097 | 1.4073 | 1.0743 | 29.3024 | 50109 | 0.83722 | 1.1497 | 2.1912 | 4.0673 | 5.6501 | 6.8091 | 6.9526 | 5.7899 | 4.1655 | 2.9947 | 1.5458 | 0.81308 | 42.9663 | 50109 | 4 | 10
50111 | 0.73429 | 0.87272 | 1.9753 | 3.0244 | 3.5426 | 4.1985 | 3.5158 | 3.6129 | 3.0587 | 2.2258 | 1.4302 | 1.0911 | 29.2821 | 50111 | 0.84787 | 1.1644 | 2.2223 | 4.0818 | 5.6467 | 6.8339 | 6.9827 | 5.8198 | 4.1977 | 3.0135 | 1.572 | 0.82505 | 43.2076 | 50111 | 4 | 10
50112 | 0.80117 | 0.88998 | 2.1061 | 3.1855 | 3.8141 | 4.1896 | 3.7916 | 3.8373 | 3.2421 | 2.152 | 1.6204 | 1.1593 | 30.7892 | 50112 | 0.80716 | 1.1143 | 2.0912 | 3.8946 | 5.3731 | 6.5297 | 6.6217 | 5.5468 | 4.0069 | 2.8479 | 1.4986 | 0.78824 | 41.1203 | 50112 | 5 | 10
50115 | 0.64537 | 0.70041 | 1.8295 | 2.8214 | 3.8909 | 4.2485 | 3.8162 | 3.7363 | 3.1877 | 2.1598 | 1.3066 | 0.92802 | 29.2707 | 50115 | 0.83515 | 1.1692 | 2.2122 | 4.0505 | 5.5447 | 6.7294 | 6.8736 | 5.7269 | 4.1227 | 2.9787 | 1.517 | 0.80595 | 42.566 | 50115 | 5 | 10
50116 | 0.8689 | 0.97827 | 2.1373 | 3.3252 | 4.0051 | 4.0249 | 3.8999 | 3.36 | 3.5651 | 2.2704 | 1.8424 | 1.2021 | 31.4797 | 50116 | 0.9233 | 1.2403 | 2.3134 | 4.1222 | 5.5079 | 6.6407 | 6.8811 | 5.7885 | 4.2028 | 3.039 | 1.6375 | 0.89047 | 43.1872 | 50116 | 5 | 10
50117 | 0.62987 | 0.67468 | 1.8006 | 2.7657 | 3.9873 | 4.2177 | 3.8054 | 3.7322 | 3.1771 | 2.106 | 1.2495 | 0.8704 | 29.0165 | 50117 | 0.83242 | 1.1661 | 2.1976 | 4.087 | 5.5206 | 6.7113 | 6.8239 | 5.6954 | 4.0974 | 2.9621 | 1.5104 | 0.80365 | 42.4078 | 50117 | 5 | 9
50118 | 0.80191 | 0.969 | 2.0401 | 3.282 | 3.8128 | 4.112 | 3.5768 | 3.4277 | 3.1941 | 2.2385 | 1.6003 | 1.1389 | 30.1942 | 50118 | 0.87494 | 1.2 | 2.2486 | 4.0861 | 5.5639 | 6.7397 | 6.9157 | 5.7834 | 4.2099 | 2.9889 | 1.5879 | 0.8514 | 43.0505 | 50118 | 4 | 10
50119 | 0.855 | 0.96713 | 2.1255 | 3.3028 | 3.9483 | 4.0687 | 3.8449 | 3.4383 | 3.4909 | 2.2318 | 1.7932 | 1.1903 | 31.2568 | 50119 | 0.90518 | 1.2159 | 2.2832 | 4.0921 | 5.4986 | 6.6484 | 6.8553 | 5.7595 | 4.1891 | 3.0147 | 1.6221 | 0.87574 | 42.9599 | 50119 | 5 | 10
50120 | 0.74838 | 0.90268 | 2.0136 | 3.0462 | 3.6737 | 4.2549 | 3.6762 | 3.8755 | 3.1715 | 2.1857 | 1.4947 | 1.1217 | 30.1648 | 50120 | 0.78814 | 1.095 | 2.0682 | 3.8954 | 5.3842 | 6.5728 | 6.6458 | 5.5561 | 3.9974 | 2.8457 | 1.4715 | 0.77333 | 41.0936 | 50120 | 5 | 10
50122 | 0.73091 | 0.84171 | 1.8683 | 2.9583 | 3.525 | 4.3772 | 3.8775 | 3.5758 | 2.9586 | 2.167 | 1.3628 | 1.0645 | 29.3075 | 50122 | 0.755 | 1.0444 | 2.0105 | 3.8455 | 5.5064 | 6.6634 | 6.6533 | 5.5239 | 3.9639 | 2.8063 | 1.4248 | 0.7401 | 40.9375 | 50122 | 5 | 9
50123 | 0.78628 | 0.85881 | 2.072 | 3.1842 | 3.9819 | 3.8529 | 3.8688 | 3.4321 | 3.4875 | 2.4244 | 1.6812 | 1.1931 | 30.8232 | 50123 | 0.92436 | 1.2779 | 2.3814 | 4.1566 | 5.4488 | 6.5852 | 6.8394 | 5.7637 | 4.2189 | 3.0311 | 1.6666 | 0.92505 | 43.2191 | 50123 | 5 | 10
50124 | 0.74241 | 0.8838 | 1.9572 | 3.0346 | 3.558 | 4.2676 | 3.6193 | 3.6241 | 3.0422 | 2.1928 | 1.4144 | 1.0828 | 29.4193 | 50124 | 0.8059 | 1.1241 | 2.1653 | 3.9942 | 5.5605 | 6.7632 | 6.8691 | 5.7571 | 4.1332 | 2.9365 | 1.5295 | 0.78385 | 42.4224 | 50124 | 5 | 10
50125 | 0.7795 | 0.9245 | 2.0043 | 3.2717 | 3.8194 | 4.0953 | 3.5128 | 3.3763 | 3.2174 | 2.3325 | 1.579 | 1.1562 | 30.0689 | 50125 | 0.8863 | 1.2274 | 2.3134 | 4.1388 | 5.5446 | 6.748 | 6.954 | 5.8145 | 4.251 | 3.0533 | 1.6325 | 0.86105 | 43.4248 | 50125 | 5 | 10
50126 | 0.72935 | 0.80842 | 1.8235 | 2.9386 | 3.53 | 4.3885 | 3.9932 | 3.4453 | 2.8882 | 2.1502 | 1.3397 | 1.0474 | 29.0824 | 50126 | 0.71703 | 1.0137 | 1.945 | 3.7638 | 5.469 | 6.5748 | 6.6189 | 5.482 | 3.9109 | 2.7675 | 1.3738 | 0.70631 | 40.3428 | 50126 | 5 | 10
50127 | 0.77404 | 0.93074 | 2.0193 | 3.133 | 3.7006 | 4.2075 | 3.6388 | 3.6705 | 3.1724 | 2.1908 | 1.5361 | 1.1226 | 30.0964 | 50127 | 0.81469 | 1.1355 | 2.156 | 3.9835 | 5.5004 | 6.7162 | 6.7985 | 5.682 | 4.1145 | 2.9453 | 1.5499 | 0.79255 | 42.189 | 50127 | 5 | 10
50128 | 0.66318 | 0.72832 | 1.8522 | 2.8596 | 3.7664 | 4.2828 | 3.792 | 3.7055 | 3.1306 | 2.1604 | 1.308 | 0.96515 | 29.214 | 50128 | 0.8131 | 1.1481 | 2.1853 | 4.0508 | 5.6139 | 6.7818 | 6.9288 | 5.7417 | 4.1463 | 2.9898 | 1.5225 | 0.8057 | 42.7278 | 50128 | 5 | 10
50129 | 0.6395 | 0.68668 | 1.8115 | 2.7993 | 3.7924 | 4.2998 | 3.8489 | 3.6923 | 3.103 | 2.1074 | 1.2406 | 0.92222 | 28.9436 | 50129 | 0.79176 | 1.1232 | 2.1448 | 4.0277 | 5.6418 | 6.7754 | 6.8595 | 5.711 | 4.1236 | 2.9663 | 1.505 | 0.77782 | 42.4479 | 50129 | 5 | 10
50130 | 0.72372 | 0.80316 | 1.8624 | 2.9394 | 3.567 | 4.4153 | 3.8871 | 3.6345 | 2.9745 | 2.1306 | 1.3135 | 1.0225 | 29.2736 | 50130 | 0.76126 | 1.0713 | 2.0306 | 3.8662 | 5.5223 | 6.7047 | 6.7762 | 5.5975 | 4.0453 | 2.8561 | 1.4289 | 0.73848 | 41.3988 | 50130 | 5 | 9
50131 | 0.74355 | 0.89224 | 1.9859 | 3.0503 | 3.5361 | 4.1923 | 3.4999 | 3.595 | 3.0487 | 2.2205 | 1.4417 | 1.1004 | 29.3066 | 50131 | 0.84755 | 1.1558 | 2.2171 | 4.0848 | 5.6374 | 6.8321 | 6.9645 | 5.8261 | 4.1904 | 3.0065 | 1.5706 | 0.8254 | 43.1583 | 50131 | 4 | 10
50132 | 0.72075 | 0.78737 | 1.8439 | 2.921 | 3.5731 | 4.4323 | 3.928 | 3.63 | 2.9539 | 2.1078 | 1.2954 | 1.0081 | 29.2016 | 50132 | 0.75101 | 1.0583 | 2.0152 | 3.8487 | 5.5125 | 6.6918 | 6.7422 | 5.5962 | 4.0341 | 2.8464 | 1.4168 | 0.73008 | 41.2433 | 50132 | 5 | 9
50133 | 0.70938 | 0.75858 | 1.9955 | 2.9511 | 3.9683 | 3.9417 | 3.9101 | 3.7453 | 3.56 | 2.478 | 1.6489 | 1.1502 | 30.8169 | 50133 | 0.92916 | 1.2619 | 2.4116 | 4.1233 | 5.3764 | 6.5945 | 6.9339 | 5.7962 | 4.263 | 3.0756 | 1.6701 | 0.92259 | 43.3583 | 50133 | 4 | 10
50134 | 0.73467 | 0.86227 | 1.9431 | 3.0093 | 3.5618 | 4.2947 | 3.656 | 3.6416 | 3.0406 | 2.187 | 1.3916 | 1.0697 | 29.3924 | 50134 | 0.79681 | 1.1185 | 2.1525 | 3.9987 | 5.5517 | 6.7593 | 6.8752 | 5.7473 | 4.1254 | 2.9271 | 1.5218 | 0.77428 | 42.3485 | 50134 | 5 | 10
50135 | 0.78761 | 0.90784 | 2.0668 | 3.1489 | 3.7806 | 4.2037 | 3.7266 | 3.7954 | 3.2349 | 2.1679 | 1.5893 | 1.1409 | 30.5504 | 50135 | 0.80841 | 1.1204 | 2.1047 | 3.935 | 5.3897 | 6.5625 | 6.674 | 5.5804 | 4.0567 | 2.8956 | 1.5014 | 0.7885 | 41.4172 | 50135 | 5 | 10
50136 | 0.86893 | 0.89917 | 2.201 | 3.2487 | 3.6075 | 4.0058 | 3.8648 | 3.8017 | 3.2806 | 2.1648 | 1.681 | 1.3044 | 30.9284 | 50136 | 0.84877 | 1.1714 | 2.1821 | 4.0218 | 5.4057 | 6.6266 | 6.6656 | 5.5996 | 4.0627 | 2.9088 | 1.5514 | 0.83438 | 41.8787 | 50136 | 5 | 10
50138 | 0.83893 | 0.96871 | 2.0951 | 3.3079 | 3.943 | 4.0658 | 3.7823 | 3.4077 | 3.4229 | 2.2539 | 1.7467 | 1.1755 | 31.0084 | 50138 | 0.90209 | 1.2135 | 2.2842 | 4.0935 | 5.4964 | 6.6782 | 6.8724 | 5.7826 | 4.1813 | 3.0128 | 1.6169 | 0.87348 | 43.0073 | 50138 | 5 | 10
50139 | 0.81397 | 0.94738 | 2.0528 | 3.3216 | 3.9527 | 4.0333 | 3.7005 | 3.3434 | 3.3637 | 2.3218 | 1.6863 | 1.1706 | 30.7081 | 50139 | 0.90643 | 1.2419 | 2.3322 | 4.1349 | 5.5068 | 6.7042 | 6.8769 | 5.7818 | 4.2317 | 3.0199 | 1.6346 | 0.87758 | 43.249 | 50139 | 5 | 10
50140 | 0.72252 | 0.76806 | 2.0173 | 2.9868 | 3.9668 | 3.8817 | 3.9094 | 3.6821 | 3.5382 | 2.4597 | 1.6374 | 1.1663 | 30.7361 | 50140 | 0.93124 | 1.2665 | 2.3915 | 4.1281 | 5.3891 | 6.5937 | 6.9123 | 5.8009 | 4.2652 | 3.0792 | 1.6741 | 0.92597 | 43.3577 | 50140 | 4 | 10
50141 | 0.76265 | 0.90485 | 2.0326 | 3.0834 | 3.7162 | 4.2374 | 3.6886 | 3.851 | 3.1924 | 2.1785 | 1.5286 | 1.1275 | 30.3036 | 50141 | 0.79469 | 1.1065 | 2.0827 | 3.9137 | 5.3828 | 6.5638 | 6.6554 | 5.5638 | 4.014 | 2.8614 | 1.4811 | 0.77855 | 41.1985 | 50141 | 5 | 10
50142 | 0.7558 | 0.86735 | 2.0472 | 3.0887 | 3.7729 | 4.2411 | 3.766 | 3.926 | 3.1279 | 2.1476 | 1.5272 | 1.1111 | 30.379 | 50142 | 0.77487 | 1.0514 | 2.0011 | 3.7967 | 5.347 | 6.5074 | 6.5601 | 5.4763 | 3.9367 | 2.8007 | 1.463 | 0.76428 | 40.4796 | 50142 | 5 | 10
50143 | 0.86094 | 0.94684 | 2.1493 | 3.2861 | 3.8885 | 4.0742 | 3.8545 | 3.5269 | 3.475 | 2.1956 | 1.7791 | 1.1993 | 31.2361 | 50143 | 0.88552 | 1.2017 | 2.2448 | 4.0828 | 5.4955 | 6.6403 | 6.7725 | 5.6828 | 4.1723 | 3.0017 | 1.6187 | 0.87322 | 42.6718 | 50143 | 5 | 10
50144 | 0.75395 | 0.80562 | 2.0517 | 3.0846 | 3.9687 | 3.8238 | 3.8939 | 3.5414 | 3.5003 | 2.4329 | 1.6436 | 1.1884 | 30.6889 | 50144 | 0.92295 | 1.2757 | 2.3817 | 4.1454 | 5.426 | 6.5868 | 6.856 | 5.7797 | 4.2593 | 3.068 | 1.673 | 0.92861 | 43.3031 | 50144 | 5 | 10
50146 | 0.67803 | 0.75811 | 1.8837 | 2.9032 | 3.7517 | 4.2545 | 3.7402 | 3.7089 | 3.1609 | 2.2073 | 1.3679 | 1.0004 | 29.4148 | 50146 | 0.83976 | 1.1737 | 2.2317 | 4.0648 | 5.5676 | 6.7874 | 6.9875 | 5.7601 | 4.1542 | 2.9968 | 1.551 | 0.8184 | 42.933 | 50146 | 5 | 10
50147 | 0.79545 | 0.84125 | 2.1215 | 3.137 | 4.005 | 3.6955 | 3.9807 | 3.4524 | 3.5293 | 2.4387 | 1.6709 | 1.2137 | 30.8814 | 50147 | 0.94273 | 1.3002 | 2.4155 | 4.1827 | 5.3823 | 6.587 | 6.8557 | 5.7872 | 4.2272 | 3.0285 | 1.6908 | 0.94993 | 43.3498 | 50147 | 5 | 10
50148 | 0.71513 | 0.8787 | 1.9589 | 2.9787 | 3.5904 | 4.2958 | 3.7514 | 3.8238 | 3.0842 | 2.1964 | 1.4203 | 1.0989 | 29.7927 | 50148 | 0.7677 | 1.0407 | 1.9982 | 3.8087 | 5.3932 | 6.5601 | 6.6093 | 5.5149 | 3.9539 | 2.7931 | 1.4334 | 0.75226 | 40.6255 | 50148 | 5 | 10
50149 | 0.70801 | 0.7942 | 1.9438 | 3.0121 | 3.8473 | 4.1479 | 3.7525 | 3.6987 | 3.3577 | 2.3773 | 1.5732 | 1.0994 | 30.3121 | 50149 | 0.87967 | 1.2192 | 2.2977 | 4.0846 | 5.5173 | 6.6948 | 6.9666 | 5.758 | 4.2211 | 3.0265 | 1.62 | 0.86902 | 43.1544 | 50149 | 5 | 10
50150 | 0.87416 | 0.98103 | 2.1436 | 3.3305 | 4.0275 | 4.0011 | 3.9286 | 3.3306 | 3.599 | 2.2922 | 1.8613 | 1.2083 | 31.5779 | 50150 | 0.93184 | 1.2508 | 2.3271 | 4.1359 | 5.5088 | 6.6415 | 6.8752 | 5.7861 | 4.2095 | 3.0482 | 1.6424 | 0.89742 | 43.2548 | 50150 | 5 | 10
50151 | 0.79087 | 0.90005 | 2.0349 | 3.2656 | 3.9478 | 3.9939 | 3.7158 | 3.3671 | 3.3898 | 2.3818 | 1.6633 | 1.177 | 30.6278 | 50151 | 0.90767 | 1.2587 | 2.3541 | 4.161 | 5.4693 | 6.6773 | 6.8742 | 5.7754 | 4.2452 | 3.0528 | 1.6532 | 0.88602 | 43.3148 | 50151 | 5 | 10
50152 | 0.71557 | 0.81268 | 1.9138 | 2.9606 | 3.6101 | 4.3342 | 3.7339 | 3.6815 | 3.0583 | 2.1721 | 1.3491 | 1.0322 | 29.3741 | 50152 | 0.79231 | 1.1122 | 2.1439 | 4.0191 | 5.6196 | 6.7693 | 6.8741 | 5.7294 | 4.1228 | 2.9179 | 1.5135 | 0.76775 | 42.3818 | 50152 | 4 | 10
50153 | 0.82154 | 0.92168 | 2.1104 | 3.2214 | 3.8223 | 4.1504 | 3.781 | 3.7014 | 3.3231 | 2.1671 | 1.6694 | 1.1708 | 30.8606 | 50153 | 0.83416 | 1.1532 | 2.1527 | 3.9925 | 5.4315 | 6.5912 | 6.6966 | 5.6168 | 4.1223 | 2.9385 | 1.5465 | 0.81382 | 41.8899 | 50153 | 5 | 10
50154 | 0.73504 | 0.85916 | 1.9018 | 2.9811 | 3.5409 | 4.3568 | 3.7967 | 3.6282 | 3.0046 | 2.1773 | 1.3773 | 1.0731 | 29.432 | 50154 | 0.77194 | 1.079 | 2.0518 | 3.8874 | 5.5187 | 6.7072 | 6.7285 | 5.5589 | 4.0505 | 2.8668 | 1.4463 | 0.75202 | 41.419 | 50154 | 5 | 10
50155 | 0.69535 | 0.78038 | 1.9263 | 2.9768 | 3.8604 | 4.1891 | 3.779 | 3.7497 | 3.3472 | 2.3511 | 1.5447 | 1.0691 | 30.2691 | 50155 | 0.87051 | 1.2073 | 2.2829 | 4.0713 | 5.5221 | 6.7015 | 6.9611 | 5.7545 | 4.1752 | 3.0138 | 1.6091 | 0.85001 | 43.0191 | 50155 | 5 | 10
50156 | 0.72583 | 0.84278 | 1.9382 | 2.991 | 3.5766 | 4.2922 | 3.6564 | 3.6539 | 3.0516 | 2.1894 | 1.3802 | 1.0585 | 29.3567 | 50156 | 0.80508 | 1.1243 | 2.16 | 4.0362 | 5.592 | 6.7756 | 6.9034 | 5.7546 | 4.136 | 2.9403 | 1.5262 | 0.78178 | 42.5355 | 50156 | 4 | 10
50157 | 0.80893 | 0.88079 | 2.1501 | 3.2197 | 3.7977 | 4.1886 | 3.8454 | 3.8915 | 3.2403 | 2.1567 | 1.631 | 1.1901 | 31.0008 | 50157 | 0.80443 | 1.1069 | 2.0831 | 3.8466 | 5.3549 | 6.5178 | 6.5562 | 5.5057 | 3.9779 | 2.8193 | 1.494 | 0.78828 | 40.8551 | 50157 | 5 | 10
50158 | 0.73084 | 0.88843 | 2.005 | 3.0168 | 3.6552 | 4.2657 | 3.7077 | 3.9194 | 3.1403 | 2.1859 | 1.4672 | 1.1127 | 30.0953 | 50158 | 0.77615 | 1.0576 | 2.0169 | 3.8266 | 5.3729 | 6.5495 | 6.6063 | 5.5181 | 3.9587 | 2.8095 | 1.4578 | 0.76253 | 40.7127 | 50158 | 5 | 10
50161 | 0.75665 | 0.91176 | 1.9779 | 3.0786 | 3.6021 | 4.2458 | 3.6156 | 3.6269 | 3.0806 | 2.195 | 1.4609 | 1.1027 | 29.6545 | 50161 | 0.80616 | 1.1238 | 2.1411 | 3.9753 | 5.5561 | 6.7449 | 6.8476 | 5.7319 | 4.1198 | 2.9354 | 1.5323 | 0.78541 | 42.2999 | 50161 | 5 | 10
50162 | 0.74954 | 0.9087 | 2.0002 | 3.0495 | 3.6515 | 4.2569 | 3.6675 | 3.81 | 3.1566 | 2.1904 | 1.4861 | 1.1182 | 30.0452 | 50162 | 0.79197 | 1.1004 | 2.0833 | 3.9146 | 5.4101 | 6.6391 | 6.6742 | 5.5724 | 4.0484 | 2.8874 | 1.4799 | 0.77627 | 41.378 | 50162 | 5 | 10
50163 | 0.83056 | 0.96309 | 2.0766 | 3.3247 | 3.9651 | 4.0318 | 3.7551 | 3.3532 | 3.4046 | 2.2958 | 1.7265 | 1.1737 | 30.9008 | 50163 | 0.90953 | 1.2276 | 2.3057 | 4.1002 | 5.4636 | 6.6962 | 6.8607 | 5.7906 | 4.1848 | 3.0196 | 1.6155 | 0.8795 | 43.0534 | 50163 | 5 | 10
50164 | 0.66924 | 0.7383 | 1.8739 | 2.8903 | 3.8695 | 4.244 | 3.8002 | 3.7622 | 3.2467 | 2.2325 | 1.3997 | 0.98457 | 29.7111 | 50164 | 0.84818 | 1.1835 | 2.2382 | 4.0513 | 5.5274 | 6.7351 | 6.9301 | 5.7331 | 4.1306 | 2.9943 | 1.5555 | 0.82126 | 42.7486 | 50164 | 5 | 10
50165 | 0.834 | 0.92054 | 2.1284 | 3.2636 | 4.0114 | 3.85 | 3.9546 | 3.3572 | 3.5465 | 2.4102 | 1.7625 | 1.2014 | 31.2404 | 50165 | 0.94027 | 1.2979 | 2.4055 | 4.1976 | 5.4444 | 6.5928 | 6.8521 | 5.7632 | 4.1909 | 3.0199 | 1.6808 | 0.92441 | 43.3099 | 50165 | 5 | 10
50166 | 0.80398 | 0.94878 | 2.0342 | 3.3237 | 3.9157 | 4.0647 | 3.6239 | 3.3477 | 3.2933 | 2.3116 | 1.6441 | 1.1612 | 30.4729 | 50166 | 0.89705 | 1.2369 | 2.3198 | 4.1417 | 5.5475 | 6.7207 | 6.9016 | 5.7833 | 4.2526 | 3.0171 | 1.6304 | 0.86945 | 43.318 | 50166 | 5 | 10
50167 | 0.69968 | 0.797 | 1.9157 | 2.9432 | 3.6586 | 4.2525 | 3.6686 | 3.6784 | 3.1127 | 2.2093 | 1.3788 | 1.0319 | 29.3465 | 50167 | 0.83845 | 1.1687 | 2.2213 | 4.0749 | 5.6436 | 6.7916 | 6.9981 | 5.7743 | 4.1682 | 3.0002 | 1.5454 | 0.81676 | 43.0416 | 50167 | 5 | 10
50168 | 0.76692 | 0.92692 | 2.0003 | 3.1153 | 3.657 | 4.2184 | 3.6173 | 3.6392 | 3.1287 | 2.1948 | 1.5047 | 1.1146 | 29.8842 | 50168 | 0.81254 | 1.1327 | 2.1682 | 3.9858 | 5.5557 | 6.7358 | 6.8476 | 5.7159 | 4.115 | 2.947 | 1.5404 | 0.78941 | 42.3462 | 50168 | 5 | 10
50169 | 0.78028 | 0.9467 | 2.0193 | 3.1778 | 3.6953 | 4.1727 | 3.5743 | 3.5505 | 3.1382 | 2.2091 | 1.5371 | 1.1236 | 29.925 | 50169 | 0.84088 | 1.1526 | 2.2085 | 4.0102 | 5.5637 | 6.7474 | 6.8875 | 5.7589 | 4.1429 | 2.9621 | 1.5658 | 0.81815 | 42.6586 | 50169 | 4 | 10
50170 | 0.80724 | 0.95254 | 2.0624 | 3.2358 | 3.8227 | 4.1407 | 3.6879 | 3.5485 | 3.2811 | 2.2055 | 1.6408 | 1.1485 | 30.5337 | 50170 | 0.85424 | 1.1701 | 2.2248 | 4.0293 | 5.4919 | 6.7164 | 6.8554 | 5.7581 | 4.1512 | 2.9688 | 1.5833 | 0.84286 | 42.6465 | 50170 | 4 | 10
50171 | 0.83656 | 0.90409 | 2.1753 | 3.2481 | 3.7351 | 4.1292 | 3.8378 | 3.8208 | 3.3052 | 2.1623 | 1.667 | 1.2262 | 31.0476 | 50171 | 0.82912 | 1.1473 | 2.1423 | 3.9473 | 5.4211 | 6.5718 | 6.6286 | 5.5694 | 4.0271 | 2.8703 | 1.5273 | 0.81222 | 41.4939 | 50171 | 5 | 10
50173 | 0.76867 | 0.85485 | 2.0673 | 3.1284 | 3.8277 | 4.2306 | 3.8063 | 3.914 | 3.1198 | 2.1305 | 1.5566 | 1.1138 | 30.5186 | 50173 | 0.77504 | 1.0486 | 1.9989 | 3.7877 | 5.3352 | 6.4863 | 6.5431 | 5.4654 | 3.9344 | 2.8001 | 1.4602 | 0.76568 | 40.4006 | 50173 | 5 | 10
50174 | 0.72222 | 0.80428 | 1.9681 | 3.0517 | 3.8723 | 4.074 | 3.7617 | 3.6359 | 3.3952 | 2.4085 | 1.6069 | 1.1328 | 30.4337 | 50174 | 0.89226 | 1.2375 | 2.3277 | 4.116 | 5.4871 | 6.6541 | 6.9619 | 5.7773 | 4.2403 | 3.0434 | 1.6368 | 0.89245 | 43.2669 | 50174 | 5 | 10
50201 | 0.73982 | 0.87625 | 1.9323 | 3.0109 | 3.5595 | 4.3164 | 3.7115 | 3.6456 | 3.0355 | 2.1833 | 1.4013 | 1.0808 | 29.493 | 50201 | 0.7848 | 1.0996 | 2.0889 | 3.9299 | 5.5362 | 6.7337 | 6.8169 | 5.6497 | 4.0895 | 2.9027 | 1.4873 | 0.76649 | 41.8856 | 50201 | 5 | 10
50206 | 0.7247 | 0.85947 | 1.9003 | 2.968 | 3.5447 | 4.3443 | 3.8185 | 3.6541 | 3.0015 | 2.1784 | 1.3869 | 1.0776 | 29.4584 | 50206 | 0.76149 | 1.0415 | 2.0143 | 3.8375 | 5.4706 | 6.6277 | 6.6564 | 5.5365 | 3.953 | 2.7964 | 1.4338 | 0.74452 | 40.8736 | 50206 | 5 | 9
50207 | 0.85295 | 0.91694 | 2.1629 | 3.2631 | 3.7834 | 4.082 | 3.8363 | 3.677 | 3.3735 | 2.1547 | 1.7121 | 1.2083 | 31.0232 | 50207 | 0.85542 | 1.1789 | 2.1901 | 4.0474 | 5.4632 | 6.618 | 6.7209 | 5.6351 | 4.1356 | 2.9626 | 1.5916 | 0.85572 | 42.2546 | 50207 | 5 | 10
50208 | 0.78542 | 0.92757 | 2.0466 | 3.1544 | 3.7545 | 4.1958 | 3.6848 | 3.7054 | 3.2282 | 2.1848 | 1.5786 | 1.1357 | 30.3817 | 50208 | 0.81768 | 1.1367 | 2.1398 | 3.9703 | 5.4336 | 6.6577 | 6.7441 | 5.6433 | 4.1061 | 2.9327 | 1.5392 | 0.80076 | 41.922 | 50208 | 5 | 10
50210 | 0.75651 | 0.86717 | 1.989 | 3.1936 | 3.8476 | 4.0686 | 3.6059 | 3.4386 | 3.3107 | 2.3925 | 1.5943 | 1.1625 | 30.227 | 50210 | 0.89242 | 1.2386 | 2.3288 | 4.1401 | 5.5248 | 6.7209 | 6.96 | 5.7796 | 4.2535 | 3.0652 | 1.6358 | 0.87089 | 43.4105 | 50210 | 5 | 10
50211 | 0.76088 | 0.91548 | 2.0066 | 3.1582 | 3.6357 | 4.1183 | 3.4281 | 3.4801 | 3.1161 | 2.2931 | 1.5143 | 1.1387 | 29.5655 | 50211 | 0.87173 | 1.2091 | 2.2921 | 4.116 | 5.5709 | 6.8054 | 7.024 | 5.8854 | 4.2539 | 3.0497 | 1.6273 | 0.84892 | 43.5546 | 50211 | 4 | 10
50212 | 0.69303 | 0.76411 | 1.8821 | 2.9132 | 3.6801 | 4.3563 | 3.8083 | 3.7085 | 3.0837 | 2.148 | 1.3088 | 0.99199 | 29.3382 | 50212 | 0.78843 | 1.1074 | 2.1348 | 4.0137 | 5.6273 | 6.7614 | 6.8553 | 5.7143 | 4.1132 | 2.926 | 1.5061 | 0.76926 | 42.3173 | 50212 | 5 | 10
50213 | 0.74735 | 0.83501 | 1.9971 | 3.1326 | 3.8946 | 4.0147 | 3.7299 | 3.5157 | 3.3936 | 2.4136 | 1.6219 | 1.161 | 30.457 | 50213 | 0.89945 | 1.2477 | 2.343 | 4.1335 | 5.4769 | 6.651 | 6.9306 | 5.7808 | 4.2455 | 3.0604 | 1.6442 | 0.89231 | 43.3053 | 50213 | 5 | 10
50214 | 0.82142 | 0.9572 | 2.0817 | 3.2623 | 3.8687 | 4.1186 | 3.734 | 3.5141 | 3.3422 | 2.2116 | 1.6877 | 1.1608 | 30.7603 | 50214 | 0.87235 | 1.1836 | 2.2422 | 4.0515 | 5.4839 | 6.712 | 6.8508 | 5.7574 | 4.1661 | 2.9821 | 1.5963 | 0.85367 | 42.752 | 50214 | 5 | 10
50216 | 0.66473 | 0.73445 | 1.862 | 2.8712 | 3.8024 | 4.2583 | 3.7784 | 3.7221 | 3.173 | 2.1904 | 1.345 | 0.97351 | 29.3755 | 50216 | 0.83665 | 1.1716 | 2.2239 | 4.0561 | 5.556 | 6.7633 | 6.972 | 5.7501 | 4.1426 | 2.9892 | 1.5322 | 0.81417 | 42.8078 | 50216 | 5 | 10
50217 | 0.658 | 0.6988 | 1.8298 | 2.8354 | 3.7584 | 4.3719 | 3.895 | 3.7166 | 3.0906 | 2.0952 | 1.2402 | 0.93324 | 29.1232 | 50217 | 0.77968 | 1.0964 | 2.1157 | 3.9903 | 5.6278 | 6.7505 | 6.8109 | 5.6919 | 4.09 | 2.8947 | 1.4875 | 0.75192 | 42.0874 | 50217 | 5 | 10
50218 | 0.73229 | 0.85134 | 1.9734 | 3.0797 | 3.6989 | 4.1305 | 3.5461 | 3.5648 | 3.2125 | 2.3414 | 1.523 | 1.1249 | 29.7788 | 50218 | 0.87202 | 1.217 | 2.2984 | 4.1131 | 5.5567 | 6.7604 | 6.9971 | 5.8305 | 4.2441 | 3.0485 | 1.6223 | 0.85335 | 43.4133 | 50218 | 5 | 10
50219 | 0.84018 | 0.94896 | 2.1168 | 3.2693 | 3.8826 | 4.1052 | 3.8032 | 3.5454 | 3.4113 | 2.199 | 1.7346 | 1.1806 | 31.037 | 50219 | 0.87833 | 1.1885 | 2.2354 | 4.0569 | 5.4794 | 6.6432 | 6.7758 | 5.6867 | 4.1664 | 2.9837 | 1.601 | 0.85633 | 42.5516 | 50219 | 5 | 10
50220 | 0.68958 | 0.77263 | 1.8921 | 2.916 | 3.6851 | 4.2873 | 3.7316 | 3.6924 | 3.1068 | 2.1817 | 1.3441 | 1.0063 | 29.3055 | 50220 | 0.81733 | 1.144 | 2.1914 | 4.0584 | 5.6439 | 6.7869 | 6.9464 | 5.7574 | 4.1519 | 2.9958 | 1.5311 | 0.80846 | 42.8329 | 50220 | 5 | 10
50222 | 0.72195 | 0.82235 | 1.9589 | 3.0578 | 3.7874 | 4.1274 | 3.653 | 3.6141 | 3.2977 | 2.3707 | 1.555 | 1.1188 | 30.0852 | 50222 | 0.87688 | 1.2223 | 2.304 | 4.1061 | 5.5379 | 6.7193 | 6.9797 | 5.7696 | 4.2366 | 3.0439 | 1.6235 | 0.85964 | 43.2794 | 50222 | 5 | 10
50223 | 0.6984 | 0.75739 | 1.8769 | 2.9177 | 3.6808 | 4.4111 | 3.8735 | 3.7274 | 3.075 | 2.1268 | 1.293 | 0.98452 | 29.4225 | 50223 | 0.77443 | 1.0892 | 2.1061 | 3.9639 | 5.5919 | 6.7325 | 6.81 | 5.6856 | 4.0744 | 2.8795 | 1.4865 | 0.74731 | 41.9413 | 50223 | 5 | 10
50225 | 0.81751 | 0.96892 | 2.0594 | 3.3067 | 3.8915 | 4.0866 | 3.6686 | 3.4053 | 3.2998 | 2.2523 | 1.6668 | 1.1549 | 30.5783 | 50225 | 0.89019 | 1.2047 | 2.2696 | 4.0884 | 5.5416 | 6.7287 | 6.8829 | 5.7873 | 4.1948 | 3.0005 | 1.6034 | 0.86226 | 43.0543 | 50225 | 5 | 10
50226 | 0.7393 | 0.87931 | 1.9675 | 3.0334 | 3.5517 | 4.237 | 3.5678 | 3.6176 | 3.0471 | 2.2041 | 1.4198 | 1.086 | 29.3507 | 50226 | 0.82924 | 1.1353 | 2.1842 | 4.0593 | 5.6042 | 6.7935 | 6.9167 | 5.7825 | 4.1522 | 2.9729 | 1.5431 | 0.80658 | 42.7799 | 50226 | 4 | 10
50227 | 0.72769 | 0.78291 | 1.7949 | 2.8942 | 3.5296 | 4.4097 | 4.0106 | 3.4897 | 2.8711 | 2.1088 | 1.2805 | 1.0165 | 28.9163 | 50227 | 0.71614 | 1.0066 | 1.9393 | 3.771 | 5.4667 | 6.5793 | 6.5953 | 5.4923 | 3.9038 | 2.753 | 1.3596 | 0.69442 | 40.2777 | 50227 | 5 | 10
50228 | 0.7955 | 0.95612 | 2.0402 | 3.2228 | 3.7733 | 4.1499 | 3.6218 | 3.53 | 3.2091 | 2.2125 | 1.5929 | 1.1372 | 30.2414 | 50228 | 0.85784 | 1.1642 | 2.2204 | 4.0296 | 5.5426 | 6.7347 | 6.8758 | 5.7617 | 4.1466 | 2.9653 | 1.5768 | 0.83681 | 42.7123 | 50228 | 4 | 10
50229 | 0.74843 | 0.8833 | 1.9908 | 3.1333 | 3.6777 | 4.1156 | 3.4752 | 3.4968 | 3.1768 | 2.3346 | 1.5259 | 1.1413 | 29.6997 | 50229 | 0.87598 | 1.218 | 2.3051 | 4.1176 | 5.5574 | 6.7777 | 7.0042 | 5.8546 | 4.2524 | 3.0532 | 1.6254 | 0.8542 | 43.4957 | 50229 | 5 | 10
50230 | 0.7327 | 0.8302 | 1.8606 | 2.9512 | 3.5261 | 4.3958 | 3.8951 | 3.575 | 2.956 | 2.1607 | 1.3417 | 1.0536 | 29.2786 | 50230 | 0.76024 | 1.0578 | 2.0101 | 3.8593 | 5.508 | 6.6887 | 6.6763 | 5.5268 | 4.0063 | 2.8324 | 1.4232 | 0.73848 | 41.0876 | 50230 | 5 | 10
50231 | 0.7283 | 0.82206 | 1.8751 | 2.9566 | 3.5508 | 4.3944 | 3.849 | 3.6241 | 2.9818 | 2.1507 | 1.3329 | 1.039 | 29.3048 | 50231 | 0.77056 | 1.0787 | 2.0445 | 3.8813 | 5.5313 | 6.7173 | 6.8033 | 5.5858 | 4.0576 | 2.8659 | 1.4421 | 0.74547 | 41.5237 | 50231 | 5 | 10
50232 | 0.81388 | 0.94037 | 2.0815 | 3.2251 | 3.8287 | 4.1487 | 3.7343 | 3.6148 | 3.3134 | 2.1877 | 1.6597 | 1.1567 | 30.7048 | 50232 | 0.84401 | 1.1638 | 2.1917 | 4.0083 | 5.4581 | 6.6588 | 6.7772 | 5.6978 | 4.1455 | 2.9562 | 1.5791 | 0.82686 | 42.3074 | 50232 | 5 | 10
50233 | 0.68487 | 0.77034 | 1.8982 | 2.9229 | 3.7496 | 4.238 | 3.717 | 3.707 | 3.1777 | 2.2302 | 1.3971 | 1.0167 | 29.5096 | 50233 | 0.84694 | 1.1805 | 2.2464 | 4.0659 | 5.5592 | 6.7878 | 6.9882 | 5.7666 | 4.1671 | 3.0072 | 1.5755 | 0.8249 | 43.0163 | 50233 | 5 | 10
50234 | 0.7539 | 0.91349 | 1.9905 | 3.0631 | 3.6387 | 4.2548 | 3.6547 | 3.7393 | 3.1346 | 2.1937 | 1.4812 | 1.1142 | 29.9322 | 50234 | 0.797 | 1.1132 | 2.1021 | 3.9337 | 5.4777 | 6.6962 | 6.7575 | 5.6038 | 4.0762 | 2.9142 | 1.4865 | 0.7793 | 41.7373 | 50234 | 5 | 10
50235 | 0.67213 | 0.7383 | 1.8604 | 2.8746 | 3.7304 | 4.3076 | 3.7946 | 3.7017 | 3.1076 | 2.1524 | 1.303 | 0.9735 | 29.2162 | 50235 | 0.79936 | 1.125 | 2.1629 | 4.0427 | 5.6468 | 6.7856 | 6.8911 | 5.737 | 4.1444 | 2.9902 | 1.5197 | 0.79776 | 42.6426 | 50235 | 5 | 10
50236 | 0.73348 | 0.849 | 1.8969 | 2.9773 | 3.5439 | 4.3632 | 3.7992 | 3.6245 | 2.9983 | 2.1698 | 1.3644 | 1.0624 | 29.3823 | 50236 | 0.77382 | 1.0839 | 2.0574 | 3.8951 | 5.5288 | 6.7203 | 6.7751 | 5.5945 | 4.066 | 2.8771 | 1.457 | 0.75287 | 41.5819 | 50236 | 5 | 10
50237 | 0.79294 | 0.96184 | 2.0346 | 3.2384 | 3.7555 | 4.1343 | 3.5633 | 3.4783 | 3.1657 | 2.2256 | 1.5741 | 1.1335 | 30.058 | 50237 | 0.86518 | 1.1779 | 2.2338 | 4.0457 | 5.5604 | 6.7472 | 6.9139 | 5.7779 | 4.177 | 2.9774 | 1.5811 | 0.84302 | 42.9004 | 50237 | 4 | 10
50238 | 0.84681 | 0.94332 | 2.1318 | 3.2939 | 4.0188 | 3.8986 | 3.944 | 3.337 | 3.561 | 2.3801 | 1.7933 | 1.2016 | 31.3503 | 50238 | 0.93979 | 1.2914 | 2.3938 | 4.1699 | 5.4803 | 6.6092 | 6.8541 | 5.7713 | 4.1981 | 3.0273 | 1.6566 | 0.91109 | 43.3027 | 50238 | 5 | 10
50239 | 0.73016 | 0.87706 | 1.9258 | 2.9845 | 3.5563 | 4.3275 | 3.7577 | 3.7027 | 3.0447 | 2.1873 | 1.4052 | 1.0895 | 29.5885 | 50239 | 0.773 | 1.0655 | 2.043 | 3.8784 | 5.4776 | 6.6591 | 6.6537 | 5.5566 | 4.0115 | 2.8353 | 1.449 | 0.75531 | 41.158 | 50239 | 5 | 10
50240 | 0.74141 | 0.86145 | 1.979 | 3.1273 | 3.7386 | 4.1127 | 3.5394 | 3.5099 | 3.236 | 2.3631 | 1.5455 | 1.1424 | 29.8968 | 50240 | 0.87948 | 1.2238 | 2.3091 | 4.1218 | 5.5529 | 6.7582 | 6.9944 | 5.8049 | 4.2509 | 3.0547 | 1.6256 | 0.85818 | 43.4339 | 50240 | 5 | 10
50242 | 0.83096 | 0.9139 | 2.1384 | 3.2355 | 3.8026 | 4.1374 | 3.8102 | 3.7381 | 3.3294 | 2.1591 | 1.6791 | 1.1901 | 30.9647 | 50242 | 0.83408 | 1.1543 | 2.1522 | 3.9928 | 5.4291 | 6.581 | 6.6837 | 5.5956 | 4.0951 | 2.92 | 1.5384 | 0.81638 | 41.7927 | 50242 | 5 | 10
50244 | 0.74026 | 0.87885 | 1.96 | 3.0315 | 3.558 | 4.2604 | 3.605 | 3.6248 | 3.0454 | 2.1965 | 1.4132 | 1.0822 | 29.396 | 50244 | 0.81296 | 1.1278 | 2.1702 | 4.0255 | 5.5685 | 6.7715 | 6.8909 | 5.7644 | 4.1386 | 2.9467 | 1.5335 | 0.79074 | 42.5413 | 50244 | 5 | 10
50246 | 0.71791 | 0.79006 | 1.8689 | 2.9362 | 3.5954 | 4.4254 | 3.8865 | 3.6705 | 2.9974 | 2.1215 | 1.3061 | 1.0098 | 29.3257 | 50246 | 0.76192 | 1.0754 | 2.0437 | 3.8737 | 5.5254 | 6.7109 | 6.7854 | 5.6371 | 4.049 | 2.8572 | 1.4395 | 0.73949 | 41.4988 | 50246 | 5 | 9
50247 | 0.73858 | 0.89848 | 1.9645 | 3.0168 | 3.5953 | 4.2882 | 3.6883 | 3.7594 | 3.1031 | 2.1937 | 1.4428 | 1.1052 | 29.7943 | 50247 | 0.78558 | 1.0878 | 2.0712 | 3.9083 | 5.4614 | 6.6656 | 6.695 | 5.5777 | 4.0462 | 2.8719 | 1.4658 | 0.76811 | 41.4045 | 50247 | 5 | 10
50248 | 0.72875 | 0.82968 | 1.8876 | 2.9653 | 3.5552 | 4.3799 | 3.8184 | 3.6328 | 2.9946 | 2.1566 | 1.3436 | 1.0445 | 29.337 | 50248 | 0.77342 | 1.0846 | 2.0603 | 3.8956 | 5.5349 | 6.7253 | 6.8059 | 5.626 | 4.0687 | 2.8762 | 1.4595 | 0.75075 | 41.661 | 50248 | 5 | 10
50249 | 0.70975 | 0.76945 | 1.8713 | 2.9286 | 3.638 | 4.4406 | 3.9025 | 3.7083 | 3.0288 | 2.111 | 1.2942 | 0.99307 | 29.3956 | 50249 | 0.7626 | 1.0752 | 2.0726 | 3.8821 | 5.5261 | 6.7123 | 6.7848 | 5.6514 | 4.0502 | 2.8587 | 1.4647 | 0.73777 | 41.5784 | 50249 | 5 | 9
50250 | 0.67751 | 0.75376 | 1.8892 | 2.9135 | 3.8383 | 4.2355 | 3.7754 | 3.7503 | 3.2476 | 2.2537 | 1.4249 | 1.0071 | 29.7667 | 50250 | 0.85183 | 1.1861 | 2.248 | 4.055 | 5.5304 | 6.7424 | 6.9514 | 5.7398 | 4.1397 | 2.9998 | 1.5747 | 0.82594 | 42.845 | 50250 | 5 | 10
50251 | 0.81945 | 0.9306 | 2.0983 | 3.2232 | 3.8285 | 4.15 | 3.7637 | 3.6626 | 3.3252 | 2.1757 | 1.6691 | 1.1649 | 30.8114 | 50251 | 0.83955 | 1.1585 | 2.1648 | 3.9983 | 5.4442 | 6.6152 | 6.7201 | 5.6468 | 4.1374 | 2.9471 | 1.5661 | 0.81603 | 42.0539 | 50251 | 5 | 10
50252 | 0.80991 | 0.96809 | 2.0526 | 3.2821 | 3.845 | 4.1117 | 3.6382 | 3.4461 | 3.2538 | 2.2327 | 1.6363 | 1.1464 | 30.4229 | 50252 | 0.87869 | 1.1912 | 2.2496 | 4.0709 | 5.5564 | 6.7346 | 6.8879 | 5.7805 | 4.184 | 2.9879 | 1.5922 | 0.85331 | 42.9674 | 50252 | 4 | 10
50254 | 0.70797 | 0.78204 | 1.953 | 3.0052 | 3.9015 | 4.1085 | 3.8293 | 3.7223 | 3.4333 | 2.4147 | 1.623 | 1.1153 | 30.5961 | 50254 | 0.8919 | 1.2336 | 2.3258 | 4.1035 | 5.4625 | 6.6311 | 6.9518 | 5.7711 | 4.2309 | 3.0403 | 1.6354 | 0.89513 | 43.1731 | 50254 | 5 | 10
50256 | 0.86433 | 0.96846 | 2.1388 | 3.3098 | 3.959 | 4.0557 | 3.8716 | 3.4228 | 3.527 | 2.2335 | 1.818 | 1.1983 | 31.3672 | 50256 | 0.9104 | 1.2232 | 2.2908 | 4.1019 | 5.5058 | 6.6469 | 6.8617 | 5.7659 | 4.195 | 3.0242 | 1.6291 | 0.8814 | 43.0363 | 50256 | 5 | 10
50257 | 0.73496 | 0.83832 | 1.9725 | 3.1082 | 3.8057 | 4.0952 | 3.6314 | 3.5449 | 3.3066 | 2.387 | 1.5731 | 1.1412 | 30.1391 | 50257 | 0.88471 | 1.2309 | 2.3181 | 4.1229 | 5.5365 | 6.7225 | 6.9836 | 5.7772 | 4.2477 | 3.0535 | 1.6303 | 0.86969 | 43.3774 | 50257 | 5 | 10
50258 | 0.71809 | 0.86849 | 1.9276 | 2.9713 | 3.5669 | 4.3183 | 3.785 | 3.7305 | 3.0384 | 2.187 | 1.4026 | 1.0866 | 29.6007 | 50258 | 0.76443 | 1.0408 | 1.9985 | 3.8133 | 5.4138 | 6.5722 | 6.6459 | 5.5341 | 3.9548 | 2.792 | 1.4379 | 0.74702 | 40.7146 | 50258 | 5 | 9
50261 | 0.72525 | 0.84733 | 1.9672 | 3.0322 | 3.6359 | 4.1629 | 3.5372 | 3.6079 | 3.1524 | 2.2923 | 1.4762 | 1.1001 | 29.5369 | 50261 | 0.86138 | 1.2017 | 2.2786 | 4.0996 | 5.5643 | 6.7854 | 7.0053 | 5.8383 | 4.2428 | 3.0356 | 1.6136 | 0.84222 | 43.3687 | 50261 | 5 | 10
50262 | 0.73653 | 0.80163 | 2.0078 | 3.069 | 3.9319 | 3.9503 | 3.8347 | 3.5924 | 3.4665 | 2.4341 | 1.6386 | 1.1633 | 30.6267 | 50262 | 0.9087 | 1.2576 | 2.3589 | 4.1295 | 5.4348 | 6.5858 | 6.9008 | 5.7839 | 4.2438 | 3.0597 | 1.6555 | 0.91304 | 43.2319 | 50262 | 5 | 10
50263 | 0.72951 | 0.86089 | 1.9741 | 3.0195 | 3.5675 | 4.1795 | 3.5104 | 3.6139 | 3.0908 | 2.2515 | 1.445 | 1.094 | 29.3365 | 50263 | 0.85365 | 1.1871 | 2.2558 | 4.09 | 5.5988 | 6.8187 | 7.0165 | 5.8169 | 4.2351 | 3.0261 | 1.6016 | 0.83237 | 43.3326 | 50263 | 4 | 10
50264 | 0.75748 | 0.82963 | 2.0302 | 3.1308 | 3.945 | 3.9194 | 3.8152 | 3.5068 | 3.4593 | 2.4297 | 1.6481 | 1.1781 | 30.6497 | 50264 | 0.91208 | 1.2628 | 2.3639 | 4.1338 | 5.4332 | 6.59 | 6.8475 | 5.7694 | 4.2425 | 3.0594 | 1.6556 | 0.91657 | 43.1866 | 50264 | 5 | 10
50265 | 0.74893 | 0.90365 | 2.0085 | 3.0747 | 3.5259 | 4.1358 | 3.4183 | 3.5593 | 3.0656 | 2.2583 | 1.474 | 1.1234 | 29.2963 | 50265 | 0.86025 | 1.1957 | 2.2746 | 4.1042 | 5.6301 | 6.8733 | 7.045 | 5.8921 | 4.2557 | 3.0359 | 1.6188 | 0.84012 | 43.6258 | 50265 | 4 | 10
50266 | 0.74062 | 0.88654 | 1.9966 | 3.0475 | 3.5316 | 4.1502 | 3.4474 | 3.5849 | 3.0729 | 2.2566 | 1.4619 | 1.1127 | 29.2895 | 50266 | 0.85762 | 1.1927 | 2.2717 | 4.099 | 5.6215 | 6.8609 | 7.0365 | 5.8656 | 4.2513 | 3.0325 | 1.6147 | 0.83746 | 43.5416 | 50266 | 4 | 10
50268 | 0.87202 | 0.89609 | 2.1967 | 3.2534 | 3.6326 | 3.9901 | 3.8671 | 3.7705 | 3.2882 | 2.1455 | 1.6817 | 1.2782 | 30.8721 | 50268 | 0.85829 | 1.1773 | 2.1959 | 4.0604 | 5.4142 | 6.6408 | 6.7023 | 5.6376 | 4.078 | 2.948 | 1.5638 | 0.85606 | 42.1329 | 50268 | 5 | 10
50271 | 0.72673 | 0.79299 | 1.8189 | 2.9113 | 3.5382 | 4.4187 | 3.9652 | 3.5517 | 2.9069 | 2.115 | 1.2938 | 1.0202 | 29.0596 | 50271 | 0.73937 | 1.0327 | 1.9813 | 3.8186 | 5.4823 | 6.6509 | 6.659 | 5.5115 | 3.962 | 2.8018 | 1.3962 | 0.71901 | 40.7546 | 50271 | 5 | 9
50272 | 0.82959 | 0.95059 | 2.0833 | 3.3149 | 3.9884 | 3.9924 | 3.7986 | 3.339 | 3.4489 | 2.333 | 1.7412 | 1.1821 | 31.002 | 50272 | 0.91741 | 1.2569 | 2.3534 | 4.115 | 5.4709 | 6.6494 | 6.8558 | 5.7725 | 4.1913 | 3.0256 | 1.6235 | 0.88746 | 43.1191 | 50272 | 5 | 10
50273 | 0.71048 | 0.81121 | 1.9448 | 3.0121 | 3.7604 | 4.1692 | 3.6603 | 3.6644 | 3.2593 | 2.3309 | 1.5141 | 1.0882 | 29.9253 | 50273 | 0.86716 | 1.2075 | 2.2833 | 4.0864 | 5.5417 | 6.7368 | 6.9787 | 5.7787 | 4.2187 | 3.0289 | 1.6102 | 0.84385 | 43.1821 | 50273 | 5 | 10
50274 | 0.66034 | 0.71084 | 1.8358 | 2.8332 | 4.0496 | 4.2198 | 3.8551 | 3.803 | 3.2942 | 2.1725 | 1.3633 | 0.91056 | 29.7085 | 50274 | 0.85207 | 1.1938 | 2.2647 | 4.1225 | 5.5352 | 6.7233 | 6.8884 | 5.7232 | 4.127 | 2.9769 | 1.5808 | 0.83404 | 42.8219 | 50274 | 5 | 10
50275 | 0.77495 | 0.8697 | 2.0259 | 3.2153 | 3.9369 | 3.975 | 3.7312 | 3.412 | 3.4026 | 2.4056 | 1.6484 | 1.1772 | 30.5747 | 50275 | 0.90709 | 1.2598 | 2.3554 | 4.1494 | 5.4539 | 6.6469 | 6.8794 | 5.7764 | 4.246 | 3.074 | 1.6519 | 0.89637 | 43.2966 | 50275 | 5 | 10
50276 | 0.71297 | 0.8183 | 1.9254 | 2.9651 | 3.608 | 4.2883 | 3.6728 | 3.67 | 3.0709 | 2.191 | 1.3679 | 1.0411 | 29.3318 | 50276 | 0.81218 | 1.1356 | 2.1694 | 4.0473 | 5.647 | 6.7902 | 6.9281 | 5.7608 | 4.1508 | 2.961 | 1.5308 | 0.79184 | 42.725 | 50276 | 5 | 10
50277 | 0.66007 | 0.72607 | 1.8513 | 2.8562 | 3.7912 | 4.2693 | 3.7889 | 3.7131 | 3.15 | 2.1696 | 1.3184 | 0.96254 | 29.2566 | 50277 | 0.8261 | 1.1624 | 2.2065 | 4.0548 | 5.5782 | 6.7679 | 6.9612 | 5.7451 | 4.1445 | 2.9832 | 1.5225 | 0.80941 | 42.7617 | 50277 | 5 | 10
50278 | 0.73357 | 0.87026 | 1.9141 | 2.9853 | 3.5481 | 4.3411 | 3.7754 | 3.6611 | 3.0246 | 2.1832 | 1.3945 | 1.0828 | 29.5139 | 50278 | 0.77231 | 1.0722 | 2.0491 | 3.8857 | 5.5053 | 6.6899 | 6.6815 | 5.5569 | 4.0278 | 2.8504 | 1.4473 | 0.75415 | 41.2925 | 50278 | 5 | 10
50309 | 0.76452 | 0.93244 | 2.018 | 3.1337 | 3.5727 | 4.1367 | 3.4348 | 3.5247 | 3.062 | 2.2351 | 1.4949 | 1.126 | 29.4354 | 50309 | 0.86108 | 1.1914 | 2.2445 | 4.114 | 5.5906 | 6.8308 | 7.0496 | 5.8947 | 4.2556 | 3.0337 | 1.6221 | 0.84057 | 43.5287 | 50309 | 4 | 10
50310 | 0.75432 | 0.91399 | 2.006 | 3.0908 | 3.545 | 4.157 | 3.4539 | 3.5599 | 3.0555 | 2.2324 | 1.4711 | 1.1165 | 29.3564 | 50310 | 0.85496 | 1.1785 | 2.2393 | 4.1005 | 5.6139 | 6.8422 | 7.0174 | 5.8684 | 4.2306 | 3.0205 | 1.602 | 0.83444 | 43.4028 | 50310 | 4 | 10
50311 | 0.75411 | 0.91429 | 2.01 | 3.0893 | 3.5358 | 4.1464 | 3.4359 | 3.5571 | 3.0553 | 2.2384 | 1.4741 | 1.1197 | 29.3303 | 50311 | 0.85726 | 1.1861 | 2.2514 | 4.1041 | 5.6221 | 6.8585 | 7.0364 | 5.8839 | 4.2451 | 3.0281 | 1.6117 | 0.837 | 43.5216 | 50311 | 4 | 10
50312 | 0.75667 | 0.91884 | 2.0141 | 3.1011 | 3.542 | 4.1371 | 3.4249 | 3.5456 | 3.0587 | 2.2429 | 1.482 | 1.1237 | 29.3478 | 50312 | 0.85979 | 1.1923 | 2.2581 | 4.1086 | 5.6173 | 6.8597 | 7.0495 | 5.8948 | 4.2557 | 3.0338 | 1.6199 | 0.8396 | 43.5891 | 50312 | 4 | 10
50313 | 0.75833 | 0.92074 | 2.0046 | 3.1065 | 3.5659 | 4.1679 | 3.4763 | 3.5551 | 3.0583 | 2.2241 | 1.4747 | 1.1155 | 29.428 | 50313 | 0.85214 | 1.17 | 2.2216 | 4.0972 | 5.5874 | 6.8119 | 6.9939 | 5.8487 | 4.2125 | 3.0073 | 1.5916 | 0.83181 | 43.2262 | 50313 | 5 | 10
50314 | 0.76151 | 0.92707 | 2.014 | 3.1205 | 3.5647 | 4.1448 | 3.4435 | 3.5367 | 3.0599 | 2.2332 | 1.4872 | 1.1228 | 29.4157 | 50314 | 0.85851 | 1.1861 | 2.2407 | 4.1089 | 5.5955 | 6.832 | 7.0364 | 5.8838 | 4.2452 | 3.0272 | 1.6141 | 0.83813 | 43.4664 | 50314 | 4 | 10
50315 | 0.767 | 0.93362 | 2.0164 | 3.1574 | 3.6051 | 4.1297 | 3.4331 | 3.4991 | 3.0776 | 2.2493 | 1.5053 | 1.1303 | 29.5038 | 50315 | 0.865 | 1.1972 | 2.2584 | 4.1171 | 5.5835 | 6.8227 | 7.0438 | 5.8919 | 4.2563 | 3.0398 | 1.6259 | 0.84334 | 43.5449 | 50315 | 4 | 10
50316 | 0.76527 | 0.93347 | 2.015 | 3.1361 | 3.5809 | 4.147 | 3.4522 | 3.5277 | 3.0623 | 2.229 | 1.4929 | 1.1236 | 29.4654 | 50316 | 0.85827 | 1.1837 | 2.2319 | 4.1099 | 5.5788 | 6.814 | 7.0302 | 5.8785 | 4.2405 | 3.0236 | 1.6122 | 0.83786 | 43.3995 | 50316 | 4 | 10
50317 | 0.76982 | 0.93945 | 2.0162 | 3.1533 | 3.6099 | 4.1513 | 3.475 | 3.5225 | 3.0754 | 2.225 | 1.5031 | 1.1238 | 29.5649 | 50317 | 0.8561 | 1.1776 | 2.2256 | 4.0908 | 5.5689 | 6.7942 | 7.0015 | 5.8527 | 4.2202 | 3.0099 | 1.602 | 0.83548 | 43.2352 | 50317 | 4 | 10
50320 | 0.77515 | 0.94508 | 2.0189 | 3.1971 | 3.6531 | 4.1268 | 3.4485 | 3.4701 | 3.0923 | 2.2489 | 1.5224 | 1.1331 | 29.6315 | 50320 | 0.86746 | 1.1978 | 2.2564 | 4.1157 | 5.5667 | 6.7994 | 7.0295 | 5.8786 | 4.2496 | 3.037 | 1.6246 | 0.84491 | 43.4677 | 50320 | 4 | 10
50321 | 0.75954 | 0.9205 | 2.0127 | 3.126 | 3.5766 | 4.13 | 3.4247 | 3.5193 | 3.0767 | 2.2581 | 1.4944 | 1.1291 | 29.4278 | 50321 | 0.86406 | 1.1982 | 2.2692 | 4.1121 | 5.6011 | 6.8416 | 7.0425 | 5.8926 | 4.2561 | 3.0396 | 1.6235 | 0.84285 | 43.5833 | 50321 | 4 | 10
50322 | 0.74568 | 0.89821 | 1.9992 | 3.0568 | 3.5198 | 4.1617 | 3.4524 | 3.5822 | 3.0516 | 2.2366 | 1.4557 | 1.1112 | 29.2712 | 50322 | 0.85371 | 1.1775 | 2.248 | 4.0953 | 5.6426 | 6.8658 | 7.0157 | 5.8653 | 4.2294 | 3.0229 | 1.5982 | 0.83287 | 43.4474 | 50322 | 4 | 10
50323 | 0.73665 | 0.87841 | 1.986 | 3.0322 | 3.5348 | 4.1735 | 3.4806 | 3.6025 | 3.0655 | 2.2407 | 1.4453 | 1.101 | 29.277 | 50323 | 0.85265 | 1.1803 | 2.2496 | 4.0907 | 5.6316 | 6.8499 | 7.0155 | 5.8408 | 4.2293 | 3.0236 | 1.5967 | 0.83136 | 43.392 | 50323 | 4 | 10
50325 | 0.7408 | 0.88804 | 1.9954 | 3.043 | 3.5223 | 4.1595 | 3.4545 | 3.5915 | 3.0609 | 2.2444 | 1.4537 | 1.1086 | 29.2627 | 50325 | 0.85471 | 1.185 | 2.2592 | 4.0954 | 5.6357 | 6.8662 | 7.0285 | 5.8605 | 4.2406 | 3.0273 | 1.6056 | 0.83412 | 43.4929 | 50325 | 4 | 10
50327 | 0.77868 | 0.95074 | 2.0243 | 3.1904 | 3.6614 | 4.1404 | 3.4924 | 3.4989 | 3.1017 | 2.2268 | 1.529 | 1.128 | 29.7227 | 50327 | 0.86061 | 1.1795 | 2.2326 | 4.0679 | 5.5667 | 6.7797 | 6.9802 | 5.8299 | 4.2078 | 3.0012 | 1.5979 | 0.8397 | 43.1438 | 50327 | 4 | 10
50401 | 0.69262 | 0.69617 | 1.7616 | 2.8546 | 3.7588 | 4.2546 | 3.8957 | 3.403 | 2.8625 | 1.9708 | 1.2761 | 0.9489 | 28.3753 | 50401 | 0.63636 | 0.91984 | 1.7554 | 3.586 | 5.248 | 6.3981 | 6.4522 | 5.3114 | 3.782 | 2.62 | 1.2601 | 0.63455 | 38.604 | 50401 | 5 | 9
50420 | 0.71096 | 0.74021 | 1.7525 | 2.8364 | 3.6023 | 4.3621 | 3.9696 | 3.475 | 2.7884 | 1.991 | 1.2386 | 0.97311 | 28.4404 | 50420 | 0.67863 | 0.97221 | 1.8701 | 3.6944 | 5.4162 | 6.5075 | 6.5417 | 5.4252 | 3.8576 | 2.7088 | 1.3143 | 0.66283 | 39.6495 | 50420 | 5 | 9
50421 | 0.69498 | 0.71766 | 1.7258 | 2.7979 | 3.576 | 4.337 | 3.9218 | 3.5489 | 2.7387 | 1.925 | 1.2046 | 0.93696 | 28.1253 | 50421 | 0.67482 | 0.97044 | 1.8751 | 3.6999 | 5.4139 | 6.5336 | 6.5695 | 5.4237 | 3.8501 | 2.7154 | 1.3097 | 0.66157 | 39.6978 | 50421 | 5 | 10
50423 | 0.64797 | 0.66464 | 1.6419 | 2.7028 | 3.4829 | 4.1699 | 3.7912 | 3.665 | 2.5878 | 1.7766 | 1.1342 | 0.86222 | 27.1271 | 50423 | 0.64793 | 0.944 | 1.8361 | 3.6531 | 5.3654 | 6.5382 | 6.587 | 5.4315 | 3.7938 | 2.6644 | 1.2699 | 0.63577 | 39.3672 | 50423 | 5 | 9
50424 | 0.6302 | 0.65915 | 1.61 | 2.6759 | 3.3908 | 4.0218 | 3.753 | 3.6929 | 2.6068 | 1.7778 | 1.1365 | 0.86836 | 26.8232 | 50424 | 0.62808 | 0.9262 | 1.7711 | 3.5903 | 5.392 | 6.5078 | 6.5873 | 5.4474 | 3.7555 | 2.6245 | 1.2432 | 0.61893 | 39.0923 | 50424 | 5 | 9
50428 | 0.68715 | 0.68369 | 1.701 | 2.7799 | 3.6992 | 4.263 | 3.8776 | 3.4663 | 2.7143 | 1.852 | 1.2048 | 0.91567 | 27.8447 | 50428 | 0.64218 | 0.92593 | 1.7864 | 3.5867 | 5.3049 | 6.4107 | 6.4596 | 5.3573 | 3.7822 | 2.6475 | 1.2716 | 0.6345 | 38.8095 | 50428 | 5 | 9
50430 | 0.63256 | 0.67265 | 1.6642 | 2.7052 | 3.4678 | 4.1643 | 3.8008 | 3.6053 | 2.7103 | 1.8431 | 1.1671 | 0.86701 | 27.3002 | 50430 | 0.66604 | 0.97862 | 1.891 | 3.6955 | 5.4013 | 6.58 | 6.6258 | 5.509 | 3.8762 | 2.7244 | 1.3107 | 0.66046 | 39.919 | 50430 | 5 | 9
50432 | 0.64471 | 0.655 | 1.6213 | 2.6963 | 3.47 | 4.1402 | 3.769 | 3.7417 | 2.5128 | 1.7277 | 1.109 | 0.85152 | 26.9392 | 50432 | 0.63586 | 0.9241 | 1.7993 | 3.6203 | 5.3531 | 6.5084 | 6.5849 | 5.3991 | 3.7654 | 2.6419 | 1.2505 | 0.6259 | 39.1088 | 50432 | 5 | 9
50433 | 0.70421 | 0.74031 | 1.8354 | 2.9364 | 3.7369 | 4.2969 | 3.9269 | 3.3612 | 2.9403 | 2.1059 | 1.327 | 0.99781 | 28.9092 | 50433 | 0.67109 | 0.95564 | 1.8187 | 3.6703 | 5.3198 | 6.4686 | 6.5 | 5.3629 | 3.8362 | 2.6623 | 1.3055 | 0.66346 | 39.2346 | 50433 | 5 | 9
50434 | 0.67019 | 0.65182 | 1.6484 | 2.7487 | 3.6129 | 4.2071 | 3.8097 | 3.5613 | 2.6046 | 1.7791 | 1.1671 | 0.8734 | 27.3343 | 50434 | 0.63269 | 0.90909 | 1.7722 | 3.5495 | 5.3009 | 6.3836 | 6.4777 | 5.3597 | 3.7487 | 2.6374 | 1.2556 | 0.62705 | 38.6542 | 50434 | 5 | 9
50435 | 0.71273 | 0.70879 | 1.901 | 3.0155 | 3.792 | 4.1978 | 3.8414 | 3.4427 | 3.1208 | 2.2198 | 1.3984 | 1.0072 | 29.358 | 50435 | 0.63989 | 0.92358 | 1.7426 | 3.5734 | 5.2034 | 6.3148 | 6.3331 | 5.2454 | 3.7392 | 2.6272 | 1.2572 | 0.62622 | 38.2261 | 50435 | 5 | 9
50436 | 0.65521 | 0.64332 | 1.6144 | 2.7026 | 3.4954 | 4.1617 | 3.763 | 3.7127 | 2.4849 | 1.7117 | 1.109 | 0.84686 | 26.9007 | 50436 | 0.63187 | 0.9149 | 1.7854 | 3.5806 | 5.331 | 6.4509 | 6.5708 | 5.37 | 3.7571 | 2.6331 | 1.2489 | 0.62467 | 38.8991 | 50436 | 5 | 9
50438 | 0.67285 | 0.66335 | 1.65 | 2.7208 | 3.559 | 4.2358 | 3.8161 | 3.6179 | 2.559 | 1.763 | 1.1352 | 0.87224 | 27.2652 | 50438 | 0.64709 | 0.93058 | 1.8172 | 3.6085 | 5.3518 | 6.4566 | 6.5351 | 5.3799 | 3.792 | 2.662 | 1.2714 | 0.63612 | 39.0883 | 50438 | 5 | 9
50439 | 0.68792 | 0.69967 | 1.7014 | 2.7698 | 3.5839 | 4.3046 | 3.891 | 3.555 | 2.6835 | 1.8699 | 1.1829 | 0.91662 | 27.8463 | 50439 | 0.66419 | 0.95504 | 1.8514 | 3.6508 | 5.3852 | 6.4842 | 6.5451 | 5.3989 | 3.8348 | 2.6963 | 1.2945 | 0.65057 | 39.4111 | 50439 | 5 | 9
50440 | 0.68907 | 0.6707 | 1.7662 | 2.8914 | 3.7262 | 4.1749 | 3.8649 | 3.4626 | 2.9194 | 2.0159 | 1.3177 | 0.93773 | 28.4367 | 50440 | 0.61519 | 0.88821 | 1.7134 | 3.4937 | 5.1979 | 6.352 | 6.4026 | 5.268 | 3.6957 | 2.5766 | 1.2308 | 0.60454 | 38.0386 | 50440 | 5 | 9
50441 | 0.71874 | 0.76924 | 1.8067 | 2.914 | 3.6194 | 4.36 | 4.0014 | 3.3867 | 2.8723 | 2.1036 | 1.3091 | 1.0162 | 28.8774 | 50441 | 0.6929 | 0.98406 | 1.8807 | 3.7134 | 5.3904 | 6.5217 | 6.554 | 5.4206 | 3.8818 | 2.7377 | 1.3343 | 0.67473 | 39.7863 | 50441 | 5 | 9
50444 | 0.66959 | 0.65965 | 1.6726 | 2.7873 | 3.6432 | 4.2006 | 3.8334 | 3.5123 | 2.7004 | 1.8429 | 1.2112 | 0.8916 | 27.6247 | 50444 | 0.62641 | 0.90525 | 1.7511 | 3.5403 | 5.2741 | 6.3695 | 6.4457 | 5.3376 | 3.7451 | 2.6182 | 1.2475 | 0.62472 | 38.4856 | 50444 | 5 | 9
50446 | 0.65893 | 0.64741 | 1.6435 | 2.7727 | 3.5655 | 4.1733 | 3.802 | 3.5874 | 2.6337 | 1.8091 | 1.1875 | 0.87128 | 27.3523 | 50446 | 0.62491 | 0.89768 | 1.7513 | 3.5257 | 5.2852 | 6.3681 | 6.4748 | 5.3465 | 3.7346 | 2.6207 | 1.2458 | 0.62001 | 38.4955 | 50446 | 5 | 9
50447 | 0.66464 | 0.68972 | 1.6914 | 2.7482 | 3.5257 | 4.2651 | 3.8558 | 3.6108 | 2.6976 | 1.8603 | 1.1745 | 0.89284 | 27.6766 | 50447 | 0.66932 | 0.96971 | 1.8766 | 3.7062 | 5.4021 | 6.5727 | 6.6292 | 5.4614 | 3.8599 | 2.7201 | 1.3089 | 0.66015 | 39.8363 | 50447 | 5 | 9
50448 | 0.67418 | 0.66114 | 1.7143 | 2.846 | 3.6702 | 4.1699 | 3.849 | 3.4805 | 2.8267 | 1.9391 | 1.2759 | 0.91306 | 28.0199 | 50448 | 0.61217 | 0.89522 | 1.7133 | 3.5107 | 5.225 | 6.3567 | 6.4307 | 5.271 | 3.7269 | 2.5717 | 1.2269 | 0.61412 | 38.1544 | 50448 | 5 | 9
50449 | 0.68736 | 0.68993 | 1.6884 | 2.7567 | 3.596 | 4.2914 | 3.8756 | 3.5539 | 2.6488 | 1.8378 | 1.1708 | 0.90715 | 27.704 | 50449 | 0.65826 | 0.94624 | 1.839 | 3.6251 | 5.372 | 6.4548 | 6.5168 | 5.3868 | 3.8213 | 2.6847 | 1.2882 | 0.64553 | 39.2387 | 50449 | 5 | 9
50450 | 0.6466 | 0.64276 | 1.6274 | 2.7724 | 3.4989 | 4.1341 | 3.7851 | 3.6502 | 2.6144 | 1.8042 | 1.1833 | 0.86253 | 27.2219 | 50450 | 0.61794 | 0.88821 | 1.7388 | 3.5069 | 5.2786 | 6.3688 | 6.514 | 5.3415 | 3.7242 | 2.6076 | 1.2359 | 0.6127 | 38.4352 | 50450 | 5 | 9
50451 | 0.61551 | 0.65966 | 1.6058 | 2.6532 | 3.344 | 3.9468 | 3.7231 | 3.6374 | 2.663 | 1.8006 | 1.1499 | 0.87195 | 26.6708 | 50451 | 0.64255 | 0.92494 | 1.7924 | 3.5859 | 5.4002 | 6.5147 | 6.6105 | 5.4612 | 3.8125 | 2.6627 | 1.2487 | 0.63353 | 39.2899 | 50451 | 5 | 9
50452 | 0.71874 | 0.75708 | 1.7736 | 2.8675 | 3.5975 | 4.3744 | 3.9967 | 3.439 | 2.8267 | 2.0461 | 1.2659 | 0.99616 | 28.6594 | 50452 | 0.68631 | 0.97931 | 1.8794 | 3.6997 | 5.4123 | 6.508 | 6.5506 | 5.4321 | 3.8668 | 2.7177 | 1.3241 | 0.66866 | 39.7249 | 50452 | 5 | 9
50453 | 0.64756 | 0.64446 | 1.6125 | 2.7256 | 3.478 | 4.1339 | 3.768 | 3.736 | 2.5151 | 1.7343 | 1.1279 | 0.85108 | 26.9745 | 50453 | 0.62306 | 0.90413 | 1.7616 | 3.5494 | 5.3057 | 6.4296 | 6.5663 | 5.3537 | 3.7374 | 2.6143 | 1.2383 | 0.61646 | 38.7001 | 50453 | 5 | 9
50454 | 0.72474 | 0.6677 | 1.8519 | 2.9805 | 3.7919 | 4.1083 | 3.9011 | 3.6089 | 3.0614 | 2.1181 | 1.4059 | 0.9731 | 29.1935 | 50454 | 0.59777 | 0.89109 | 1.677 | 3.4743 | 5.1037 | 6.2072 | 6.2608 | 5.1503 | 3.659 | 2.5143 | 1.1972 | 0.60562 | 37.3383 | 50454 | 5 | 9
50455 | 0.7422 | 0.65904 | 1.8548 | 2.982 | 3.8047 | 4.0552 | 3.9433 | 3.715 | 3.0616 | 2.0959 | 1.4286 | 0.97569 | 29.318 | 50455 | 0.58708 | 0.87706 | 1.6547 | 3.4237 | 5.0524 | 6.156 | 6.1613 | 5.1006 | 3.5744 | 2.4792 | 1.1808 | 0.59582 | 36.843 | 50455 | 5 | 9
50456 | 0.68046 | 0.67253 | 1.7272 | 2.8412 | 3.7146 | 4.202 | 3.8644 | 3.4495 | 2.832 | 1.9361 | 1.2701 | 0.92314 | 28.1132 | 50456 | 0.61652 | 0.90411 | 1.7251 | 3.5359 | 5.2248 | 6.3688 | 6.4377 | 5.2822 | 3.7429 | 2.5797 | 1.2319 | 0.62016 | 38.2697 | 50456 | 5 | 9
50457 | 0.70007 | 0.71564 | 1.7255 | 2.7997 | 3.6285 | 4.3296 | 3.9301 | 3.4898 | 2.7329 | 1.917 | 1.2108 | 0.94401 | 28.1236 | 50457 | 0.66575 | 0.95817 | 1.8498 | 3.6518 | 5.3862 | 6.467 | 6.5141 | 5.4011 | 3.8412 | 2.6992 | 1.3014 | 0.65292 | 39.3885 | 50457 | 5 | 9
50458 | 0.69999 | 0.70113 | 1.8222 | 2.9282 | 3.7693 | 4.2358 | 3.875 | 3.4094 | 2.9734 | 2.0843 | 1.3326 | 0.97051 | 28.8018 | 50458 | 0.63433 | 0.91286 | 1.7541 | 3.5695 | 5.2577 | 6.366 | 6.4005 | 5.3102 | 3.7537 | 2.6132 | 1.2518 | 0.62738 | 38.4512 | 50458 | 5 | 9
50459 | 0.66178 | 0.64813 | 1.692 | 2.8485 | 3.5979 | 4.1245 | 3.8283 | 3.5131 | 2.8185 | 1.9428 | 1.2824 | 0.89995 | 27.8578 | 50459 | 0.60691 | 0.88474 | 1.6989 | 3.4843 | 5.2226 | 6.3454 | 6.4334 | 5.2765 | 3.7128 | 2.5612 | 1.2211 | 0.60803 | 38.0559 | 50459 | 5 | 9
50460 | 0.72255 | 0.696 | 1.8954 | 3.0235 | 3.8018 | 4.1408 | 3.8804 | 3.5139 | 3.1362 | 2.2132 | 1.4197 | 1.0137 | 29.457 | 50460 | 0.63155 | 0.91518 | 1.7173 | 3.5424 | 5.1559 | 6.2724 | 6.2989 | 5.1985 | 3.7092 | 2.5875 | 1.2354 | 0.6188 | 37.883 | 50460 | 5 | 9
50461 | 0.71437 | 0.68077 | 1.8491 | 2.9737 | 3.7818 | 4.1496 | 3.8784 | 3.5232 | 3.0534 | 2.1306 | 1.3851 | 0.97795 | 29.0979 | 50461 | 0.61789 | 0.90163 | 1.6983 | 3.5068 | 5.1668 | 6.2612 | 6.3008 | 5.221 | 3.6868 | 2.571 | 1.2276 | 0.61121 | 37.7711 | 50461 | 5 | 9
50464 | 0.69349 | 0.6829 | 1.7815 | 2.8948 | 3.7532 | 4.2082 | 3.8724 | 3.4353 | 2.9281 | 2.0257 | 1.3148 | 0.94925 | 28.5396 | 50464 | 0.62196 | 0.8969 | 1.7278 | 3.5202 | 5.2193 | 6.3644 | 6.4116 | 5.2874 | 3.7127 | 2.592 | 1.2388 | 0.61054 | 38.2037 | 50464 | 5 | 9
50465 | 0.63765 | 0.66099 | 1.6098 | 2.6788 | 3.3833 | 4.0173 | 3.7676 | 3.6978 | 2.6186 | 1.7878 | 1.1417 | 0.8793 | 26.8806 | 50465 | 0.61782 | 0.9152 | 1.7611 | 3.5757 | 5.3813 | 6.4957 | 6.5836 | 5.4515 | 3.7403 | 2.6038 | 1.2349 | 0.61009 | 38.9709 | 50465 | 5 | 9
50466 | 0.74594 | 0.67739 | 1.878 | 3.0131 | 3.8047 | 4.0376 | 3.9612 | 3.6799 | 3.12 | 2.1558 | 1.4532 | 1.0149 | 29.5417 | 50466 | 0.60002 | 0.88772 | 1.6773 | 3.4672 | 5.0774 | 6.1593 | 6.1641 | 5.12 | 3.5803 | 2.4954 | 1.1894 | 0.60571 | 37.0239 | 50466 | 5 | 9
50467 | 0.69365 | 0.68957 | 1.781 | 2.8883 | 3.758 | 4.2267 | 3.8809 | 3.417 | 2.9165 | 2.0192 | 1.3071 | 0.9527 | 28.5306 | 50467 | 0.62642 | 0.9018 | 1.742 | 3.5452 | 5.2307 | 6.3869 | 6.436 | 5.2992 | 3.7382 | 2.5978 | 1.2435 | 0.61871 | 38.3663 | 50467 | 5 | 9
50468 | 0.70265 | 0.72321 | 1.857 | 2.9595 | 3.7699 | 4.2605 | 3.8784 | 3.3778 | 3.0051 | 2.1388 | 1.3479 | 0.99291 | 29.0138 | 50468 | 0.64923 | 0.93075 | 1.7938 | 3.6155 | 5.2919 | 6.4 | 6.4167 | 5.331 | 3.7895 | 2.6392 | 1.2696 | 0.64371 | 38.7709 | 50468 | 5 | 9
50469 | 0.70184 | 0.72239 | 1.7827 | 2.87 | 3.7419 | 4.3011 | 3.9305 | 3.3759 | 2.8662 | 2.0087 | 1.2798 | 0.97172 | 28.5528 | 50469 | 0.66221 | 0.94709 | 1.7952 | 3.6473 | 5.2965 | 6.4503 | 6.4868 | 5.341 | 3.8289 | 2.6689 | 1.2966 | 0.65377 | 39.0745 | 50469 | 5 | 9
50470 | 0.70875 | 0.74305 | 1.7554 | 2.8372 | 3.5719 | 4.3752 | 3.9647 | 3.5213 | 2.798 | 1.9975 | 1.2343 | 0.96932 | 28.4767 | 50470 | 0.68718 | 0.98098 | 1.8927 | 3.7502 | 5.4432 | 6.5776 | 6.5714 | 5.4485 | 3.8653 | 2.7224 | 1.3207 | 0.6706 | 39.9308 | 50470 | 5 | 10
50471 | 0.70641 | 0.70463 | 1.8649 | 2.9761 | 3.78 | 4.2196 | 3.8541 | 3.4258 | 3.0495 | 2.1575 | 1.3673 | 0.98664 | 29.0924 | 50471 | 0.63682 | 0.91839 | 1.7489 | 3.5616 | 5.248 | 6.323 | 6.3422 | 5.2886 | 3.7349 | 2.6237 | 1.2552 | 0.62325 | 38.3044 | 50471 | 5 | 9
50472 | 0.699 | 0.65808 | 1.7884 | 2.9204 | 3.7285 | 4.116 | 3.8676 | 3.5387 | 2.9688 | 2.0513 | 1.3543 | 0.939 | 28.6301 | 50472 | 0.60591 | 0.8837 | 1.6759 | 3.4628 | 5.1588 | 6.2602 | 6.3261 | 5.2349 | 3.6705 | 2.5531 | 1.2207 | 0.59981 | 37.6523 | 50472 | 5 | 9
50473 | 0.63897 | 0.64833 | 1.6136 | 2.7337 | 3.4423 | 4.0874 | 3.7762 | 3.724 | 2.5766 | 1.7732 | 1.1533 | 0.86318 | 27.0308 | 50473 | 0.61672 | 0.90132 | 1.7427 | 3.5388 | 5.2982 | 6.4406 | 6.562 | 5.3719 | 3.7307 | 2.6008 | 1.231 | 0.60986 | 38.6446 | 50473 | 5 | 9
50475 | 0.70921 | 0.7432 | 1.7902 | 2.8845 | 3.6841 | 4.3323 | 3.9626 | 3.3822 | 2.8577 | 2.044 | 1.2851 | 0.98862 | 28.6638 | 50475 | 0.67842 | 0.96773 | 1.8348 | 3.6827 | 5.3447 | 6.4938 | 6.5189 | 5.3745 | 3.8533 | 2.7066 | 1.3178 | 0.66433 | 39.4377 | 50475 | 5 | 9
50476 | 0.72513 | 0.65685 | 1.8346 | 2.9607 | 3.7806 | 4.0832 | 3.9078 | 3.6466 | 3.0321 | 2.0854 | 1.4011 | 0.95848 | 29.0726 | 50476 | 0.58949 | 0.88202 | 1.6609 | 3.4472 | 5.0798 | 6.188 | 6.252 | 5.1338 | 3.6404 | 2.4947 | 1.186 | 0.60044 | 37.1548 | 50476 | 5 | 9
50477 | 0.70232 | 0.71899 | 1.7494 | 2.8281 | 3.7075 | 4.3166 | 3.9386 | 3.4076 | 2.7967 | 1.951 | 1.2432 | 0.95844 | 28.3185 | 50477 | 0.66359 | 0.95199 | 1.8106 | 3.6443 | 5.3273 | 6.4597 | 6.4863 | 5.3595 | 3.8289 | 2.6914 | 1.3014 | 0.65129 | 39.1764 | 50477 | 5 | 9
50478 | 0.63925 | 0.65432 | 1.6119 | 2.7064 | 3.4366 | 4.0821 | 3.7692 | 3.75 | 2.5494 | 1.7503 | 1.1277 | 0.86227 | 26.9394 | 50478 | 0.62271 | 0.91764 | 1.761 | 3.5786 | 5.3305 | 6.4893 | 6.575 | 5.391 | 3.7399 | 2.6072 | 1.2366 | 0.61452 | 38.8638 | 50478 | 5 | 9
50479 | 0.70007 | 0.71283 | 1.7271 | 2.8009 | 3.6615 | 4.32 | 3.9279 | 3.4608 | 2.74 | 1.9117 | 1.2156 | 0.94444 | 28.123 | 50479 | 0.66175 | 0.95192 | 1.8344 | 3.6418 | 5.3681 | 6.4589 | 6.4959 | 5.3932 | 3.8304 | 2.6902 | 1.2983 | 0.6493 | 39.2741 | 50479 | 5 | 9
50480 | 0.60389 | 0.65496 | 1.6087 | 2.6476 | 3.3596 | 3.9714 | 3.711 | 3.6031 | 2.6693 | 1.8024 | 1.1503 | 0.85385 | 26.6361 | 50480 | 0.6538 | 0.94239 | 1.82 | 3.6204 | 5.4108 | 6.5327 | 6.616 | 5.4706 | 3.8274 | 2.6823 | 1.2787 | 0.64102 | 39.4961 | 50480 | 5 | 9
50482 | 0.68317 | 0.67204 | 1.6724 | 2.7456 | 3.6438 | 4.2563 | 3.8488 | 3.5281 | 2.6273 | 1.7959 | 1.1664 | 0.89335 | 27.5332 | 50482 | 0.64376 | 0.92573 | 1.8034 | 3.586 | 5.3345 | 6.4214 | 6.4822 | 5.3744 | 3.7822 | 2.6538 | 1.2721 | 0.63367 | 38.9132 | 50482 | 5 | 9
50483 | 0.61165 | 0.66008 | 1.6304 | 2.6646 | 3.4073 | 4.0533 | 3.7441 | 3.5913 | 2.6877 | 1.8191 | 1.1569 | 0.85316 | 26.8795 | 50483 | 0.66099 | 0.96222 | 1.8569 | 3.6564 | 5.406 | 6.5562 | 6.6041 | 5.4914 | 3.8352 | 2.6957 | 1.2881 | 0.64633 | 39.6593 | 50483 | 5 | 9
50484 | 0.62698 | 0.65788 | 1.6179 | 2.6754 | 3.4185 | 4.065 | 3.7519 | 3.6768 | 2.5961 | 1.7713 | 1.1324 | 0.85616 | 26.8463 | 50484 | 0.63877 | 0.94293 | 1.8031 | 3.6266 | 5.3989 | 6.5212 | 6.5982 | 5.4654 | 3.7705 | 2.6435 | 1.257 | 0.62657 | 39.2927 | 50484 | 5 | 9
50501 | 0.67066 | 0.69497 | 1.828 | 2.86 | 3.7181 | 4.4805 | 3.9733 | 3.7617 | 3.0358 | 2.0128 | 1.234 | 0.90858 | 29.1785 | 50501 | 0.74365 | 1.0533 | 2.0157 | 3.8554 | 5.5643 | 6.6951 | 6.7329 | 5.608 | 4.0264 | 2.8326 | 1.4077 | 0.71852 | 41.2535 | 50501 | 5 | 9
50510 | 0.46383 | 0.52175 | 1.6457 | 2.6219 | 3.5887 | 4.1791 | 3.6767 | 3.682 | 2.9267 | 1.7874 | 1.0186 | 0.68237 | 26.7948 | 50510 | 0.70158 | 0.98951 | 1.8732 | 3.7364 | 5.3856 | 6.533 | 6.7038 | 5.5285 | 3.9069 | 2.7822 | 1.343 | 0.68103 | 40.1649 | 50510 | 5 | 9
50511 | 0.56493 | 0.64279 | 1.6128 | 2.6091 | 3.3343 | 3.9272 | 3.6605 | 3.4599 | 2.7949 | 1.8525 | 1.1734 | 0.82638 | 26.4586 | 50511 | 0.67516 | 0.96952 | 1.8684 | 3.6649 | 5.4412 | 6.5944 | 6.6172 | 5.4986 | 3.8822 | 2.7247 | 1.3038 | 0.65646 | 39.8966 | 50511 | 5 | 9
50514 | 0.54422 | 0.61453 | 1.5856 | 2.6332 | 3.2305 | 3.7912 | 3.5154 | 3.5497 | 2.7141 | 1.7352 | 1.137 | 0.80456 | 25.8552 | 50514 | 0.65042 | 0.92877 | 1.793 | 3.5813 | 5.4145 | 6.552 | 6.6805 | 5.4925 | 3.8364 | 2.6694 | 1.2724 | 0.63457 | 39.5058 | 50514 | 5 | 9
50515 | 0.48291 | 0.55383 | 1.6 | 2.5876 | 3.3883 | 4.0622 | 3.4807 | 3.5416 | 2.8603 | 1.7112 | 1.0263 | 0.68409 | 25.9791 | 50515 | 0.67866 | 0.96035 | 1.8307 | 3.6303 | 5.3599 | 6.5056 | 6.665 | 5.4861 | 3.868 | 2.7055 | 1.3126 | 0.65889 | 39.6616 | 50515 | 5 | 10
50516 | 0.66773 | 0.69622 | 1.8013 | 2.8366 | 3.6542 | 4.453 | 3.9481 | 3.729 | 2.961 | 1.9684 | 1.2329 | 0.89595 | 28.8445 | 50516 | 0.72615 | 1.0358 | 1.9724 | 3.7913 | 5.5379 | 6.6604 | 6.7149 | 5.562 | 3.992 | 2.809 | 1.3842 | 0.70434 | 40.8904 | 50516 | 5 | 9
50517 | 0.57388 | 0.64193 | 1.5955 | 2.6215 | 3.293 | 3.8607 | 3.6373 | 3.5353 | 2.7269 | 1.8078 | 1.1582 | 0.83905 | 26.2912 | 50517 | 0.65371 | 0.94102 | 1.8188 | 3.6082 | 5.4201 | 6.5606 | 6.6328 | 5.4717 | 3.8461 | 2.687 | 1.2829 | 0.64096 | 39.5638 | 50517 | 5 | 9
50518 | 0.61067 | 0.64387 | 1.7582 | 2.7405 | 3.7288 | 4.3589 | 3.8973 | 3.6676 | 2.9925 | 1.966 | 1.1717 | 0.85207 | 28.388 | 50518 | 0.74766 | 1.0549 | 2.0206 | 3.9078 | 5.5771 | 6.717 | 6.7479 | 5.6253 | 4.0383 | 2.8394 | 1.4139 | 0.71755 | 41.4074 | 50518 | 5 | 9
50519 | 0.57287 | 0.64343 | 1.6543 | 2.644 | 3.4253 | 4.0587 | 3.7202 | 3.4917 | 2.8586 | 1.8814 | 1.1787 | 0.82288 | 26.9521 | 50519 | 0.69548 | 0.9951 | 1.9077 | 3.7218 | 5.4868 | 6.634 | 6.6561 | 5.5373 | 3.935 | 2.7523 | 1.3352 | 0.67212 | 40.3289 | 50519 | 5 | 9
50520 | 0.56932 | 0.62622 | 1.6835 | 2.6628 | 3.535 | 4.1719 | 3.758 | 3.549 | 2.9053 | 1.8864 | 1.1568 | 0.80942 | 27.3136 | 50520 | 0.71309 | 1.0156 | 1.929 | 3.7621 | 5.5129 | 6.654 | 6.68 | 5.5731 | 3.9587 | 2.7866 | 1.3581 | 0.68512 | 40.6282 | 50520 | 5 | 9
50521 | 0.69616 | 0.7335 | 1.8656 | 2.9139 | 3.707 | 4.4738 | 3.9556 | 3.7643 | 3.0765 | 2.0878 | 1.2688 | 0.96064 | 29.5036 | 50521 | 0.75897 | 1.0697 | 2.0559 | 3.9036 | 5.5828 | 6.7085 | 6.7616 | 5.6532 | 4.0451 | 2.8554 | 1.4469 | 0.73283 | 41.5746 | 50521 | 5 | 9
50522 | 0.57294 | 0.64496 | 1.602 | 2.615 | 3.3143 | 3.8955 | 3.6558 | 3.5028 | 2.7467 | 1.8287 | 1.1648 | 0.83565 | 26.3789 | 50522 | 0.66277 | 0.95345 | 1.8413 | 3.6348 | 5.4259 | 6.5715 | 6.612 | 5.4784 | 3.8599 | 2.7049 | 1.293 | 0.64776 | 39.6858 | 50522 | 5 | 9
50523 | 0.64939 | 0.6739 | 1.8147 | 2.8219 | 3.7692 | 4.4226 | 3.9562 | 3.7361 | 3.0782 | 2.0417 | 1.2101 | 0.90174 | 29.0756 | 50523 | 0.76219 | 1.0731 | 2.0755 | 3.9476 | 5.6012 | 6.735 | 6.7653 | 5.6607 | 4.0636 | 2.8565 | 1.4426 | 0.73392 | 41.7174 | 50523 | 5 | 9
50524 | 0.61228 | 0.64853 | 1.7534 | 2.7442 | 3.6807 | 4.3585 | 3.8819 | 3.6649 | 2.962 | 1.9391 | 1.18 | 0.84581 | 28.2713 | 50524 | 0.73465 | 1.0406 | 1.9786 | 3.8463 | 5.5522 | 6.6909 | 6.7196 | 5.593 | 4.0076 | 2.8217 | 1.3883 | 0.70642 | 41.0798 | 50524 | 5 | 9
50525 | 0.69248 | 0.72728 | 1.7541 | 2.8224 | 3.5616 | 4.3688 | 3.9317 | 3.5966 | 2.8102 | 1.9672 | 1.2224 | 0.94074 | 28.3954 | 50525 | 0.69822 | 1.0068 | 1.9351 | 3.7633 | 5.4482 | 6.6166 | 6.6503 | 5.4768 | 3.897 | 2.7704 | 1.3562 | 0.69004 | 40.3089 | 50525 | 5 | 10
50527 | 0.48935 | 0.55581 | 1.6101 | 2.5939 | 3.4283 | 4.0659 | 3.5396 | 3.5425 | 2.8758 | 1.7491 | 1.0413 | 0.70071 | 26.1924 | 50527 | 0.68744 | 0.9717 | 1.8505 | 3.663 | 5.3904 | 6.5397 | 6.687 | 5.508 | 3.8915 | 2.7284 | 1.3243 | 0.66586 | 39.9078 | 50527 | 5 | 10
50528 | 0.52214 | 0.60004 | 1.5897 | 2.5864 | 3.283 | 3.8801 | 3.5047 | 3.4506 | 2.8266 | 1.7745 | 1.1101 | 0.76019 | 25.8882 | 50528 | 0.67087 | 0.95693 | 1.8359 | 3.6228 | 5.4233 | 6.5818 | 6.6683 | 5.4902 | 3.8648 | 2.7015 | 1.2964 | 0.64775 | 39.7606 | 50528 | 5 | 10
50529 | 0.62967 | 0.67139 | 1.7428 | 2.7588 | 3.5824 | 4.3208 | 3.8688 | 3.6432 | 2.9122 | 1.9265 | 1.2063 | 0.86318 | 28.1258 | 50529 | 0.7148 | 1.0212 | 1.9483 | 3.7712 | 5.5335 | 6.6566 | 6.7011 | 5.5452 | 3.9668 | 2.7942 | 1.3669 | 0.69409 | 40.7138 | 50529 | 5 | 10
50530 | 0.69734 | 0.74287 | 1.8676 | 2.913 | 3.6925 | 4.4498 | 3.9265 | 3.7446 | 3.0703 | 2.1027 | 1.2767 | 0.97054 | 29.4545 | 50530 | 0.7641 | 1.0763 | 2.0779 | 3.9204 | 5.5732 | 6.7147 | 6.7782 | 5.6666 | 4.0517 | 2.86 | 1.4651 | 0.73789 | 41.686 | 50530 | 5 | 10
50531 | 0.52872 | 0.59856 | 1.5745 | 2.619 | 3.1822 | 3.7964 | 3.4009 | 3.5096 | 2.712 | 1.6689 | 1.0962 | 0.75527 | 25.4423 | 50531 | 0.64893 | 0.92367 | 1.7808 | 3.5667 | 5.402 | 6.5414 | 6.6693 | 5.4908 | 3.8305 | 2.6586 | 1.2697 | 0.63052 | 39.4128 | 50531 | 5 | 9
50532 | 0.69842 | 0.73164 | 1.8479 | 2.9042 | 3.6743 | 4.4894 | 3.9752 | 3.7491 | 3.0194 | 2.049 | 1.2613 | 0.95021 | 29.3501 | 50532 | 0.74409 | 1.0544 | 2.0086 | 3.8397 | 5.5421 | 6.6896 | 6.7334 | 5.6082 | 4.0267 | 2.8396 | 1.4107 | 0.72159 | 41.2186 | 50532 | 5 | 9
50533 | 0.68627 | 0.72127 | 1.7876 | 2.8437 | 3.5962 | 4.415 | 3.9415 | 3.6696 | 2.8933 | 1.983 | 1.2357 | 0.92899 | 28.7022 | 50533 | 0.72082 | 1.0305 | 1.9655 | 3.7837 | 5.477 | 6.6579 | 6.7087 | 5.5512 | 3.9776 | 2.8016 | 1.38 | 0.70449 | 40.7588 | 50533 | 5 | 10
50535 | 0.47716 | 0.5187 | 1.7005 | 2.6384 | 3.7696 | 4.2154 | 3.7573 | 3.7274 | 2.9917 | 1.8685 | 1.0196 | 0.70329 | 27.3877 | 50535 | 0.73082 | 1.0269 | 1.9707 | 3.8089 | 5.4155 | 6.5524 | 6.6981 | 5.5359 | 3.9566 | 2.8558 | 1.4183 | 0.70624 | 40.676 | 50535 | 5 | 9
50536 | 0.5054 | 0.57705 | 1.5881 | 2.5847 | 3.3126 | 3.9594 | 3.4575 | 3.4732 | 2.8416 | 1.7285 | 1.0607 | 0.71606 | 25.8047 | 50536 | 0.67363 | 0.95679 | 1.8315 | 3.6172 | 5.389 | 6.5453 | 6.6767 | 5.4881 | 3.8667 | 2.7001 | 1.3036 | 0.65239 | 39.701 | 50536 | 5 | 10
50538 | 0.60911 | 0.63939 | 1.7585 | 2.727 | 3.7932 | 4.3096 | 3.8968 | 3.6532 | 3.0487 | 2.0303 | 1.169 | 0.87253 | 28.5074 | 50538 | 0.77483 | 1.09 | 2.1041 | 3.9894 | 5.6353 | 6.7617 | 6.8035 | 5.6958 | 4.0861 | 2.885 | 1.4742 | 0.7435 | 42.0435 | 50538 | 5 | 10
50539 | 0.53912 | 0.61836 | 1.5864 | 2.5991 | 3.2589 | 3.822 | 3.5422 | 3.4697 | 2.7839 | 1.7892 | 1.1425 | 0.79786 | 25.9493 | 50539 | 0.66114 | 0.94927 | 1.8222 | 3.6101 | 5.4266 | 6.5785 | 6.6724 | 5.4775 | 3.8512 | 2.6931 | 1.2849 | 0.64222 | 39.6692 | 50539 | 5 | 9
50540 | 0.49353 | 0.53718 | 1.6587 | 2.6065 | 3.6854 | 4.1828 | 3.7456 | 3.6189 | 2.9458 | 1.8585 | 1.0458 | 0.72786 | 27.1066 | 50540 | 0.72725 | 1.0281 | 1.9742 | 3.8347 | 5.4849 | 6.6238 | 6.7359 | 5.5771 | 3.9826 | 2.8318 | 1.3934 | 0.70465 | 40.8983 | 50540 | 5 | 9
50541 | 0.569 | 0.61923 | 1.6957 | 2.6684 | 3.5997 | 4.2209 | 3.7824 | 3.5781 | 2.9204 | 1.8938 | 1.1442 | 0.80684 | 27.4987 | 50541 | 0.7233 | 1.0261 | 1.949 | 3.8126 | 5.5263 | 6.67 | 6.696 | 5.5867 | 3.9793 | 2.8045 | 1.3706 | 0.69422 | 40.8385 | 50541 | 5 | 9
50542 | 0.66264 | 0.69834 | 1.7366 | 2.7847 | 3.5494 | 4.3249 | 3.8915 | 3.6341 | 2.8219 | 1.9238 | 1.2077 | 0.90029 | 28.1359 | 50542 | 0.70285 | 1.0118 | 1.9348 | 3.7556 | 5.4558 | 6.6282 | 6.6875 | 5.5338 | 3.9489 | 2.7778 | 1.3569 | 0.68912 | 40.4831 | 50542 | 5 | 10
50543 | 0.64656 | 0.67687 | 1.811 | 2.8103 | 3.7724 | 4.3848 | 3.927 | 3.7154 | 3.0811 | 2.0637 | 1.2132 | 0.90972 | 29.012 | 50543 | 0.77187 | 1.0857 | 2.0975 | 3.9719 | 5.6219 | 6.7465 | 6.7861 | 5.6831 | 4.0738 | 2.8745 | 1.471 | 0.74306 | 41.9268 | 50543 | 5 | 10
50544 | 0.67743 | 0.71436 | 1.8506 | 2.8755 | 3.7381 | 4.4279 | 3.9303 | 3.7467 | 3.0923 | 2.0944 | 1.2527 | 0.94581 | 29.3462 | 50544 | 0.76958 | 1.083 | 2.0923 | 3.9589 | 5.6085 | 6.7299 | 6.7812 | 5.6795 | 4.0632 | 2.8673 | 1.4726 | 0.74263 | 41.8486 | 50544 | 5 | 10
50545 | 0.6429 | 0.68421 | 1.7309 | 2.7618 | 3.5413 | 4.2926 | 3.8667 | 3.6281 | 2.8565 | 1.9188 | 1.2079 | 0.87934 | 28.011 | 50545 | 0.7074 | 1.0124 | 1.9344 | 3.7548 | 5.5083 | 6.6328 | 6.6883 | 5.5395 | 3.9542 | 2.7756 | 1.3567 | 0.6883 | 40.5527 | 50545 | 5 | 10
50546 | 0.50308 | 0.56249 | 1.6303 | 2.6005 | 3.5047 | 4.0971 | 3.6278 | 3.5451 | 2.8938 | 1.8035 | 1.0648 | 0.72752 | 26.5605 | 50546 | 0.70413 | 0.99317 | 1.8889 | 3.7347 | 5.4423 | 6.5997 | 6.719 | 5.55 | 3.9284 | 2.7618 | 1.3454 | 0.67953 | 40.347 | 50546 | 5 | 9
50548 | 0.62862 | 0.66942 | 1.7458 | 2.7598 | 3.5935 | 4.3275 | 3.8713 | 3.6483 | 2.9204 | 1.9287 | 1.2046 | 0.86181 | 28.1599 | 50548 | 0.71726 | 1.0237 | 1.9513 | 3.7764 | 5.5324 | 6.6594 | 6.7014 | 5.553 | 3.9718 | 2.7963 | 1.3694 | 0.69518 | 40.7473 | 50548 | 5 | 9
50551 | 0.51226 | 0.55205 | 1.6636 | 2.5905 | 3.7442 | 4.1849 | 3.7762 | 3.5778 | 2.9444 | 1.8969 | 1.0594 | 0.7552 | 27.2575 | 50551 | 0.74426 | 1.0557 | 2.0294 | 3.9085 | 5.5514 | 6.6825 | 6.7505 | 5.6222 | 4.0331 | 2.8494 | 1.4193 | 0.72048 | 41.3667 | 50551 | 5 | 10
50552 | 0.58396 | 0.61944 | 1.7248 | 2.6758 | 3.7643 | 4.2931 | 3.8656 | 3.61 | 2.9791 | 1.9642 | 1.1363 | 0.83435 | 28.0509 | 50552 | 0.75917 | 1.0702 | 2.063 | 3.9577 | 5.6082 | 6.751 | 6.7851 | 5.6593 | 4.0701 | 2.8588 | 1.4422 | 0.72754 | 41.7524 | 50552 | 5 | 10
50554 | 0.48426 | 0.54394 | 1.6312 | 2.6049 | 3.5259 | 4.1278 | 3.6267 | 3.5959 | 2.9054 | 1.7847 | 1.0389 | 0.70268 | 26.5723 | 50554 | 0.69995 | 0.98744 | 1.8739 | 3.7288 | 5.41 | 6.5584 | 6.7072 | 5.532 | 3.9125 | 2.7544 | 1.3386 | 0.67779 | 40.1809 | 50554 | 5 | 9
50556 | 0.60842 | 0.6573 | 1.604 | 2.6488 | 3.3145 | 3.8938 | 3.7 | 3.6248 | 2.6834 | 1.8033 | 1.1585 | 0.87519 | 26.572 | 50556 | 0.64167 | 0.92173 | 1.7911 | 3.5758 | 5.4027 | 6.5272 | 6.6544 | 5.473 | 3.8277 | 2.6652 | 1.2585 | 0.63387 | 39.3728 | 50556 | 5 | 9
50557 | 0.69702 | 0.73351 | 1.8618 | 2.9127 | 3.6991 | 4.4791 | 3.9628 | 3.7593 | 3.0633 | 2.0796 | 1.2667 | 0.95923 | 29.4741 | 50557 | 0.75582 | 1.0662 | 2.0443 | 3.8848 | 5.5685 | 6.7063 | 6.7538 | 5.6412 | 4.0431 | 2.853 | 1.4371 | 0.73047 | 41.4847 | 50557 | 5 | 9
50558 | 0.60543 | 0.66192 | 1.6864 | 2.6954 | 3.477 | 4.1625 | 3.7893 | 3.5576 | 2.8479 | 1.8939 | 1.1914 | 0.84848 | 27.4173 | 50558 | 0.70003 | 1.0021 | 1.9186 | 3.7355 | 5.4985 | 6.6309 | 6.668 | 5.5379 | 3.9436 | 2.7611 | 1.3432 | 0.67902 | 40.4183 | 50558 | 5 | 10
50559 | 0.54906 | 0.63009 | 1.5915 | 2.5959 | 3.2767 | 3.838 | 3.5903 | 3.4592 | 2.7836 | 1.8186 | 1.1581 | 0.81351 | 26.1046 | 50559 | 0.66252 | 0.95405 | 1.8357 | 3.6269 | 5.4299 | 6.5868 | 6.6332 | 5.4777 | 3.8606 | 2.6999 | 1.2904 | 0.64525 | 39.7029 | 50559 | 5 | 9
50560 | 0.60192 | 0.66062 | 1.6573 | 2.6714 | 3.4281 | 4.0904 | 3.7582 | 3.5402 | 2.7901 | 1.8687 | 1.1812 | 0.84888 | 27.0971 | 50560 | 0.68667 | 0.98722 | 1.8955 | 3.7042 | 5.4632 | 6.602 | 6.6413 | 5.524 | 3.9162 | 2.7427 | 1.3242 | 0.66919 | 40.1564 | 50560 | 5 | 10
50561 | 0.50854 | 0.54393 | 1.6691 | 2.5975 | 3.7749 | 4.1877 | 3.7893 | 3.6064 | 2.9706 | 1.9082 | 1.0534 | 0.74975 | 27.3594 | 50561 | 0.7479 | 1.0609 | 2.0298 | 3.9147 | 5.5418 | 6.6692 | 6.7533 | 5.6286 | 4.0334 | 2.8795 | 1.4388 | 0.72469 | 41.4228 | 50561 | 5 | 9
50562 | 0.5102 | 0.57729 | 1.6122 | 2.5925 | 3.4103 | 4.0192 | 3.5689 | 3.494 | 2.8714 | 1.7888 | 1.081 | 0.73488 | 26.2607 | 50562 | 0.69125 | 0.97983 | 1.8729 | 3.6771 | 5.4371 | 6.5901 | 6.7058 | 5.5273 | 3.9114 | 2.7405 | 1.3258 | 0.66752 | 40.1266 | 50562 | 5 | 10
50563 | 0.56182 | 0.60407 | 1.7003 | 2.6423 | 3.7233 | 4.2513 | 3.815 | 3.5807 | 2.9383 | 1.9226 | 1.116 | 0.80647 | 27.6621 | 50563 | 0.74751 | 1.0552 | 2.0314 | 3.9177 | 5.5829 | 6.7243 | 6.7522 | 5.629 | 4.0417 | 2.8419 | 1.4084 | 0.71843 | 41.4506 | 50563 | 5 | 10
50565 | 0.46254 | 0.52904 | 1.6305 | 2.6075 | 3.5186 | 4.1511 | 3.6017 | 3.6496 | 2.8959 | 1.7492 | 1.013 | 0.67395 | 26.4825 | 50565 | 0.69159 | 0.97535 | 1.8497 | 3.7042 | 5.3681 | 6.5094 | 6.682 | 5.5088 | 3.8893 | 2.7637 | 1.3301 | 0.6726 | 39.9449 | 50565 | 5 | 9
50566 | 0.63415 | 0.65962 | 1.7924 | 2.7901 | 3.7609 | 4.4068 | 3.9439 | 3.7135 | 3.0465 | 2.0087 | 1.1924 | 0.88018 | 28.8291 | 50566 | 0.756 | 1.0653 | 2.0569 | 3.933 | 5.5898 | 6.7297 | 6.7608 | 5.6464 | 4.0565 | 2.8476 | 1.4298 | 0.72684 | 41.5986 | 50566 | 5 | 9
50567 | 0.47004 | 0.50749 | 1.6869 | 2.6476 | 3.7355 | 4.2265 | 3.7814 | 3.7388 | 3.0089 | 1.865 | 1.0214 | 0.70175 | 27.3912 | 50567 | 0.72466 | 1.0194 | 1.9527 | 3.7887 | 5.4091 | 6.5433 | 6.7136 | 5.5368 | 3.9499 | 2.8443 | 1.413 | 0.70195 | 40.5974 | 50567 | 5 | 9
50568 | 0.47041 | 0.51397 | 1.6633 | 2.6311 | 3.6696 | 4.2034 | 3.7464 | 3.6971 | 2.971 | 1.8364 | 1.0246 | 0.69927 | 27.1266 | 50568 | 0.716 | 1.009 | 1.9281 | 3.7781 | 5.4193 | 6.5559 | 6.7296 | 5.5428 | 3.9402 | 2.826 | 1.3886 | 0.69446 | 40.5282 | 50568 | 5 | 10
50569 | 0.68726 | 0.71313 | 1.8555 | 2.9008 | 3.7312 | 4.496 | 3.9909 | 3.7821 | 3.0817 | 2.0596 | 1.2502 | 0.93872 | 29.4871 | 50569 | 0.75279 | 1.0618 | 2.0358 | 3.8829 | 5.5832 | 6.708 | 6.7417 | 5.6319 | 4.043 | 2.849 | 1.4217 | 0.72677 | 41.4385 | 50569 | 5 | 9
50570 | 0.55541 | 0.62482 | 1.6513 | 2.6289 | 3.4464 | 4.0649 | 3.6958 | 3.4901 | 2.8817 | 1.8707 | 1.1559 | 0.8011 | 26.8669 | 50570 | 0.70048 | 0.99936 | 1.9091 | 3.7265 | 5.4935 | 6.6397 | 6.6647 | 5.5586 | 3.9444 | 2.7596 | 1.3419 | 0.67486 | 40.4127 | 50570 | 5 | 9
50571 | 0.53986 | 0.58886 | 1.6766 | 2.6216 | 3.659 | 4.201 | 3.7581 | 3.5623 | 2.9137 | 1.8819 | 1.0994 | 0.77902 | 27.2813 | 50571 | 0.73284 | 1.0353 | 1.9913 | 3.8668 | 5.5385 | 6.6851 | 6.7167 | 5.5997 | 4.0032 | 2.8163 | 1.3777 | 0.70589 | 41.0693 | 50571 | 5 | 9
50573 | 0.5142 | 0.57705 | 1.6267 | 2.5994 | 3.4685 | 4.0635 | 3.6201 | 3.5122 | 2.8843 | 1.8121 | 1.0855 | 0.74234 | 26.5058 | 50573 | 0.70107 | 0.99246 | 1.893 | 3.7212 | 5.46 | 6.6115 | 6.7141 | 5.5483 | 3.933 | 2.7607 | 1.3392 | 0.67603 | 40.3506 | 50573 | 5 | 9
50574 | 0.51216 | 0.56492 | 1.6527 | 2.6077 | 3.6007 | 4.1551 | 3.7045 | 3.5684 | 2.9116 | 1.8433 | 1.0733 | 0.74453 | 26.939 | 50574 | 0.71981 | 1.0156 | 1.9352 | 3.8174 | 5.4835 | 6.6389 | 6.7211 | 5.5794 | 3.9642 | 2.7921 | 1.365 | 0.69414 | 40.7265 | 50574 | 5 | 9
50575 | 0.51908 | 0.56405 | 1.6652 | 2.597 | 3.7087 | 4.1893 | 3.7616 | 3.5659 | 2.9246 | 1.8841 | 1.0707 | 0.76048 | 27.2107 | 50575 | 0.73878 | 1.046 | 2.0194 | 3.8872 | 5.5456 | 6.6844 | 6.7309 | 5.6086 | 4.0221 | 2.8272 | 1.3919 | 0.71441 | 41.2165 | 50575 | 5 | 10
50576 | 0.44304 | 0.51771 | 1.6521 | 2.6143 | 3.5798 | 4.1899 | 3.6346 | 3.728 | 2.8825 | 1.746 | 0.99512 | 0.65591 | 26.639 | 50576 | 0.69436 | 0.97858 | 1.8484 | 3.7031 | 5.3457 | 6.4901 | 6.6878 | 5.5032 | 3.881 | 2.7901 | 1.3333 | 0.67548 | 39.9311 | 50576 | 5 | 9
50577 | 0.64006 | 0.68195 | 1.7012 | 2.738 | 3.5055 | 4.2372 | 3.8409 | 3.6048 | 2.7904 | 1.8903 | 1.1916 | 0.87796 | 27.6998 | 50577 | 0.68966 | 0.99999 | 1.9182 | 3.7342 | 5.4528 | 6.6105 | 6.668 | 5.5314 | 3.9391 | 2.7653 | 1.343 | 0.681 | 40.3331 | 50577 | 5 | 10
50578 | 0.527 | 0.6005 | 1.58 | 2.6023 | 3.2242 | 3.8314 | 3.4442 | 3.4783 | 2.775 | 1.7239 | 1.0983 | 0.75898 | 25.644 | 50578 | 0.65781 | 0.93825 | 1.8034 | 3.5807 | 5.4077 | 6.5541 | 6.6737 | 5.4768 | 3.8361 | 2.6794 | 1.2801 | 0.63732 | 39.5254 | 50578 | 5 | 9
50579 | 0.54287 | 0.57935 | 1.679 | 2.598 | 3.7885 | 4.2042 | 3.8163 | 3.5565 | 2.9592 | 1.9451 | 1.0873 | 0.79629 | 27.5525 | 50579 | 0.76282 | 1.0808 | 2.0758 | 3.974 | 5.6194 | 6.7515 | 6.7942 | 5.6728 | 4.083 | 2.879 | 1.4546 | 0.73479 | 41.8827 | 50579 | 5 | 10
50581 | 0.53255 | 0.59499 | 1.6433 | 2.6135 | 3.4911 | 4.0872 | 3.6684 | 3.5117 | 2.8902 | 1.8432 | 1.1131 | 0.76816 | 26.7573 | 50581 | 0.70643 | 1.0026 | 1.9096 | 3.7517 | 5.486 | 6.6364 | 6.6951 | 5.5646 | 3.9485 | 2.7726 | 1.3473 | 0.67968 | 40.5005 | 50581 | 5 | 9
50582 | 0.59177 | 0.64701 | 1.6977 | 2.6924 | 3.5252 | 4.1995 | 3.7901 | 3.5686 | 2.8972 | 1.8996 | 1.1816 | 0.83162 | 27.5222 | 50582 | 0.70888 | 1.0126 | 1.9318 | 3.7561 | 5.518 | 6.6531 | 6.684 | 5.5499 | 3.9559 | 2.7828 | 1.3559 | 0.68558 | 40.5946 | 50582 | 5 | 9
50583 | 0.49341 | 0.52849 | 1.6828 | 2.6251 | 3.7725 | 4.2046 | 3.785 | 3.6751 | 2.998 | 1.8937 | 1.0396 | 0.72748 | 27.4256 | 50583 | 0.73981 | 1.0447 | 1.9974 | 3.8576 | 5.4755 | 6.6118 | 6.7291 | 5.5842 | 3.9962 | 2.8824 | 1.433 | 0.71554 | 41.0673 | 50583 | 5 | 9
50585 | 0.44907 | 0.52758 | 1.624 | 2.5822 | 3.4773 | 4.1454 | 3.5332 | 3.6489 | 2.8485 | 1.7009 | 0.99358 | 0.65532 | 26.1859 | 50585 | 0.68398 | 0.96638 | 1.8333 | 3.6837 | 5.3478 | 6.4943 | 6.6861 | 5.5014 | 3.8765 | 2.7768 | 1.3255 | 0.66733 | 39.8429 | 50585 | 5 | 9
50586 | 0.59782 | 0.62991 | 1.7432 | 2.7053 | 3.776 | 4.3159 | 3.8898 | 3.637 | 3.0093 | 1.9896 | 1.1524 | 0.85125 | 28.2974 | 50586 | 0.76377 | 1.0756 | 2.0769 | 3.9688 | 5.6133 | 6.7527 | 6.7917 | 5.6699 | 4.0754 | 2.864 | 1.4536 | 0.73201 | 41.8377 | 50586 | 5 | 10
50588 | 0.45036 | 0.50622 | 1.6762 | 2.6438 | 3.6737 | 4.2236 | 3.7333 | 3.7652 | 2.9553 | 1.8107 | 1.0056 | 0.67343 | 27.1175 | 50588 | 0.70778 | 0.99541 | 1.8987 | 3.7365 | 5.3664 | 6.5045 | 6.7041 | 5.5166 | 3.9067 | 2.812 | 1.3734 | 0.68853 | 40.2106 | 50588 | 5 | 10
50590 | 0.57664 | 0.6398 | 1.5952 | 2.638 | 3.2791 | 3.8341 | 3.629 | 3.5785 | 2.7064 | 1.7893 | 1.1601 | 0.84833 | 26.2744 | 50590 | 0.6473 | 0.92966 | 1.801 | 3.5863 | 5.4165 | 6.5495 | 6.673 | 5.4831 | 3.8366 | 2.6731 | 1.2753 | 0.63646 | 39.5078 | 50590 | 5 | 9
50591 | 0.6675 | 0.70077 | 1.7786 | 2.8197 | 3.6039 | 4.4 | 3.925 | 3.6878 | 2.9109 | 1.957 | 1.2282 | 0.90091 | 28.5803 | 50591 | 0.71882 | 1.0268 | 1.958 | 3.778 | 5.5198 | 6.6476 | 6.7071 | 5.551 | 3.976 | 2.7958 | 1.3742 | 0.69886 | 40.7519 | 50591 | 5 | 10
50594 | 0.68592 | 0.71495 | 1.8164 | 2.8649 | 3.6483 | 4.4725 | 3.965 | 3.7326 | 2.9592 | 1.992 | 1.2451 | 0.91979 | 29.0167 | 50594 | 0.72794 | 1.0388 | 1.9786 | 3.7964 | 5.5232 | 6.6613 | 6.7185 | 5.5671 | 3.9975 | 2.8132 | 1.3887 | 0.70808 | 40.9192 | 50594 | 5 | 9
50595 | 0.70974 | 0.75866 | 1.833 | 2.901 | 3.6054 | 4.4489 | 3.9488 | 3.6688 | 2.9537 | 2.0656 | 1.2723 | 0.97674 | 29.1426 | 50595 | 0.74312 | 1.0507 | 2.0046 | 3.8331 | 5.5036 | 6.6859 | 6.7326 | 5.5899 | 4.0233 | 2.8344 | 1.4087 | 0.72319 | 41.1331 | 50595 | 5 | 9
50597 | 0.53298 | 0.60953 | 1.6187 | 2.5956 | 3.3768 | 3.9725 | 3.6125 | 3.4531 | 2.8652 | 1.8359 | 1.1346 | 0.77777 | 26.3851 | 50597 | 0.68918 | 0.9831 | 1.8828 | 3.6874 | 5.4649 | 6.6187 | 6.6638 | 5.5337 | 3.9183 | 2.7355 | 1.3234 | 0.66483 | 40.1654 | 50597 | 5 | 9
50598 | 0.5313 | 0.6172 | 1.5987 | 2.5808 | 3.303 | 3.8775 | 3.5733 | 3.4213 | 2.8411 | 1.8283 | 1.1478 | 0.78713 | 26.1074 | 50598 | 0.67609 | 0.96894 | 1.8568 | 3.6524 | 5.442 | 6.606 | 6.6313 | 5.5003 | 3.886 | 2.7089 | 1.3036 | 0.65313 | 39.8855 | 50598 | 5 | 9
50599 | 0.70255 | 0.74372 | 1.8042 | 2.8716 | 3.593 | 4.4344 | 3.9564 | 3.6499 | 2.905 | 2.024 | 1.2517 | 0.95715 | 28.8936 | 50599 | 0.7298 | 1.036 | 1.9797 | 3.7981 | 5.4778 | 6.6651 | 6.7164 | 5.5307 | 3.9945 | 2.813 | 1.3907 | 0.71277 | 40.8446 | 50599 | 5 | 9
50601 | 0.71579 | 0.8061 | 1.8711 | 2.9799 | 3.6166 | 4.335 | 3.9757 | 3.4425 | 2.9236 | 2.1633 | 1.377 | 1.0496 | 29.2562 | 50601 | 0.71099 | 1.0049 | 1.9229 | 3.7574 | 5.3926 | 6.5555 | 6.5685 | 5.4186 | 3.911 | 2.7622 | 1.3562 | 0.69309 | 40.0538 | 50601 | 5 | 10
50602 | 0.70276 | 0.78978 | 1.9587 | 3.0758 | 3.7629 | 4.2215 | 3.9873 | 3.3945 | 3.0375 | 2.2451 | 1.4329 | 1.0576 | 29.6664 | 50602 | 0.69909 | 0.96884 | 1.8732 | 3.6983 | 5.3713 | 6.488 | 6.4833 | 5.4093 | 3.8458 | 2.6931 | 1.33 | 0.68834 | 39.5487 | 50602 | 5 | 10
50603 | 0.74096 | 0.71515 | 1.9251 | 3.0807 | 3.811 | 4.0204 | 4.0102 | 3.5774 | 3.2285 | 2.2912 | 1.4921 | 1.0923 | 29.985 | 50603 | 0.63775 | 0.92337 | 1.7337 | 3.5482 | 5.1366 | 6.2622 | 6.2277 | 5.1771 | 3.6401 | 2.5521 | 1.2279 | 0.62382 | 37.6905 | 50603 | 5 | 9
50604 | 0.70688 | 0.80758 | 1.9278 | 3.034 | 3.6959 | 4.2726 | 3.9802 | 3.4489 | 2.9773 | 2.2005 | 1.4128 | 1.0577 | 29.5222 | 50604 | 0.71015 | 0.99502 | 1.8937 | 3.7469 | 5.3906 | 6.5608 | 6.5084 | 5.4159 | 3.9004 | 2.7452 | 1.3593 | 0.69536 | 39.9219 | 50604 | 5 | 10
50605 | 0.70625 | 0.75805 | 1.856 | 2.9627 | 3.7133 | 4.3022 | 3.9466 | 3.3624 | 2.9482 | 2.1416 | 1.3463 | 1.0151 | 29.0588 | 50605 | 0.68305 | 0.96722 | 1.8425 | 3.6963 | 5.3522 | 6.5072 | 6.5076 | 5.3829 | 3.8614 | 2.6979 | 1.3257 | 0.67185 | 39.4958 | 50605 | 5 | 10
50606 | 0.87296 | 0.90807 | 1.9959 | 3.1428 | 3.8579 | 3.9772 | 3.9331 | 3.7671 | 3.1743 | 2.2827 | 1.6884 | 1.288 | 30.8885 | 50606 | 0.68061 | 0.98335 | 1.8497 | 3.6698 | 5.1942 | 6.1974 | 6.157 | 5.1034 | 3.6236 | 2.6059 | 1.2731 | 0.6745 | 38.0125 | 50606 | 5 | 10
50607 | 0.85921 | 0.91258 | 2.0412 | 3.1768 | 3.8361 | 4.0028 | 3.9618 | 3.7734 | 3.2046 | 2.2875 | 1.6829 | 1.305 | 31.044 | 50607 | 0.6886 | 0.99307 | 1.8701 | 3.6924 | 5.2171 | 6.224 | 6.1999 | 5.1824 | 3.6554 | 2.6195 | 1.2862 | 0.68376 | 38.3125 | 50607 | 5 | 9
50608 | 0.71065 | 0.80104 | 1.8937 | 3.0035 | 3.6631 | 4.3047 | 3.9799 | 3.4264 | 2.9463 | 2.1783 | 1.3903 | 1.0491 | 29.347 | 50608 | 0.70822 | 0.99746 | 1.8975 | 3.7528 | 5.3872 | 6.5575 | 6.5281 | 5.4024 | 3.909 | 2.7527 | 1.3546 | 0.69129 | 39.9388 | 50608 | 5 | 10
50609 | 0.72264 | 0.86447 | 2.0141 | 3.0542 | 3.6976 | 4.2567 | 3.8475 | 3.8179 | 3.0689 | 2.19 | 1.4715 | 1.1001 | 30.1057 | 50609 | 0.74616 | 1.0322 | 1.9703 | 3.7777 | 5.3666 | 6.5283 | 6.5136 | 5.4418 | 3.9382 | 2.782 | 1.4073 | 0.73383 | 40.2381 | 50609 | 5 | 10
50611 | 0.704 | 0.77097 | 1.9068 | 3.0174 | 3.7378 | 4.2679 | 3.947 | 3.3714 | 3.0027 | 2.2015 | 1.3877 | 1.0341 | 29.3493 | 50611 | 0.68534 | 0.96018 | 1.8558 | 3.6944 | 5.361 | 6.5109 | 6.4701 | 5.4 | 3.8592 | 2.6915 | 1.3283 | 0.67765 | 39.4943 | 50611 | 5 | 10
50612 | 0.75312 | 0.88654 | 2.1682 | 3.2867 | 3.8194 | 4.1417 | 4.1132 | 3.7212 | 3.0895 | 2.2412 | 1.6084 | 1.184 | 31.0132 | 50612 | 0.73372 | 1.028 | 1.934 | 3.7846 | 5.3122 | 6.4484 | 6.4566 | 5.4077 | 3.8582 | 2.7542 | 1.3944 | 0.72893 | 39.8409 | 50612 | 5 | 10
50613 | 0.70339 | 0.86019 | 2.1008 | 3.2423 | 3.8576 | 4.0658 | 4.2083 | 3.4703 | 3.0264 | 2.2758 | 1.5628 | 1.1281 | 30.502 | 50613 | 0.72151 | 0.99765 | 1.9087 | 3.7328 | 5.3517 | 6.4983 | 6.4761 | 5.3878 | 3.8643 | 2.7191 | 1.3578 | 0.71957 | 39.7354 | 50613 | 5 | 10
50614 | 0.70238 | 0.86687 | 2.1163 | 3.2628 | 3.8691 | 4.0453 | 4.2406 | 3.4598 | 3.0228 | 2.2808 | 1.5765 | 1.136 | 30.5792 | 50614 | 0.72286 | 0.99623 | 1.9084 | 3.7388 | 5.3587 | 6.503 | 6.4634 | 5.382 | 3.8658 | 2.7211 | 1.3549 | 0.7223 | 39.7373 | 50614 | 5 | 10
50616 | 0.71649 | 0.72702 | 1.9383 | 3.0598 | 3.7992 | 4.1643 | 3.8747 | 3.4376 | 3.177 | 2.2858 | 1.4345 | 1.0444 | 29.6589 | 50616 | 0.65025 | 0.93698 | 1.7636 | 3.6068 | 5.224 | 6.3347 | 6.3466 | 5.259 | 3.7528 | 2.6354 | 1.2653 | 0.63687 | 38.4123 | 50616 | 5 | 9
50619 | 0.70318 | 0.78752 | 1.9938 | 3.121 | 3.8049 | 4.1553 | 4.0102 | 3.3916 | 3.1019 | 2.2966 | 1.4686 | 1.0779 | 29.9126 | 50619 | 0.68965 | 0.96683 | 1.8423 | 3.6852 | 5.3339 | 6.4475 | 6.4534 | 5.3646 | 3.8214 | 2.6897 | 1.3135 | 0.68266 | 39.2907 | 50619 | 5 | 10
50621 | 0.71402 | 0.86722 | 1.97 | 3.0014 | 3.6256 | 4.2866 | 3.8103 | 3.7913 | 3.0634 | 2.1958 | 1.4317 | 1.0959 | 29.8532 | 50621 | 0.75581 | 1.0314 | 1.9761 | 3.7816 | 5.383 | 6.5432 | 6.5527 | 5.4704 | 3.9383 | 2.7817 | 1.4065 | 0.74221 | 40.363 | 50621 | 5 | 10
50622 | 0.72186 | 0.85006 | 2.0868 | 3.2508 | 3.8886 | 3.9962 | 4.2493 | 3.4592 | 3.0941 | 2.3247 | 1.589 | 1.1637 | 30.6743 | 50622 | 0.70871 | 0.98002 | 1.8534 | 3.7104 | 5.3136 | 6.44 | 6.37 | 5.3385 | 3.8287 | 2.6939 | 1.3265 | 0.70726 | 39.271 | 50622 | 5 | 10
50624 | 0.70756 | 0.84829 | 2.0516 | 3.1623 | 3.7933 | 4.1668 | 4.0745 | 3.5521 | 3.0209 | 2.2375 | 1.5108 | 1.1018 | 30.2273 | 50624 | 0.72201 | 1.0109 | 1.9207 | 3.7372 | 5.362 | 6.5222 | 6.5146 | 5.4248 | 3.8862 | 2.7361 | 1.3823 | 0.71503 | 39.9343 | 50624 | 5 | 10
50625 | 0.70721 | 0.77678 | 1.8797 | 2.9903 | 3.6963 | 4.2978 | 3.966 | 3.3784 | 2.9546 | 2.1706 | 1.3701 | 1.032 | 29.22 | 50625 | 0.69516 | 0.97568 | 1.8665 | 3.7275 | 5.3742 | 6.5404 | 6.509 | 5.3987 | 3.8946 | 2.7211 | 1.3454 | 0.67985 | 39.7281 | 50625 | 5 | 10
50626 | 0.76072 | 0.8783 | 2.1035 | 3.2616 | 3.8782 | 4.0119 | 4.2083 | 3.5786 | 3.1269 | 2.3127 | 1.6237 | 1.2138 | 30.9583 | 50626 | 0.70843 | 0.98236 | 1.8774 | 3.7008 | 5.2904 | 6.3911 | 6.3381 | 5.3078 | 3.8036 | 2.6786 | 1.3271 | 0.70743 | 39.1131 | 50626 | 5 | 10
50627 | 0.71898 | 0.84322 | 1.8924 | 2.9694 | 3.5622 | 4.3415 | 3.8756 | 3.6041 | 2.9697 | 2.1711 | 1.3868 | 1.07 | 29.4051 | 50627 | 0.74121 | 1.0288 | 1.9774 | 3.7886 | 5.431 | 6.5805 | 6.6319 | 5.5133 | 3.9287 | 2.7838 | 1.4062 | 0.72793 | 40.5394 | 50627 | 5 | 9
50628 | 0.75449 | 0.70494 | 1.8986 | 3.0536 | 3.7962 | 3.98 | 4.0218 | 3.6504 | 3.1931 | 2.2348 | 1.4974 | 1.081 | 29.8666 | 50628 | 0.62201 | 0.90626 | 1.7081 | 3.5095 | 5.0957 | 6.1776 | 6.1744 | 5.1104 | 3.5883 | 2.514 | 1.1974 | 0.61508 | 37.2186 | 50628 | 5 | 9
50629 | 0.79082 | 0.87744 | 2.07 | 3.227 | 3.8855 | 4.0162 | 4.1601 | 3.6407 | 3.1681 | 2.3196 | 1.6318 | 1.2362 | 31.0234 | 50629 | 0.69871 | 0.97665 | 1.8672 | 3.6673 | 5.2583 | 6.3255 | 6.2805 | 5.2601 | 3.7384 | 2.6561 | 1.3049 | 0.69418 | 38.7278 | 50629 | 5 | 9
50630 | 0.76938 | 0.78519 | 1.9745 | 3.156 | 3.8602 | 3.9546 | 4.1612 | 3.5934 | 3.2277 | 2.3441 | 1.5764 | 1.1861 | 30.5888 | 50630 | 0.65291 | 0.94552 | 1.7805 | 3.5987 | 5.1935 | 6.2864 | 6.2176 | 5.1971 | 3.6498 | 2.6025 | 1.2729 | 0.64189 | 38.0394 | 50630 | 5 | 9
50632 | 0.75568 | 0.8551 | 2.0616 | 3.1193 | 3.7991 | 4.2396 | 3.8289 | 3.9099 | 3.0855 | 2.1411 | 1.5355 | 1.1051 | 30.4364 | 50632 | 0.76578 | 1.0394 | 1.9798 | 3.7803 | 5.3341 | 6.4982 | 6.4959 | 5.4277 | 3.9256 | 2.7863 | 1.4444 | 0.75789 | 40.2353 | 50632 | 5 | 10
50633 | 0.71634 | 0.78353 | 1.8399 | 2.9539 | 3.6262 | 4.3453 | 3.9922 | 3.3857 | 2.9016 | 2.1414 | 1.3465 | 1.0321 | 29.0648 | 50633 | 0.70086 | 0.99277 | 1.8927 | 3.7398 | 5.3924 | 6.5448 | 6.56 | 5.4008 | 3.9031 | 2.7524 | 1.3458 | 0.68204 | 39.9074 | 50633 | 5 | 9
50634 | 0.75618 | 0.89544 | 2.1511 | 3.2965 | 3.825 | 4.0554 | 4.1724 | 3.6276 | 3.1038 | 2.2767 | 1.6254 | 1.2176 | 31.0031 | 50634 | 0.72572 | 1.0031 | 1.9326 | 3.7357 | 5.3309 | 6.4467 | 6.3665 | 5.3584 | 3.8471 | 2.7026 | 1.3568 | 0.72546 | 39.5316 | 50634 | 5 | 10
50635 | 0.73901 | 0.85764 | 2.0578 | 3.1202 | 3.7746 | 4.2325 | 3.895 | 3.8301 | 3.0623 | 2.1731 | 1.5183 | 1.1047 | 30.3651 | 50635 | 0.74457 | 1.0335 | 1.9632 | 3.7759 | 5.3504 | 6.5128 | 6.4901 | 5.4263 | 3.9309 | 2.7814 | 1.4151 | 0.73464 | 40.1587 | 50635 | 5 | 10
50636 | 0.70475 | 0.75828 | 1.9294 | 3.0408 | 3.7699 | 4.2381 | 3.9108 | 3.3678 | 3.0719 | 2.2427 | 1.4039 | 1.0368 | 29.4751 | 50636 | 0.66976 | 0.95449 | 1.8203 | 3.6616 | 5.3435 | 6.4414 | 6.4325 | 5.3845 | 3.8101 | 2.6805 | 1.2994 | 0.67201 | 39.1702 | 50636 | 5 | 10
50638 | 0.71396 | 0.85118 | 2.0008 | 3.0716 | 3.7058 | 4.248 | 3.9367 | 3.6727 | 3.0268 | 2.2042 | 1.4647 | 1.0923 | 29.9888 | 50638 | 0.72984 | 1.0243 | 1.945 | 3.771 | 5.3845 | 6.5399 | 6.5166 | 5.4429 | 3.9283 | 2.779 | 1.3906 | 0.71937 | 40.1714 | 50638 | 5 | 10
50641 | 0.82341 | 0.89783 | 2.0608 | 3.2077 | 3.8602 | 4.0234 | 4.0667 | 3.7198 | 3.1912 | 2.304 | 1.6539 | 1.2745 | 31.0834 | 50641 | 0.69682 | 0.99601 | 1.8733 | 3.6684 | 5.2296 | 6.2776 | 6.2422 | 5.2341 | 3.6939 | 2.6445 | 1.2937 | 0.6909 | 38.5411 | 50641 | 5 | 9
50642 | 0.70888 | 0.84134 | 1.9923 | 3.0774 | 3.7155 | 4.2421 | 3.9747 | 3.5958 | 3.011 | 2.2124 | 1.4597 | 1.086 | 29.9171 | 50642 | 0.72079 | 1.0172 | 1.9278 | 3.7648 | 5.3963 | 6.5523 | 6.5124 | 5.4373 | 3.9194 | 2.7765 | 1.3831 | 0.71152 | 40.1194 | 50642 | 5 | 10
50643 | 0.72901 | 0.87521 | 2.1361 | 3.2594 | 3.8409 | 4.1213 | 4.1454 | 3.6287 | 3.0464 | 2.2432 | 1.5837 | 1.1491 | 30.7584 | 50643 | 0.73011 | 1.0158 | 1.932 | 3.7554 | 5.3304 | 6.4851 | 6.4737 | 5.4017 | 3.8701 | 2.7336 | 1.3815 | 0.72545 | 39.8348 | 50643 | 5 | 10
50644 | 0.82455 | 0.90422 | 2.0888 | 3.2306 | 3.7823 | 4.03 | 3.9944 | 3.7439 | 3.1857 | 2.2674 | 1.6608 | 1.2957 | 31.0084 | 50644 | 0.70768 | 1.0117 | 1.9005 | 3.7286 | 5.2601 | 6.3223 | 6.2766 | 5.2644 | 3.7555 | 2.6664 | 1.3398 | 0.7044 | 38.9379 | 50644 | 5 | 10
50645 | 0.7323 | 0.74838 | 1.9667 | 3.1249 | 3.8241 | 4.0225 | 4.0467 | 3.5068 | 3.2352 | 2.3449 | 1.5105 | 1.1243 | 30.1872 | 50645 | 0.65424 | 0.94559 | 1.7756 | 3.6037 | 5.2041 | 6.3288 | 6.2724 | 5.238 | 3.7125 | 2.6168 | 1.2761 | 0.64027 | 38.2681 | 50645 | 5 | 9
50647 | 0.70008 | 0.84196 | 2.0783 | 3.2308 | 3.8672 | 4.0366 | 4.2167 | 3.4101 | 3.0545 | 2.3054 | 1.5553 | 1.1268 | 30.4237 | 50647 | 0.71278 | 0.98411 | 1.8753 | 3.7199 | 5.3481 | 6.4834 | 6.4422 | 5.3674 | 3.849 | 2.7128 | 1.3364 | 0.71059 | 39.542 | 50647 | 5 | 10
50648 | 0.78315 | 0.89735 | 2.1259 | 3.2725 | 3.8141 | 4.0488 | 4.114 | 3.6766 | 3.1487 | 2.2828 | 1.6386 | 1.2506 | 31.0531 | 50648 | 0.71701 | 1.0102 | 1.9141 | 3.7106 | 5.2977 | 6.3888 | 6.3293 | 5.3056 | 3.8115 | 2.6867 | 1.358 | 0.7141 | 39.2436 | 50648 | 5 | 10
50649 | 0.70407 | 0.7924 | 1.9352 | 3.0481 | 3.7329 | 4.2511 | 3.9823 | 3.4027 | 3.0019 | 2.2179 | 1.4148 | 1.0519 | 29.5351 | 50649 | 0.70232 | 0.97478 | 1.879 | 3.7223 | 5.3777 | 6.5309 | 6.4927 | 5.4122 | 3.8791 | 2.7084 | 1.3472 | 0.68824 | 39.7149 | 50649 | 5 | 10
50650 | 0.86978 | 0.91865 | 2.0337 | 3.1687 | 3.7982 | 3.9662 | 3.8844 | 3.7792 | 3.1892 | 2.2666 | 1.7051 | 1.3182 | 30.8978 | 50650 | 0.69086 | 0.99598 | 1.8737 | 3.7017 | 5.219 | 6.2325 | 6.1963 | 5.1842 | 3.6594 | 2.6218 | 1.3043 | 0.68632 | 38.3658 | 50650 | 5 | 9
50651 | 0.77311 | 0.90152 | 2.1718 | 3.3019 | 3.7771 | 4.103 | 4.1007 | 3.7203 | 3.138 | 2.262 | 1.6303 | 1.2385 | 31.1182 | 50651 | 0.73175 | 1.0259 | 1.9381 | 3.7686 | 5.3154 | 6.4344 | 6.3717 | 5.3511 | 3.8402 | 2.7143 | 1.3807 | 0.72672 | 39.5988 | 50651 | 5 | 9
50652 | 0.72314 | 0.85723 | 2.0366 | 3.0997 | 3.7443 | 4.2328 | 3.9252 | 3.7535 | 3.0477 | 2.1967 | 1.493 | 1.0997 | 30.2096 | 50652 | 0.73107 | 1.029 | 1.9532 | 3.7735 | 5.3684 | 6.5254 | 6.4972 | 5.4292 | 3.9368 | 2.7803 | 1.3973 | 0.72002 | 40.1413 | 50652 | 5 | 10
50653 | 0.70416 | 0.74213 | 1.8923 | 2.9984 | 3.7651 | 4.2607 | 3.888 | 3.3668 | 3.039 | 2.1944 | 1.3727 | 1.0146 | 29.2383 | 50653 | 0.65906 | 0.94343 | 1.813 | 3.6297 | 5.3221 | 6.4327 | 6.4226 | 5.3608 | 3.7902 | 2.6648 | 1.2851 | 0.65904 | 38.9825 | 50653 | 5 | 9
50654 | 0.87242 | 0.91922 | 2.0622 | 3.1937 | 3.7005 | 3.9576 | 3.7886 | 3.7872 | 3.1941 | 2.2216 | 1.7224 | 1.3541 | 30.7736 | 50654 | 0.70768 | 1.016 | 1.9178 | 3.7347 | 5.2492 | 6.2895 | 6.2421 | 5.2351 | 3.7069 | 2.6515 | 1.3492 | 0.70208 | 38.8018 | 50654 | 5 | 9
50655 | 0.84383 | 0.8799 | 2.0098 | 3.163 | 3.9331 | 4.0433 | 4.1043 | 3.7228 | 3.2046 | 2.3286 | 1.6467 | 1.2493 | 31.1292 | 50655 | 0.67505 | 0.97027 | 1.8386 | 3.6185 | 5.1881 | 6.208 | 6.1657 | 5.159 | 3.6285 | 2.5933 | 1.2613 | 0.67328 | 37.9796 | 50655 | 5 | 10
50658 | 0.71819 | 0.7594 | 1.9823 | 3.1234 | 3.8186 | 4.0865 | 3.9975 | 3.4389 | 3.2007 | 2.3415 | 1.4883 | 1.1018 | 30.057 | 50658 | 0.66226 | 0.95392 | 1.7969 | 3.644 | 5.2491 | 6.3782 | 6.3532 | 5.2795 | 3.7778 | 2.6585 | 1.2892 | 0.64874 | 38.6913 | 50658 | 5 | 9
50659 | 0.75388 | 0.74249 | 1.9407 | 3.118 | 3.8204 | 3.9496 | 4.1128 | 3.5962 | 3.2554 | 2.3309 | 1.5405 | 1.1519 | 30.3127 | 50659 | 0.6435 | 0.93205 | 1.7516 | 3.5635 | 5.1509 | 6.2584 | 6.1978 | 5.1802 | 3.6292 | 2.5636 | 1.2543 | 0.63035 | 37.7555 | 50659 | 5 | 9
50660 | 0.69969 | 0.83613 | 2.0468 | 3.1762 | 3.8169 | 4.1263 | 4.1224 | 3.4501 | 3.0269 | 2.2658 | 1.5124 | 1.0983 | 30.1778 | 50660 | 0.71491 | 0.98684 | 1.9104 | 3.7179 | 5.3625 | 6.5221 | 6.5213 | 5.3892 | 3.8523 | 2.7206 | 1.3512 | 0.71022 | 39.7595 | 50660 | 5 | 10
50662 | 0.82844 | 0.88644 | 2.0359 | 3.1857 | 3.9061 | 4.0296 | 4.1051 | 3.7102 | 3.2004 | 2.3242 | 1.6465 | 1.2575 | 31.1162 | 50662 | 0.68677 | 0.98069 | 1.8519 | 3.6415 | 5.2118 | 6.2548 | 6.2073 | 5.2024 | 3.66 | 2.6227 | 1.2766 | 0.68187 | 38.2784 | 50662 | 5 | 9
50665 | 0.70327 | 0.8217 | 1.9893 | 3.099 | 3.7515 | 4.2112 | 4.0244 | 3.476 | 3.0128 | 2.2327 | 1.4594 | 1.0764 | 29.8577 | 50665 | 0.71348 | 0.99054 | 1.9044 | 3.7216 | 5.3896 | 6.5602 | 6.5175 | 5.4239 | 3.8637 | 2.7269 | 1.3667 | 0.703 | 39.8814 | 50665 | 5 | 10
50666 | 0.71425 | 0.7822 | 2.0072 | 3.1524 | 3.8323 | 4.0692 | 4.0624 | 3.4285 | 3.1677 | 2.3403 | 1.5077 | 1.1148 | 30.1788 | 50666 | 0.67609 | 0.96329 | 1.8176 | 3.666 | 5.2799 | 6.4154 | 6.379 | 5.3002 | 3.8019 | 2.6756 | 1.303 | 0.66476 | 38.9427 | 50666 | 5 | 9
50667 | 0.75028 | 0.88899 | 2.1402 | 3.2905 | 3.848 | 4.0377 | 4.2024 | 3.5913 | 3.0991 | 2.2885 | 1.6224 | 1.2084 | 30.9679 | 50667 | 0.72125 | 0.99484 | 1.9126 | 3.7313 | 5.3234 | 6.4434 | 6.3689 | 5.3527 | 3.8397 | 2.6972 | 1.3472 | 0.72173 | 39.4542 | 50667 | 5 | 10
50668 | 0.7549 | 0.85532 | 2.0726 | 3.2379 | 3.8941 | 3.9956 | 4.2227 | 3.5441 | 3.1401 | 2.332 | 1.6084 | 1.1969 | 30.8548 | 50668 | 0.7012 | 0.97267 | 1.8431 | 3.6865 | 5.2709 | 6.3817 | 6.3222 | 5.2877 | 3.782 | 2.6707 | 1.3114 | 0.69903 | 38.9291 | 50668 | 5 | 9
50669 | 0.72817 | 0.85883 | 2.0901 | 3.1907 | 3.8125 | 4.1797 | 4.0432 | 3.6843 | 3.036 | 2.2112 | 1.5429 | 1.1163 | 30.4939 | 50669 | 0.73093 | 1.0269 | 1.9336 | 3.7574 | 5.3465 | 6.5063 | 6.4977 | 5.435 | 3.906 | 2.7548 | 1.398 | 0.72298 | 40.0161 | 50669 | 5 | 10
50670 | 0.69968 | 0.81791 | 2.0295 | 3.1624 | 3.8197 | 4.1228 | 4.0986 | 3.4149 | 3.0586 | 2.2856 | 1.5007 | 1.0944 | 30.1049 | 50670 | 0.70762 | 0.97817 | 1.8789 | 3.7047 | 5.3495 | 6.4929 | 6.4942 | 5.3712 | 3.837 | 2.7065 | 1.3345 | 0.70131 | 39.5566 | 50670 | 5 | 10
50671 | 0.85387 | 0.90559 | 2.0333 | 3.173 | 3.873 | 4.0174 | 4.0145 | 3.7614 | 3.2083 | 2.3046 | 1.6706 | 1.2893 | 31.1049 | 50671 | 0.68542 | 0.98807 | 1.86 | 3.6701 | 5.2061 | 6.2214 | 6.1889 | 5.1663 | 3.6441 | 2.6173 | 1.2758 | 0.67979 | 38.2032 | 50671 | 5 | 9
50672 | 0.71473 | 0.82827 | 1.8874 | 2.9785 | 3.587 | 4.3362 | 3.9241 | 3.5373 | 2.943 | 2.1657 | 1.3881 | 1.062 | 29.3523 | 50672 | 0.72319 | 1.019 | 1.957 | 3.7696 | 5.4 | 6.5659 | 6.6137 | 5.4948 | 3.9157 | 2.78 | 1.3736 | 0.70599 | 40.3185 | 50672 | 5 | 9
50674 | 0.78936 | 0.82855 | 2.0087 | 3.1818 | 3.8987 | 3.9947 | 4.172 | 3.6137 | 3.195 | 2.3372 | 1.6061 | 1.2061 | 30.8319 | 50674 | 0.66921 | 0.9554 | 1.8051 | 3.624 | 5.2104 | 6.2924 | 6.2288 | 5.2071 | 3.6711 | 2.6086 | 1.2791 | 0.66249 | 38.2137 | 50674 | 5 | 9
50675 | 0.75929 | 0.8658 | 2.1395 | 3.2418 | 3.8302 | 4.1948 | 4.0236 | 3.8012 | 3.0728 | 2.1933 | 1.5875 | 1.1475 | 30.8572 | 50675 | 0.74415 | 1.0335 | 1.9481 | 3.7823 | 5.3171 | 6.47 | 6.4764 | 5.4275 | 3.9002 | 2.7766 | 1.4062 | 0.73891 | 40.021 | 50675 | 5 | 10
50676 | 0.74669 | 0.82148 | 2.0351 | 3.2062 | 3.8817 | 3.9819 | 4.2012 | 3.5218 | 3.1701 | 2.3475 | 1.5827 | 1.1796 | 30.6759 | 50676 | 0.68676 | 0.96448 | 1.819 | 3.6632 | 5.2544 | 6.3698 | 6.2977 | 5.2698 | 3.7613 | 2.6644 | 1.2991 | 0.68131 | 38.7312 | 50676 | 5 | 9
50677 | 0.71665 | 0.81515 | 2.0431 | 3.2012 | 3.863 | 4.0247 | 4.1714 | 3.4414 | 3.1279 | 2.3337 | 1.5491 | 1.1397 | 30.4269 | 50677 | 0.69597 | 0.9723 | 1.836 | 3.6853 | 5.302 | 6.4305 | 6.367 | 5.3254 | 3.812 | 2.6843 | 1.3152 | 0.68922 | 39.1152 | 50677 | 5 | 10
50680 | 0.70995 | 0.8325 | 1.9403 | 3.0233 | 3.6567 | 4.2881 | 3.9409 | 3.5655 | 2.986 | 2.1939 | 1.4208 | 1.073 | 29.6309 | 50680 | 0.71989 | 1.0161 | 1.9379 | 3.7662 | 5.3951 | 6.5555 | 6.5265 | 5.4434 | 3.915 | 2.7763 | 1.3741 | 0.70682 | 40.1328 | 50680 | 5 | 10
50681 | 0.81469 | 0.8613 | 2.0217 | 3.1829 | 3.9225 | 4.0242 | 4.1533 | 3.6657 | 3.1942 | 2.3334 | 1.6299 | 1.2308 | 31.0347 | 50681 | 0.67922 | 0.96376 | 1.8254 | 3.6258 | 5.2116 | 6.2643 | 6.2137 | 5.1989 | 3.6503 | 2.6081 | 1.2748 | 0.67511 | 38.191 | 50681 | 5 | 10
50682 | 0.85938 | 0.91389 | 2.0708 | 3.2052 | 3.7208 | 3.9915 | 3.8478 | 3.7849 | 3.1981 | 2.2323 | 1.6981 | 1.3399 | 30.8626 | 50682 | 0.70676 | 1.0148 | 1.9086 | 3.7366 | 5.2505 | 6.2909 | 6.2543 | 5.2448 | 3.7329 | 2.6525 | 1.3429 | 0.70412 | 38.8398 | 50682 | 5 | 10
50701 | 0.73259 | 0.88594 | 2.1506 | 3.2914 | 3.8495 | 4.0652 | 4.2051 | 3.5803 | 3.0632 | 2.2713 | 1.6079 | 1.179 | 30.882 | 50701 | 0.7273 | 1.0012 | 1.9285 | 3.7486 | 5.3397 | 6.4798 | 6.4186 | 5.3685 | 3.8564 | 2.7147 | 1.3579 | 0.72609 | 39.6673 | 50701 | 5 | 10
50702 | 0.73367 | 0.88592 | 2.1455 | 3.2928 | 3.8548 | 4.0443 | 4.2215 | 3.5592 | 3.0686 | 2.2813 | 1.6116 | 1.1853 | 30.8844 | 50702 | 0.7248 | 0.99538 | 1.9209 | 3.7416 | 5.3401 | 6.4738 | 6.4 | 5.3657 | 3.8534 | 2.7073 | 1.3501 | 0.72507 | 39.5981 | 50702 | 5 | 10
50703 | 0.73384 | 0.87774 | 2.1239 | 3.2806 | 3.8759 | 4.013 | 4.2444 | 3.519 | 3.081 | 2.3021 | 1.6123 | 1.1867 | 30.8504 | 50703 | 0.71668 | 0.98973 | 1.8862 | 3.7268 | 5.3248 | 6.45 | 6.3848 | 5.3478 | 3.8369 | 2.6982 | 1.3416 | 0.71755 | 39.4211 | 50703 | 5 | 10
50707 | 0.73805 | 0.88523 | 2.1408 | 3.2913 | 3.8584 | 4.0345 | 4.225 | 3.5581 | 3.0793 | 2.2883 | 1.6153 | 1.1921 | 30.9064 | 50707 | 0.7222 | 0.99304 | 1.9105 | 3.7373 | 5.3321 | 6.4618 | 6.3879 | 5.3609 | 3.8466 | 2.7021 | 1.3466 | 0.72303 | 39.524 | 50707 | 5 | 10
50801 | 0.68204 | 0.75386 | 1.9093 | 2.9442 | 3.9758 | 4.2214 | 3.8996 | 3.8511 | 3.4324 | 2.3553 | 1.5732 | 1.0389 | 30.637 | 50801 | 0.87372 | 1.2149 | 2.3203 | 4.0789 | 5.4803 | 6.6211 | 6.9325 | 5.7485 | 4.1525 | 3.0069 | 1.6143 | 0.8774 | 42.9212 | 50801 | 5 | 10
50830 | 0.69645 | 0.77192 | 1.9328 | 2.9775 | 3.9137 | 4.1691 | 3.8494 | 3.7823 | 3.4273 | 2.3944 | 1.6069 | 1.087 | 30.6087 | 50830 | 0.88188 | 1.222 | 2.3157 | 4.0806 | 5.474 | 6.6455 | 6.947 | 5.7602 | 4.196 | 3.0253 | 1.6247 | 0.88502 | 43.058 | 50830 | 5 | 10
50833 | 0.6839 | 0.74853 | 1.9577 | 2.9663 | 4.209 | 4.1963 | 3.9938 | 3.9489 | 3.6136 | 2.3926 | 1.617 | 1.0227 | 31.3504 | 50833 | 0.92285 | 1.268 | 2.4004 | 4.1457 | 5.4729 | 6.6645 | 7.0194 | 5.8254 | 4.2473 | 3.0671 | 1.6528 | 0.92873 | 43.615 | 50833 | 5 | 10
50835 | 0.68013 | 0.74794 | 1.9332 | 2.9201 | 4.0403 | 4.1868 | 3.9798 | 3.9149 | 3.5694 | 2.4508 | 1.6822 | 1.0772 | 31.1826 | 50835 | 0.90597 | 1.2483 | 2.3932 | 4.0982 | 5.4389 | 6.6126 | 6.9598 | 5.8006 | 4.2539 | 3.0585 | 1.6501 | 0.91199 | 43.332 | 50835 | 5 | 10
50836 | 0.68125 | 0.74848 | 1.954 | 2.929 | 4.106 | 4.1586 | 3.9655 | 3.9234 | 3.605 | 2.455 | 1.6605 | 1.0691 | 31.2557 | 50836 | 0.92853 | 1.2651 | 2.4121 | 4.1302 | 5.4345 | 6.635 | 6.9966 | 5.8253 | 4.2711 | 3.0756 | 1.6593 | 0.93165 | 43.5651 | 50836 | 5 | 10
50837 | 0.67012 | 0.72744 | 1.8665 | 2.8854 | 4.0425 | 4.2358 | 3.8982 | 3.845 | 3.363 | 2.243 | 1.4494 | 0.95525 | 30.1817 | 50837 | 0.85959 | 1.2038 | 2.293 | 4.13 | 5.5195 | 6.7022 | 6.9152 | 5.7291 | 4.1366 | 2.987 | 1.5928 | 0.85912 | 42.9279 | 50837 | 5 | 10
50840 | 0.67875 | 0.74608 | 1.9301 | 2.9359 | 4.0927 | 4.2121 | 3.991 | 3.9355 | 3.5663 | 2.415 | 1.6486 | 1.0459 | 31.1978 | 50840 | 0.8987 | 1.2456 | 2.3779 | 4.0994 | 5.4577 | 6.6166 | 6.9688 | 5.7879 | 4.2043 | 3.0461 | 1.6377 | 0.90476 | 43.2455 | 50840 | 5 | 10
50841 | 0.67958 | 0.73157 | 1.889 | 2.913 | 4.1389 | 4.2327 | 3.9671 | 3.8997 | 3.461 | 2.2702 | 1.5093 | 0.95808 | 30.6501 | 50841 | 0.87925 | 1.2242 | 2.3284 | 4.1519 | 5.4753 | 6.6512 | 6.9649 | 5.7574 | 4.1585 | 3.0132 | 1.6076 | 0.87945 | 43.0913 | 50841 | 5 | 10
50843 | 0.66895 | 0.71928 | 1.8456 | 2.8483 | 4.1014 | 4.2133 | 3.8871 | 3.8325 | 3.3445 | 2.1798 | 1.3965 | 0.90991 | 29.947 | 50843 | 0.86538 | 1.2063 | 2.3034 | 4.1419 | 5.5319 | 6.7311 | 6.9461 | 5.7415 | 4.1422 | 2.9933 | 1.5909 | 0.86157 | 43.0554 | 50843 | 5 | 10
50845 | 0.68312 | 0.75193 | 1.9253 | 2.935 | 4.0108 | 4.2026 | 3.9649 | 3.8957 | 3.5274 | 2.4259 | 1.6644 | 1.0728 | 31.0599 | 50845 | 0.8926 | 1.2364 | 2.3741 | 4.0881 | 5.4322 | 6.5981 | 6.9446 | 5.7757 | 4.2093 | 3.0406 | 1.6404 | 0.9006 | 43.1327 | 50845 | 5 | 10
50846 | 0.67027 | 0.73331 | 1.8727 | 2.8947 | 3.9839 | 4.2386 | 3.8703 | 3.826 | 3.3384 | 2.2572 | 1.451 | 0.97381 | 30.1102 | 50846 | 0.85466 | 1.197 | 2.2736 | 4.1066 | 5.5241 | 6.7103 | 6.8949 | 5.7251 | 4.134 | 2.98 | 1.5892 | 0.8484 | 42.8379 | 50846 | 5 | 10
50847 | 0.67634 | 0.72436 | 1.8414 | 2.84 | 4.1471 | 4.1907 | 3.886 | 3.8358 | 3.3645 | 2.1542 | 1.3908 | 0.89354 | 29.9447 | 50847 | 0.87478 | 1.221 | 2.3175 | 4.164 | 5.5168 | 6.7226 | 6.9745 | 5.758 | 4.1562 | 3.0085 | 1.5984 | 0.86962 | 43.182 | 50847 | 5 | 10
50848 | 0.68448 | 0.73799 | 1.9337 | 2.9611 | 4.2089 | 4.2267 | 4.0212 | 3.9494 | 3.5732 | 2.34 | 1.5825 | 0.98967 | 31.2089 | 50848 | 0.89647 | 1.2485 | 2.3648 | 4.1467 | 5.4952 | 6.6534 | 6.9869 | 5.7956 | 4.1785 | 3.0376 | 1.6307 | 0.89473 | 43.3291 | 50848 | 5 | 10
50849 | 0.67853 | 0.75269 | 1.8951 | 2.9262 | 3.9125 | 4.2292 | 3.8271 | 3.7986 | 3.3289 | 2.293 | 1.4818 | 1.0136 | 30.1374 | 50849 | 0.85786 | 1.1947 | 2.2663 | 4.0641 | 5.5196 | 6.7101 | 6.929 | 5.7343 | 4.141 | 2.9901 | 1.5931 | 0.84722 | 42.8474 | 50849 | 5 | 10
50851 | 0.67925 | 0.74445 | 1.9165 | 2.9403 | 4.079 | 4.229 | 3.9786 | 3.9208 | 3.5192 | 2.3743 | 1.6098 | 1.0261 | 31.0173 | 50851 | 0.8881 | 1.2307 | 2.3553 | 4.0971 | 5.4478 | 6.6085 | 6.9489 | 5.7675 | 4.1579 | 3.0255 | 1.6237 | 0.89176 | 43.0427 | 50851 | 5 | 10
50853 | 0.66898 | 0.72254 | 1.8568 | 2.8693 | 4.0709 | 4.2301 | 3.8971 | 3.8424 | 3.3563 | 2.2166 | 1.4252 | 0.93555 | 30.0918 | 50853 | 0.86061 | 1.2044 | 2.2972 | 4.1363 | 5.5291 | 6.7152 | 6.9246 | 5.7282 | 4.1346 | 2.9887 | 1.5907 | 0.86038 | 42.9699 | 50853 | 5 | 10
50854 | 0.69283 | 0.75211 | 1.9533 | 2.9248 | 3.9796 | 4.0898 | 3.9407 | 3.8379 | 3.5596 | 2.4739 | 1.6815 | 1.1166 | 31.0027 | 50854 | 0.91429 | 1.2521 | 2.4015 | 4.1064 | 5.4067 | 6.5933 | 6.9394 | 5.7926 | 4.2515 | 3.0637 | 1.6604 | 0.91534 | 43.2973 | 50854 | 5 | 10
50857 | 0.68939 | 0.7323 | 1.9073 | 2.9308 | 4.2203 | 4.2292 | 4.0097 | 3.9249 | 3.5162 | 2.2627 | 1.5204 | 0.9476 | 30.8908 | 50857 | 0.88633 | 1.2422 | 2.3491 | 4.1702 | 5.5001 | 6.6913 | 6.9903 | 5.7847 | 4.1787 | 3.0243 | 1.6188 | 0.88654 | 43.3225 | 50857 | 5 | 10
50858 | 0.68123 | 0.75572 | 1.9024 | 2.938 | 3.9383 | 4.2226 | 3.8511 | 3.8165 | 3.3707 | 2.3195 | 1.5205 | 1.0251 | 30.3416 | 50858 | 0.86419 | 1.2036 | 2.2869 | 4.0751 | 5.512 | 6.6832 | 6.9371 | 5.7443 | 4.1465 | 2.9955 | 1.6023 | 0.86 | 42.9108 | 50858 | 5 | 10
50859 | 0.67629 | 0.73772 | 1.8953 | 2.9239 | 4.0666 | 4.2366 | 3.9498 | 3.8926 | 3.4519 | 2.3151 | 1.5421 | 0.99348 | 30.6814 | 50859 | 0.87516 | 1.2179 | 2.325 | 4.1269 | 5.4539 | 6.6228 | 6.9443 | 5.7484 | 4.1489 | 3.0074 | 1.6103 | 0.87877 | 42.9597 | 50859 | 5 | 10
50860 | 0.68468 | 0.74515 | 1.9564 | 2.9038 | 4.0312 | 4.0977 | 3.9392 | 3.8746 | 3.5968 | 2.4874 | 1.6753 | 1.1015 | 31.0936 | 50860 | 0.93519 | 1.2656 | 2.4182 | 4.1262 | 5.4055 | 6.6157 | 6.9717 | 5.8228 | 4.2771 | 3.0787 | 1.6683 | 0.92527 | 43.5101 | 50860 | 5 | 10
50861 | 0.69011 | 0.76034 | 1.9286 | 2.9567 | 3.9634 | 4.1823 | 3.917 | 3.8414 | 3.483 | 2.4139 | 1.6419 | 1.0839 | 30.8626 | 50861 | 0.8859 | 1.2309 | 2.3555 | 4.086 | 5.425 | 6.5898 | 6.9393 | 5.7621 | 4.2033 | 3.0335 | 1.6324 | 0.89391 | 43.0378 | 50861 | 5 | 10
50862 | 0.68041 | 0.7415 | 1.9295 | 2.95 | 4.1525 | 4.2225 | 4.0037 | 3.9449 | 3.565 | 2.3732 | 1.6081 | 1.0134 | 31.1847 | 50862 | 0.89607 | 1.2445 | 2.3661 | 4.1167 | 5.4733 | 6.6276 | 6.9742 | 5.7853 | 4.1741 | 3.0377 | 1.6292 | 0.8975 | 43.2222 | 50862 | 5 | 10
50863 | 0.69548 | 0.76243 | 1.9415 | 2.9583 | 3.9535 | 4.1377 | 3.9165 | 3.8177 | 3.5026 | 2.4384 | 1.6625 | 1.1063 | 30.893 | 50863 | 0.89301 | 1.2391 | 2.3681 | 4.0955 | 5.4195 | 6.5843 | 6.9356 | 5.7726 | 4.2295 | 3.0459 | 1.6428 | 0.90166 | 43.1275 | 50863 | 5 | 10
50864 | 0.68861 | 0.73204 | 1.8716 | 2.8823 | 4.2032 | 4.2048 | 3.9498 | 3.8849 | 3.4451 | 2.1904 | 1.4505 | 0.91152 | 30.4147 | 50864 | 0.88346 | 1.238 | 2.3395 | 4.1779 | 5.509 | 6.7061 | 6.994 | 5.7794 | 4.1765 | 3.0228 | 1.612 | 0.8807 | 43.3193 | 50864 | 5 | 10
51001 | 0.38438 | 0.48878 | 1.547 | 2.0915 | 3.1824 | 3.539 | 2.8615 | 2.7824 | 2.3485 | 1.4532 | 0.83819 | 0.62168 | 22.1384 | 51001 | 0.74701 | 1.074 | 2.0149 | 4.0608 | 5.6774 | 6.9319 | 7.1308 | 5.8741 | 4.2287 | 2.9862 | 1.4186 | 0.70853 | 42.853 | 51001 | 5 | 9
51002 | 0.44345 | 0.52002 | 1.6772 | 2.5963 | 3.6368 | 4.1868 | 3.6271 | 3.7231 | 2.8717 | 1.7583 | 0.98576 | 0.65923 | 26.6857 | 51002 | 0.70336 | 0.99085 | 1.8835 | 3.7323 | 5.3625 | 6.503 | 6.7129 | 5.5109 | 3.8986 | 2.804 | 1.357 | 0.68417 | 40.1432 | 51002 | 5 | 10
51003 | 0.42292 | 0.53186 | 1.607 | 2.21 | 3.1808 | 3.8478 | 2.9948 | 3.2344 | 2.5593 | 1.5354 | 0.91527 | 0.6736 | 23.7131 | 51003 | 0.69947 | 1.0021 | 1.9018 | 3.8542 | 5.5239 | 6.7019 | 6.9248 | 5.6831 | 4.0539 | 2.8274 | 1.3246 | 0.67485 | 41.1718 | 51003 | 5 | 10
51004 | 0.48248 | 0.58041 | 1.7152 | 2.3097 | 3.613 | 3.8093 | 3.1639 | 3.129 | 2.6214 | 1.6718 | 0.91152 | 0.68388 | 24.6914 | 51004 | 0.75565 | 1.0765 | 2.0519 | 4.0476 | 5.5848 | 6.7215 | 6.8585 | 5.6567 | 4.1113 | 2.9096 | 1.4397 | 0.72054 | 41.9344 | 51004 | 5 | 9
51005 | 0.44571 | 0.52963 | 1.6735 | 2.5346 | 3.5924 | 4.1328 | 3.5197 | 3.6318 | 2.815 | 1.7218 | 0.97135 | 0.66109 | 26.2294 | 51005 | 0.70582 | 0.99588 | 1.8915 | 3.7583 | 5.3933 | 6.5347 | 6.745 | 5.531 | 3.9167 | 2.8078 | 1.3594 | 0.68501 | 40.3243 | 51005 | 5 | 9
51006 | 0.50251 | 0.5752 | 1.7303 | 2.4818 | 3.7518 | 4.0112 | 3.4191 | 3.4265 | 2.7796 | 1.7743 | 0.96884 | 0.69475 | 26.1159 | 51006 | 0.75098 | 1.0664 | 2.0355 | 3.9794 | 5.5275 | 6.6659 | 6.7847 | 5.6206 | 4.0231 | 2.8888 | 1.4375 | 0.72089 | 41.5014 | 51006 | 5 | 9
51007 | 0.45704 | 0.57412 | 1.6954 | 2.1449 | 3.4888 | 3.5816 | 2.973 | 2.8259 | 2.5028 | 1.5919 | 0.85746 | 0.67354 | 23.3666 | 51007 | 0.76471 | 1.0971 | 2.0562 | 4.1184 | 5.6912 | 6.7799 | 6.9276 | 5.6763 | 4.1568 | 2.9673 | 1.4512 | 0.72585 | 42.4125 | 51007 | 5 | 10
51009 | 0.43426 | 0.53853 | 1.6268 | 2.4249 | 3.3683 | 4.0484 | 3.3135 | 3.5082 | 2.7171 | 1.6215 | 0.96099 | 0.65734 | 25.2198 | 51009 | 0.68499 | 0.97546 | 1.852 | 3.7372 | 5.4125 | 6.558 | 6.7783 | 5.5567 | 3.905 | 2.7893 | 1.3138 | 0.66783 | 40.2311 | 51009 | 5 | 10
51010 | 0.52238 | 0.60434 | 1.7482 | 2.3769 | 3.7191 | 3.7666 | 3.1673 | 3.1297 | 2.6208 | 1.7167 | 0.93081 | 0.68176 | 24.9844 | 51010 | 0.79199 | 1.1277 | 2.1246 | 4.1338 | 5.6436 | 6.7832 | 6.9649 | 5.7224 | 4.1223 | 2.959 | 1.4773 | 0.77155 | 42.6224 | 51010 | 5 | 10
51011 | 0.36469 | 0.4642 | 1.4995 | 2.0993 | 3.0915 | 3.5191 | 2.8525 | 2.8059 | 2.3231 | 1.4235 | 0.83087 | 0.60064 | 21.8748 | 51011 | 0.74299 | 1.0709 | 1.9894 | 4.0573 | 5.6981 | 6.9493 | 7.1788 | 5.9228 | 4.2574 | 2.9928 | 1.4161 | 0.70676 | 42.9828 | 51011 | 5 | 9
51012 | 0.44425 | 0.53787 | 1.6635 | 2.4537 | 3.5201 | 4.0632 | 3.3867 | 3.5164 | 2.7483 | 1.677 | 0.95411 | 0.6646 | 25.6297 | 51012 | 0.70704 | 0.99977 | 1.8942 | 3.7841 | 5.4303 | 6.5767 | 6.7844 | 5.5714 | 3.9397 | 2.8138 | 1.3691 | 0.68459 | 40.5552 | 51012 | 5 | 9
51014 | 0.44269 | 0.54512 | 1.6545 | 2.3617 | 3.4333 | 3.9886 | 3.2417 | 3.3913 | 2.6811 | 1.63 | 0.93818 | 0.67217 | 24.9804 | 51014 | 0.70514 | 1.0012 | 1.8966 | 3.809 | 5.4747 | 6.6142 | 6.8269 | 5.6018 | 3.9569 | 2.8148 | 1.3622 | 0.68056 | 40.744 | 51014 | 5 | 9
51016 | 0.47439 | 0.56976 | 1.7034 | 2.3493 | 3.6066 | 3.9002 | 3.2332 | 3.2444 | 2.6644 | 1.6811 | 0.92525 | 0.68371 | 25.0357 | 51016 | 0.74161 | 1.0534 | 2.0061 | 3.9693 | 5.5408 | 6.6932 | 6.8425 | 5.6487 | 4.0406 | 2.8837 | 1.4242 | 0.70872 | 41.5529 | 51016 | 5 | 9
51018 | 0.47948 | 0.56461 | 1.7113 | 2.4285 | 3.6663 | 3.984 | 3.3525 | 3.3787 | 2.7348 | 1.7249 | 0.9479 | 0.68459 | 25.6576 | 51018 | 0.73945 | 1.0476 | 2.005 | 3.9522 | 5.5122 | 6.6632 | 6.7937 | 5.6181 | 3.9969 | 2.8773 | 1.4243 | 0.70803 | 41.338 | 51018 | 5 | 9
51019 | 0.50547 | 0.58453 | 1.7335 | 2.4289 | 3.7279 | 3.9299 | 3.3204 | 3.3136 | 2.7173 | 1.7455 | 0.95113 | 0.6911 | 25.6491 | 51019 | 0.76154 | 1.0791 | 2.0605 | 4.0203 | 5.5553 | 6.6947 | 6.8237 | 5.6483 | 4.055 | 2.8986 | 1.4428 | 0.72641 | 41.7662 | 51019 | 5 | 9
51020 | 0.46508 | 0.53523 | 1.702 | 2.5613 | 3.7087 | 4.141 | 3.5854 | 3.6354 | 2.8632 | 1.7834 | 0.98207 | 0.67817 | 26.6409 | 51020 | 0.72683 | 1.0204 | 1.9634 | 3.8141 | 5.4311 | 6.5618 | 6.7485 | 5.5565 | 3.9481 | 2.8425 | 1.4108 | 0.69871 | 40.7228 | 51020 | 5 | 9
51022 | 0.42779 | 0.53973 | 1.6174 | 2.2733 | 3.2418 | 3.9171 | 3.0926 | 3.3223 | 2.6086 | 1.5605 | 0.93217 | 0.672 | 24.2052 | 51022 | 0.69341 | 0.9916 | 1.8874 | 3.8133 | 5.4917 | 6.6506 | 6.8777 | 5.6327 | 3.9946 | 2.8114 | 1.321 | 0.67138 | 40.8367 | 51022 | 5 | 9
51023 | 0.37039 | 0.46611 | 1.4904 | 2.1081 | 2.9929 | 3.5589 | 2.8311 | 2.8997 | 2.3673 | 1.4313 | 0.8427 | 0.61329 | 21.9723 | 51023 | 0.72681 | 1.0518 | 1.9569 | 3.9759 | 5.6695 | 6.9168 | 7.1653 | 5.8897 | 4.2268 | 2.9261 | 1.398 | 0.69456 | 42.5981 | 51023 | 5 | 9
51024 | 0.43325 | 0.55541 | 1.6454 | 2.0954 | 3.3853 | 3.6166 | 2.904 | 2.7883 | 2.448 | 1.5349 | 0.85211 | 0.67588 | 22.9346 | 51024 | 0.7465 | 1.0731 | 2.0256 | 4.0341 | 5.6394 | 6.7889 | 7.0029 | 5.7598 | 4.1528 | 2.956 | 1.4227 | 0.70928 | 42.311 | 51024 | 5 | 9
51025 | 0.47176 | 0.55205 | 1.705 | 2.4818 | 3.6736 | 4.0545 | 3.444 | 3.4916 | 2.7859 | 1.7442 | 0.96144 | 0.68192 | 26.0477 | 51025 | 0.73128 | 1.0332 | 1.9827 | 3.8852 | 5.4733 | 6.6165 | 6.7767 | 5.5873 | 3.97 | 2.8584 | 1.4156 | 0.70144 | 41.0316 | 51025 | 5 | 9
51026 | 0.48267 | 0.58697 | 1.718 | 2.2416 | 3.5829 | 3.6509 | 3.0467 | 2.9556 | 2.5447 | 1.6411 | 0.88428 | 0.67316 | 24.0085 | 51026 | 0.77794 | 1.1139 | 2.1032 | 4.1314 | 5.6599 | 6.7902 | 6.978 | 5.6955 | 4.1767 | 2.976 | 1.4643 | 0.74109 | 42.6081 | 51026 | 5 | 10
51027 | 0.39428 | 0.49216 | 1.5439 | 2.1127 | 3.0695 | 3.6337 | 2.8449 | 2.9632 | 2.4222 | 1.4683 | 0.8591 | 0.64149 | 22.4454 | 51027 | 0.72123 | 1.0427 | 1.9494 | 3.9521 | 5.6234 | 6.8379 | 7.0919 | 5.8145 | 4.1645 | 2.9037 | 1.3822 | 0.69031 | 42.1737 | 51027 | 5 | 9
51028 | 0.45441 | 0.5681 | 1.6715 | 2.2153 | 3.4718 | 3.8067 | 3.0473 | 3.0548 | 2.5634 | 1.6006 | 0.89248 | 0.68873 | 24.0352 | 51028 | 0.73184 | 1.0462 | 1.9785 | 3.9382 | 5.5722 | 6.7181 | 6.9269 | 5.6711 | 4.092 | 2.8758 | 1.4092 | 0.7003 | 41.6604 | 51028 | 5 | 9
51029 | 0.43663 | 0.53604 | 1.64 | 2.4457 | 3.4328 | 4.0644 | 3.3571 | 3.5277 | 2.7356 | 1.6451 | 0.95853 | 0.65766 | 25.4372 | 51029 | 0.69249 | 0.98343 | 1.8623 | 3.7479 | 5.4152 | 6.5551 | 6.7734 | 5.5571 | 3.9172 | 2.8014 | 1.3283 | 0.67463 | 40.3084 | 51029 | 5 | 9
51030 | 0.44932 | 0.57046 | 1.6767 | 2.1277 | 3.4556 | 3.6187 | 2.9523 | 2.8261 | 2.4898 | 1.5724 | 0.85751 | 0.67923 | 23.276 | 51030 | 0.7536 | 1.0826 | 2.0353 | 4.0606 | 5.6615 | 6.7721 | 6.948 | 5.7014 | 4.1467 | 2.9518 | 1.436 | 0.71674 | 42.2664 | 51030 | 5 | 10
51031 | 0.4264 | 0.53794 | 1.6139 | 2.1228 | 3.2756 | 3.7243 | 2.8883 | 2.9556 | 2.4738 | 1.5203 | 0.86865 | 0.67659 | 23.0842 | 51031 | 0.72597 | 1.0411 | 1.9693 | 3.953 | 5.5924 | 6.7811 | 6.9979 | 5.7429 | 4.1253 | 2.8954 | 1.3831 | 0.69251 | 41.9001 | 51031 | 5 | 9
51033 | 0.44132 | 0.52628 | 1.6356 | 2.5688 | 3.4994 | 4.1505 | 3.5294 | 3.664 | 2.8289 | 1.695 | 0.98399 | 0.64991 | 26.1731 | 51033 | 0.68593 | 0.97056 | 1.8388 | 3.6945 | 5.3486 | 6.4947 | 6.6976 | 5.5035 | 3.8804 | 2.7875 | 1.3273 | 0.66917 | 39.8985 | 51033 | 5 | 9
51034 | 0.52667 | 0.60125 | 1.7498 | 2.4343 | 3.7684 | 3.8827 | 3.2822 | 3.2638 | 2.6975 | 1.7562 | 0.95499 | 0.69216 | 25.6101 | 51034 | 0.77872 | 1.1055 | 2.1099 | 4.0775 | 5.5977 | 6.7321 | 6.8697 | 5.6754 | 4.0846 | 2.926 | 1.4627 | 0.7547 | 42.1744 | 51034 | 5 | 9
51035 | 0.44462 | 0.54963 | 1.656 | 2.3124 | 3.4167 | 3.941 | 3.169 | 3.306 | 2.6447 | 1.6144 | 0.92634 | 0.6781 | 24.6588 | 51035 | 0.70996 | 1.0096 | 1.9131 | 3.8368 | 5.5026 | 6.6442 | 6.8592 | 5.6216 | 3.9947 | 2.8246 | 1.369 | 0.68277 | 40.9683 | 51035 | 5 | 9
51036 | 0.41189 | 0.51208 | 1.5812 | 2.138 | 3.1137 | 3.7253 | 2.8785 | 3.0732 | 2.4842 | 1.5003 | 0.8808 | 0.66325 | 22.9624 | 51036 | 0.71131 | 1.0252 | 1.9316 | 3.9061 | 5.5728 | 6.7599 | 7.0099 | 5.7493 | 4.1142 | 2.8578 | 1.3534 | 0.68322 | 41.6749 | 51036 | 5 | 10
51037 | 0.44001 | 0.54107 | 1.6505 | 2.3959 | 3.4398 | 4.0202 | 3.2908 | 3.4486 | 2.7038 | 1.6387 | 0.94573 | 0.66674 | 25.1817 | 51037 | 0.70163 | 0.99522 | 1.8847 | 3.7879 | 5.4521 | 6.593 | 6.8077 | 5.5887 | 3.9451 | 2.81 | 1.3554 | 0.67961 | 40.6009 | 51037 | 5 | 9
51038 | 0.42298 | 0.54168 | 1.62 | 2.0831 | 3.3254 | 3.6222 | 2.8681 | 2.7906 | 2.4232 | 1.5097 | 0.84918 | 0.6701 | 22.7263 | 51038 | 0.74374 | 1.068 | 2.0141 | 4.0252 | 5.6336 | 6.8263 | 7.0241 | 5.7783 | 4.1609 | 2.9601 | 1.4136 | 0.70476 | 42.3527 | 51038 | 5 | 9
51039 | 0.4646 | 0.57673 | 1.6943 | 2.2053 | 3.5226 | 3.7131 | 3.0368 | 2.9642 | 2.547 | 1.614 | 0.88129 | 0.68316 | 23.903 | 51039 | 0.75224 | 1.0763 | 2.0277 | 4.0493 | 5.6135 | 6.7544 | 6.902 | 5.6624 | 4.1296 | 2.91 | 1.4354 | 0.71725 | 42.03 | 51039 | 5 | 10
51040 | 0.51889 | 0.60773 | 1.7471 | 2.3442 | 3.6844 | 3.6643 | 3.0667 | 3.0236 | 2.5648 | 1.692 | 0.91544 | 0.67127 | 24.5004 | 51040 | 0.82156 | 1.1541 | 2.1729 | 4.1832 | 5.6892 | 6.8482 | 7.0294 | 5.7844 | 4.1906 | 2.996 | 1.4999 | 0.79094 | 43.1605 | 51040 | 5 | 10
51041 | 0.41445 | 0.52202 | 1.5895 | 2.1793 | 3.1023 | 3.8017 | 2.9436 | 3.2014 | 2.5286 | 1.5116 | 0.90934 | 0.66948 | 23.3733 | 51041 | 0.69983 | 1.0054 | 1.8915 | 3.8692 | 5.5347 | 6.7196 | 6.9536 | 5.7402 | 4.0751 | 2.8279 | 1.3275 | 0.67475 | 41.3193 | 51041 | 5 | 10
51044 | 0.49484 | 0.58726 | 1.7269 | 2.3318 | 3.6496 | 3.7984 | 3.1746 | 3.1346 | 2.6258 | 1.689 | 0.91717 | 0.68276 | 24.8127 | 51044 | 0.76579 | 1.0918 | 2.0765 | 4.0736 | 5.6092 | 6.7284 | 6.8682 | 5.6379 | 4.1366 | 2.9209 | 1.448 | 0.72969 | 42.0867 | 51044 | 5 | 9
51046 | 0.43202 | 0.54113 | 1.6262 | 2.3613 | 3.3204 | 3.9962 | 3.2228 | 3.4322 | 2.673 | 1.5967 | 0.94944 | 0.66474 | 24.8161 | 51046 | 0.68824 | 0.98127 | 1.8664 | 3.7678 | 5.4461 | 6.5914 | 6.8185 | 5.5886 | 3.9272 | 2.7965 | 1.3163 | 0.66879 | 40.4572 | 51046 | 5 | 10
51047 | 0.4389 | 0.53115 | 1.6279 | 2.5181 | 3.4428 | 4.114 | 3.4443 | 3.6054 | 2.784 | 1.66 | 0.97396 | 0.64973 | 25.7901 | 51047 | 0.68461 | 0.97007 | 1.8403 | 3.7026 | 5.3661 | 6.5128 | 6.7176 | 5.5187 | 3.8884 | 2.7866 | 1.3211 | 0.66831 | 39.9773 | 51047 | 5 | 9
51048 | 0.4622 | 0.56669 | 1.6854 | 2.2889 | 3.5291 | 3.8672 | 3.1499 | 3.1748 | 2.6199 | 1.6402 | 0.91075 | 0.68471 | 24.5797 | 51048 | 0.73262 | 1.0443 | 1.9754 | 3.9314 | 5.5465 | 6.6916 | 6.8872 | 5.6529 | 4.0636 | 2.8732 | 1.4132 | 0.70174 | 41.5136 | 51048 | 5 | 9
51049 | 0.45535 | 0.54748 | 1.681 | 2.4211 | 3.5673 | 4.0189 | 3.3463 | 3.4341 | 2.7278 | 1.6867 | 0.94415 | 0.67422 | 25.5044 | 51049 | 0.72095 | 1.0198 | 1.9405 | 3.8352 | 5.47 | 6.6213 | 6.8238 | 5.6014 | 3.9646 | 2.8375 | 1.3981 | 0.69168 | 40.9247 | 51049 | 5 | 9
51050 | 0.44155 | 0.5521 | 1.6463 | 2.23 | 3.3597 | 3.8662 | 3.043 | 3.173 | 2.5802 | 1.5779 | 0.90629 | 0.68447 | 24.0608 | 51050 | 0.71413 | 1.018 | 1.9339 | 3.8718 | 5.5369 | 6.6886 | 6.9124 | 5.6566 | 4.0634 | 2.8382 | 1.3679 | 0.68479 | 41.2867 | 51050 | 5 | 9
51051 | 0.50497 | 0.5951 | 1.7357 | 2.3333 | 3.6674 | 3.749 | 3.144 | 3.094 | 2.6046 | 1.6915 | 0.9154 | 0.67897 | 24.7139 | 51051 | 0.78009 | 1.1145 | 2.1067 | 4.1164 | 5.6421 | 6.7636 | 6.9321 | 5.6709 | 4.1529 | 2.9511 | 1.4644 | 0.74991 | 42.4444 | 51051 | 5 | 9
51052 | 0.45984 | 0.5769 | 1.7073 | 2.1407 | 3.498 | 3.522 | 2.9466 | 2.7736 | 2.4877 | 1.5958 | 0.85355 | 0.66965 | 23.2317 | 51052 | 0.78003 | 1.1134 | 2.1017 | 4.1562 | 5.7126 | 6.8043 | 6.9865 | 5.7222 | 4.1772 | 3.0003 | 1.4641 | 0.73874 | 42.7574 | 51052 | 5 | 10
51053 | 0.4661 | 0.52233 | 1.7038 | 2.6166 | 3.7448 | 4.1956 | 3.6931 | 3.7171 | 2.9366 | 1.8279 | 1.0007 | 0.68447 | 27.1092 | 51053 | 0.72452 | 1.0166 | 1.9576 | 3.7919 | 5.4033 | 6.5364 | 6.7084 | 5.5335 | 3.9381 | 2.8438 | 1.4086 | 0.70092 | 40.5638 | 51053 | 5 | 10
51054 | 0.44723 | 0.56714 | 1.6971 | 2.0909 | 3.4498 | 3.4579 | 2.9163 | 2.6875 | 2.4648 | 1.5722 | 0.83933 | 0.66513 | 22.8554 | 51054 | 0.77846 | 1.1122 | 2.0883 | 4.1675 | 5.751 | 6.8036 | 6.9977 | 5.7619 | 4.1704 | 3.0104 | 1.4646 | 0.73728 | 42.8431 | 51054 | 5 | 10
51055 | 0.47094 | 0.58698 | 1.724 | 2.1824 | 3.5434 | 3.5379 | 2.9481 | 2.804 | 2.497 | 1.6186 | 0.86485 | 0.671 | 23.4491 | 51055 | 0.79595 | 1.126 | 2.1355 | 4.1708 | 5.693 | 6.8271 | 7.0201 | 5.7484 | 4.1934 | 3.0094 | 1.4735 | 0.75347 | 42.9465 | 51055 | 5 | 10
51056 | 0.49692 | 0.59059 | 1.7294 | 2.3148 | 3.6447 | 3.7485 | 3.1383 | 3.0835 | 2.6013 | 1.6811 | 0.90956 | 0.67869 | 24.6174 | 51056 | 0.7738 | 1.106 | 2.0971 | 4.1044 | 5.6375 | 6.7514 | 6.9105 | 5.6453 | 4.163 | 2.9453 | 1.457 | 0.738 | 42.3293 | 51056 | 5 | 9
51058 | 0.43625 | 0.53599 | 1.6207 | 2.4646 | 3.3793 | 4.0751 | 3.3602 | 3.5476 | 2.7417 | 1.6293 | 0.96763 | 0.6527 | 25.4111 | 51058 | 0.68203 | 0.96861 | 1.8415 | 3.7134 | 5.3881 | 6.5366 | 6.7481 | 5.5409 | 3.8933 | 2.7819 | 1.3134 | 0.66557 | 40.0734 | 51058 | 5 | 10
51060 | 0.55272 | 0.61489 | 1.7659 | 2.5044 | 3.8602 | 3.9544 | 3.3635 | 3.3545 | 2.7611 | 1.8105 | 0.98634 | 0.70485 | 26.2333 | 51060 | 0.78966 | 1.1146 | 2.1429 | 4.0803 | 5.5986 | 6.736 | 6.8472 | 5.6883 | 4.0713 | 2.9312 | 1.4729 | 0.77094 | 42.2442 | 51060 | 5 | 10
51061 | 0.46141 | 0.5558 | 1.6864 | 2.3791 | 3.5723 | 3.9677 | 3.2849 | 3.3443 | 2.6931 | 1.6776 | 0.93336 | 0.67842 | 25.2344 | 51061 | 0.72835 | 1.0332 | 1.955 | 3.8783 | 5.5033 | 6.6575 | 6.8529 | 5.6276 | 3.9925 | 2.8554 | 1.4078 | 0.69691 | 41.1887 | 51061 | 5 | 9
51062 | 0.38994 | 0.50029 | 1.5807 | 2.0858 | 3.2842 | 3.5012 | 2.8862 | 2.6944 | 2.3331 | 1.4646 | 0.83784 | 0.62282 | 22.181 | 51062 | 0.76581 | 1.092 | 2.0639 | 4.1138 | 5.6961 | 6.9439 | 7.1316 | 5.8827 | 4.2636 | 3.0066 | 1.4399 | 0.72387 | 43.1237 | 51062 | 5 | 10
51063 | 0.4865 | 0.59463 | 1.7307 | 2.2427 | 3.5909 | 3.5886 | 2.9894 | 2.8966 | 2.518 | 1.643 | 0.88116 | 0.66892 | 23.8312 | 51063 | 0.80457 | 1.137 | 2.1431 | 4.1735 | 5.6909 | 6.8364 | 7.0271 | 5.7638 | 4.2061 | 3.0069 | 1.4844 | 0.76859 | 43.0423 | 51063 | 5 | 10
51101 | 0.4309 | 0.54892 | 1.6662 | 2.0596 | 3.3888 | 3.4487 | 2.8966 | 2.6527 | 2.4282 | 1.5375 | 0.83328 | 0.65834 | 22.5498 | 51101 | 0.76696 | 1.1017 | 2.0697 | 4.1575 | 5.7321 | 6.8061 | 7.032 | 5.8044 | 4.172 | 3.0062 | 1.4549 | 0.72574 | 42.8292 | 51101 | 5 | 10
51103 | 0.42518 | 0.54279 | 1.6601 | 2.0658 | 3.3824 | 3.4546 | 2.8926 | 2.6392 | 2.4088 | 1.5279 | 0.83737 | 0.65472 | 22.4916 | 51103 | 0.77175 | 1.1023 | 2.0718 | 4.1614 | 5.7186 | 6.835 | 7.0512 | 5.8178 | 4.1951 | 3.0081 | 1.4546 | 0.73001 | 42.9176 | 51103 | 5 | 10
51104 | 0.42672 | 0.54463 | 1.6566 | 2.0626 | 3.3776 | 3.4697 | 2.8928 | 2.6608 | 2.4175 | 1.5292 | 0.83646 | 0.65803 | 22.5326 | 51104 | 0.76344 | 1.0971 | 2.0648 | 4.1496 | 5.7058 | 6.8045 | 7.0374 | 5.8064 | 4.1736 | 2.9999 | 1.4489 | 0.7223 | 42.7736 | 51104 | 5 | 10
51105 | 0.43235 | 0.55216 | 1.6636 | 2.069 | 3.3943 | 3.4863 | 2.9002 | 2.6828 | 2.4336 | 1.539 | 0.83747 | 0.66287 | 22.6538 | 51105 | 0.7628 | 1.0965 | 2.0619 | 4.1327 | 5.7113 | 6.798 | 7.0184 | 5.7867 | 4.1694 | 2.9986 | 1.4484 | 0.72246 | 42.7071 | 51105 | 5 | 10
51106 | 0.44007 | 0.56079 | 1.6767 | 2.08 | 3.4207 | 3.4926 | 2.9146 | 2.7055 | 2.4546 | 1.5546 | 0.83855 | 0.66614 | 22.8049 | 51106 | 0.76513 | 1.0998 | 2.0634 | 4.1325 | 5.7305 | 6.7929 | 6.9885 | 5.7528 | 4.1663 | 3.0005 | 1.4526 | 0.7249 | 42.6699 | 51106 | 5 | 10
51108 | 0.43013 | 0.55158 | 1.6538 | 2.076 | 3.3881 | 3.5299 | 2.8981 | 2.709 | 2.4294 | 1.5329 | 0.84229 | 0.66644 | 22.7076 | 51108 | 0.75707 | 1.0887 | 2.0515 | 4.1012 | 5.677 | 6.7936 | 7.0157 | 5.7801 | 4.1696 | 2.9885 | 1.4386 | 0.71775 | 42.5793 | 51108 | 5 | 10
51109 | 0.41449 | 0.53071 | 1.6378 | 2.0745 | 3.3591 | 3.4846 | 2.8896 | 2.6546 | 2.3821 | 1.5082 | 0.84155 | 0.64802 | 22.4253 | 51109 | 0.77193 | 1.0973 | 2.0667 | 4.1427 | 5.6923 | 6.8697 | 7.0693 | 5.8239 | 4.219 | 3.0047 | 1.4478 | 0.72975 | 42.9352 | 51109 | 5 | 10
51111 | 0.43989 | 0.55815 | 1.688 | 2.061 | 3.4179 | 3.4108 | 2.9046 | 2.6389 | 2.4489 | 1.5568 | 0.82956 | 0.65897 | 22.6135 | 51111 | 0.7767 | 1.1126 | 2.0843 | 4.1803 | 5.7787 | 6.8117 | 7.0229 | 5.7998 | 4.171 | 3.0184 | 1.4678 | 0.73505 | 42.9593 | 51111 | 5 | 10
51201 | 0.41135 | 0.53831 | 1.581 | 2.2676 | 3.088 | 3.9105 | 3.0843 | 3.3767 | 2.5922 | 1.5214 | 0.95548 | 0.6661 | 23.9929 | 51201 | 0.67665 | 0.97289 | 1.8449 | 3.7509 | 5.4681 | 6.6322 | 6.8925 | 5.6735 | 3.9759 | 2.7822 | 1.3084 | 0.6601 | 40.6381 | 51201 | 5 | 9
51230 | 0.36306 | 0.4917 | 1.4711 | 2.1572 | 2.7705 | 3.6646 | 2.8533 | 3.1697 | 2.4706 | 1.4146 | 0.91411 | 0.62986 | 22.3704 | 51230 | 0.68285 | 0.98246 | 1.8601 | 3.8083 | 5.5557 | 6.7523 | 7.0974 | 5.8471 | 4.0613 | 2.7999 | 1.3089 | 0.66089 | 41.4172 | 51230 | 5 | 9
51231 | 0.42295 | 0.5424 | 1.6003 | 2.3209 | 3.1945 | 3.9616 | 3.1566 | 3.4103 | 2.6351 | 1.5542 | 0.95578 | 0.66369 | 24.4184 | 51231 | 0.67845 | 0.97237 | 1.8552 | 3.7582 | 5.4458 | 6.6039 | 6.8371 | 5.6144 | 3.9163 | 2.783 | 1.3119 | 0.66121 | 40.438 | 51231 | 5 | 10
51232 | 0.40938 | 0.54595 | 1.565 | 2.2909 | 3.0456 | 3.9262 | 3.1181 | 3.4062 | 2.6021 | 1.5138 | 0.97333 | 0.66268 | 24.0592 | 51232 | 0.66286 | 0.95378 | 1.8105 | 3.6849 | 5.4338 | 6.594 | 6.8757 | 5.6753 | 3.9296 | 2.7538 | 1.2924 | 0.64976 | 40.3164 | 51232 | 5 | 9
51234 | 0.40115 | 0.52691 | 1.5666 | 2.2115 | 2.997 | 3.8454 | 3.0007 | 3.3267 | 2.5478 | 1.4935 | 0.94527 | 0.66632 | 23.5288 | 51234 | 0.68277 | 0.98296 | 1.845 | 3.7869 | 5.5095 | 6.6726 | 6.9696 | 5.7391 | 4.0361 | 2.7951 | 1.3149 | 0.66383 | 40.9982 | 51234 | 5 | 9
51235 | 0.37552 | 0.50614 | 1.5098 | 2.1686 | 2.835 | 3.7414 | 2.9122 | 3.2577 | 2.4917 | 1.4399 | 0.93284 | 0.6478 | 22.8185 | 51235 | 0.68355 | 0.98761 | 1.8553 | 3.7992 | 5.5545 | 6.7116 | 7.0711 | 5.814 | 4.0583 | 2.8003 | 1.3135 | 0.66262 | 41.3116 | 51235 | 5 | 9
51237 | 0.38997 | 0.53613 | 1.5436 | 2.2184 | 2.9219 | 3.8605 | 3.0285 | 3.3806 | 2.548 | 1.4723 | 0.96973 | 0.66325 | 23.5327 | 51237 | 0.66812 | 0.96435 | 1.8128 | 3.7353 | 5.494 | 6.6391 | 6.9982 | 5.7423 | 4.004 | 2.7775 | 1.3001 | 0.65295 | 40.7887 | 51237 | 5 | 9
51238 | 0.41713 | 0.53516 | 1.5965 | 2.2533 | 3.1468 | 3.8978 | 3.0613 | 3.3329 | 2.5876 | 1.5347 | 0.93899 | 0.66849 | 23.9707 | 51238 | 0.68866 | 0.9874 | 1.8749 | 3.8107 | 5.4892 | 6.6638 | 6.8851 | 5.6512 | 4.0037 | 2.8041 | 1.3177 | 0.66723 | 40.8438 | 51238 | 5 | 9
51239 | 0.39044 | 0.51107 | 1.5419 | 2.1754 | 2.9242 | 3.7714 | 2.9309 | 3.2552 | 2.5069 | 1.4681 | 0.92764 | 0.65744 | 23.0606 | 51239 | 0.68935 | 0.99418 | 1.8612 | 3.8137 | 5.5487 | 6.7082 | 7.039 | 5.7917 | 4.0682 | 2.8076 | 1.3209 | 0.66721 | 41.3099 | 51239 | 5 | 10
51240 | 0.35232 | 0.45432 | 1.4157 | 2.145 | 2.7315 | 3.5369 | 2.7689 | 2.9773 | 2.4144 | 1.3956 | 0.85855 | 0.59732 | 21.6477 | 51240 | 0.69469 | 0.99486 | 1.8936 | 3.8634 | 5.5839 | 6.8514 | 7.1486 | 5.906 | 4.1309 | 2.829 | 1.3211 | 0.67021 | 41.8877 | 51240 | 5 | 9
51241 | 0.3542 | 0.47162 | 1.412 | 2.1609 | 2.7071 | 3.5231 | 2.7377 | 2.9714 | 2.4666 | 1.3837 | 0.87331 | 0.59393 | 21.6556 | 51241 | 0.67722 | 0.96071 | 1.8401 | 3.7999 | 5.5015 | 6.7863 | 7.1491 | 5.9186 | 4.0858 | 2.7943 | 1.2992 | 0.65575 | 41.4684 | 51241 | 5 | 9
51243 | 0.39133 | 0.54784 | 1.5311 | 2.2401 | 2.9229 | 3.8744 | 3.0721 | 3.3799 | 2.5646 | 1.478 | 0.98225 | 0.65913 | 23.6437 | 51243 | 0.6549 | 0.94574 | 1.7834 | 3.6887 | 5.456 | 6.5992 | 6.9731 | 5.7074 | 3.9585 | 2.7517 | 1.2828 | 0.64193 | 40.4434 | 51243 | 5 | 9
51245 | 0.43065 | 0.54217 | 1.6091 | 2.3929 | 3.2738 | 4.02 | 3.2515 | 3.4777 | 2.6884 | 1.5886 | 0.96536 | 0.65886 | 24.8989 | 51245 | 0.67624 | 0.9651 | 1.8405 | 3.7239 | 5.4025 | 6.567 | 6.782 | 5.5604 | 3.8896 | 2.767 | 1.3075 | 0.65908 | 40.1408 | 51245 | 5 | 10
51246 | 0.36838 | 0.52293 | 1.499 | 2.1791 | 2.8064 | 3.7727 | 2.9508 | 3.3108 | 2.5108 | 1.43 | 0.95928 | 0.64762 | 22.9577 | 51246 | 0.66663 | 0.96396 | 1.8181 | 3.7503 | 5.5111 | 6.6589 | 7.0419 | 5.7966 | 4.0153 | 2.7763 | 1.2936 | 0.65016 | 40.9428 | 51246 | 5 | 9
51247 | 0.37035 | 0.47504 | 1.481 | 2.1396 | 2.8526 | 3.6291 | 2.8381 | 3.0711 | 2.4322 | 1.4307 | 0.8795 | 0.62626 | 22.2255 | 51247 | 0.70215 | 1.0172 | 1.9036 | 3.8686 | 5.6061 | 6.8226 | 7.1172 | 5.8497 | 4.1333 | 2.8402 | 1.3414 | 0.67611 | 41.8781 | 51247 | 5 | 10
51248 | 0.42333 | 0.54662 | 1.5864 | 2.3532 | 3.1644 | 3.9817 | 3.1893 | 3.4423 | 2.6503 | 1.5516 | 0.9708 | 0.6602 | 24.5202 | 51248 | 0.66682 | 0.955 | 1.8299 | 3.6804 | 5.4095 | 6.5686 | 6.7927 | 5.598 | 3.8884 | 2.7537 | 1.2974 | 0.65239 | 40.0929 | 51248 | 5 | 9
51249 | 0.41165 | 0.55487 | 1.5492 | 2.3068 | 3.0152 | 3.9243 | 3.1401 | 3.3951 | 2.6053 | 1.5101 | 0.98605 | 0.65858 | 24.0573 | 51249 | 0.65182 | 0.9367 | 1.7745 | 3.6562 | 5.403 | 6.5648 | 6.8566 | 5.6508 | 3.8861 | 2.7268 | 1.2739 | 0.63951 | 40.0207 | 51249 | 5 | 9
51250 | 0.39687 | 0.50184 | 1.5495 | 2.152 | 3.0013 | 3.7215 | 2.8894 | 3.1326 | 2.4795 | 1.4772 | 0.89449 | 0.65353 | 22.8499 | 51250 | 0.70309 | 1.0154 | 1.8944 | 3.8661 | 5.5712 | 6.7533 | 7.0495 | 5.7908 | 4.1113 | 2.8369 | 1.3379 | 0.67637 | 41.6064 | 51250 | 5 | 10
51301 | 0.45964 | 0.54554 | 1.576 | 2.5377 | 3.3083 | 4.0766 | 3.3589 | 3.5278 | 2.7802 | 1.6157 | 0.99126 | 0.64911 | 25.4268 | 51301 | 0.66531 | 0.94497 | 1.8009 | 3.6058 | 5.3521 | 6.4988 | 6.6875 | 5.4842 | 3.8467 | 2.6928 | 1.2994 | 0.64968 | 39.5282 | 51301 | 5 | 9
51331 | 0.472 | 0.56337 | 1.5428 | 2.5166 | 3.1883 | 4.0296 | 3.2557 | 3.4392 | 2.7205 | 1.5553 | 0.99706 | 0.64536 | 24.9257 | 51331 | 0.65117 | 0.92482 | 1.7719 | 3.5643 | 5.3561 | 6.4918 | 6.6773 | 5.4928 | 3.8224 | 2.6578 | 1.2757 | 0.63648 | 39.3226 | 51331 | 5 | 9
51333 | 0.47502 | 0.55143 | 1.5774 | 2.5663 | 3.3201 | 4.0643 | 3.3796 | 3.5212 | 2.8152 | 1.6428 | 1.0037 | 0.66027 | 25.5772 | 51333 | 0.66716 | 0.94473 | 1.8026 | 3.5862 | 5.3452 | 6.4909 | 6.6635 | 5.4704 | 3.8417 | 2.6791 | 1.2991 | 0.64988 | 39.4404 | 51333 | 5 | 9
51334 | 0.51167 | 0.581 | 1.5519 | 2.5769 | 3.1664 | 3.9083 | 3.2676 | 3.4327 | 2.7548 | 1.6036 | 1.025 | 0.6851 | 25.0649 | 51334 | 0.64983 | 0.92066 | 1.7692 | 3.5431 | 5.3637 | 6.5052 | 6.6517 | 5.4707 | 3.812 | 2.6492 | 1.2709 | 0.63232 | 39.2384 | 51334 | 5 | 9
51338 | 0.44553 | 0.54568 | 1.579 | 2.4862 | 3.2687 | 4.0595 | 3.3165 | 3.5118 | 2.7336 | 1.5886 | 0.98302 | 0.64613 | 25.1642 | 51338 | 0.66422 | 0.94572 | 1.8047 | 3.6347 | 5.3652 | 6.5187 | 6.7118 | 5.5116 | 3.8545 | 2.719 | 1.2974 | 0.64952 | 39.677 | 51338 | 5 | 9
51342 | 0.50893 | 0.57971 | 1.5706 | 2.5828 | 3.2356 | 3.9192 | 3.3656 | 3.4549 | 2.808 | 1.6755 | 1.0448 | 0.70448 | 25.4502 | 51342 | 0.66114 | 0.93814 | 1.8017 | 3.5757 | 5.3804 | 6.5265 | 6.6609 | 5.4654 | 3.8346 | 2.6689 | 1.2855 | 0.64106 | 39.4398 | 51342 | 5 | 10
51343 | 0.45544 | 0.53562 | 1.6028 | 2.5678 | 3.4071 | 4.1145 | 3.4625 | 3.596 | 2.8271 | 1.6706 | 0.99496 | 0.65486 | 25.8893 | 51343 | 0.6763 | 0.95779 | 1.8192 | 3.6433 | 5.35 | 6.4918 | 6.687 | 5.4899 | 3.864 | 2.736 | 1.3148 | 0.65975 | 39.6898 | 51343 | 5 | 9
51345 | 0.44228 | 0.56225 | 1.5501 | 2.4209 | 3.1151 | 3.9883 | 3.228 | 3.4175 | 2.6555 | 1.5361 | 0.99578 | 0.64793 | 24.5597 | 51345 | 0.64837 | 0.92734 | 1.7848 | 3.6074 | 5.3668 | 6.517 | 6.726 | 5.5898 | 3.8505 | 2.6654 | 1.2723 | 0.63605 | 39.5918 | 51345 | 5 | 9
51346 | 0.43571 | 0.54657 | 1.5861 | 2.4357 | 3.2377 | 4.0352 | 3.2764 | 3.4921 | 2.7017 | 1.5783 | 0.97812 | 0.65103 | 24.9547 | 51346 | 0.66584 | 0.94753 | 1.8127 | 3.6562 | 5.3804 | 6.5371 | 6.7404 | 5.5387 | 3.8662 | 2.741 | 1.2958 | 0.6504 | 39.8321 | 51346 | 5 | 9
51347 | 0.45348 | 0.56421 | 1.5446 | 2.4555 | 3.1331 | 3.9987 | 3.2384 | 3.4182 | 2.6698 | 1.5389 | 0.9978 | 0.64581 | 24.6585 | 51347 | 0.6468 | 0.92569 | 1.7787 | 3.592 | 5.3604 | 6.5115 | 6.7103 | 5.5791 | 3.8408 | 2.6594 | 1.2715 | 0.63452 | 39.5109 | 51347 | 5 | 9
51350 | 0.42689 | 0.55363 | 1.5697 | 2.3742 | 3.1284 | 3.9843 | 3.2038 | 3.4389 | 2.6525 | 1.5431 | 0.9827 | 0.65591 | 24.5141 | 51350 | 0.65664 | 0.93881 | 1.8036 | 3.6336 | 5.386 | 6.5423 | 6.7606 | 5.5769 | 3.8632 | 2.726 | 1.2815 | 0.6436 | 39.8125 | 51350 | 5 | 9
51351 | 0.46082 | 0.5569 | 1.5541 | 2.4991 | 3.2065 | 4.0355 | 3.2719 | 3.4612 | 2.7214 | 1.5643 | 0.99215 | 0.64554 | 24.9694 | 51351 | 0.65434 | 0.93207 | 1.7844 | 3.5846 | 5.3553 | 6.505 | 6.6909 | 5.5097 | 3.835 | 2.668 | 1.2828 | 0.64046 | 39.4426 | 51351 | 5 | 9
51354 | 0.43153 | 0.56049 | 1.5526 | 2.3812 | 3.0886 | 3.9702 | 3.2035 | 3.4121 | 2.6407 | 1.5305 | 0.99167 | 0.65157 | 24.4147 | 51354 | 0.64932 | 0.92882 | 1.7838 | 3.622 | 5.378 | 6.532 | 6.7482 | 5.598 | 3.8546 | 2.6918 | 1.2707 | 0.63697 | 39.694 | 51354 | 5 | 9
51355 | 0.47153 | 0.56516 | 1.5405 | 2.5103 | 3.1742 | 4.0233 | 3.2473 | 3.4305 | 2.7104 | 1.549 | 0.99803 | 0.64502 | 24.8653 | 51355 | 0.64926 | 0.92324 | 1.7692 | 3.5636 | 5.3569 | 6.4914 | 6.68 | 5.5046 | 3.8212 | 2.6576 | 1.273 | 0.63499 | 39.325 | 51355 | 5 | 9
51357 | 0.44504 | 0.53675 | 1.6004 | 2.5239 | 3.3665 | 4.0994 | 3.4025 | 3.5739 | 2.7808 | 1.634 | 0.98203 | 0.64757 | 25.5928 | 51357 | 0.67366 | 0.9562 | 1.8177 | 3.6691 | 5.3602 | 6.5103 | 6.7061 | 5.507 | 3.866 | 2.7571 | 1.311 | 0.65747 | 39.7918 | 51357 | 5 | 9
51358 | 0.48817 | 0.56031 | 1.5782 | 2.5771 | 3.3077 | 4.0282 | 3.3852 | 3.4998 | 2.8295 | 1.6622 | 1.0173 | 0.67433 | 25.6079 | 51358 | 0.66754 | 0.94535 | 1.8069 | 3.5838 | 5.3468 | 6.4967 | 6.6524 | 5.4673 | 3.841 | 2.6773 | 1.2977 | 0.6493 | 39.432 | 51358 | 5 | 10
51360 | 0.47845 | 0.57066 | 1.5337 | 2.516 | 3.1555 | 4.0084 | 3.2357 | 3.413 | 2.7005 | 1.5422 | 1.003 | 0.64765 | 24.8046 | 51360 | 0.64693 | 0.91854 | 1.7638 | 3.5568 | 5.3595 | 6.4896 | 6.6737 | 5.5061 | 3.8159 | 2.6509 | 1.268 | 0.63233 | 39.282 | 51360 | 5 | 9
51363 | 0.49911 | 0.57896 | 1.5246 | 2.5508 | 3.1516 | 3.9902 | 3.2154 | 3.4015 | 2.7108 | 1.5405 | 1.0095 | 0.65565 | 24.8285 | 51363 | 0.64497 | 0.91149 | 1.7562 | 3.5368 | 5.3512 | 6.4794 | 6.65 | 5.4817 | 3.8005 | 2.6382 | 1.2627 | 0.62962 | 39.1429 | 51363 | 5 | 9
51364 | 0.48946 | 0.56555 | 1.5435 | 2.5542 | 3.2161 | 4.0263 | 3.2621 | 3.4461 | 2.7669 | 1.5792 | 1.0001 | 0.65345 | 25.103 | 51364 | 0.65408 | 0.92514 | 1.7741 | 3.5484 | 5.3459 | 6.4902 | 6.6511 | 5.455 | 3.8116 | 2.6516 | 1.2792 | 0.63849 | 39.2249 | 51364 | 5 | 9
51365 | 0.51191 | 0.57973 | 1.5663 | 2.5825 | 3.1989 | 3.8946 | 3.3196 | 3.4438 | 2.7933 | 1.6502 | 1.0337 | 0.69725 | 25.2719 | 51365 | 0.65641 | 0.93076 | 1.788 | 3.562 | 5.3755 | 6.5182 | 6.6563 | 5.4646 | 3.8262 | 2.658 | 1.279 | 0.63691 | 39.352 | 51365 | 5 | 9
51366 | 0.46494 | 0.53759 | 1.613 | 2.5907 | 3.4467 | 4.119 | 3.5216 | 3.6057 | 2.8647 | 1.7115 | 1.0094 | 0.66869 | 26.1536 | 51366 | 0.68244 | 0.96373 | 1.8318 | 3.6636 | 5.3563 | 6.4949 | 6.6711 | 5.4923 | 3.8733 | 2.7372 | 1.3195 | 0.6644 | 39.7506 | 51366 | 5 | 9
51401 | 0.56619 | 0.60074 | 1.7329 | 2.6654 | 3.8966 | 4.205 | 3.806 | 3.6559 | 3.0599 | 2.0073 | 1.1233 | 0.80642 | 28.1255 | 51401 | 0.78678 | 1.1195 | 2.1302 | 3.9898 | 5.5924 | 6.7131 | 6.7885 | 5.6644 | 4.0791 | 2.9345 | 1.4731 | 0.77149 | 42.0429 | 51401 | 5 | 10
51430 | 0.55876 | 0.59601 | 1.7416 | 2.6585 | 3.9207 | 4.1938 | 3.7606 | 3.66 | 3.0425 | 1.9796 | 1.1009 | 0.78174 | 27.9946 | 51430 | 0.78029 | 1.1181 | 2.1229 | 4.0061 | 5.5613 | 6.6789 | 6.7708 | 5.6327 | 4.0523 | 2.9212 | 1.4641 | 0.76798 | 41.8767 | 51430 | 5 | 10
51431 | 0.49602 | 0.54951 | 1.7222 | 2.5898 | 3.7998 | 4.1481 | 3.6329 | 3.6286 | 2.916 | 1.8444 | 1.0067 | 0.70248 | 27.0364 | 51431 | 0.74371 | 1.0467 | 2.0043 | 3.8832 | 5.4673 | 6.5979 | 6.7227 | 5.5755 | 3.9762 | 2.8711 | 1.4304 | 0.71445 | 41.0335 | 51431 | 5 | 10
51433 | 0.52801 | 0.5605 | 1.6915 | 2.619 | 3.8334 | 4.1918 | 3.806 | 3.628 | 3.0103 | 1.9498 | 1.0724 | 0.76924 | 27.66 | 51433 | 0.7627 | 1.079 | 2.0637 | 3.9431 | 5.5636 | 6.6933 | 6.7619 | 5.6567 | 4.053 | 2.9286 | 1.461 | 0.7364 | 41.703 | 51433 | 5 | 10
51436 | 0.53662 | 0.57131 | 1.7201 | 2.6397 | 3.877 | 4.1934 | 3.7728 | 3.6569 | 3.0215 | 1.9522 | 1.0758 | 0.76369 | 27.781 | 51436 | 0.76663 | 1.0908 | 2.0814 | 3.9467 | 5.5453 | 6.6704 | 6.7543 | 5.6298 | 4.0397 | 2.9199 | 1.4571 | 0.74599 | 41.648 | 51436 | 5 | 10
51439 | 0.55044 | 0.60804 | 1.7619 | 2.5417 | 3.8818 | 4.0242 | 3.4507 | 3.4435 | 2.82 | 1.8402 | 1.0033 | 0.7139 | 26.6397 | 51439 | 0.78098 | 1.1043 | 2.1205 | 4.0425 | 5.5779 | 6.7046 | 6.8168 | 5.6669 | 4.0522 | 2.9176 | 1.4656 | 0.76368 | 42.0138 | 51439 | 5 | 9
51440 | 0.59755 | 0.63671 | 1.7646 | 2.7136 | 3.9215 | 4.2195 | 3.8137 | 3.6855 | 3.1071 | 2.0575 | 1.1809 | 0.84287 | 28.5411 | 51440 | 0.81661 | 1.1447 | 2.1739 | 4.0303 | 5.5913 | 6.7262 | 6.8191 | 5.675 | 4.1019 | 2.949 | 1.4874 | 0.78754 | 42.3028 | 51440 | 5 | 10
51441 | 0.54398 | 0.58747 | 1.7462 | 2.6127 | 3.9029 | 4.1373 | 3.6372 | 3.599 | 2.9453 | 1.9031 | 1.0436 | 0.73495 | 27.3934 | 51441 | 0.76841 | 1.0858 | 2.0964 | 4.0032 | 5.546 | 6.6632 | 6.7743 | 5.6353 | 4.0344 | 2.9089 | 1.4577 | 0.75682 | 41.7305 | 51441 | 5 | 10
51442 | 0.56229 | 0.6061 | 1.7586 | 2.6136 | 3.9351 | 4.1198 | 3.6036 | 3.5738 | 2.9382 | 1.9118 | 1.0509 | 0.74159 | 27.4154 | 51442 | 0.78545 | 1.109 | 2.1246 | 4.0333 | 5.5607 | 6.6908 | 6.7966 | 5.6533 | 4.0502 | 2.9218 | 1.4681 | 0.76916 | 41.9631 | 51442 | 5 | 10
51443 | 0.58008 | 0.61526 | 1.7354 | 2.6803 | 3.8661 | 4.2211 | 3.8369 | 3.6449 | 3.0691 | 2.0348 | 1.1501 | 0.83755 | 28.2715 | 51443 | 0.78881 | 1.1129 | 2.1307 | 4.0084 | 5.6337 | 6.7532 | 6.8163 | 5.6948 | 4.1093 | 2.9518 | 1.4889 | 0.77731 | 42.2659 | 51443 | 5 | 10
51444 | 0.58437 | 0.62103 | 1.7538 | 2.6906 | 3.9327 | 4.2084 | 3.7965 | 3.678 | 3.0862 | 2.0297 | 1.1502 | 0.81757 | 28.3491 | 51444 | 0.80511 | 1.1341 | 2.1572 | 4.0375 | 5.5791 | 6.7059 | 6.7953 | 5.6471 | 4.0834 | 2.9376 | 1.4753 | 0.78249 | 42.1402 | 51444 | 5 | 10
51445 | 0.50085 | 0.56227 | 1.7278 | 2.5505 | 3.7883 | 4.0978 | 3.5475 | 3.5531 | 2.8619 | 1.8177 | 0.99272 | 0.69914 | 26.6996 | 51445 | 0.74684 | 1.056 | 2.0174 | 3.9219 | 5.4925 | 6.6255 | 6.7484 | 5.5961 | 3.9901 | 2.878 | 1.4336 | 0.71762 | 41.224 | 51445 | 5 | 10
51446 | 0.60966 | 0.64757 | 1.7757 | 2.6818 | 4.0188 | 4.1578 | 3.6841 | 3.6412 | 3.0605 | 2.0017 | 1.1366 | 0.79634 | 28.2119 | 51446 | 0.82326 | 1.1582 | 2.1777 | 4.0822 | 5.5933 | 6.7193 | 6.8296 | 5.6801 | 4.0799 | 2.9423 | 1.4975 | 0.79371 | 42.3771 | 51446 | 5 | 10
51447 | 0.61889 | 0.65708 | 1.7788 | 2.6837 | 4.0367 | 4.1475 | 3.6717 | 3.6356 | 3.0669 | 2.0036 | 1.1436 | 0.79907 | 28.2433 | 51447 | 0.82939 | 1.168 | 2.1939 | 4.0977 | 5.5968 | 6.7323 | 6.8502 | 5.702 | 4.09 | 2.945 | 1.5048 | 0.79868 | 42.5088 | 51447 | 5 | 10
51448 | 0.52732 | 0.57205 | 1.7366 | 2.6102 | 3.8702 | 4.1489 | 3.6542 | 3.6183 | 2.9473 | 1.8903 | 1.0346 | 0.72691 | 27.337 | 51448 | 0.75848 | 1.0711 | 2.0557 | 3.9689 | 5.5186 | 6.6431 | 6.7493 | 5.6118 | 4.0151 | 2.8917 | 1.4482 | 0.7373 | 41.4693 | 51448 | 5 | 10
51449 | 0.5426 | 0.57441 | 1.6872 | 2.6131 | 3.8239 | 4.193 | 3.8274 | 3.5937 | 3.0079 | 1.9726 | 1.0904 | 0.79659 | 27.7229 | 51449 | 0.76912 | 1.0905 | 2.0875 | 3.9804 | 5.6173 | 6.7372 | 6.7896 | 5.6821 | 4.0849 | 2.9278 | 1.47 | 0.7451 | 41.9814 | 51449 | 5 | 10
51450 | 0.51122 | 0.54494 | 1.6998 | 2.6292 | 3.8251 | 4.199 | 3.7825 | 3.6682 | 3.0081 | 1.9201 | 1.0516 | 0.74163 | 27.5815 | 51450 | 0.75288 | 1.0609 | 2.0303 | 3.8899 | 5.5033 | 6.6404 | 6.7336 | 5.6053 | 4.0174 | 2.9062 | 1.4466 | 0.72426 | 41.311 | 51450 | 5 | 9
51451 | 0.56 | 0.59238 | 1.7069 | 2.6405 | 3.8477 | 4.204 | 3.8361 | 3.6143 | 3.0382 | 2.004 | 1.1162 | 0.81649 | 27.9768 | 51451 | 0.77792 | 1.0998 | 2.1076 | 3.9977 | 5.633 | 6.7498 | 6.8034 | 5.6925 | 4.1006 | 2.9466 | 1.4815 | 0.76116 | 42.1516 | 51451 | 5 | 10
51452 | 0.55207 | 0.58454 | 1.7043 | 2.6346 | 3.855 | 4.1979 | 3.8245 | 3.6202 | 3.0343 | 1.9916 | 1.1046 | 0.80282 | 27.9065 | 51452 | 0.77557 | 1.0988 | 2.102 | 3.9836 | 5.615 | 6.7338 | 6.7921 | 5.6826 | 4.0877 | 2.9449 | 1.4764 | 0.75761 | 42.05 | 51452 | 5 | 10
51453 | 0.58017 | 0.61062 | 1.7201 | 2.664 | 3.8106 | 4.2441 | 3.8688 | 3.6087 | 3.0296 | 2.0117 | 1.1344 | 0.843 | 28.1258 | 51453 | 0.77533 | 1.0958 | 2.1079 | 4.0027 | 5.6425 | 6.7654 | 6.808 | 5.7006 | 4.1041 | 2.9009 | 1.4773 | 0.74853 | 42.1291 | 51453 | 5 | 10
51454 | 0.59092 | 0.62918 | 1.7682 | 2.6648 | 3.9889 | 4.1596 | 3.6777 | 3.6303 | 3.0283 | 1.9798 | 1.1084 | 0.78003 | 28.0061 | 51454 | 0.8111 | 1.1415 | 2.1557 | 4.061 | 5.5678 | 6.7085 | 6.8119 | 5.6533 | 4.0673 | 2.9372 | 1.4842 | 0.78449 | 42.1841 | 51454 | 5 | 10
51455 | 0.58909 | 0.62591 | 1.7631 | 2.6851 | 3.9705 | 4.1893 | 3.7437 | 3.6675 | 3.072 | 2.01 | 1.135 | 0.80093 | 28.2521 | 51455 | 0.80875 | 1.1384 | 2.1548 | 4.0524 | 5.5634 | 6.6927 | 6.8024 | 5.6364 | 4.0714 | 2.937 | 1.4811 | 0.78292 | 42.1218 | 51455 | 5 | 9
51458 | 0.50107 | 0.54487 | 1.719 | 2.6195 | 3.8211 | 4.1805 | 3.7039 | 3.6714 | 2.9661 | 1.8786 | 1.0255 | 0.71528 | 27.3469 | 51458 | 0.7449 | 1.0472 | 2.0084 | 3.8882 | 5.468 | 6.5975 | 6.7117 | 5.5684 | 3.9876 | 2.8744 | 1.434 | 0.71736 | 41.0477 | 51458 | 5 | 10
51460 | 0.52536 | 0.59232 | 1.7467 | 2.4956 | 3.8067 | 3.9914 | 3.4077 | 3.4024 | 2.7787 | 1.7966 | 0.97834 | 0.70137 | 26.2232 | 51460 | 0.76663 | 1.0879 | 2.0807 | 4.0185 | 5.559 | 6.6915 | 6.8112 | 5.6485 | 4.05 | 2.9042 | 1.4519 | 0.74119 | 41.8112 | 51460 | 5 | 9
51461 | 0.53258 | 0.58657 | 1.7483 | 2.5646 | 3.8596 | 4.0826 | 3.5362 | 3.5248 | 2.8702 | 1.851 | 1.0101 | 0.71461 | 26.8811 | 51461 | 0.76349 | 1.0816 | 2.0726 | 3.9915 | 5.5385 | 6.664 | 6.7778 | 5.6325 | 4.0236 | 2.8981 | 1.4505 | 0.74355 | 41.6377 | 51461 | 5 | 10
51462 | 0.60966 | 0.64996 | 1.7727 | 2.7377 | 3.8433 | 4.2532 | 3.846 | 3.6698 | 3.0956 | 2.078 | 1.2021 | 0.88061 | 28.6387 | 51462 | 0.79374 | 1.1304 | 2.1538 | 4.028 | 5.6498 | 6.7775 | 6.8415 | 5.7077 | 4.1213 | 2.9716 | 1.5009 | 0.78827 | 42.4645 | 51462 | 5 | 10
51463 | 0.59271 | 0.63066 | 1.7626 | 2.7015 | 3.9465 | 4.2085 | 3.7904 | 3.6845 | 3.0968 | 2.0389 | 1.1625 | 0.82331 | 28.4389 | 51463 | 0.81261 | 1.1385 | 2.1646 | 4.0571 | 5.5697 | 6.7045 | 6.8027 | 5.6453 | 4.0864 | 2.9424 | 1.4803 | 0.7858 | 42.1899 | 51463 | 5 | 10
51465 | 0.55012 | 0.58945 | 1.7427 | 2.6385 | 3.9171 | 4.1682 | 3.7009 | 3.6373 | 2.9958 | 1.9388 | 1.0699 | 0.75423 | 27.703 | 51465 | 0.77436 | 1.0977 | 2.1065 | 4.0058 | 5.5478 | 6.6683 | 6.7724 | 5.6309 | 4.0409 | 2.9167 | 1.4612 | 0.76093 | 41.7834 | 51465 | 5 | 10
51466 | 0.51731 | 0.5525 | 1.7134 | 2.6313 | 3.8479 | 4.1919 | 3.7568 | 3.6683 | 3.0018 | 1.9186 | 1.0509 | 0.73933 | 27.59 | 51466 | 0.75609 | 1.0645 | 2.0389 | 3.901 | 5.5071 | 6.6402 | 6.7347 | 5.5991 | 4.0174 | 2.9051 | 1.4472 | 0.72661 | 41.3377 | 51466 | 5 | 9
51467 | 0.55048 | 0.58888 | 1.7403 | 2.6473 | 3.9151 | 4.1829 | 3.7323 | 3.6521 | 3.0185 | 1.9549 | 1.0816 | 0.76447 | 27.8289 | 51467 | 0.77427 | 1.1042 | 2.1072 | 4.0008 | 5.5482 | 6.6671 | 6.766 | 5.6253 | 4.0415 | 2.9171 | 1.4607 | 0.76072 | 41.7732 | 51467 | 5 | 10
51501 | 0.6286 | 0.67976 | 1.6388 | 2.4518 | 3.9482 | 3.6412 | 3.2121 | 3.2455 | 3.1006 | 1.8263 | 1.0242 | 0.76295 | 26.1599 | 51501 | 0.89958 | 1.2796 | 2.3868 | 4.3008 | 5.6518 | 6.8784 | 7.1299 | 5.8925 | 4.2002 | 3.0551 | 1.6291 | 0.89134 | 44.1951 | 51501 | 4 | 10
51503 | 0.6405 | 0.7013 | 1.6626 | 2.4947 | 3.965 | 3.7337 | 3.2814 | 3.3435 | 3.096 | 1.8519 | 1.0391 | 0.7693 | 26.5788 | 51503 | 0.89437 | 1.267 | 2.374 | 4.2816 | 5.6361 | 6.8642 | 7.083 | 5.8618 | 4.1889 | 3.0477 | 1.6205 | 0.88426 | 44.0036 | 51503 | 4 | 10
51510 | 0.62294 | 0.64419 | 1.683 | 2.4576 | 4.004 | 3.5951 | 3.136 | 3.0717 | 3.0832 | 1.8701 | 1.0534 | 0.76576 | 25.987 | 51510 | 0.89828 | 1.2751 | 2.3895 | 4.3092 | 5.6647 | 6.8982 | 7.1541 | 5.9052 | 4.2101 | 3.0566 | 1.6245 | 0.88765 | 44.2731 | 51510 | 4 | 10
51520 | 0.5781 | 0.62277 | 1.7698 | 2.6026 | 3.9614 | 4.086 | 3.5421 | 3.5273 | 2.9041 | 1.9031 | 1.0451 | 0.73944 | 27.2818 | 51520 | 0.80323 | 1.1343 | 2.1491 | 4.0643 | 5.5791 | 6.7257 | 6.8229 | 5.6811 | 4.0693 | 2.9347 | 1.4784 | 0.7776 | 42.2198 | 51520 | 5 | 10
51521 | 0.65224 | 0.69369 | 1.7766 | 2.6742 | 4.0911 | 4.0714 | 3.5949 | 3.5921 | 3.1088 | 1.9983 | 1.1622 | 0.80595 | 28.2215 | 51521 | 0.85433 | 1.2077 | 2.2935 | 4.1724 | 5.5605 | 6.7992 | 6.9731 | 5.765 | 4.1235 | 2.9888 | 1.5659 | 0.83773 | 43.1417 | 51521 | 5 | 10
51523 | 0.52945 | 0.611 | 1.7463 | 2.3732 | 3.695 | 3.6361 | 3.0528 | 3.0326 | 2.5532 | 1.6947 | 0.92234 | 0.66257 | 24.5093 | 51523 | 0.84728 | 1.1766 | 2.2268 | 4.2196 | 5.7057 | 6.8787 | 7.0582 | 5.8157 | 4.2244 | 3.0195 | 1.5237 | 0.80429 | 43.5005 | 51523 | 5 | 10
51525 | 0.66494 | 0.72441 | 1.7455 | 2.6607 | 4.0683 | 3.9953 | 3.5836 | 3.624 | 3.1868 | 1.9763 | 1.1837 | 0.81479 | 28.2283 | 51525 | 0.87822 | 1.2365 | 2.3386 | 4.2183 | 5.5919 | 6.816 | 7.0119 | 5.7938 | 4.1665 | 3.0249 | 1.6043 | 0.87154 | 43.5526 | 51525 | 5 | 10
51526 | 0.62712 | 0.62899 | 1.7392 | 2.4969 | 4.0501 | 3.6343 | 3.1402 | 3.0114 | 3.0478 | 1.9183 | 1.078 | 0.76548 | 26.1378 | 51526 | 0.89318 | 1.2619 | 2.3818 | 4.3056 | 5.6657 | 6.9085 | 7.1464 | 5.8917 | 4.2075 | 3.0557 | 1.6136 | 0.87798 | 44.2094 | 51526 | 4 | 10
51527 | 0.60344 | 0.64323 | 1.7768 | 2.6475 | 4.0171 | 4.1205 | 3.604 | 3.5813 | 2.9887 | 1.9595 | 1.0933 | 0.7695 | 27.805 | 51527 | 0.82133 | 1.1583 | 2.1739 | 4.0851 | 5.5953 | 6.732 | 6.8404 | 5.6913 | 4.0821 | 2.9402 | 1.4926 | 0.79064 | 42.4029 | 51527 | 5 | 10
51528 | 0.58475 | 0.63043 | 1.775 | 2.5941 | 3.9695 | 4.0625 | 3.5034 | 3.4936 | 2.8809 | 1.8955 | 1.0407 | 0.73691 | 27.1675 | 51528 | 0.81122 | 1.1444 | 2.161 | 4.0804 | 5.5921 | 6.7422 | 6.8404 | 5.6941 | 4.0787 | 2.9414 | 1.4843 | 0.78191 | 42.3521 | 51528 | 5 | 10
51529 | 0.60334 | 0.64771 | 1.7891 | 2.5822 | 3.9973 | 4.0119 | 3.4181 | 3.4195 | 2.8315 | 1.8818 | 1.0313 | 0.72957 | 26.9433 | 51529 | 0.82811 | 1.163 | 2.1901 | 4.1288 | 5.6291 | 6.7879 | 6.9099 | 5.7349 | 4.1056 | 2.9594 | 1.4982 | 0.78997 | 42.7251 | 51529 | 5 | 10
51530 | 0.61214 | 0.65217 | 1.7841 | 2.6343 | 4.035 | 4.0907 | 3.5442 | 3.5361 | 2.9517 | 1.9446 | 1.0801 | 0.761 | 27.6261 | 51530 | 0.82728 | 1.1687 | 2.188 | 4.1016 | 5.6122 | 6.7501 | 6.8749 | 5.7102 | 4.0941 | 2.9461 | 1.4991 | 0.79358 | 42.5657 | 51530 | 5 | 10
51531 | 0.63837 | 0.67983 | 1.7912 | 2.7336 | 4.0568 | 4.166 | 3.7404 | 3.6975 | 3.1573 | 2.0587 | 1.2192 | 0.83459 | 28.7735 | 51531 | 0.84171 | 1.1849 | 2.2252 | 4.1205 | 5.5374 | 6.751 | 6.863 | 5.7273 | 4.1065 | 2.9685 | 1.5279 | 0.81066 | 42.6645 | 51531 | 5 | 9
51532 | 0.67554 | 0.72693 | 1.8154 | 2.7976 | 4.1417 | 4.1449 | 3.8196 | 3.7979 | 3.326 | 2.1016 | 1.3385 | 0.86867 | 29.5544 | 51532 | 0.87634 | 1.2296 | 2.3255 | 4.1841 | 5.5289 | 6.733 | 6.9894 | 5.7632 | 4.1604 | 3.015 | 1.6009 | 0.87114 | 43.2773 | 51532 | 4 | 10
51533 | 0.67174 | 0.74447 | 1.749 | 2.6974 | 4.0555 | 4.0027 | 3.6603 | 3.729 | 3.2516 | 1.9933 | 1.2359 | 0.83027 | 28.6211 | 51533 | 0.89546 | 1.2556 | 2.3719 | 4.24 | 5.561 | 6.7543 | 7.035 | 5.8196 | 4.1859 | 3.0475 | 1.6239 | 0.88981 | 43.68 | 51533 | 4 | 10
51534 | 0.65019 | 0.75777 | 1.6242 | 2.5296 | 3.8546 | 3.8196 | 3.4812 | 3.6742 | 3.133 | 1.8135 | 1.0372 | 0.77082 | 27.1459 | 51534 | 0.9036 | 1.2838 | 2.3928 | 4.2747 | 5.5889 | 6.8354 | 7.0867 | 5.8517 | 4.2029 | 3.0696 | 1.6421 | 0.89934 | 44.0315 | 51534 | 4 | 10
51535 | 0.66942 | 0.71933 | 1.8084 | 2.7827 | 4.1217 | 4.1436 | 3.7936 | 3.7696 | 3.2896 | 2.0937 | 1.3137 | 0.8634 | 29.3687 | 51535 | 0.8708 | 1.221 | 2.3171 | 4.1698 | 5.5521 | 6.7755 | 6.9741 | 5.7503 | 4.1477 | 3.007 | 1.5924 | 0.86583 | 43.2435 | 51535 | 5 | 10
51536 | 0.65859 | 0.70438 | 1.7698 | 2.6735 | 4.0929 | 4.0471 | 3.589 | 3.5965 | 3.1409 | 1.998 | 1.1752 | 0.81136 | 28.2572 | 51536 | 0.86229 | 1.2189 | 2.3098 | 4.1921 | 5.5717 | 6.8087 | 6.9875 | 5.7763 | 4.1384 | 3.002 | 1.5835 | 0.85635 | 43.3075 | 51536 | 5 | 10
51537 | 0.63359 | 0.67198 | 1.783 | 2.6802 | 4.0654 | 4.1195 | 3.6331 | 3.6112 | 3.0697 | 2.0007 | 1.1481 | 0.79962 | 28.2161 | 51537 | 0.83931 | 1.1836 | 2.2391 | 4.1252 | 5.5675 | 6.7634 | 6.9079 | 5.7293 | 4.1014 | 2.9615 | 1.5232 | 0.80537 | 42.7468 | 51537 | 5 | 10
51540 | 0.6651 | 0.75136 | 1.7112 | 2.6423 | 3.9885 | 3.9322 | 3.5859 | 3.7 | 3.2092 | 1.938 | 1.1764 | 0.81227 | 28.1125 | 51540 | 0.90223 | 1.2684 | 2.3845 | 4.2558 | 5.5777 | 6.7939 | 7.0535 | 5.8394 | 4.1991 | 3.0547 | 1.6343 | 0.8963 | 43.8599 | 51540 | 4 | 10
51541 | 0.66803 | 0.73686 | 1.7335 | 2.6619 | 4.0444 | 3.9808 | 3.6054 | 3.6721 | 3.2099 | 1.9649 | 1.191 | 0.81663 | 28.2854 | 51541 | 0.88752 | 1.2484 | 2.358 | 4.2322 | 5.575 | 6.7882 | 7.0264 | 5.8124 | 4.1741 | 3.0408 | 1.6153 | 0.88249 | 43.6407 | 51541 | 5 | 10
51542 | 0.63685 | 0.63823 | 1.7758 | 2.5323 | 4.0897 | 3.7216 | 3.1764 | 3.0601 | 3.0008 | 1.9414 | 1.084 | 0.76446 | 26.4217 | 51542 | 0.88332 | 1.2462 | 2.3637 | 4.2878 | 5.6505 | 6.9012 | 7.1118 | 5.8666 | 4.1983 | 3.0466 | 1.6006 | 0.86298 | 44.0196 | 51542 | 4 | 10
51543 | 0.62619 | 0.66598 | 1.7859 | 2.7243 | 4.032 | 4.1788 | 3.7447 | 3.6927 | 3.1341 | 2.0523 | 1.1987 | 0.82959 | 28.6652 | 51543 | 0.83286 | 1.1711 | 2.1993 | 4.0961 | 5.5541 | 6.7257 | 6.8308 | 5.6963 | 4.0903 | 2.9599 | 1.5108 | 0.80243 | 42.4698 | 51543 | 5 | 9
51544 | 0.66387 | 0.71119 | 1.8043 | 2.7723 | 4.1096 | 4.1495 | 3.7821 | 3.7508 | 3.2594 | 2.0864 | 1.2933 | 0.85743 | 29.2403 | 51544 | 0.86635 | 1.2137 | 2.3078 | 4.1621 | 5.5604 | 6.793 | 6.9657 | 5.7463 | 4.1376 | 3.0006 | 1.5854 | 0.85401 | 43.1928 | 51544 | 5 | 10
51545 | 0.55094 | 0.61431 | 1.7581 | 2.4251 | 3.7591 | 3.6648 | 3.0885 | 3.07 | 2.5999 | 1.7336 | 0.94694 | 0.66849 | 24.8798 | 51545 | 0.8567 | 1.1909 | 2.2457 | 4.2372 | 5.6905 | 6.8905 | 7.0642 | 5.8321 | 4.2308 | 3.0156 | 1.5477 | 0.80975 | 43.6117 | 51545 | 5 | 10
51546 | 0.64004 | 0.66667 | 1.8056 | 2.5873 | 4.0784 | 3.9348 | 3.3172 | 3.31 | 2.8524 | 1.9117 | 1.0456 | 0.73843 | 26.8882 | 51546 | 0.85604 | 1.2126 | 2.284 | 4.2259 | 5.6433 | 6.8644 | 7.0476 | 5.7991 | 4.1591 | 2.9971 | 1.5504 | 0.81307 | 43.4526 | 51546 | 5 | 10
51548 | 0.65328 | 0.70458 | 1.7191 | 2.5596 | 4.0446 | 3.8477 | 3.3506 | 3.3895 | 3.0959 | 1.9178 | 1.0901 | 0.78519 | 27.158 | 51548 | 0.88275 | 1.245 | 2.3524 | 4.2554 | 5.6146 | 6.849 | 7.0392 | 5.8238 | 4.1766 | 3.0343 | 1.6038 | 0.87043 | 43.7472 | 51548 | 4 | 10
51549 | 0.66568 | 0.73112 | 1.7331 | 2.6492 | 4.0483 | 3.973 | 3.5747 | 3.6338 | 3.1892 | 1.96 | 1.1752 | 0.81171 | 28.145 | 51549 | 0.88397 | 1.2437 | 2.3504 | 4.2294 | 5.5885 | 6.809 | 7.0231 | 5.8085 | 4.1727 | 3.0343 | 1.6114 | 0.87761 | 43.6326 | 51549 | 5 | 10
51550 | 0.61787 | 0.6465 | 1.8033 | 2.5598 | 4.0045 | 3.8531 | 3.2504 | 3.222 | 2.7821 | 1.8704 | 1.0249 | 0.71476 | 26.3498 | 51550 | 0.85782 | 1.2166 | 2.2724 | 4.2354 | 5.6753 | 6.879 | 7.0544 | 5.8121 | 4.1681 | 2.9972 | 1.5376 | 0.81268 | 43.5186 | 51550 | 5 | 10
51551 | 0.65872 | 0.75828 | 1.6804 | 2.5992 | 3.9249 | 3.878 | 3.5403 | 3.6956 | 3.1758 | 1.893 | 1.1282 | 0.79876 | 27.7313 | 51551 | 0.90762 | 1.2809 | 2.3944 | 4.2686 | 5.591 | 6.8178 | 7.0756 | 5.8548 | 4.2151 | 3.0642 | 1.6449 | 0.90227 | 44.0172 | 51551 | 4 | 10
51552 | 0.64892 | 0.69166 | 1.7936 | 2.7399 | 4.0777 | 4.1539 | 3.7404 | 3.7038 | 3.1838 | 2.0607 | 1.2374 | 0.83914 | 28.8708 | 51552 | 0.85132 | 1.196 | 2.265 | 4.1465 | 5.5449 | 6.7741 | 6.9229 | 5.7425 | 4.1178 | 2.9809 | 1.557 | 0.81959 | 42.9184 | 51552 | 5 | 10
51553 | 0.65666 | 0.69858 | 1.7592 | 2.6093 | 4.0888 | 3.9579 | 3.4326 | 3.4531 | 3.0655 | 1.9539 | 1.1103 | 0.78744 | 27.5734 | 51553 | 0.86687 | 1.2263 | 2.3227 | 4.2254 | 5.5895 | 6.8308 | 7.0166 | 5.7935 | 4.1532 | 3.0114 | 1.5836 | 0.85101 | 43.471 | 51553 | 5 | 10
51555 | 0.61924 | 0.62576 | 1.7913 | 2.5455 | 4.0192 | 3.7573 | 3.1904 | 3.0996 | 2.8654 | 1.9003 | 1.045 | 0.72623 | 26.1853 | 51555 | 0.87642 | 1.2322 | 2.3344 | 4.274 | 5.6547 | 6.91 | 7.105 | 5.8573 | 4.2192 | 3.0336 | 1.588 | 0.84177 | 43.9266 | 51555 | 5 | 10
51556 | 0.58266 | 0.61052 | 1.7752 | 2.4986 | 3.8841 | 3.6941 | 3.1268 | 3.0699 | 2.7315 | 1.8215 | 0.99693 | 0.69013 | 25.4819 | 51556 | 0.87218 | 1.2154 | 2.2924 | 4.2672 | 5.6676 | 6.9202 | 7.1005 | 5.8619 | 4.2517 | 3.0306 | 1.5813 | 0.83507 | 43.8959 | 51556 | 5 | 10
51557 | 0.57916 | 0.62264 | 1.778 | 2.4897 | 3.8607 | 3.7249 | 3.1435 | 3.1178 | 2.6796 | 1.7949 | 0.9824 | 0.68442 | 25.4579 | 51557 | 0.86188 | 1.2087 | 2.2601 | 4.2482 | 5.6829 | 6.8992 | 7.0675 | 5.837 | 4.2176 | 3.0097 | 1.5542 | 0.81605 | 43.663 | 51557 | 5 | 10
51558 | 0.57427 | 0.63144 | 1.7802 | 2.4964 | 3.8756 | 3.8596 | 3.2595 | 3.2468 | 2.7031 | 1.8003 | 0.981 | 0.69727 | 25.9055 | 51558 | 0.83212 | 1.151 | 2.1961 | 4.1647 | 5.6621 | 6.8158 | 6.9582 | 5.7609 | 4.1156 | 2.9732 | 1.4976 | 0.79223 | 42.9195 | 51558 | 5 | 10
51559 | 0.65407 | 0.68403 | 1.7725 | 2.5812 | 4.1065 | 3.899 | 3.3298 | 3.3238 | 3.0134 | 1.9476 | 1.0881 | 0.77601 | 27.176 | 51559 | 0.86846 | 1.2286 | 2.3302 | 4.2441 | 5.6075 | 6.8527 | 7.0391 | 5.8132 | 4.1662 | 3.0192 | 1.5847 | 0.84771 | 43.6017 | 51559 | 5 | 10
51560 | 0.66148 | 0.71325 | 1.7567 | 2.6606 | 4.0818 | 4.0129 | 3.5695 | 3.5932 | 3.156 | 1.9835 | 1.1727 | 0.81086 | 28.1726 | 51560 | 0.87021 | 1.2277 | 2.324 | 4.2073 | 5.5866 | 6.8196 | 7.0016 | 5.7844 | 4.1534 | 3.0135 | 1.5935 | 0.86335 | 43.4451 | 51560 | 5 | 10
51561 | 0.6463 | 0.76735 | 1.6015 | 2.5086 | 3.801 | 3.8083 | 3.515 | 3.7575 | 3.111 | 1.7717 | 0.99656 | 0.75749 | 27.0422 | 51561 | 0.90806 | 1.2928 | 2.4006 | 4.2889 | 5.5893 | 6.83 | 7.1033 | 5.8589 | 4.2084 | 3.0831 | 1.6499 | 0.90553 | 44.1188 | 51561 | 4 | 10
51562 | 0.62728 | 0.66476 | 1.7906 | 2.6322 | 4.0654 | 4.0708 | 3.5036 | 3.5058 | 2.9408 | 1.9441 | 1.079 | 0.76052 | 27.5849 | 51562 | 0.83421 | 1.1829 | 2.2117 | 4.1292 | 5.6243 | 6.7805 | 6.9341 | 5.7339 | 4.1102 | 2.9566 | 1.5135 | 0.79762 | 42.8087 | 51562 | 5 | 10
51563 | 0.65205 | 0.68461 | 1.791 | 2.6174 | 4.1126 | 4.0044 | 3.4199 | 3.4275 | 2.9669 | 1.9531 | 1.0842 | 0.76962 | 27.4833 | 51563 | 0.85354 | 1.2117 | 2.2952 | 4.208 | 5.5992 | 6.8323 | 7.0179 | 5.7853 | 4.1317 | 2.9931 | 1.5657 | 0.81638 | 43.3099 | 51563 | 5 | 10
51564 | 0.58679 | 0.63573 | 1.7879 | 2.5113 | 3.9016 | 3.8224 | 3.2227 | 3.2083 | 2.7034 | 1.812 | 0.98997 | 0.69598 | 25.878 | 51564 | 0.8458 | 1.1859 | 2.227 | 4.206 | 5.6845 | 6.8559 | 7.0197 | 5.791 | 4.1501 | 2.9849 | 1.5133 | 0.80225 | 43.2663 | 51564 | 5 | 10
51565 | 0.64052 | 0.67604 | 1.7908 | 2.6307 | 4.0902 | 4.0481 | 3.4779 | 3.4832 | 2.9612 | 1.952 | 1.0866 | 0.76753 | 27.6048 | 51565 | 0.84275 | 1.1964 | 2.2543 | 4.1646 | 5.6052 | 6.8058 | 6.9769 | 5.7573 | 4.1164 | 2.973 | 1.5404 | 0.80475 | 43.038 | 51565 | 5 | 10
51566 | 0.6799 | 0.73965 | 1.7991 | 2.775 | 4.1325 | 4.0957 | 3.7829 | 3.7942 | 3.3272 | 2.0686 | 1.3231 | 0.85789 | 29.3755 | 51566 | 0.89046 | 1.248 | 2.3553 | 4.218 | 5.5375 | 6.7264 | 7.0199 | 5.7932 | 4.1842 | 3.0356 | 1.6193 | 0.88472 | 43.5125 | 51566 | 4 | 10
51570 | 0.6506 | 0.68862 | 1.7788 | 2.6448 | 4.0962 | 4.0407 | 3.517 | 3.5215 | 3.0477 | 1.974 | 1.1223 | 0.78882 | 27.871 | 51570 | 0.85269 | 1.2075 | 2.2925 | 4.1811 | 5.5727 | 6.8109 | 6.9869 | 5.7657 | 4.1221 | 2.9867 | 1.5658 | 0.82612 | 43.1706 | 51570 | 5 | 10
51571 | 0.65613 | 0.73803 | 1.6746 | 2.5679 | 3.9602 | 3.8628 | 3.4628 | 3.5781 | 3.1475 | 1.879 | 1.0907 | 0.78634 | 27.4043 | 51571 | 0.89513 | 1.2641 | 2.3713 | 4.2576 | 5.5933 | 6.8492 | 7.0493 | 5.8308 | 4.1875 | 3.0462 | 1.6253 | 0.88645 | 43.8562 | 51571 | 4 | 10
51572 | 0.56335 | 0.62463 | 1.7738 | 2.4924 | 3.8632 | 3.8976 | 3.2986 | 3.2864 | 2.722 | 1.7999 | 0.98013 | 0.70031 | 26.0024 | 51572 | 0.81218 | 1.1329 | 2.1666 | 4.1286 | 5.6322 | 6.7789 | 6.9035 | 5.7307 | 4.0923 | 2.9559 | 1.4855 | 0.78235 | 42.6017 | 51572 | 5 | 10
51573 | 0.68981 | 0.73696 | 1.8478 | 2.8493 | 4.1979 | 4.1722 | 3.9011 | 3.8623 | 3.4123 | 2.1423 | 1.4093 | 0.88873 | 30.11 | 51573 | 0.8868 | 1.2444 | 2.3456 | 4.1942 | 5.5229 | 6.7107 | 7.0093 | 5.7851 | 4.1813 | 3.0299 | 1.615 | 0.88298 | 43.4083 | 51573 | 4 | 10
51575 | 0.65618 | 0.72108 | 1.7008 | 2.571 | 4.0137 | 3.866 | 3.4143 | 3.4863 | 3.1305 | 1.9075 | 1.0988 | 0.78932 | 27.3555 | 51575 | 0.88796 | 1.2505 | 2.3591 | 4.2532 | 5.6077 | 6.8464 | 7.0374 | 5.8208 | 4.1795 | 3.0409 | 1.6129 | 0.87654 | 43.7728 | 51575 | 5 | 10
51576 | 0.64871 | 0.68045 | 1.7457 | 2.5427 | 4.0818 | 3.8 | 3.2569 | 3.2406 | 3.0518 | 1.9319 | 1.0842 | 0.77934 | 26.8442 | 51576 | 0.87969 | 1.2421 | 2.3522 | 4.265 | 5.6245 | 6.8643 | 7.0542 | 5.8404 | 4.183 | 3.0369 | 1.5992 | 0.8672 | 43.8088 | 51576 | 4 | 10
51577 | 0.65181 | 0.6948 | 1.7864 | 2.7188 | 4.0871 | 4.1262 | 3.6953 | 3.6744 | 3.1661 | 2.0379 | 1.2145 | 0.82724 | 28.6807 | 51577 | 0.852 | 1.2016 | 2.2816 | 4.1538 | 5.5489 | 6.7826 | 6.9424 | 5.7523 | 4.1197 | 2.984 | 1.5604 | 0.83331 | 43.0127 | 51577 | 5 | 10
51578 | 0.62714 | 0.66569 | 1.7855 | 2.6538 | 4.0636 | 4.0971 | 3.5689 | 3.5598 | 3.0071 | 1.9717 | 1.1086 | 0.7783 | 27.8872 | 51578 | 0.83575 | 1.1801 | 2.2207 | 4.1181 | 5.5992 | 6.7572 | 6.8993 | 5.7214 | 4.098 | 2.9522 | 1.5177 | 0.80194 | 42.7016 | 51578 | 5 | 10
51579 | 0.62579 | 0.66348 | 1.801 | 2.5941 | 4.047 | 3.9905 | 3.379 | 3.3874 | 2.8293 | 1.8949 | 1.0396 | 0.73274 | 26.9849 | 51579 | 0.84044 | 1.188 | 2.2253 | 4.1746 | 5.6516 | 6.8275 | 6.9976 | 5.7644 | 4.1329 | 2.9738 | 1.5138 | 0.79826 | 43.0882 | 51579 | 5 | 10
51601 | 0.66786 | 0.76091 | 1.7999 | 2.7666 | 4.071 | 4.0064 | 3.6754 | 3.7809 | 3.3331 | 2.0797 | 1.3419 | 0.87084 | 29.1546 | 51601 | 0.93022 | 1.2925 | 2.4306 | 4.2941 | 5.5799 | 6.7856 | 7.0891 | 5.8674 | 4.2519 | 3.083 | 1.6684 | 0.92437 | 44.1969 | 51601 | 4 | 10
51630 | 0.67515 | 0.75914 | 1.8705 | 2.8612 | 4.1756 | 4.0937 | 3.7574 | 3.8359 | 3.4576 | 2.1884 | 1.4441 | 0.91798 | 30.0366 | 51630 | 0.95738 | 1.3028 | 2.4459 | 4.2557 | 5.5294 | 6.805 | 7.1101 | 5.8808 | 4.2869 | 3.0956 | 1.681 | 0.95792 | 44.3084 | 51630 | 4 | 10
51631 | 0.68826 | 0.75202 | 1.9401 | 2.9528 | 4.275 | 4.1768 | 3.923 | 3.9155 | 3.5856 | 2.2889 | 1.536 | 0.96248 | 30.9964 | 51631 | 0.9476 | 1.2895 | 2.4243 | 4.213 | 5.5039 | 6.7596 | 7.0798 | 5.8614 | 4.3143 | 3.0798 | 1.6716 | 0.95235 | 44.097 | 51631 | 4 | 10
51632 | 0.69887 | 0.74448 | 1.9137 | 2.9263 | 4.2774 | 4.2012 | 3.9742 | 3.9193 | 3.5405 | 2.2314 | 1.5068 | 0.9306 | 30.8648 | 51632 | 0.91072 | 1.2703 | 2.3863 | 4.2158 | 5.5328 | 6.7329 | 7.0434 | 5.8216 | 4.2246 | 3.0559 | 1.6448 | 0.91132 | 43.7504 | 51632 | 4 | 10
51636 | 0.67954 | 0.75733 | 1.8562 | 2.8449 | 4.1722 | 4.0946 | 3.7773 | 3.837 | 3.4348 | 2.1588 | 1.4257 | 0.90218 | 29.9406 | 51636 | 0.93934 | 1.2927 | 2.4284 | 4.2642 | 5.5478 | 6.7835 | 7.0878 | 5.8598 | 4.2602 | 3.0831 | 1.6698 | 0.93683 | 44.1534 | 51636 | 4 | 10
51637 | 0.68354 | 0.75474 | 1.9028 | 2.9042 | 4.2333 | 4.1406 | 3.8451 | 3.8761 | 3.52 | 2.2286 | 1.4862 | 0.93448 | 30.5096 | 51637 | 0.9509 | 1.2959 | 2.4336 | 4.2387 | 5.5204 | 6.7923 | 7.0988 | 5.8708 | 4.3051 | 3.0835 | 1.676 | 0.95386 | 44.2198 | 51637 | 4 | 10
51638 | 0.68188 | 0.75204 | 1.8101 | 2.7904 | 4.1338 | 4.0738 | 3.7778 | 3.8162 | 3.3628 | 2.0842 | 1.355 | 0.86721 | 29.5052 | 51638 | 0.91001 | 1.2691 | 2.3921 | 4.2538 | 5.5613 | 6.7484 | 7.0496 | 5.8249 | 4.2166 | 3.0566 | 1.6442 | 0.90314 | 43.8297 | 51638 | 4 | 10
51639 | 0.65155 | 0.76701 | 1.7592 | 2.6944 | 3.958 | 3.9002 | 3.5506 | 3.7204 | 3.2456 | 2.024 | 1.2731 | 0.85388 | 28.3979 | 51639 | 0.93627 | 1.3074 | 2.4533 | 4.3217 | 5.5811 | 6.8184 | 7.1247 | 5.901 | 4.2732 | 3.1056 | 1.68 | 0.93384 | 44.4366 | 51639 | 4 | 10
51640 | 0.62538 | 0.77225 | 1.7502 | 2.6203 | 3.8212 | 3.7484 | 3.384 | 3.6185 | 3.1506 | 2.0042 | 1.2288 | 0.85115 | 27.575 | 51640 | 0.95622 | 1.3387 | 2.5033 | 4.3502 | 5.5845 | 6.8754 | 7.2064 | 5.9768 | 4.3764 | 3.1635 | 1.7075 | 0.97355 | 45.0124 | 51640 | 4 | 10
51645 | 0.66491 | 0.75985 | 1.7426 | 2.6902 | 4.0003 | 3.9473 | 3.6233 | 3.7462 | 3.2517 | 1.9907 | 1.243 | 0.83493 | 28.4947 | 51645 | 0.91688 | 1.2812 | 2.4118 | 4.2807 | 5.581 | 6.775 | 7.0759 | 5.8598 | 4.2269 | 3.0678 | 1.6517 | 0.90844 | 44.0372 | 51645 | 4 | 10
51646 | 0.69205 | 0.73785 | 1.9527 | 2.979 | 4.2742 | 4.2235 | 4.0388 | 3.9538 | 3.6099 | 2.3257 | 1.576 | 0.97742 | 31.341 | 51646 | 0.90443 | 1.2623 | 2.3772 | 4.1821 | 5.5124 | 6.6946 | 7.0249 | 5.8155 | 4.2066 | 3.048 | 1.642 | 0.90583 | 43.5759 | 51646 | 4 | 10
51647 | 0.65723 | 0.76514 | 1.813 | 2.776 | 4.0499 | 3.9866 | 3.5992 | 3.7557 | 3.3393 | 2.1145 | 1.3648 | 0.88934 | 29.1105 | 51647 | 0.95415 | 1.3169 | 2.4659 | 4.2893 | 5.5497 | 6.8242 | 7.1292 | 5.9059 | 4.2861 | 3.1158 | 1.691 | 0.9619 | 44.4901 | 51647 | 4 | 10
51648 | 0.63077 | 0.77273 | 1.7272 | 2.5508 | 3.8059 | 3.716 | 3.4381 | 3.6601 | 3.0973 | 1.9151 | 1.127 | 0.81219 | 27.2533 | 51648 | 0.94442 | 1.3276 | 2.4685 | 4.339 | 5.5673 | 6.8553 | 7.2255 | 5.9673 | 4.363 | 3.1492 | 1.6936 | 0.96351 | 44.8643 | 51648 | 4 | 10
51649 | 0.65509 | 0.7659 | 1.7129 | 2.6357 | 3.9187 | 3.8714 | 3.5504 | 3.7219 | 3.1975 | 1.9447 | 1.1893 | 0.82208 | 27.9857 | 51649 | 0.92232 | 1.2952 | 2.4243 | 4.3031 | 5.5794 | 6.8048 | 7.1097 | 5.8823 | 4.2457 | 3.089 | 1.6638 | 0.91631 | 44.236 | 51649 | 4 | 10
51650 | 0.63646 | 0.7711 | 1.7454 | 2.6479 | 3.8714 | 3.8115 | 3.4488 | 3.6643 | 3.1874 | 2.005 | 1.2416 | 0.84957 | 27.8805 | 51650 | 0.94656 | 1.3245 | 2.4804 | 4.342 | 5.5659 | 6.8548 | 7.1727 | 5.93 | 4.3261 | 3.1349 | 1.694 | 0.9518 | 44.7237 | 51650 | 4 | 10
51651 | 0.69715 | 0.74848 | 1.9273 | 2.9392 | 4.2896 | 4.1967 | 3.958 | 3.9206 | 3.5652 | 2.2518 | 1.5219 | 0.94139 | 30.9572 | 51651 | 0.9276 | 1.2813 | 2.4057 | 4.2206 | 5.5254 | 6.7528 | 7.0647 | 5.8418 | 4.2649 | 3.0677 | 1.6587 | 0.93055 | 43.9417 | 51651 | 4 | 10
51652 | 0.64069 | 0.77185 | 1.7181 | 2.6059 | 3.8507 | 3.7931 | 3.4775 | 3.6877 | 3.1564 | 1.9443 | 1.1785 | 0.82552 | 27.6502 | 51652 | 0.93668 | 1.3148 | 2.4562 | 4.3479 | 5.5594 | 6.8393 | 7.1618 | 5.9132 | 4.3023 | 3.1239 | 1.6834 | 0.93889 | 44.5778 | 51652 | 4 | 10
51653 | 0.6493 | 0.77225 | 1.6766 | 2.5758 | 3.849 | 3.8175 | 3.5203 | 3.729 | 3.1471 | 1.8797 | 1.1133 | 0.79939 | 27.5293 | 51653 | 0.92178 | 1.3015 | 2.427 | 4.3082 | 5.5902 | 6.8075 | 7.1283 | 5.8865 | 4.2612 | 3.1006 | 1.6659 | 0.92204 | 44.3207 | 51653 | 4 | 10
51654 | 0.64088 | 0.77554 | 1.6847 | 2.5505 | 3.8128 | 3.7674 | 3.4884 | 3.7181 | 3.1136 | 1.8722 | 1.0948 | 0.79713 | 27.316 | 51654 | 0.93026 | 1.3134 | 2.4443 | 4.3305 | 5.5813 | 6.8288 | 7.165 | 5.9076 | 4.3057 | 3.1217 | 1.6772 | 0.94017 | 44.5461 | 51654 | 4 | 10
51656 | 0.69153 | 0.75221 | 1.8593 | 2.854 | 4.2106 | 4.1335 | 3.8596 | 3.8652 | 3.4464 | 2.1477 | 1.4309 | 0.89267 | 30.1437 | 51656 | 0.9147 | 1.2755 | 2.3984 | 4.2595 | 5.5618 | 6.7488 | 7.0525 | 5.8256 | 4.2271 | 3.0614 | 1.6514 | 0.90885 | 43.8855 | 51656 | 4 | 10
52001 | 0.95446 | 0.99686 | 2.2694 | 3.2114 | 3.6194 | 3.7277 | 3.6191 | 3.9077 | 3.5177 | 2.2533 | 2.1211 | 1.5362 | 31.7344 | 52001 | 0.69779 | 1.034 | 1.9431 | 3.6788 | 5.2555 | 6.2491 | 6.1754 | 5.2329 | 3.6389 | 2.6279 | 1.342 | 0.70249 | 38.5779 | 52001 | 5 | 10
52002 | 0.95775 | 1.0064 | 2.2872 | 3.2363 | 3.6587 | 3.7213 | 3.6004 | 3.9155 | 3.5276 | 2.2654 | 2.1189 | 1.5412 | 31.8365 | 52002 | 0.70023 | 1.0355 | 1.9427 | 3.6893 | 5.2661 | 6.2549 | 6.1874 | 5.2433 | 3.6518 | 2.6332 | 1.345 | 0.70798 | 38.6574 | 52002 | 5 | 10
52003 | 1.0321 | 1.064 | 2.3883 | 3.3206 | 3.72 | 3.7502 | 3.6046 | 3.9553 | 3.6494 | 2.2952 | 2.21 | 1.6516 | 32.6413 | 52003 | 0.70514 | 1.0392 | 1.9719 | 3.6968 | 5.2694 | 6.2636 | 6.1844 | 5.2394 | 3.648 | 2.6332 | 1.3504 | 0.71728 | 38.7188 | 52003 | 5 | 9
52030 | 1.1296 | 1.0467 | 2.2261 | 3.2568 | 3.5449 | 3.8985 | 3.4679 | 3.7764 | 3.3216 | 2.277 | 2.0748 | 1.6872 | 31.7075 | 52030 | 0.76872 | 1.089 | 2.036 | 3.7846 | 5.3659 | 6.3992 | 6.2828 | 5.2822 | 3.7723 | 2.7068 | 1.4407 | 0.77065 | 39.699 | 52030 | 5 | 10
52031 | 1.1155 | 1.0515 | 2.2745 | 3.2746 | 3.5938 | 3.8748 | 3.5582 | 3.8304 | 3.3556 | 2.2792 | 2.1373 | 1.7008 | 32.0462 | 52031 | 0.74914 | 1.0742 | 2.0166 | 3.7406 | 5.3074 | 6.3509 | 6.2201 | 5.2377 | 3.7079 | 2.6739 | 1.4008 | 0.75402 | 39.2333 | 52031 | 5 | 10
52032 | 1.0445 | 1.046 | 2.29 | 3.2925 | 3.6523 | 3.8142 | 3.5057 | 3.8576 | 3.5061 | 2.2733 | 2.0959 | 1.6234 | 32.0015 | 52032 | 0.74016 | 1.0613 | 2.005 | 3.7489 | 5.3321 | 6.3545 | 6.2281 | 5.2807 | 3.7076 | 2.6707 | 1.3803 | 0.74526 | 39.2546 | 52032 | 5 | 9
52033 | 1.001 | 1.0011 | 2.2054 | 3.247 | 3.5989 | 3.8282 | 3.5083 | 3.8021 | 3.3913 | 2.2347 | 1.9923 | 1.5529 | 31.3633 | 52033 | 0.74587 | 1.0671 | 2.008 | 3.7673 | 5.3184 | 6.3662 | 6.25 | 5.2862 | 3.7314 | 2.6871 | 1.3891 | 0.74971 | 39.3665 | 52033 | 5 | 10
52035 | 0.87286 | 0.93561 | 2.0392 | 3.1293 | 3.5906 | 3.7053 | 3.5696 | 3.7635 | 3.1359 | 2.1974 | 1.8461 | 1.3649 | 30.1504 | 52035 | 0.70214 | 1.0193 | 1.9393 | 3.7309 | 5.2545 | 6.2845 | 6.2468 | 5.2602 | 3.6814 | 2.6539 | 1.342 | 0.69882 | 38.8138 | 52035 | 5 | 10
52036 | 0.89811 | 0.94049 | 2.0778 | 3.1825 | 3.6401 | 3.846 | 3.6369 | 3.7872 | 3.2041 | 2.2068 | 1.8135 | 1.3986 | 30.6322 | 52036 | 0.71183 | 1.0259 | 1.9452 | 3.7398 | 5.2725 | 6.2981 | 6.2472 | 5.2578 | 3.6925 | 2.6617 | 1.353 | 0.71025 | 38.9158 | 52036 | 5 | 9
52037 | 1.1392 | 0.98784 | 2.1326 | 3.2095 | 3.4264 | 3.9082 | 3.5067 | 3.6343 | 3.1498 | 2.2496 | 1.9696 | 1.658 | 30.9717 | 52037 | 0.79573 | 1.1425 | 2.1045 | 3.8555 | 5.4389 | 6.491 | 6.3937 | 5.3347 | 3.8838 | 2.8148 | 1.5043 | 0.80359 | 40.5631 | 52037 | 5 | 10
52038 | 0.87745 | 0.92556 | 2.0385 | 3.1696 | 3.7439 | 3.9236 | 3.7974 | 3.7827 | 3.1779 | 2.2423 | 1.7342 | 1.3386 | 30.7516 | 52038 | 0.69648 | 1.0029 | 1.8896 | 3.7128 | 5.2301 | 6.257 | 6.2077 | 5.2082 | 3.6741 | 2.6336 | 1.3311 | 0.69215 | 38.5357 | 52038 | 5 | 9
52039 | 0.93204 | 0.98396 | 2.2311 | 3.203 | 3.6328 | 3.724 | 3.5944 | 3.8861 | 3.444 | 2.2548 | 2.0618 | 1.4951 | 31.4429 | 52039 | 0.70164 | 1.0343 | 1.9347 | 3.6914 | 5.2456 | 6.2556 | 6.1833 | 5.2458 | 3.652 | 2.6306 | 1.3432 | 0.70368 | 38.6218 | 52039 | 5 | 10
52040 | 0.91668 | 0.96208 | 2.1316 | 3.19 | 3.6226 | 3.7775 | 3.5838 | 3.817 | 3.2776 | 2.2242 | 1.9162 | 1.4404 | 30.8597 | 52040 | 0.71646 | 1.0375 | 1.9413 | 3.7294 | 5.252 | 6.2798 | 6.224 | 5.2499 | 3.6838 | 2.6478 | 1.3563 | 0.71333 | 38.8317 | 52040 | 5 | 10
52041 | 0.90253 | 0.9482 | 2.0894 | 3.1797 | 3.628 | 3.8069 | 3.604 | 3.7921 | 3.2172 | 2.2097 | 1.8491 | 1.4106 | 30.6375 | 52041 | 0.7155 | 1.0318 | 1.9469 | 3.7436 | 5.2657 | 6.2881 | 6.2418 | 5.2594 | 3.688 | 2.6552 | 1.3557 | 0.71322 | 38.9048 | 52041 | 5 | 9
52042 | 0.87559 | 0.92927 | 2.0171 | 3.1447 | 3.667 | 3.7967 | 3.659 | 3.7569 | 3.1168 | 2.2076 | 1.774 | 1.3425 | 30.2872 | 52042 | 0.69837 | 1.0084 | 1.9297 | 3.7224 | 5.2571 | 6.2813 | 6.2378 | 5.2347 | 3.6678 | 2.6546 | 1.3177 | 0.69552 | 38.7054 | 52042 | 5 | 9
52043 | 0.85917 | 0.90934 | 1.9467 | 3.114 | 3.6732 | 3.7703 | 3.6735 | 3.7128 | 3.0311 | 2.1876 | 1.7236 | 1.2874 | 29.8888 | 52043 | 0.69254 | 1.0021 | 1.894 | 3.7148 | 5.2536 | 6.2366 | 6.2242 | 5.1852 | 3.6536 | 2.6133 | 1.293 | 0.68843 | 38.4514 | 52043 | 5 | 9
52044 | 0.86172 | 0.92355 | 1.9799 | 3.1167 | 3.6298 | 3.7222 | 3.6065 | 3.7256 | 3.0526 | 2.1865 | 1.7666 | 1.32 | 29.8917 | 52044 | 0.69852 | 1.0097 | 1.933 | 3.7317 | 5.2603 | 6.2847 | 6.2582 | 5.2459 | 3.6693 | 2.6593 | 1.3036 | 0.69644 | 38.7507 | 52044 | 5 | 9
52045 | 0.96896 | 1.0086 | 2.2599 | 3.2502 | 3.6641 | 3.7599 | 3.5695 | 3.8837 | 3.4707 | 2.2643 | 2.0645 | 1.5398 | 31.7041 | 52045 | 0.72102 | 1.0425 | 1.9675 | 3.708 | 5.2799 | 6.2694 | 6.1941 | 5.2501 | 3.673 | 2.6418 | 1.3586 | 0.7238 | 38.8297 | 52045 | 5 | 10
52046 | 0.95151 | 0.98856 | 2.2049 | 3.2264 | 3.6372 | 3.7748 | 3.5655 | 3.8501 | 3.3874 | 2.2445 | 1.9994 | 1.5017 | 31.3319 | 52046 | 0.72485 | 1.0451 | 1.9559 | 3.7232 | 5.266 | 6.2822 | 6.2093 | 5.2546 | 3.6852 | 2.6499 | 1.3611 | 0.72471 | 38.882 | 52046 | 5 | 10
52047 | 0.84026 | 0.8977 | 1.889 | 3.0898 | 3.5907 | 3.6755 | 3.6042 | 3.6778 | 2.9538 | 2.1466 | 1.7075 | 1.2597 | 29.3325 | 52047 | 0.69205 | 1.0032 | 1.885 | 3.7191 | 5.2629 | 6.2053 | 6.2258 | 5.1662 | 3.6176 | 2.5888 | 1.2952 | 0.68739 | 38.3486 | 52047 | 5 | 9
52048 | 0.86263 | 0.92866 | 1.9945 | 3.116 | 3.5992 | 3.693 | 3.5704 | 3.732 | 3.0662 | 2.1832 | 1.7946 | 1.3352 | 29.8756 | 52048 | 0.70129 | 1.0134 | 1.9407 | 3.7386 | 5.2599 | 6.2797 | 6.2622 | 5.2597 | 3.677 | 2.6612 | 1.3179 | 0.69833 | 38.8099 | 52048 | 5 | 10
52049 | 0.83473 | 0.91334 | 1.915 | 3.0751 | 3.5333 | 3.5966 | 3.5254 | 3.682 | 2.9566 | 2.1487 | 1.7543 | 1.2872 | 29.2223 | 52049 | 0.69862 | 1.0138 | 1.9315 | 3.7351 | 5.273 | 6.2486 | 6.251 | 5.205 | 3.6213 | 2.6159 | 1.3095 | 0.69661 | 38.5998 | 52049 | 5 | 10
52050 | 0.88464 | 0.93818 | 2.0488 | 3.1587 | 3.6516 | 3.7979 | 3.6388 | 3.7767 | 3.159 | 2.2111 | 1.8078 | 1.3704 | 30.4438 | 52050 | 0.70163 | 1.0127 | 1.9367 | 3.7274 | 5.2571 | 6.2727 | 6.2337 | 5.2446 | 3.6745 | 2.6525 | 1.337 | 0.69716 | 38.7477 | 52050 | 5 | 9
52052 | 0.85661 | 0.92524 | 2.0075 | 3.0997 | 3.5527 | 3.6495 | 3.5431 | 3.7408 | 3.0906 | 2.1837 | 1.841 | 1.3402 | 29.8306 | 52052 | 0.70076 | 1.02 | 1.9368 | 3.7283 | 5.2568 | 6.2908 | 6.2514 | 5.2549 | 3.6718 | 2.6469 | 1.3357 | 0.69941 | 38.7937 | 52052 | 5 | 10
52053 | 0.89402 | 0.95104 | 2.1418 | 3.1528 | 3.592 | 3.7101 | 3.5883 | 3.8373 | 3.3079 | 2.2328 | 1.9784 | 1.4237 | 30.8103 | 52053 | 0.69943 | 1.0312 | 1.9248 | 3.6964 | 5.2235 | 6.2588 | 6.1937 | 5.2458 | 3.654 | 2.6222 | 1.3357 | 0.6973 | 38.5826 | 52053 | 5 | 10
52054 | 1.087 | 1.0729 | 2.3416 | 3.3126 | 3.6652 | 3.8243 | 3.5447 | 3.8929 | 3.5413 | 2.2941 | 2.1754 | 1.6882 | 32.4403 | 52054 | 0.73425 | 1.057 | 1.9966 | 3.7293 | 5.3019 | 6.3279 | 6.1999 | 5.2476 | 3.6823 | 2.6572 | 1.3747 | 0.73642 | 39.0451 | 52054 | 5 | 9
52057 | 0.88838 | 0.93076 | 2.0656 | 3.1852 | 3.6645 | 3.8932 | 3.6959 | 3.7856 | 3.1926 | 2.21 | 1.7711 | 1.3787 | 30.6614 | 52057 | 0.70714 | 1.0186 | 1.936 | 3.7337 | 5.2659 | 6.2972 | 6.2448 | 5.2477 | 3.6953 | 2.6607 | 1.3501 | 0.70373 | 38.8609 | 52057 | 5 | 9
52060 | 1.1174 | 1.026 | 2.1716 | 3.2297 | 3.5002 | 3.9066 | 3.4317 | 3.7175 | 3.2744 | 2.2573 | 2.016 | 1.651 | 31.2996 | 52060 | 0.77411 | 1.0992 | 2.0509 | 3.813 | 5.3954 | 6.4436 | 6.3085 | 5.3125 | 3.8156 | 2.7336 | 1.4614 | 0.77926 | 39.987 | 52060 | 5 | 10
52064 | 1.1691 | 1.0343 | 2.2502 | 3.2863 | 3.5817 | 3.9259 | 3.6051 | 3.7918 | 3.0857 | 2.2983 | 2.1245 | 1.758 | 31.9111 | 52064 | 0.78642 | 1.1056 | 2.0596 | 3.7757 | 5.3325 | 6.3702 | 6.2829 | 5.2272 | 3.7862 | 2.694 | 1.4404 | 0.78689 | 39.6478 | 52064 | 5 | 10
52065 | 0.89997 | 0.95531 | 2.1175 | 3.1683 | 3.6148 | 3.7412 | 3.5894 | 3.8184 | 3.257 | 2.2265 | 1.9226 | 1.4188 | 30.7299 | 52065 | 0.70406 | 1.0304 | 1.9304 | 3.7111 | 5.2366 | 6.2672 | 6.2151 | 5.2343 | 3.6714 | 2.6365 | 1.3481 | 0.6993 | 38.6846 | 52065 | 5 | 10
52066 | 0.85172 | 0.91359 | 2.0365 | 3.0868 | 3.5271 | 3.66 | 3.5618 | 3.7697 | 3.1515 | 2.1959 | 1.8967 | 1.3445 | 29.9957 | 52066 | 0.69858 | 1.0258 | 1.929 | 3.7088 | 5.236 | 6.2816 | 6.2238 | 5.2616 | 3.6648 | 2.6208 | 1.3307 | 0.69728 | 38.6788 | 52066 | 5 | 10
52068 | 1.0128 | 1.0525 | 2.3639 | 3.3159 | 3.7267 | 3.7482 | 3.5834 | 3.9425 | 3.6172 | 2.2932 | 2.1675 | 1.6194 | 32.4429 | 52068 | 0.71264 | 1.041 | 1.9751 | 3.7019 | 5.2868 | 6.2543 | 6.1947 | 5.2489 | 3.6611 | 2.6379 | 1.3544 | 0.72638 | 38.795 | 52068 | 5 | 9
52069 | 1.1614 | 1.023 | 2.2181 | 3.2545 | 3.5234 | 3.9165 | 3.5465 | 3.7648 | 3.1235 | 2.2879 | 2.0695 | 1.7305 | 31.6196 | 52069 | 0.7907 | 1.1127 | 2.0756 | 3.8039 | 5.3879 | 6.4163 | 6.3211 | 5.2688 | 3.8268 | 2.7279 | 1.4743 | 0.79404 | 40.0001 | 52069 | 5 | 10
52070 | 1.1826 | 1.044 | 2.2734 | 3.3203 | 3.6343 | 3.9416 | 3.6459 | 3.7974 | 3.0348 | 2.3096 | 2.1661 | 1.7834 | 32.1334 | 52070 | 0.7857 | 1.104 | 2.0535 | 3.7594 | 5.2969 | 6.3443 | 6.2635 | 5.2006 | 3.7706 | 2.6765 | 1.4263 | 0.78264 | 39.4642 | 52070 | 5 | 10
52071 | 1.0782 | 1.0606 | 2.324 | 3.289 | 3.6396 | 3.8256 | 3.5851 | 3.8849 | 3.5059 | 2.2796 | 2.1762 | 1.6809 | 32.3298 | 52071 | 0.72676 | 1.0535 | 1.9909 | 3.7144 | 5.2749 | 6.3211 | 6.182 | 5.2287 | 3.664 | 2.6477 | 1.3693 | 0.72699 | 38.9 | 52071 | 5 | 10
52072 | 0.84921 | 0.90161 | 1.9127 | 3.0986 | 3.6369 | 3.724 | 3.6427 | 3.6912 | 2.9846 | 2.1663 | 1.7114 | 1.2683 | 29.5875 | 52072 | 0.69122 | 1.0019 | 1.8837 | 3.7154 | 5.2564 | 6.2062 | 6.2192 | 5.1651 | 3.6378 | 2.588 | 1.2942 | 0.68642 | 38.3456 | 52072 | 5 | 9
52073 | 0.89152 | 0.94477 | 2.1651 | 3.1367 | 3.5677 | 3.7042 | 3.6068 | 3.8604 | 3.3708 | 2.2318 | 2.0257 | 1.4328 | 30.9383 | 52073 | 0.6948 | 1.0306 | 1.9184 | 3.6794 | 5.2303 | 6.251 | 6.1822 | 5.241 | 3.6359 | 2.6136 | 1.327 | 0.69495 | 38.4992 | 52073 | 5 | 10
52074 | 1.1462 | 1.0318 | 2.2156 | 3.2492 | 3.5279 | 3.9104 | 3.5142 | 3.7688 | 3.2016 | 2.2789 | 2.0722 | 1.7097 | 31.6266 | 52074 | 0.77877 | 1.1013 | 2.0547 | 3.7899 | 5.3745 | 6.4068 | 6.301 | 5.2699 | 3.7987 | 2.7122 | 1.4598 | 0.78357 | 39.8311 | 52074 | 5 | 10
52076 | 0.87382 | 0.92074 | 2.003 | 3.1455 | 3.7389 | 3.8705 | 3.7619 | 3.758 | 3.1257 | 2.2305 | 1.7318 | 1.3171 | 30.4775 | 52076 | 0.69237 | 0.99936 | 1.8933 | 3.7059 | 5.2352 | 6.2565 | 6.2065 | 5.1859 | 3.6539 | 2.6347 | 1.3018 | 0.68924 | 38.4548 | 52076 | 5 | 9
52077 | 0.86928 | 0.90381 | 1.9641 | 3.1284 | 3.7754 | 3.8936 | 3.8102 | 3.7365 | 3.0952 | 2.2299 | 1.6997 | 1.2793 | 30.3855 | 52077 | 0.68524 | 0.99022 | 1.8636 | 3.6903 | 5.2178 | 6.1939 | 6.1823 | 5.1318 | 3.641 | 2.596 | 1.2797 | 0.68032 | 38.1522 | 52077 | 5 | 9
52078 | 0.94799 | 0.97452 | 2.1653 | 3.2182 | 3.6126 | 3.8087 | 3.5547 | 3.8146 | 3.3292 | 2.2225 | 1.9389 | 1.4848 | 31.0719 | 52078 | 0.73581 | 1.0541 | 1.9624 | 3.7517 | 5.2724 | 6.3081 | 6.237 | 5.2712 | 3.7081 | 2.6672 | 1.3698 | 0.73657 | 39.0744 | 52078 | 5 | 10
52079 | 1.0815 | 1.0738 | 2.337 | 3.3197 | 3.6742 | 3.8195 | 3.5101 | 3.8856 | 3.5561 | 2.2942 | 2.1571 | 1.6757 | 32.3844 | 52079 | 0.73778 | 1.0608 | 2.0011 | 3.7428 | 5.3253 | 6.3374 | 6.2191 | 5.2701 | 3.6985 | 2.6656 | 1.3773 | 0.74315 | 39.179 | 52079 | 5 | 9
52101 | 0.81142 | 0.76797 | 1.8293 | 2.9914 | 3.6056 | 3.8055 | 3.8544 | 3.6689 | 3.0827 | 2.1317 | 1.5646 | 1.1322 | 29.2457 | 52101 | 0.62663 | 0.92137 | 1.763 | 3.5477 | 5.1253 | 6.0869 | 6.1334 | 5.0573 | 3.4968 | 2.4998 | 1.2131 | 0.62047 | 37.0917 | 52101 | 5 | 10
52132 | 0.81526 | 0.77851 | 1.8868 | 3.066 | 3.7571 | 3.9121 | 3.9889 | 3.6777 | 3.1295 | 2.2125 | 1.5825 | 1.1569 | 29.9637 | 52132 | 0.63339 | 0.92716 | 1.7515 | 3.5425 | 5.1359 | 6.1102 | 6.1468 | 5.0661 | 3.5745 | 2.5189 | 1.2193 | 0.6242 | 37.2505 | 52132 | 5 | 10
52133 | 0.84678 | 0.83344 | 1.8873 | 3.0827 | 3.7353 | 3.8992 | 3.874 | 3.6883 | 3.0642 | 2.1895 | 1.6328 | 1.1943 | 29.9278 | 52133 | 0.64518 | 0.96374 | 1.8149 | 3.609 | 5.1687 | 6.1233 | 6.1626 | 5.0996 | 3.5663 | 2.5318 | 1.2524 | 0.64582 | 37.5833 | 52133 | 5 | 9
52134 | 0.75631 | 0.66996 | 1.858 | 2.9855 | 3.7723 | 3.9646 | 3.9815 | 3.749 | 3.092 | 2.1123 | 1.4637 | 1.0118 | 29.417 | 52134 | 0.58881 | 0.86685 | 1.6537 | 3.422 | 5.0312 | 6.077 | 6.1146 | 5.0581 | 3.5299 | 2.4762 | 1.1792 | 0.59274 | 36.5903 | 52134 | 5 | 9
52135 | 0.85918 | 0.8543 | 1.9125 | 3.1052 | 3.7833 | 3.9376 | 3.8836 | 3.7009 | 3.0694 | 2.2101 | 1.6516 | 1.2147 | 30.1824 | 52135 | 0.65722 | 0.97334 | 1.8274 | 3.626 | 5.181 | 6.1297 | 6.1685 | 5.1053 | 3.5938 | 2.5397 | 1.2579 | 0.65848 | 37.7183 | 52135 | 5 | 9
52136 | 0.78116 | 0.71953 | 1.8553 | 3.0042 | 3.7004 | 3.8646 | 3.9886 | 3.6937 | 3.1363 | 2.1702 | 1.5225 | 1.097 | 29.5335 | 52136 | 0.60694 | 0.90428 | 1.6993 | 3.4949 | 5.0693 | 6.0769 | 6.1183 | 5.0326 | 3.541 | 2.4922 | 1.1893 | 0.60971 | 36.8348 | 52136 | 5 | 9
52140 | 0.80081 | 0.76834 | 1.7641 | 2.9354 | 3.4359 | 3.683 | 3.7176 | 3.6296 | 3.061 | 2.0678 | 1.5565 | 1.1223 | 28.5425 | 52140 | 0.62853 | 0.94412 | 1.7857 | 3.6086 | 5.1432 | 6.0773 | 6.1507 | 5.0691 | 3.4812 | 2.5061 | 1.2298 | 0.62826 | 37.2526 | 52140 | 5 | 9
52141 | 0.8671 | 0.87489 | 1.9329 | 3.1184 | 3.8049 | 3.946 | 3.8697 | 3.7129 | 3.0743 | 2.2224 | 1.6696 | 1.2369 | 30.33 | 52141 | 0.67312 | 0.98067 | 1.8417 | 3.6487 | 5.1957 | 6.1348 | 6.1719 | 5.1077 | 3.6237 | 2.552 | 1.2653 | 0.66853 | 37.8638 | 52141 | 5 | 9
52142 | 0.8691 | 0.88338 | 1.9852 | 3.1458 | 3.9183 | 4.0494 | 4.03 | 3.7438 | 3.1747 | 2.2978 | 1.6622 | 1.2517 | 31.0113 | 52142 | 0.67147 | 0.97103 | 1.8331 | 3.6194 | 5.1755 | 6.1594 | 6.1463 | 5.0946 | 3.616 | 2.5736 | 1.2595 | 0.66705 | 37.7868 | 52142 | 5 | 9
52144 | 0.81554 | 0.78411 | 1.9077 | 3.0903 | 3.8024 | 3.943 | 4.0335 | 3.674 | 3.1481 | 2.243 | 1.5884 | 1.1676 | 30.1975 | 52144 | 0.63719 | 0.93102 | 1.7545 | 3.5524 | 5.1454 | 6.112 | 6.159 | 5.0742 | 3.5879 | 2.5281 | 1.234 | 0.6271 | 37.3429 | 52144 | 5 | 10
52146 | 0.79404 | 0.84111 | 1.7543 | 3.0232 | 3.4121 | 3.5542 | 3.5733 | 3.6245 | 2.9226 | 2.0723 | 1.6532 | 1.184 | 28.4091 | 52146 | 0.68163 | 0.99115 | 1.8637 | 3.6974 | 5.2361 | 6.1562 | 6.2173 | 5.1478 | 3.5536 | 2.5597 | 1.2798 | 0.6776 | 38.0622 | 52146 | 5 | 10
52147 | 0.83542 | 0.83055 | 1.9654 | 3.1453 | 3.9046 | 4.0316 | 4.1015 | 3.6819 | 3.174 | 2.3002 | 1.6234 | 1.2059 | 30.7997 | 52147 | 0.64969 | 0.94219 | 1.7996 | 3.5849 | 5.1688 | 6.1486 | 6.1601 | 5.1146 | 3.6181 | 2.5401 | 1.2568 | 0.65233 | 37.6358 | 52147 | 5 | 9
52151 | 0.78212 | 0.79054 | 1.7049 | 2.9612 | 3.3594 | 3.5786 | 3.6417 | 3.6112 | 3.0053 | 2.0472 | 1.5956 | 1.1341 | 28.2117 | 52151 | 0.65696 | 0.96648 | 1.823 | 3.6546 | 5.192 | 6.1007 | 6.1874 | 5.1039 | 3.5117 | 2.5214 | 1.2567 | 0.66068 | 37.6356 | 52151 | 5 | 10
52154 | 0.78077 | 0.75411 | 1.9234 | 3.1061 | 3.8171 | 3.9256 | 4.1141 | 3.6511 | 3.2244 | 2.2966 | 1.5646 | 1.1641 | 30.322 | 52154 | 0.63695 | 0.92628 | 1.745 | 3.5461 | 5.1313 | 6.1695 | 6.1676 | 5.1104 | 3.596 | 2.5349 | 1.2395 | 0.62545 | 37.429 | 52154 | 5 | 9
52155 | 0.76476 | 0.69236 | 1.8596 | 2.9968 | 3.7357 | 3.9058 | 3.9994 | 3.7162 | 3.1295 | 2.1537 | 1.494 | 1.0588 | 29.5066 | 52155 | 0.59518 | 0.88825 | 1.6798 | 3.4645 | 5.0495 | 6.0667 | 6.1224 | 5.0381 | 3.5414 | 2.4823 | 1.1839 | 0.603 | 36.715 | 52155 | 5 | 9
52156 | 0.84222 | 0.86936 | 1.8695 | 3.0829 | 3.6318 | 3.7574 | 3.7059 | 3.6819 | 2.9927 | 2.1534 | 1.6698 | 1.2258 | 29.4826 | 52156 | 0.67253 | 0.98572 | 1.8446 | 3.6847 | 5.222 | 6.1638 | 6.1962 | 5.126 | 3.5766 | 2.5574 | 1.2734 | 0.67452 | 37.9775 | 52156 | 5 | 9
52157 | 0.82012 | 0.89131 | 1.8481 | 3.0681 | 3.4999 | 3.578 | 3.5292 | 3.6496 | 2.8987 | 2.1138 | 1.7065 | 1.2464 | 28.8497 | 52157 | 0.69505 | 1.0078 | 1.9006 | 3.7318 | 5.2792 | 6.2072 | 6.2461 | 5.1801 | 3.5912 | 2.5969 | 1.2976 | 0.6919 | 38.4254 | 52157 | 5 | 10
52158 | 0.81383 | 0.88319 | 1.8212 | 3.0688 | 3.4787 | 3.5643 | 3.5189 | 3.6346 | 2.8701 | 2.0953 | 1.6902 | 1.232 | 28.6709 | 52158 | 0.69561 | 1.0068 | 1.8893 | 3.7368 | 5.2893 | 6.1951 | 6.2538 | 5.1817 | 3.5855 | 2.5984 | 1.2948 | 0.69186 | 38.419 | 52158 | 5 | 10
52159 | 0.82866 | 0.87179 | 1.8406 | 3.0728 | 3.5548 | 3.6688 | 3.6249 | 3.6617 | 2.9423 | 2.1234 | 1.6744 | 1.2238 | 29.088 | 52159 | 0.68203 | 0.99297 | 1.8573 | 3.7011 | 5.2453 | 6.175 | 6.2154 | 5.1423 | 3.5737 | 2.5713 | 1.2813 | 0.67982 | 38.1176 | 52159 | 5 | 9
52160 | 0.77831 | 0.764 | 1.691 | 2.9116 | 3.3171 | 3.5849 | 3.6543 | 3.5983 | 3.0548 | 2.0293 | 1.5601 | 1.1109 | 28.0547 | 52160 | 0.6442 | 0.95185 | 1.7991 | 3.6366 | 5.1757 | 6.0789 | 6.1779 | 5.0825 | 3.4786 | 2.5023 | 1.2425 | 0.64814 | 37.4183 | 52160 | 5 | 10
52161 | 0.84058 | 0.81709 | 1.8899 | 3.0794 | 3.7546 | 3.9222 | 3.9205 | 3.6832 | 3.083 | 2.1979 | 1.6167 | 1.1819 | 29.987 | 52161 | 0.64156 | 0.9521 | 1.8002 | 3.5752 | 5.1598 | 6.1174 | 6.1576 | 5.093 | 3.5758 | 2.5297 | 1.2495 | 0.63425 | 37.4861 | 52161 | 5 | 9
52162 | 0.84365 | 0.84876 | 1.8704 | 3.0754 | 3.6679 | 3.8184 | 3.7836 | 3.6863 | 3.0314 | 2.1656 | 1.6482 | 1.2062 | 29.6458 | 52162 | 0.65402 | 0.97217 | 1.828 | 3.6578 | 5.1894 | 6.131 | 6.1747 | 5.1047 | 3.5478 | 2.5373 | 1.2587 | 0.66116 | 37.7167 | 52162 | 5 | 9
52163 | 0.79291 | 0.74981 | 1.8957 | 3.0711 | 3.7801 | 3.909 | 4.0588 | 3.6761 | 3.1798 | 2.242 | 1.5589 | 1.1462 | 30.0603 | 52163 | 0.63016 | 0.92009 | 1.7335 | 3.5244 | 5.1091 | 6.1157 | 6.14 | 5.0572 | 3.5731 | 2.5146 | 1.2054 | 0.6192 | 37.1425 | 52163 | 5 | 9
52164 | 0.85129 | 0.86495 | 1.9896 | 3.1559 | 3.933 | 4.0591 | 4.0934 | 3.7141 | 3.1834 | 2.3129 | 1.6444 | 1.2326 | 31.0346 | 52164 | 0.66416 | 0.95806 | 1.829 | 3.6008 | 5.1768 | 6.1608 | 6.1533 | 5.1273 | 3.6231 | 2.5611 | 1.2574 | 0.66845 | 37.7802 | 52164 | 5 | 9
52165 | 0.79994 | 0.74898 | 1.8639 | 3.0273 | 3.7084 | 3.8719 | 3.9766 | 3.6833 | 3.1311 | 2.1845 | 1.5533 | 1.1282 | 29.6774 | 52165 | 0.62131 | 0.91451 | 1.7222 | 3.5158 | 5.1035 | 6.0981 | 6.1266 | 5.0465 | 3.5478 | 2.5036 | 1.1942 | 0.61636 | 37.0106 | 52165 | 5 | 9
52169 | 0.87416 | 0.88988 | 1.9638 | 3.1327 | 3.8498 | 3.984 | 3.913 | 3.7381 | 3.12 | 2.2542 | 1.6787 | 1.2576 | 30.656 | 52169 | 0.67802 | 0.98118 | 1.8438 | 3.6494 | 5.1916 | 6.1546 | 6.1603 | 5.0989 | 3.6271 | 2.5723 | 1.2673 | 0.67111 | 37.8957 | 52169 | 5 | 9
52170 | 0.80281 | 0.82942 | 1.7625 | 3.0195 | 3.4441 | 3.6122 | 3.6325 | 3.6378 | 2.9649 | 2.0811 | 1.6352 | 1.1741 | 28.5961 | 52170 | 0.66545 | 0.97878 | 1.8346 | 3.6713 | 5.2113 | 6.1276 | 6.1937 | 5.1153 | 3.5375 | 2.5396 | 1.2665 | 0.66777 | 37.8093 | 52170 | 5 | 10
52171 | 0.80431 | 0.78585 | 1.9364 | 3.1193 | 3.8445 | 3.9586 | 4.1002 | 3.6599 | 3.1892 | 2.289 | 1.5893 | 1.1804 | 30.457 | 52171 | 0.64118 | 0.93396 | 1.7636 | 3.5633 | 5.1503 | 6.1507 | 6.1739 | 5.103 | 3.6044 | 2.5381 | 1.2504 | 0.63149 | 37.5044 | 52171 | 5 | 9
52172 | 0.81792 | 0.81443 | 1.8018 | 3.0151 | 3.5273 | 3.7169 | 3.7285 | 3.6586 | 3.0256 | 2.1097 | 1.6137 | 1.1675 | 28.9971 | 52172 | 0.64213 | 0.9615 | 1.8118 | 3.6389 | 5.1708 | 6.0995 | 6.156 | 5.0828 | 3.5132 | 2.5267 | 1.2511 | 0.64717 | 37.5015 | 52172 | 5 | 9
52175 | 0.85664 | 0.83997 | 1.9401 | 3.1251 | 3.871 | 4.0275 | 4.0107 | 3.7 | 3.1227 | 2.2554 | 1.6364 | 1.2051 | 30.5904 | 52175 | 0.65408 | 0.95613 | 1.8066 | 3.5803 | 5.1671 | 6.1157 | 6.1542 | 5.0924 | 3.6104 | 2.5369 | 1.2548 | 0.64994 | 37.5786 | 52175 | 5 | 9
52201 | 0.95602 | 0.8446 | 2.0918 | 3.0462 | 3.448 | 3.7257 | 3.6299 | 3.3151 | 3.2639 | 2.2406 | 1.7571 | 1.492 | 29.8108 | 52201 | 0.90404 | 1.2183 | 2.2644 | 4.0955 | 5.4865 | 6.6801 | 6.6357 | 5.5731 | 4.1479 | 2.9892 | 1.6218 | 0.89398 | 42.5104 | 52201 | 5 | 10
52202 | 0.86635 | 0.88657 | 2.0788 | 3.2236 | 3.5057 | 4.0016 | 3.6546 | 3.7804 | 3.1795 | 2.1139 | 1.6877 | 1.3872 | 30.3658 | 52202 | 0.76115 | 1.0607 | 1.9889 | 3.8095 | 5.3168 | 6.3867 | 6.3337 | 5.2989 | 3.8317 | 2.7473 | 1.3988 | 0.75662 | 39.6908 | 52202 | 4 | 10
52203 | 0.85366 | 0.86623 | 2.126 | 3.2321 | 3.411 | 4.056 | 3.6596 | 3.7914 | 3.2021 | 2.0942 | 1.648 | 1.3927 | 30.3331 | 52203 | 0.80586 | 1.1179 | 2.092 | 3.8971 | 5.3641 | 6.5736 | 6.5057 | 5.4565 | 3.975 | 2.8399 | 1.4952 | 0.79443 | 40.9173 | 52203 | 5 | 10
52205 | 0.94531 | 0.91991 | 2.0899 | 3.2074 | 3.4846 | 3.9064 | 3.5368 | 3.708 | 3.2264 | 2.1463 | 1.8099 | 1.4713 | 30.4522 | 52205 | 0.76735 | 1.0875 | 2.0299 | 3.8162 | 5.3268 | 6.4293 | 6.3362 | 5.326 | 3.845 | 2.7704 | 1.4377 | 0.76604 | 39.9382 | 52205 | 5 | 9
52206 | 0.83911 | 0.88401 | 2.1405 | 3.2661 | 3.4632 | 4.0968 | 3.7215 | 3.8424 | 3.2058 | 2.1231 | 1.6429 | 1.3698 | 30.5952 | 52206 | 0.78414 | 1.0737 | 2.0268 | 3.8505 | 5.3341 | 6.4829 | 6.456 | 5.3949 | 3.8893 | 2.7989 | 1.4446 | 0.77571 | 40.3114 | 52206 | 5 | 10
52207 | 1.0792 | 1.0034 | 2.1432 | 3.2205 | 3.4887 | 3.8953 | 3.4287 | 3.6865 | 3.2875 | 2.2332 | 1.971 | 1.6014 | 31.0385 | 52207 | 0.77128 | 1.0967 | 2.0502 | 3.8256 | 5.4072 | 6.4767 | 6.3082 | 5.3307 | 3.8354 | 2.7437 | 1.4622 | 0.77751 | 40.0853 | 52207 | 5 | 10
52208 | 0.82862 | 0.95009 | 2.3009 | 3.3457 | 3.5812 | 4.2642 | 3.9311 | 4.0263 | 3.3491 | 2.2984 | 1.6521 | 1.3272 | 31.8549 | 52208 | 0.79713 | 1.0886 | 2.0567 | 3.845 | 5.3169 | 6.5089 | 6.4701 | 5.4407 | 3.949 | 2.8039 | 1.4776 | 0.78493 | 40.5395 | 52208 | 5 | 10
52209 | 0.83581 | 0.92979 | 2.2489 | 3.3193 | 3.5108 | 4.192 | 3.8508 | 3.9505 | 3.3008 | 2.2371 | 1.6516 | 1.3602 | 31.3876 | 52209 | 0.79477 | 1.0849 | 2.0492 | 3.8588 | 5.3256 | 6.5132 | 6.4935 | 5.4373 | 3.9507 | 2.8085 | 1.4746 | 0.78402 | 40.5751 | 52209 | 5 | 10
52210 | 0.80515 | 0.90422 | 2.1382 | 3.2748 | 3.7249 | 4.0727 | 3.9999 | 3.756 | 3.1752 | 2.2465 | 1.6473 | 1.2895 | 31.0344 | 52210 | 0.72505 | 1.0312 | 1.9389 | 3.7635 | 5.2962 | 6.396 | 6.3297 | 5.3065 | 3.8156 | 2.6955 | 1.381 | 0.7252 | 39.4044 | 52210 | 5 | 9
52211 | 0.81957 | 0.8974 | 2.1977 | 3.2546 | 3.7183 | 4.1932 | 3.8694 | 3.9285 | 3.2718 | 2.1919 | 1.6408 | 1.2377 | 31.2208 | 52211 | 0.80643 | 1.1127 | 2.0928 | 3.8488 | 5.3718 | 6.5253 | 6.5166 | 5.4743 | 3.9737 | 2.8197 | 1.496 | 0.79062 | 40.8289 | 52211 | 5 | 10
52212 | 1.0011 | 0.95612 | 2.1209 | 3.2174 | 3.4929 | 3.8803 | 3.4965 | 3.6934 | 3.2756 | 2.1885 | 1.8947 | 1.5284 | 30.7459 | 52212 | 0.7645 | 1.0923 | 2.0476 | 3.8149 | 5.3398 | 6.4586 | 6.32 | 5.3284 | 3.8341 | 2.7847 | 1.4527 | 0.76892 | 40.0066 | 52212 | 5 | 9
52213 | 0.845 | 0.89109 | 2.1013 | 3.2425 | 3.5553 | 4.0374 | 3.7491 | 3.7975 | 3.183 | 2.1464 | 1.6654 | 1.358 | 30.5721 | 52213 | 0.75435 | 1.046 | 1.9855 | 3.8029 | 5.3144 | 6.3822 | 6.343 | 5.3084 | 3.8357 | 2.724 | 1.3951 | 0.75546 | 39.6471 | 52213 | 5 | 9
52214 | 0.89321 | 0.90244 | 2.0785 | 3.2124 | 3.5201 | 3.9561 | 3.6152 | 3.7634 | 3.1964 | 2.1323 | 1.7359 | 1.4133 | 30.4192 | 52214 | 0.75864 | 1.0662 | 1.9855 | 3.7998 | 5.316 | 6.3718 | 6.3173 | 5.2963 | 3.82 | 2.7312 | 1.4004 | 0.75226 | 39.6154 | 52214 | 5 | 9
52215 | 0.80849 | 0.90699 | 2.2321 | 3.2889 | 3.7041 | 4.2439 | 3.9247 | 3.9841 | 3.2625 | 2.2315 | 1.6318 | 1.2498 | 31.4689 | 52215 | 0.79106 | 1.0758 | 2.0357 | 3.8146 | 5.3263 | 6.4886 | 6.4617 | 5.4241 | 3.9536 | 2.7942 | 1.4729 | 0.77903 | 40.4177 | 52215 | 5 | 10
52216 | 1.0202 | 0.91468 | 2.0672 | 3.2001 | 3.3962 | 3.8862 | 3.5374 | 3.546 | 3.1856 | 2.1762 | 1.8521 | 1.526 | 30.3081 | 52216 | 0.80221 | 1.1292 | 2.0928 | 3.8786 | 5.3938 | 6.5421 | 6.4381 | 5.3876 | 3.9037 | 2.8552 | 1.4991 | 0.8055 | 40.7277 | 52216 | 5 | 10
52217 | 0.78684 | 0.88684 | 2.1958 | 3.2854 | 3.7789 | 4.229 | 3.991 | 3.9133 | 3.1591 | 2.2127 | 1.617 | 1.2035 | 31.2593 | 52217 | 0.76854 | 1.0447 | 1.9893 | 3.7935 | 5.286 | 6.4557 | 6.448 | 5.4155 | 3.9192 | 2.7825 | 1.4133 | 0.76235 | 40.0786 | 52217 | 5 | 10
52218 | 0.88089 | 0.91164 | 2.0827 | 3.2135 | 3.5909 | 3.9609 | 3.6877 | 3.7811 | 3.1997 | 2.1684 | 1.7312 | 1.3901 | 30.5987 | 52218 | 0.74027 | 1.0426 | 1.9641 | 3.7757 | 5.2953 | 6.3441 | 6.2922 | 5.2782 | 3.7839 | 2.6899 | 1.377 | 0.73534 | 39.3187 | 52218 | 5 | 9
52219 | 0.90803 | 0.91697 | 2.0866 | 3.2091 | 3.5424 | 3.9258 | 3.5989 | 3.7654 | 3.2129 | 2.1508 | 1.77 | 1.4261 | 30.513 | 52219 | 0.75373 | 1.0688 | 1.9831 | 3.7872 | 5.3068 | 6.3578 | 6.3021 | 5.3049 | 3.8123 | 2.7096 | 1.3853 | 0.74864 | 39.5201 | 52219 | 5 | 9
52220 | 0.8566 | 0.8874 | 2.1732 | 3.2397 | 3.4606 | 4.0592 | 3.7412 | 3.8099 | 3.2458 | 2.1534 | 1.6636 | 1.3853 | 30.6761 | 52220 | 0.82385 | 1.1448 | 2.1336 | 3.922 | 5.3888 | 6.5959 | 6.5391 | 5.4835 | 4.0281 | 2.8605 | 1.5154 | 0.80727 | 41.2428 | 52220 | 5 | 10
52221 | 0.84356 | 0.91031 | 2.2183 | 3.2674 | 3.6253 | 4.1276 | 3.8567 | 3.8906 | 3.2992 | 2.1955 | 1.6628 | 1.292 | 31.1891 | 52221 | 0.82542 | 1.1433 | 2.1369 | 3.9036 | 5.3887 | 6.5622 | 6.5474 | 5.5117 | 4.0097 | 2.8546 | 1.5179 | 0.80675 | 41.2083 | 52221 | 5 | 10
52222 | 0.85152 | 0.90583 | 2.2075 | 3.2591 | 3.628 | 4.0865 | 3.8533 | 3.8519 | 3.2938 | 2.1793 | 1.6701 | 1.2909 | 31.0778 | 52222 | 0.83427 | 1.154 | 2.1539 | 3.9367 | 5.4013 | 6.5841 | 6.5808 | 5.5441 | 4.0302 | 2.8754 | 1.5302 | 0.81664 | 41.4417 | 52222 | 5 | 10
52223 | 0.90848 | 0.94268 | 2.0947 | 3.1935 | 3.6157 | 3.8547 | 3.6089 | 3.7862 | 3.2279 | 2.1977 | 1.8268 | 1.4204 | 30.6776 | 52223 | 0.72449 | 1.0422 | 1.9551 | 3.7563 | 5.2846 | 6.3198 | 6.2646 | 5.2729 | 3.7118 | 2.6703 | 1.363 | 0.72563 | 39.0907 | 52223 | 5 | 9
52224 | 0.78385 | 0.90515 | 2.2112 | 3.3113 | 3.7479 | 4.1922 | 4.0396 | 3.8515 | 3.1737 | 2.25 | 1.6274 | 1.2361 | 31.3298 | 52224 | 0.75547 | 1.0454 | 1.971 | 3.8028 | 5.2981 | 6.4285 | 6.4374 | 5.4021 | 3.869 | 2.7683 | 1.4054 | 0.74787 | 39.9312 | 52224 | 5 | 9
52225 | 0.80385 | 0.91695 | 2.2466 | 3.3171 | 3.696 | 4.2478 | 3.9722 | 3.9682 | 3.2485 | 2.2565 | 1.634 | 1.261 | 31.5686 | 52225 | 0.78069 | 1.061 | 2.0145 | 3.8108 | 5.299 | 6.4608 | 6.4513 | 5.4187 | 3.9216 | 2.7897 | 1.438 | 0.77127 | 40.2174 | 52225 | 5 | 10
52227 | 0.88481 | 0.84504 | 2.0421 | 3.1917 | 3.3565 | 3.9736 | 3.5122 | 3.692 | 3.1459 | 2.0285 | 1.6743 | 1.4235 | 29.7701 | 52227 | 0.79194 | 1.1121 | 2.0856 | 3.8805 | 5.3805 | 6.5478 | 6.4992 | 5.4324 | 3.9159 | 2.8334 | 1.4817 | 0.78768 | 40.7487 | 52227 | 5 | 10
52228 | 0.85005 | 0.85336 | 2.0898 | 3.2306 | 3.3789 | 4.0517 | 3.6019 | 3.7922 | 3.1703 | 2.0439 | 1.6354 | 1.3915 | 30.0895 | 52228 | 0.79099 | 1.1015 | 2.0529 | 3.8707 | 5.3455 | 6.5495 | 6.4842 | 5.4297 | 3.9186 | 2.8188 | 1.4772 | 0.78455 | 40.6241 | 52228 | 5 | 10
52229 | 0.80289 | 0.91782 | 2.2175 | 3.3208 | 3.6686 | 4.1719 | 3.9877 | 3.8646 | 3.2163 | 2.2537 | 1.6417 | 1.291 | 31.3546 | 52229 | 0.75925 | 1.0526 | 1.9846 | 3.8131 | 5.3047 | 6.4188 | 6.4128 | 5.3821 | 3.851 | 2.7569 | 1.4032 | 0.75156 | 39.8907 | 52229 | 5 | 9
52231 | 0.9001 | 0.88753 | 2.1656 | 3.1856 | 3.5775 | 3.8397 | 3.9072 | 3.6947 | 3.2458 | 2.2012 | 1.7295 | 1.3896 | 30.7241 | 52231 | 0.87901 | 1.2006 | 2.22 | 4.1023 | 5.479 | 6.7125 | 6.6796 | 5.6061 | 4.1166 | 2.9356 | 1.5958 | 0.85846 | 42.3855 | 52231 | 5 | 10
52232 | 0.82724 | 0.91941 | 2.2455 | 3.2918 | 3.633 | 4.2109 | 3.8872 | 3.9695 | 3.3062 | 2.2345 | 1.6474 | 1.2882 | 31.4609 | 52232 | 0.80624 | 1.1117 | 2.0895 | 3.8541 | 5.3528 | 6.5222 | 6.496 | 5.4542 | 3.9697 | 2.8177 | 1.493 | 0.79103 | 40.7582 | 52232 | 5 | 10
52233 | 0.85817 | 0.86745 | 2.0761 | 3.2278 | 3.4342 | 4.0235 | 3.6132 | 3.7809 | 3.1667 | 2.0684 | 1.6609 | 1.3888 | 30.1662 | 52233 | 0.77314 | 1.0779 | 2.0139 | 3.8347 | 5.329 | 6.4377 | 6.3868 | 5.3362 | 3.8703 | 2.7946 | 1.4229 | 0.76889 | 40.0459 | 52233 | 4 | 10
52236 | 0.86243 | 0.86296 | 2.1267 | 3.2105 | 3.4198 | 4.0217 | 3.6653 | 3.7478 | 3.2049 | 2.1051 | 1.6605 | 1.4015 | 30.2892 | 52236 | 0.82054 | 1.1443 | 2.1344 | 3.9268 | 5.392 | 6.6062 | 6.534 | 5.4762 | 4.0282 | 2.8649 | 1.5143 | 0.80606 | 41.2478 | 52236 | 5 | 10
52237 | 0.9294 | 0.95008 | 2.1182 | 3.2051 | 3.589 | 3.8505 | 3.5702 | 3.7832 | 3.2633 | 2.1941 | 1.8609 | 1.4533 | 30.7674 | 52237 | 0.73938 | 1.0588 | 1.9674 | 3.7699 | 5.2928 | 6.3265 | 6.275 | 5.2827 | 3.7446 | 2.6778 | 1.3741 | 0.74162 | 39.2504 | 52237 | 5 | 10
52240 | 0.92204 | 0.83852 | 2.0446 | 3.1319 | 3.3703 | 3.8754 | 3.5396 | 3.4874 | 3.153 | 2.1069 | 1.7107 | 1.4551 | 29.6353 | 52240 | 0.83135 | 1.1643 | 2.1585 | 3.9676 | 5.436 | 6.6197 | 6.5711 | 5.5083 | 4.0371 | 2.905 | 1.5399 | 0.83507 | 41.5738 | 52240 | 4 | 10
52241 | 0.89633 | 0.82969 | 2.0403 | 3.1421 | 3.3594 | 3.9119 | 3.5221 | 3.5569 | 3.1471 | 2.0635 | 1.6823 | 1.4394 | 29.5909 | 52241 | 0.821 | 1.1524 | 2.144 | 3.9435 | 5.4317 | 6.6036 | 6.5605 | 5.5122 | 4.004 | 2.8801 | 1.5286 | 0.81618 | 41.3978 | 52241 | 4 | 10
52242 | 0.90812 | 0.83171 | 2.0407 | 3.1322 | 3.3657 | 3.8891 | 3.5273 | 3.5139 | 3.1496 | 2.0847 | 1.6955 | 1.4473 | 29.5857 | 52242 | 0.8267 | 1.1601 | 2.1541 | 3.9593 | 5.4384 | 6.6109 | 6.5712 | 5.5179 | 4.0263 | 2.896 | 1.5367 | 0.82541 | 41.5232 | 52242 | 4 | 10
52245 | 0.91587 | 0.83637 | 2.0405 | 3.1382 | 3.362 | 3.8891 | 3.5278 | 3.5128 | 3.1486 | 2.0903 | 1.7029 | 1.4511 | 29.6154 | 52245 | 0.82486 | 1.1578 | 2.1489 | 3.9548 | 5.4322 | 6.6094 | 6.563 | 5.5032 | 4.0157 | 2.8928 | 1.5323 | 0.82726 | 41.4623 | 52245 | 4 | 10
52246 | 0.89907 | 0.83043 | 2.0474 | 3.1297 | 3.3765 | 3.895 | 3.5408 | 3.5265 | 3.1546 | 2.0835 | 1.6892 | 1.4423 | 29.6149 | 52246 | 0.82931 | 1.1625 | 2.1601 | 3.9633 | 5.4409 | 6.6219 | 6.577 | 5.5272 | 4.0411 | 2.8987 | 1.5406 | 0.82398 | 41.5868 | 52246 | 4 | 10
52247 | 0.90136 | 0.83693 | 2.0713 | 3.0906 | 3.4516 | 3.8457 | 3.6119 | 3.4589 | 3.1832 | 2.1379 | 1.7157 | 1.4536 | 29.7588 | 52247 | 0.85638 | 1.1905 | 2.2046 | 4.012 | 5.4722 | 6.6734 | 6.6157 | 5.5589 | 4.1041 | 2.9336 | 1.5694 | 0.85289 | 42.0437 | 52247 | 5 | 10
52248 | 0.91273 | 0.87754 | 2.1368 | 3.1335 | 3.5716 | 3.777 | 3.8798 | 3.5868 | 3.2363 | 2.2193 | 1.7601 | 1.4343 | 30.5258 | 52248 | 0.8915 | 1.2116 | 2.2387 | 4.0977 | 5.5033 | 6.7295 | 6.6666 | 5.6124 | 4.1311 | 2.9514 | 1.6153 | 0.87168 | 42.5209 | 52248 | 5 | 10
52249 | 0.81838 | 0.93902 | 2.273 | 3.3437 | 3.6093 | 4.238 | 3.9536 | 3.9717 | 3.2954 | 2.2829 | 1.6483 | 1.3179 | 31.6912 | 52249 | 0.78333 | 1.0692 | 2.0259 | 3.8305 | 5.3048 | 6.4519 | 6.4588 | 5.4214 | 3.8989 | 2.7938 | 1.438 | 0.77368 | 40.2502 | 52249 | 5 | 10
52251 | 0.84617 | 0.91954 | 2.2387 | 3.2824 | 3.5442 | 4.1365 | 3.8467 | 3.9136 | 3.3057 | 2.2175 | 1.6623 | 1.3385 | 31.2517 | 52251 | 0.82245 | 1.1387 | 2.1265 | 3.9021 | 5.3571 | 6.5569 | 6.5362 | 5.4837 | 4.0056 | 2.8481 | 1.5118 | 0.80428 | 41.0934 | 52251 | 5 | 10
52253 | 0.93537 | 0.87429 | 2.0527 | 3.1861 | 3.3874 | 3.9203 | 3.5189 | 3.6155 | 3.1693 | 2.0987 | 1.7479 | 1.4616 | 29.9679 | 52253 | 0.7936 | 1.12 | 2.0908 | 3.8815 | 5.3793 | 6.5356 | 6.4697 | 5.3802 | 3.9076 | 2.8351 | 1.4843 | 0.78945 | 40.6671 | 52253 | 5 | 10
52254 | 1.0903 | 0.96392 | 2.0889 | 3.1969 | 3.4091 | 3.9006 | 3.4829 | 3.5803 | 3.1854 | 2.2149 | 1.92 | 1.5916 | 30.6247 | 52254 | 0.79037 | 1.1324 | 2.0812 | 3.8629 | 5.4492 | 6.5283 | 6.3995 | 5.3594 | 3.8915 | 2.8321 | 1.501 | 0.79915 | 40.627 | 52254 | 5 | 10
52255 | 1.0455 | 0.92146 | 2.0663 | 3.2004 | 3.3856 | 3.8845 | 3.5469 | 3.5207 | 3.1733 | 2.1891 | 1.8714 | 1.5447 | 30.3499 | 52255 | 0.80548 | 1.1388 | 2.1059 | 3.898 | 5.4473 | 6.5507 | 6.444 | 5.3955 | 3.9095 | 2.8655 | 1.5074 | 0.8127 | 40.8808 | 52255 | 5 | 10
52257 | 0.8343 | 0.94851 | 2.2909 | 3.3437 | 3.5354 | 4.2405 | 3.9 | 4.0045 | 3.3432 | 2.2846 | 1.6545 | 1.3517 | 31.7319 | 52257 | 0.797 | 1.0881 | 2.0556 | 3.854 | 5.3193 | 6.5161 | 6.4812 | 5.4416 | 3.9519 | 2.8067 | 1.4782 | 0.78544 | 40.5752 | 52257 | 5 | 10
52301 | 0.8453 | 0.91306 | 2.2214 | 3.2829 | 3.4951 | 4.1345 | 3.8066 | 3.8979 | 3.2865 | 2.2021 | 1.6572 | 1.3643 | 31.1068 | 52301 | 0.81332 | 1.1228 | 2.1019 | 3.8906 | 5.3602 | 6.5565 | 6.5203 | 5.4701 | 3.9945 | 2.8371 | 1.5004 | 0.79834 | 40.9661 | 52301 | 5 | 10
52302 | 0.88042 | 0.87487 | 2.066 | 3.2136 | 3.4422 | 3.9874 | 3.5821 | 3.7535 | 3.1725 | 2.0789 | 1.6932 | 1.4092 | 30.1539 | 52302 | 0.77143 | 1.087 | 2.0116 | 3.8311 | 5.3327 | 6.4258 | 6.3705 | 5.328 | 3.8545 | 2.7926 | 1.4231 | 0.76677 | 39.995 | 52302 | 4 | 10
52305 | 0.93512 | 0.89603 | 2.0699 | 3.2003 | 3.4347 | 3.9239 | 3.5272 | 3.6768 | 3.1966 | 2.1151 | 1.7713 | 1.4624 | 30.2094 | 52305 | 0.77923 | 1.1016 | 2.0505 | 3.8432 | 5.3476 | 6.468 | 6.3895 | 5.3386 | 3.8718 | 2.8056 | 1.4632 | 0.77446 | 40.2332 | 52305 | 5 | 10
52306 | 0.96234 | 0.88904 | 2.0597 | 3.191 | 3.3969 | 3.9064 | 3.5252 | 3.5907 | 3.1809 | 2.1288 | 1.7855 | 1.4829 | 30.0993 | 52306 | 0.79593 | 1.1228 | 2.0919 | 3.8798 | 5.3719 | 6.5375 | 6.4478 | 5.3761 | 3.907 | 2.8409 | 1.4879 | 0.79172 | 40.6512 | 52306 | 5 | 10
52307 | 0.85641 | 0.8662 | 2.1302 | 3.2269 | 3.4148 | 4.048 | 3.6655 | 3.7814 | 3.206 | 2.1009 | 1.6522 | 1.3954 | 30.3438 | 52307 | 0.81177 | 1.1288 | 2.1099 | 3.9075 | 5.3744 | 6.5848 | 6.5155 | 5.4622 | 3.9995 | 2.8486 | 1.5019 | 0.79868 | 41.0434 | 52307 | 5 | 10
52308 | 0.86052 | 0.90153 | 2.2021 | 3.2449 | 3.5488 | 4.0475 | 3.8279 | 3.8288 | 3.2744 | 2.1831 | 1.6779 | 1.3465 | 30.9439 | 52308 | 0.83897 | 1.1602 | 2.1621 | 3.9477 | 5.3825 | 6.6081 | 6.5754 | 5.5057 | 4.0448 | 2.8779 | 1.5372 | 0.81659 | 41.4574 | 52308 | 5 | 10
52309 | 1.059 | 1.0014 | 2.1616 | 3.2323 | 3.5149 | 3.8781 | 3.4498 | 3.7113 | 3.3235 | 2.231 | 1.9768 | 1.5906 | 31.1303 | 52309 | 0.76585 | 1.0891 | 2.0426 | 3.8159 | 5.3968 | 6.4695 | 6.2945 | 5.3248 | 3.8202 | 2.7295 | 1.4483 | 0.7708 | 39.9678 | 52309 | 5 | 10
52310 | 0.96164 | 0.95261 | 2.1263 | 3.2162 | 3.5421 | 3.8709 | 3.5299 | 3.7493 | 3.2798 | 2.1843 | 1.8751 | 1.4921 | 30.7803 | 52310 | 0.75363 | 1.0758 | 2.0061 | 3.7921 | 5.315 | 6.3719 | 6.3004 | 5.3026 | 3.7976 | 2.7172 | 1.4031 | 0.75689 | 39.5923 | 52310 | 5 | 9
52313 | 0.79597 | 0.9078 | 2.1741 | 3.2995 | 3.704 | 4.1134 | 4.0112 | 3.785 | 3.1763 | 2.2445 | 1.6397 | 1.28 | 31.1314 | 52313 | 0.73559 | 1.0409 | 1.9495 | 3.7907 | 5.3 | 6.4246 | 6.3532 | 5.3347 | 3.8324 | 2.7162 | 1.3915 | 0.72912 | 39.5982 | 52313 | 5 | 9
52314 | 0.90977 | 0.8666 | 2.0507 | 3.1915 | 3.3883 | 3.9451 | 3.5192 | 3.6678 | 3.1639 | 2.0709 | 1.7172 | 1.4408 | 29.9318 | 52314 | 0.78718 | 1.1107 | 2.0732 | 3.8694 | 5.3723 | 6.5121 | 6.4639 | 5.3754 | 3.8966 | 2.8225 | 1.4727 | 0.78224 | 40.5381 | 52314 | 5 | 10
52315 | 0.83401 | 0.90272 | 2.1826 | 3.2899 | 3.503 | 4.134 | 3.7944 | 3.8782 | 3.2358 | 2.1747 | 1.6462 | 1.3595 | 30.935 | 52315 | 0.78457 | 1.0714 | 2.0275 | 3.8482 | 5.3291 | 6.4747 | 6.4642 | 5.4051 | 3.8953 | 2.7953 | 1.4427 | 0.77577 | 40.3139 | 52315 | 5 | 9
52316 | 0.87261 | 0.89081 | 2.179 | 3.2174 | 3.5365 | 3.9832 | 3.8181 | 3.7658 | 3.2532 | 2.175 | 1.691 | 1.3695 | 30.7522 | 52316 | 0.84727 | 1.1712 | 2.1772 | 3.9939 | 5.4143 | 6.6454 | 6.5968 | 5.5272 | 4.068 | 2.8969 | 1.5489 | 0.82522 | 41.7124 | 52316 | 5 | 10
52317 | 0.88245 | 0.83293 | 2.0462 | 3.1684 | 3.3504 | 3.9555 | 3.526 | 3.6367 | 3.1459 | 2.039 | 1.6656 | 1.4262 | 29.6753 | 52317 | 0.81015 | 1.1364 | 2.1208 | 3.9158 | 5.4084 | 6.5913 | 6.5363 | 5.4833 | 3.973 | 2.8567 | 1.5114 | 0.80393 | 41.1474 | 52317 | 4 | 10
52318 | 0.84512 | 0.87777 | 2.1411 | 3.2565 | 3.4278 | 4.0915 | 3.6896 | 3.8365 | 3.2128 | 2.1094 | 1.6426 | 1.3828 | 30.5135 | 52318 | 0.7948 | 1.0916 | 2.0538 | 3.8768 | 5.337 | 6.5433 | 6.4775 | 5.4444 | 3.9242 | 2.8202 | 1.4784 | 0.78524 | 40.6272 | 52318 | 5 | 10
52320 | 0.9876 | 0.92358 | 2.086 | 3.2052 | 3.4418 | 3.8948 | 3.514 | 3.6362 | 3.2232 | 2.1615 | 1.8429 | 1.5083 | 30.4251 | 52320 | 0.77991 | 1.1067 | 2.0697 | 3.8435 | 5.3483 | 6.5024 | 6.3823 | 5.3481 | 3.8728 | 2.8197 | 1.4729 | 0.78065 | 40.3269 | 52320 | 5 | 10
52321 | 1.0286 | 0.98649 | 2.1572 | 3.2314 | 3.5241 | 3.8685 | 3.475 | 3.7219 | 3.3241 | 2.2172 | 1.9528 | 1.563 | 31.0503 | 52321 | 0.76149 | 1.086 | 2.0388 | 3.8078 | 5.3667 | 6.4526 | 6.2935 | 5.3195 | 3.8095 | 2.7373 | 1.4386 | 0.76613 | 39.878 | 52321 | 5 | 10
52322 | 0.87451 | 0.84109 | 2.0789 | 3.1659 | 3.3921 | 3.9605 | 3.5932 | 3.6456 | 3.1707 | 2.0743 | 1.6676 | 1.42 | 29.8843 | 52322 | 0.8234 | 1.1502 | 2.1456 | 3.9413 | 5.4133 | 6.6296 | 6.5547 | 5.4988 | 4.0353 | 2.8789 | 1.527 | 0.81219 | 41.4103 | 52322 | 5 | 10
52323 | 1.0418 | 0.94953 | 2.0938 | 3.2064 | 3.4333 | 3.889 | 3.4925 | 3.6051 | 3.225 | 2.1955 | 1.8966 | 1.5524 | 30.5808 | 52323 | 0.78275 | 1.113 | 2.0732 | 3.8553 | 5.4139 | 6.5229 | 6.3832 | 5.3535 | 3.8791 | 2.8138 | 1.4861 | 0.78861 | 40.4653 | 52323 | 5 | 10
52324 | 0.84125 | 0.87764 | 2.1095 | 3.2516 | 3.4726 | 4.0646 | 3.696 | 3.8144 | 3.1817 | 2.1046 | 1.6469 | 1.3676 | 30.4284 | 52324 | 0.77328 | 1.0655 | 2.0107 | 3.8308 | 5.3303 | 6.4337 | 6.4102 | 5.3415 | 3.873 | 2.7813 | 1.4194 | 0.76813 | 40.0379 | 52324 | 4 | 10
52325 | 0.8777 | 0.86734 | 2.1318 | 3.1745 | 3.4796 | 3.9456 | 3.7235 | 3.6689 | 3.2148 | 2.1448 | 1.6927 | 1.4097 | 30.3311 | 52325 | 0.84372 | 1.1714 | 2.1793 | 3.9884 | 5.428 | 6.6604 | 6.5775 | 5.5249 | 4.0649 | 2.907 | 1.5469 | 0.82589 | 41.7183 | 52325 | 5 | 10
52326 | 0.84761 | 0.90868 | 2.085 | 3.223 | 3.6971 | 4.0134 | 3.8574 | 3.7843 | 3.194 | 2.2208 | 1.6823 | 1.3364 | 30.85 | 52326 | 0.7139 | 1.0211 | 1.9119 | 3.7526 | 5.2628 | 6.3212 | 6.2818 | 5.2696 | 3.7868 | 2.6682 | 1.3613 | 0.71476 | 39.066 | 52326 | 5 | 10
52327 | 0.92497 | 0.82991 | 2.0586 | 3.0746 | 3.4229 | 3.8025 | 3.5705 | 3.3772 | 3.1891 | 2.1601 | 1.7238 | 1.4683 | 29.6024 | 52327 | 0.87194 | 1.1948 | 2.2118 | 4.0278 | 5.4774 | 6.6586 | 6.6231 | 5.5643 | 4.1194 | 2.9556 | 1.5781 | 0.86739 | 42.1503 | 52327 | 5 | 10
52328 | 0.86139 | 0.87221 | 2.0768 | 3.2273 | 3.448 | 4.0179 | 3.6187 | 3.7801 | 3.1703 | 2.0783 | 1.6688 | 1.39 | 30.2098 | 52328 | 0.77044 | 1.0758 | 2.006 | 3.8289 | 5.325 | 6.4178 | 6.3664 | 5.32 | 3.8611 | 2.7913 | 1.4133 | 0.76626 | 39.9424 | 52328 | 4 | 10
52329 | 0.83034 | 0.90448 | 2.1072 | 3.2452 | 3.6957 | 4.0421 | 3.9087 | 3.7764 | 3.1877 | 2.2254 | 1.6637 | 1.3198 | 30.9067 | 52329 | 0.72123 | 1.0268 | 1.9354 | 3.7733 | 5.2841 | 6.3587 | 6.3055 | 5.2878 | 3.7996 | 2.6827 | 1.3728 | 0.72503 | 39.273 | 52329 | 5 | 10
52330 | 0.89001 | 0.92135 | 2.0788 | 3.2033 | 3.6111 | 3.9298 | 3.6718 | 3.7823 | 3.2038 | 2.181 | 1.756 | 1.3959 | 30.6251 | 52330 | 0.72678 | 1.0369 | 1.9587 | 3.7605 | 5.2868 | 6.3317 | 6.2766 | 5.2713 | 3.7452 | 2.6817 | 1.3679 | 0.72202 | 39.1661 | 52330 | 5 | 9
52332 | 0.83335 | 0.89344 | 2.1435 | 3.2729 | 3.5244 | 4.095 | 3.7798 | 3.8374 | 3.201 | 2.1537 | 1.6479 | 1.3527 | 30.735 | 52332 | 0.77145 | 1.0589 | 2.006 | 3.8233 | 5.3361 | 6.4184 | 6.4293 | 5.3396 | 3.8634 | 2.7696 | 1.4086 | 0.76604 | 39.9906 | 52332 | 5 | 9
52333 | 0.90742 | 0.84585 | 2.0409 | 3.1712 | 3.3561 | 3.9335 | 3.5147 | 3.6077 | 3.1476 | 2.0613 | 1.6983 | 1.4428 | 29.7276 | 52333 | 0.80426 | 1.1311 | 2.1107 | 3.9055 | 5.4044 | 6.5737 | 6.5172 | 5.4516 | 3.9405 | 2.8518 | 1.5015 | 0.80124 | 40.9935 | 52333 | 4 | 10
52334 | 0.85715 | 0.87772 | 2.1553 | 3.2327 | 3.4413 | 4.0526 | 3.7092 | 3.7941 | 3.2285 | 2.1321 | 1.6598 | 1.3916 | 30.532 | 52334 | 0.81969 | 1.1404 | 2.1271 | 3.9183 | 5.3836 | 6.5932 | 6.5285 | 5.4731 | 4.0214 | 2.8571 | 1.5098 | 0.80426 | 41.1765 | 52334 | 5 | 10
52335 | 0.88637 | 0.88565 | 2.1648 | 3.1936 | 3.5464 | 3.9138 | 3.8397 | 3.7139 | 3.241 | 2.1805 | 1.709 | 1.3859 | 30.6606 | 52335 | 0.85893 | 1.1856 | 2.1953 | 4.0495 | 5.4505 | 6.6841 | 6.6239 | 5.5534 | 4.0956 | 2.9164 | 1.5634 | 0.83651 | 42.0131 | 52335 | 5 | 10
52336 | 0.90898 | 0.8892 | 2.0675 | 3.205 | 3.4482 | 3.9486 | 3.5497 | 3.7212 | 3.1886 | 2.1004 | 1.7388 | 1.4369 | 30.2031 | 52336 | 0.77343 | 1.0943 | 2.0129 | 3.8295 | 5.3407 | 6.4147 | 6.3654 | 5.3233 | 3.8571 | 2.7903 | 1.4445 | 0.76634 | 40.0123 | 52336 | 5 | 10
52337 | 0.9952 | 0.90378 | 2.0638 | 3.1966 | 3.3976 | 3.8938 | 3.5305 | 3.5648 | 3.1862 | 2.1569 | 1.8247 | 1.5073 | 30.2211 | 52337 | 0.79888 | 1.1257 | 2.0903 | 3.8755 | 5.3714 | 6.5404 | 6.4435 | 5.3788 | 3.905 | 2.849 | 1.4933 | 0.79801 | 40.6698 | 52337 | 5 | 10
52338 | 0.86562 | 0.83877 | 2.0616 | 3.196 | 3.3554 | 4.0005 | 3.5502 | 3.716 | 3.1522 | 2.0276 | 1.6477 | 1.4091 | 29.8205 | 52338 | 0.8008 | 1.1214 | 2.0919 | 3.8943 | 5.3787 | 6.5788 | 6.5155 | 5.4546 | 3.9577 | 2.8415 | 1.4964 | 0.79391 | 40.9255 | 52338 | 5 | 10
52339 | 0.78294 | 0.84814 | 2.1074 | 3.1817 | 3.8628 | 4.218 | 3.8612 | 3.9173 | 3.1434 | 2.131 | 1.5936 | 1.1411 | 30.7886 | 52339 | 0.7814 | 1.0559 | 2.0092 | 3.787 | 5.3124 | 6.4702 | 6.4825 | 5.4382 | 3.9441 | 2.8004 | 1.4643 | 0.7706 | 40.3163 | 52339 | 5 | 10
52340 | 0.87984 | 0.83343 | 2.0582 | 3.16 | 3.3674 | 3.9497 | 3.5523 | 3.6247 | 3.1551 | 2.0549 | 1.6666 | 1.4252 | 29.7273 | 52340 | 0.81887 | 1.1461 | 2.139 | 3.9342 | 5.4161 | 6.6164 | 6.5525 | 5.4972 | 4.0169 | 2.8738 | 1.5239 | 0.81013 | 41.3449 | 52340 | 4 | 10
52341 | 0.84842 | 0.8768 | 2.0896 | 3.238 | 3.4793 | 4.0366 | 3.6708 | 3.7958 | 3.1735 | 2.0982 | 1.6577 | 1.3727 | 30.3372 | 52341 | 0.76712 | 1.0598 | 2.0006 | 3.8219 | 5.3211 | 6.4033 | 6.363 | 5.3139 | 3.8623 | 2.7714 | 1.4071 | 0.76329 | 39.8548 | 52341 | 4 | 10
52342 | 0.78014 | 0.85117 | 2.1293 | 3.2181 | 3.8478 | 4.2295 | 3.9252 | 3.9054 | 3.0987 | 2.1449 | 1.593 | 1.1394 | 30.8627 | 52342 | 0.76827 | 1.0411 | 1.9843 | 3.7804 | 5.3084 | 6.463 | 6.4607 | 5.4122 | 3.9281 | 2.7826 | 1.43 | 0.76297 | 40.122 | 52342 | 5 | 10
52345 | 0.82804 | 0.90012 | 2.1309 | 3.2654 | 3.6212 | 4.0699 | 3.8607 | 3.8031 | 3.1903 | 2.1919 | 1.6555 | 1.332 | 30.8491 | 52345 | 0.73824 | 1.0417 | 1.982 | 3.7958 | 5.3128 | 6.3977 | 6.347 | 5.3106 | 3.8285 | 2.6994 | 1.3915 | 0.75278 | 39.5981 | 52345 | 5 | 9
52346 | 0.82664 | 0.92415 | 2.2322 | 3.3198 | 3.5559 | 4.1829 | 3.8826 | 3.9233 | 3.2685 | 2.2353 | 1.6491 | 1.3428 | 31.3432 | 52346 | 0.78263 | 1.0703 | 2.0264 | 3.8405 | 5.3173 | 6.4589 | 6.4641 | 5.4151 | 3.8982 | 2.789 | 1.4372 | 0.77467 | 40.2743 | 52346 | 5 | 9
52347 | 0.84092 | 0.91895 | 2.2393 | 3.2824 | 3.5885 | 4.1562 | 3.8622 | 3.928 | 3.3092 | 2.2189 | 1.6587 | 1.3122 | 31.3154 | 52347 | 0.81986 | 1.1358 | 2.1239 | 3.8909 | 5.36 | 6.5467 | 6.5302 | 5.4829 | 3.996 | 2.8428 | 1.509 | 0.80191 | 41.0399 | 52347 | 5 | 10
52348 | 0.79875 | 0.90145 | 2.2247 | 3.2939 | 3.7321 | 4.2447 | 3.9593 | 3.9657 | 3.2249 | 2.2307 | 1.6261 | 1.2343 | 31.4368 | 52348 | 0.78149 | 1.0595 | 2.0119 | 3.802 | 5.3051 | 6.4719 | 6.4494 | 5.4157 | 3.9415 | 2.786 | 1.4472 | 0.77195 | 40.2436 | 52348 | 5 | 10
52349 | 0.81889 | 0.90714 | 2.1705 | 3.2917 | 3.6136 | 4.1161 | 3.8979 | 3.8348 | 3.2062 | 2.2112 | 1.6477 | 1.3234 | 31.0392 | 52349 | 0.7535 | 1.0508 | 1.9875 | 3.8099 | 5.3146 | 6.4155 | 6.3925 | 5.3461 | 3.8445 | 2.7374 | 1.3994 | 0.75369 | 39.8054 | 52349 | 5 | 9
52352 | 0.84339 | 0.90035 | 2.1016 | 3.2399 | 3.6216 | 4.0309 | 3.8097 | 3.7908 | 3.1876 | 2.1836 | 1.6723 | 1.3458 | 30.7275 | 52352 | 0.73836 | 1.0349 | 1.9629 | 3.7844 | 5.2995 | 6.3628 | 6.3166 | 5.2959 | 3.8122 | 2.6915 | 1.3828 | 0.74231 | 39.4242 | 52352 | 5 | 9
52353 | 0.93628 | 0.85065 | 2.0977 | 3.0369 | 3.5297 | 3.7094 | 3.7296 | 3.3556 | 3.2587 | 2.2395 | 1.7801 | 1.4862 | 30.0104 | 52353 | 0.90746 | 1.2296 | 2.2687 | 4.1284 | 5.5102 | 6.7135 | 6.6736 | 5.6041 | 4.1622 | 2.9906 | 1.64 | 0.89744 | 42.7257 | 52353 | 5 | 10
52354 | 0.83969 | 0.90306 | 2.1917 | 3.2866 | 3.4726 | 4.1371 | 3.7719 | 3.8883 | 3.2525 | 2.1716 | 1.6472 | 1.371 | 30.9332 | 52354 | 0.79383 | 1.0844 | 2.0478 | 3.8674 | 5.3308 | 6.5223 | 6.4833 | 5.4387 | 3.932 | 2.813 | 1.473 | 0.78356 | 40.57 | 52354 | 5 | 10
52355 | 0.87896 | 0.89468 | 2.1897 | 3.2268 | 3.5759 | 3.9556 | 3.8668 | 3.7734 | 3.2617 | 2.1756 | 1.6936 | 1.3438 | 30.8365 | 52355 | 0.85451 | 1.1797 | 2.1899 | 4.0471 | 5.4248 | 6.656 | 6.6577 | 5.581 | 4.0819 | 2.9087 | 1.5591 | 0.83361 | 41.9741 | 52355 | 5 | 10
52356 | 0.89667 | 0.85598 | 2.1047 | 3.1156 | 3.5019 | 3.853 | 3.7129 | 3.5338 | 3.2015 | 2.1621 | 1.7255 | 1.4393 | 30.103 | 52356 | 0.86082 | 1.1936 | 2.2118 | 4.0237 | 5.4759 | 6.6921 | 6.6205 | 5.5642 | 4.1034 | 2.9335 | 1.5726 | 0.85005 | 42.1022 | 52356 | 5 | 10
52358 | 0.96056 | 0.85989 | 2.0434 | 3.164 | 3.3561 | 3.875 | 3.5514 | 3.4717 | 3.1409 | 2.1352 | 1.7534 | 1.4742 | 29.786 | 52358 | 0.82979 | 1.1564 | 2.1361 | 3.944 | 5.4174 | 6.5983 | 6.5104 | 5.4804 | 3.992 | 2.895 | 1.5281 | 0.83224 | 41.3202 | 52358 | 5 | 10
52359 | 0.91863 | 0.85671 | 2.1012 | 3.0687 | 3.5467 | 3.7548 | 3.7604 | 3.4325 | 3.2233 | 2.2103 | 1.768 | 1.4653 | 30.1064 | 52359 | 0.892 | 1.2199 | 2.248 | 4.0966 | 5.5118 | 6.7168 | 6.6665 | 5.6011 | 4.1471 | 2.9697 | 1.6208 | 0.88329 | 42.5736 | 52359 | 5 | 10
52361 | 0.86425 | 0.88405 | 2.1664 | 3.22 | 3.4841 | 4.0205 | 3.7541 | 3.7698 | 3.2418 | 2.1571 | 1.6759 | 1.3855 | 30.6234 | 52361 | 0.83348 | 1.1564 | 2.1543 | 3.9504 | 5.4003 | 6.6204 | 6.5586 | 5.5002 | 4.0438 | 2.8798 | 1.5307 | 0.81507 | 41.4434 | 52361 | 5 | 10
52362 | 1.0278 | 0.96178 | 2.1159 | 3.2152 | 3.4715 | 3.8859 | 3.4806 | 3.6623 | 3.2647 | 2.1979 | 1.9089 | 1.549 | 30.7414 | 52362 | 0.7718 | 1.0992 | 2.0561 | 3.8316 | 5.38 | 6.4918 | 6.3359 | 5.339 | 3.8571 | 2.7832 | 1.4687 | 0.77633 | 40.1908 | 52362 | 5 | 10
52401 | 0.8642 | 0.85378 | 2.0616 | 3.2164 | 3.3868 | 4.014 | 3.563 | 3.76 | 3.1555 | 2.0365 | 1.6563 | 1.401 | 29.9691 | 52401 | 0.78144 | 1.0949 | 2.0419 | 3.8541 | 5.347 | 6.4999 | 6.4452 | 5.3888 | 3.8893 | 2.8111 | 1.4531 | 0.77728 | 40.3841 | 52401 | 4 | 10
52402 | 0.86332 | 0.86279 | 2.0687 | 3.2214 | 3.4161 | 4.0153 | 3.5889 | 3.7696 | 3.1628 | 2.0565 | 1.6629 | 1.3962 | 30.0846 | 52402 | 0.77606 | 1.0862 | 2.0241 | 3.8418 | 5.336 | 6.4602 | 6.4064 | 5.3553 | 3.8749 | 2.8017 | 1.4338 | 0.77191 | 40.1684 | 52402 | 4 | 10
52403 | 0.87923 | 0.85547 | 2.0521 | 3.2046 | 3.3849 | 3.988 | 3.5389 | 3.729 | 3.155 | 2.0411 | 1.6757 | 1.4147 | 29.9189 | 52403 | 0.78279 | 1.1006 | 2.054 | 3.8592 | 5.358 | 6.5021 | 6.4502 | 5.3908 | 3.89 | 2.8178 | 1.4571 | 0.77855 | 40.441 | 52403 | 4 | 10
52404 | 0.86086 | 0.84628 | 2.0618 | 3.2149 | 3.3643 | 4.0203 | 3.5539 | 3.7573 | 3.1521 | 2.0232 | 1.6456 | 1.4016 | 29.9021 | 52404 | 0.78756 | 1.1028 | 2.0563 | 3.8665 | 5.3547 | 6.538 | 6.4806 | 5.42 | 3.907 | 2.8188 | 1.4718 | 0.783 | 40.587 | 52404 | 5 | 10
52405 | 0.85022 | 0.85886 | 2.0816 | 3.2332 | 3.4033 | 4.0441 | 3.608 | 3.7934 | 3.1646 | 2.0501 | 1.6423 | 1.3863 | 30.1159 | 52405 | 0.78027 | 1.0858 | 2.0288 | 3.8485 | 5.3351 | 6.4912 | 6.4383 | 5.38 | 3.8884 | 2.8021 | 1.4477 | 0.77548 | 40.3017 | 52405 | 5 | 10
52411 | 0.85019 | 0.86785 | 2.0835 | 3.2349 | 3.4398 | 4.0373 | 3.6336 | 3.7926 | 3.1677 | 2.0723 | 1.6518 | 1.3804 | 30.2119 | 52411 | 0.77314 | 1.0719 | 2.0123 | 3.8337 | 5.327 | 6.4358 | 6.3899 | 5.3347 | 3.875 | 2.7908 | 1.422 | 0.76863 | 40.0348 | 52411 | 4 | 10
52501 | 0.89741 | 0.89479 | 2.2312 | 3.2645 | 3.6724 | 3.8142 | 3.9156 | 3.6172 | 3.3787 | 2.1746 | 1.6976 | 1.2449 | 30.803 | 52501 | 0.93075 | 1.2353 | 2.3276 | 4.1733 | 5.4793 | 6.7255 | 6.7927 | 5.706 | 4.2261 | 3.0284 | 1.6641 | 0.9132 | 43.2024 | 52501 | 4 | 10
52530 | 0.90679 | 0.89213 | 2.2387 | 3.2346 | 3.6474 | 3.6958 | 3.9947 | 3.6676 | 3.3561 | 2.2337 | 1.7 | 1.2963 | 30.8638 | 52530 | 0.93725 | 1.2427 | 2.3401 | 4.1921 | 5.4977 | 6.741 | 6.787 | 5.7083 | 4.2288 | 3.0322 | 1.6719 | 0.91917 | 43.2984 | 52530 | 4 | 10
52531 | 0.89601 | 0.96681 | 2.2018 | 3.3132 | 3.9818 | 3.954 | 3.9788 | 3.3505 | 3.6831 | 2.306 | 1.8878 | 1.2354 | 31.7553 | 52531 | 0.9463 | 1.2636 | 2.3427 | 4.1665 | 5.4726 | 6.6544 | 6.8208 | 5.7327 | 4.2301 | 3.0515 | 1.661 | 0.9108 | 43.253 | 52531 | 5 | 10
52533 | 0.92898 | 0.90353 | 2.2306 | 3.204 | 3.6679 | 3.5829 | 4.1458 | 3.7053 | 3.3777 | 2.3307 | 1.7667 | 1.3865 | 31.2306 | 52533 | 0.93729 | 1.2471 | 2.3424 | 4.1942 | 5.5104 | 6.7525 | 6.8002 | 5.7217 | 4.209 | 3.0429 | 1.6737 | 0.92082 | 43.3522 | 52533 | 4 | 10
52534 | 0.87664 | 0.93441 | 2.1783 | 3.2902 | 3.8411 | 4.0354 | 3.8745 | 3.5425 | 3.4825 | 2.1742 | 1.7811 | 1.2128 | 31.2238 | 52534 | 0.90009 | 1.208 | 2.2713 | 4.1034 | 5.4849 | 6.6647 | 6.7681 | 5.6738 | 4.1838 | 3.015 | 1.6293 | 0.88264 | 42.7849 | 52534 | 5 | 10
52535 | 0.96449 | 0.9234 | 2.2696 | 3.144 | 3.688 | 3.4237 | 4.2412 | 3.6322 | 3.5512 | 2.4804 | 1.8618 | 1.4764 | 31.6564 | 52535 | 0.95538 | 1.2699 | 2.3684 | 4.2071 | 5.5193 | 6.7282 | 6.7887 | 5.7173 | 4.2605 | 3.0739 | 1.6886 | 0.93644 | 43.5136 | 52535 | 4 | 10
52536 | 0.89594 | 0.92737 | 2.2365 | 3.2859 | 3.817 | 3.869 | 3.9321 | 3.4721 | 3.5569 | 2.253 | 1.7785 | 1.2322 | 31.2565 | 52536 | 0.94764 | 1.2565 | 2.3511 | 4.1825 | 5.4711 | 6.6921 | 6.8137 | 5.7127 | 4.2445 | 3.0427 | 1.6658 | 0.92039 | 43.3007 | 52536 | 5 | 10
52537 | 0.89116 | 0.91905 | 2.2927 | 3.2272 | 3.749 | 3.6535 | 3.9431 | 3.535 | 3.5088 | 2.38 | 1.6987 | 1.2871 | 31.0853 | 52537 | 0.97114 | 1.2884 | 2.4005 | 4.2349 | 5.487 | 6.6614 | 6.7875 | 5.7216 | 4.2496 | 3.0695 | 1.6942 | 0.94749 | 43.5134 | 52537 | 4 | 10
52540 | 0.96138 | 0.89964 | 2.16 | 3.09 | 3.6059 | 3.6081 | 4.0344 | 3.5382 | 3.3501 | 2.3348 | 1.8455 | 1.4965 | 30.9245 | 52540 | 0.93036 | 1.2418 | 2.3034 | 4.1735 | 5.5155 | 6.7371 | 6.7075 | 5.6715 | 4.1697 | 3.0078 | 1.669 | 0.91027 | 43.0374 | 52540 | 5 | 10
52542 | 0.94602 | 0.93597 | 2.3336 | 3.1474 | 3.7458 | 3.4182 | 4.0925 | 3.4981 | 3.5845 | 2.5154 | 1.8268 | 1.4322 | 31.4765 | 52542 | 0.97996 | 1.3031 | 2.4172 | 4.2617 | 5.4926 | 6.6714 | 6.8115 | 5.7323 | 4.2898 | 3.113 | 1.7218 | 0.96268 | 43.757 | 52542 | 4 | 10
52543 | 0.88573 | 0.90129 | 2.2054 | 3.2802 | 3.7014 | 3.9526 | 3.8626 | 3.6284 | 3.376 | 2.1233 | 1.7088 | 1.2205 | 30.846 | 52543 | 0.90833 | 1.208 | 2.2912 | 4.1275 | 5.4505 | 6.6872 | 6.7809 | 5.6846 | 4.1972 | 3.0123 | 1.6379 | 0.89115 | 42.8768 | 52543 | 4 | 10
52544 | 0.86876 | 0.94834 | 2.2211 | 3.2738 | 3.9514 | 3.7922 | 4.0364 | 3.3792 | 3.6117 | 2.4342 | 1.7847 | 1.2148 | 31.5165 | 52544 | 0.97581 | 1.311 | 2.4333 | 4.1942 | 5.4396 | 6.5777 | 6.8246 | 5.7734 | 4.2346 | 3.0519 | 1.6759 | 0.94862 | 43.4406 | 52544 | 5 | 10
52548 | 0.89341 | 0.90057 | 2.2221 | 3.2853 | 3.7103 | 3.9051 | 3.8749 | 3.5666 | 3.4186 | 2.1389 | 1.7196 | 1.2128 | 30.8481 | 52548 | 0.92544 | 1.2291 | 2.3179 | 4.1631 | 5.4729 | 6.7169 | 6.8121 | 5.7115 | 4.2283 | 3.0294 | 1.6587 | 0.90749 | 43.1728 | 52548 | 4 | 10
52549 | 0.86234 | 0.94541 | 2.2319 | 3.2612 | 3.9349 | 3.7506 | 4.0615 | 3.3979 | 3.5911 | 2.4762 | 1.7596 | 1.2097 | 31.4822 | 52549 | 0.98664 | 1.3355 | 2.4656 | 4.207 | 5.4428 | 6.5227 | 6.8275 | 5.7751 | 4.2329 | 3.0545 | 1.6844 | 0.97526 | 43.51 | 52549 | 5 | 10
52550 | 0.88128 | 0.89103 | 2.1993 | 3.2557 | 3.6257 | 3.9393 | 3.8772 | 3.7415 | 3.2824 | 2.1283 | 1.6776 | 1.266 | 30.7653 | 52550 | 0.88262 | 1.1891 | 2.2374 | 4.0982 | 5.4389 | 6.6721 | 6.732 | 5.6587 | 4.1279 | 2.9851 | 1.6022 | 0.87466 | 42.4989 | 52550 | 5 | 10
52551 | 0.94444 | 0.91758 | 2.281 | 3.161 | 3.7072 | 3.4463 | 4.1814 | 3.6119 | 3.5255 | 2.4606 | 1.8179 | 1.4331 | 31.488 | 52551 | 0.96217 | 1.2789 | 2.384 | 4.2291 | 5.5283 | 6.7204 | 6.8048 | 5.731 | 4.2678 | 3.0793 | 1.6995 | 0.94321 | 43.6285 | 52551 | 4 | 10
52552 | 0.89045 | 0.92312 | 2.2604 | 3.2645 | 3.789 | 3.7762 | 3.9365 | 3.4956 | 3.5358 | 2.3111 | 1.7337 | 1.2451 | 31.1615 | 52552 | 0.95998 | 1.2738 | 2.3763 | 4.205 | 5.4767 | 6.6864 | 6.7878 | 5.713 | 4.2457 | 3.0518 | 1.6779 | 0.93348 | 43.3878 | 52552 | 4 | 10
52553 | 0.89198 | 0.93763 | 2.2013 | 3.298 | 3.8619 | 3.9863 | 3.913 | 3.4711 | 3.5622 | 2.2086 | 1.8205 | 1.2255 | 31.378 | 52553 | 0.92411 | 1.2315 | 2.3095 | 4.1413 | 5.4735 | 6.6795 | 6.7977 | 5.701 | 4.2143 | 3.0375 | 1.6506 | 0.8985 | 43.059 | 52553 | 4 | 10
52554 | 0.91384 | 0.89914 | 2.2476 | 3.216 | 3.6702 | 3.6161 | 4.0605 | 3.6593 | 3.3992 | 2.3032 | 1.7288 | 1.3332 | 31.0472 | 52554 | 0.94676 | 1.2551 | 2.3548 | 4.2098 | 5.5081 | 6.7399 | 6.7981 | 5.7211 | 4.2376 | 3.0458 | 1.6775 | 0.92685 | 43.4214 | 52554 | 4 | 10
52555 | 0.86661 | 0.94776 | 2.258 | 3.265 | 3.8968 | 3.7546 | 4.0001 | 3.4144 | 3.5983 | 2.4547 | 1.7395 | 1.2191 | 31.4148 | 52555 | 0.98509 | 1.3202 | 2.4575 | 4.2229 | 5.4608 | 6.5488 | 6.7994 | 5.7775 | 4.2454 | 3.0642 | 1.6826 | 0.96233 | 43.5267 | 52555 | 5 | 10
52556 | 0.96778 | 0.9237 | 2.2207 | 3.1508 | 3.6654 | 3.5037 | 4.2402 | 3.6788 | 3.4405 | 2.4192 | 1.8615 | 1.4874 | 31.5598 | 52556 | 0.93984 | 1.2513 | 2.3367 | 4.1844 | 5.5137 | 6.7352 | 6.7768 | 5.7067 | 4.1949 | 3.051 | 1.6741 | 0.9202 | 43.2848 | 52556 | 4 | 10
52557 | 0.96264 | 0.92392 | 2.2159 | 3.1683 | 3.6834 | 3.5052 | 4.2678 | 3.7084 | 3.4082 | 2.4148 | 1.8531 | 1.4807 | 31.5923 | 52557 | 0.93979 | 1.2514 | 2.3385 | 4.1876 | 5.5188 | 6.7415 | 6.7926 | 5.7116 | 4.1986 | 3.0563 | 1.6752 | 0.92036 | 43.3322 | 52557 | 4 | 10
52560 | 0.91191 | 0.90536 | 2.2675 | 3.2087 | 3.693 | 3.59 | 4.0469 | 3.6206 | 3.4436 | 2.3464 | 1.7304 | 1.3348 | 31.0993 | 52560 | 0.95789 | 1.2685 | 2.3719 | 4.2256 | 5.5125 | 6.7054 | 6.804 | 5.7268 | 4.2468 | 3.0593 | 1.6856 | 0.93664 | 43.5011 | 52560 | 4 | 10
52561 | 0.885 | 0.88975 | 2.2063 | 3.2711 | 3.6435 | 3.928 | 3.8589 | 3.6864 | 3.3086 | 2.1039 | 1.6745 | 1.2301 | 30.6861 | 52561 | 0.90235 | 1.2014 | 2.283 | 4.1261 | 5.4527 | 6.6935 | 6.7624 | 5.6793 | 4.1885 | 3.0055 | 1.633 | 0.88846 | 42.8162 | 52561 | 4 | 10
52563 | 0.90209 | 0.88803 | 2.209 | 3.2393 | 3.6148 | 3.7984 | 3.9579 | 3.7249 | 3.2827 | 2.1705 | 1.6927 | 1.2981 | 30.7784 | 52563 | 0.91169 | 1.2121 | 2.2853 | 4.1464 | 5.482 | 6.7278 | 6.7655 | 5.6843 | 4.174 | 3.011 | 1.6483 | 0.89699 | 42.9453 | 52563 | 4 | 10
52565 | 0.95917 | 0.93108 | 2.3072 | 3.1474 | 3.7123 | 3.4294 | 4.154 | 3.5563 | 3.5842 | 2.4926 | 1.8462 | 1.4478 | 31.5675 | 52565 | 0.96837 | 1.286 | 2.3944 | 4.2339 | 5.5236 | 6.7064 | 6.7931 | 5.7225 | 4.2734 | 3.0932 | 1.7074 | 0.95094 | 43.6533 | 52565 | 4 | 10
52566 | 0.88914 | 0.89649 | 2.2138 | 3.2805 | 3.6847 | 3.9209 | 3.8638 | 3.6181 | 3.3711 | 2.1207 | 1.6997 | 1.2173 | 30.7762 | 52566 | 0.91484 | 1.2159 | 2.302 | 4.1435 | 5.4606 | 6.7051 | 6.7909 | 5.6963 | 4.2098 | 3.0174 | 1.6471 | 0.89848 | 43.0019 | 52566 | 4 | 10
52567 | 0.93795 | 0.90815 | 2.2444 | 3.1835 | 3.6881 | 3.4955 | 4.2089 | 3.6839 | 3.4448 | 2.4026 | 1.7998 | 1.4221 | 31.4196 | 52567 | 0.9471 | 1.2609 | 2.3554 | 4.2105 | 5.5155 | 6.7571 | 6.8066 | 5.7354 | 4.2435 | 3.0591 | 1.6824 | 0.93034 | 43.5039 | 52567 | 4 | 10
52569 | 0.87072 | 0.96866 | 2.158 | 3.3171 | 4.0283 | 3.9287 | 3.974 | 3.3194 | 3.6173 | 2.3489 | 1.8472 | 1.2109 | 31.589 | 52569 | 0.94626 | 1.2794 | 2.3678 | 4.1561 | 5.4871 | 6.6283 | 6.8607 | 5.7778 | 4.2131 | 3.0423 | 1.646 | 0.91141 | 43.3163 | 52569 | 5 | 10
52570 | 0.92296 | 0.92712 | 2.3258 | 3.1662 | 3.743 | 3.4728 | 4.0398 | 3.523 | 3.5425 | 2.48 | 1.7685 | 1.3881 | 31.2996 | 52570 | 0.98011 | 1.3021 | 2.4169 | 4.2659 | 5.4932 | 6.6519 | 6.8222 | 5.7352 | 4.279 | 3.1018 | 1.7167 | 0.9598 | 43.7247 | 52570 | 4 | 10
52571 | 0.88528 | 0.96227 | 2.2117 | 3.3022 | 3.9762 | 3.8745 | 4.0052 | 3.3488 | 3.6589 | 2.3653 | 1.8442 | 1.2262 | 31.6608 | 52571 | 0.96161 | 1.2852 | 2.379 | 4.1872 | 5.4572 | 6.63 | 6.8238 | 5.7537 | 4.2335 | 3.0456 | 1.6635 | 0.92506 | 43.3453 | 52571 | 4 | 10
52572 | 0.87334 | 0.94218 | 2.2718 | 3.2639 | 3.86 | 3.7556 | 3.9513 | 3.4367 | 3.5931 | 2.4174 | 1.7277 | 1.2324 | 31.3254 | 52572 | 0.97791 | 1.3035 | 2.4292 | 4.2256 | 5.4693 | 6.6045 | 6.772 | 5.7549 | 4.25 | 3.0637 | 1.6844 | 0.94947 | 43.4845 | 52572 | 5 | 10
52573 | 0.97116 | 0.95016 | 2.3509 | 3.1369 | 3.7517 | 3.3855 | 4.1121 | 3.4532 | 3.6375 | 2.5483 | 1.8818 | 1.4681 | 31.6472 | 52573 | 0.97999 | 1.3029 | 2.414 | 4.2558 | 5.4743 | 6.6793 | 6.793 | 5.7264 | 4.2985 | 3.1234 | 1.7256 | 0.96703 | 43.7404 | 52573 | 4 | 10
52574 | 0.87056 | 0.95527 | 2.1965 | 3.2901 | 3.9918 | 3.8402 | 4.0307 | 3.3471 | 3.627 | 2.4076 | 1.8178 | 1.2135 | 31.5882 | 52574 | 0.96668 | 1.298 | 2.4161 | 4.178 | 5.4402 | 6.5958 | 6.8474 | 5.7734 | 4.2246 | 3.0471 | 1.6625 | 0.92952 | 43.3792 | 52574 | 5 | 10
52576 | 0.91669 | 0.89495 | 2.1869 | 3.2007 | 3.622 | 3.7264 | 4.0396 | 3.7168 | 3.2754 | 2.2424 | 1.7488 | 1.3818 | 30.9524 | 52576 | 0.91268 | 1.2187 | 2.2716 | 4.1513 | 5.5026 | 6.7389 | 6.7782 | 5.6942 | 4.1363 | 2.9797 | 1.653 | 0.89778 | 42.935 | 52576 | 5 | 10
52577 | 0.87736 | 0.93044 | 2.1815 | 3.2891 | 3.8242 | 4.0249 | 3.8736 | 3.5532 | 3.4695 | 2.1705 | 1.772 | 1.2146 | 31.1809 | 52577 | 0.90052 | 1.2083 | 2.2724 | 4.1052 | 5.4758 | 6.6636 | 6.7746 | 5.6795 | 4.1852 | 3.0134 | 1.6296 | 0.88334 | 42.7914 | 52577 | 5 | 10
52580 | 0.93194 | 0.90511 | 2.2024 | 3.201 | 3.6514 | 3.6376 | 4.1375 | 3.7287 | 3.3158 | 2.3009 | 1.7763 | 1.4057 | 31.1942 | 52580 | 0.92396 | 1.2322 | 2.3122 | 4.169 | 5.5093 | 6.7449 | 6.7927 | 5.7079 | 4.1518 | 3.0194 | 1.6629 | 0.90848 | 43.1347 | 52580 | 4 | 10
52581 | 0.85993 | 0.94681 | 2.1724 | 3.2833 | 4.0066 | 3.8411 | 4.0191 | 3.3458 | 3.6007 | 2.4113 | 1.8053 | 1.2076 | 31.4999 | 52581 | 0.95982 | 1.3105 | 2.4176 | 4.1679 | 5.4462 | 6.5966 | 6.8351 | 5.7671 | 4.2133 | 3.0379 | 1.6545 | 0.92671 | 43.3334 | 52581 | 5 | 10
52583 | 0.84456 | 0.92727 | 2.1535 | 3.2616 | 4.0078 | 3.8206 | 4.0029 | 3.3582 | 3.5723 | 2.4233 | 1.7761 | 1.2046 | 31.3528 | 52583 | 0.95288 | 1.3106 | 2.4185 | 4.1845 | 5.4254 | 6.5896 | 6.839 | 5.7588 | 4.2018 | 3.0297 | 1.6707 | 0.93493 | 43.3164 | 52583 | 5 | 10
52584 | 0.90538 | 0.92362 | 2.3223 | 3.187 | 3.7408 | 3.5364 | 3.9765 | 3.5323 | 3.5192 | 2.4481 | 1.7202 | 1.3459 | 31.1577 | 52584 | 0.98073 | 1.2993 | 2.4125 | 4.2619 | 5.4809 | 6.6431 | 6.816 | 5.7394 | 4.2702 | 3.0902 | 1.7098 | 0.95868 | 43.6629 | 52584 | 4 | 10
52585 | 0.93488 | 0.90014 | 2.1699 | 3.1614 | 3.6328 | 3.6628 | 4.0773 | 3.6623 | 3.2869 | 2.2927 | 1.7982 | 1.4415 | 31.021 | 52585 | 0.92099 | 1.2295 | 2.2804 | 4.1629 | 5.5202 | 6.7457 | 6.7461 | 5.6805 | 4.1493 | 2.99 | 1.6622 | 0.9031 | 42.9908 | 52585 | 4 | 10
52586 | 0.87112 | 0.89851 | 2.1935 | 3.2667 | 3.6769 | 4.0027 | 3.8542 | 3.7196 | 3.3218 | 2.1258 | 1.6872 | 1.2385 | 30.8565 | 52586 | 0.87308 | 1.185 | 2.2247 | 4.0797 | 5.4329 | 6.6499 | 6.7261 | 5.6525 | 4.1295 | 2.9823 | 1.5935 | 0.87299 | 42.4022 | 52586 | 5 | 10
52588 | 0.92814 | 0.90864 | 2.2666 | 3.1859 | 3.6985 | 3.507 | 4.142 | 3.6383 | 3.4696 | 2.4034 | 1.7756 | 1.3915 | 31.3152 | 52588 | 0.95703 | 1.2713 | 2.3729 | 4.2271 | 5.52 | 6.7272 | 6.8095 | 5.7352 | 4.2574 | 3.0668 | 1.691 | 0.9381 | 43.5736 | 52588 | 4 | 10
52590 | 0.84734 | 0.92112 | 2.1796 | 3.2376 | 3.9914 | 3.7506 | 4.0582 | 3.3818 | 3.5737 | 2.4625 | 1.7597 | 1.2076 | 31.3712 | 52590 | 0.9677 | 1.3264 | 2.4391 | 4.1952 | 5.4082 | 6.5638 | 6.8236 | 5.7592 | 4.2099 | 3.0349 | 1.6905 | 0.95874 | 43.3771 | 52590 | 5 | 10
52591 | 0.8952 | 0.89101 | 2.1888 | 3.2219 | 3.5989 | 3.8578 | 3.93 | 3.7402 | 3.2607 | 2.1796 | 1.7061 | 1.3359 | 30.806 | 52591 | 0.88626 | 1.1976 | 2.2286 | 4.1106 | 5.4652 | 6.6989 | 6.7337 | 5.653 | 4.1134 | 2.9618 | 1.6105 | 0.86994 | 42.5295 | 52591 | 5 | 10
52593 | 0.88265 | 0.94982 | 2.2449 | 3.2828 | 3.9057 | 3.8134 | 3.9827 | 3.3991 | 3.6275 | 2.3828 | 1.7872 | 1.2292 | 31.4878 | 52593 | 0.96897 | 1.2936 | 2.3891 | 4.2067 | 5.4622 | 6.6379 | 6.7847 | 5.7639 | 4.2519 | 3.0548 | 1.6723 | 0.93872 | 43.4247 | 52593 | 5 | 10
52594 | 0.8887 | 0.9421 | 2.2478 | 3.2814 | 3.8716 | 3.8223 | 3.9619 | 3.4262 | 3.6085 | 2.3422 | 1.7833 | 1.2355 | 31.4115 | 52594 | 0.96322 | 1.2814 | 2.3791 | 4.2019 | 5.4669 | 6.6599 | 6.7873 | 5.7289 | 4.2483 | 3.0501 | 1.6721 | 0.93248 | 43.3717 | 52594 | 4 | 10
52601 | 1.2168 | 1.1504 | 2.4489 | 3.4225 | 3.4894 | 3.7589 | 3.6215 | 3.3133 | 3.0937 | 2.3515 | 1.7275 | 1.4798 | 31.0744 | 52601 | 0.90836 | 1.2388 | 2.2833 | 4.1141 | 5.4222 | 6.5758 | 6.5212 | 5.4924 | 4.1111 | 3.0552 | 1.6691 | 0.93061 | 42.3222 | 52601 | 4 | 10
52619 | 1.0577 | 1.0093 | 2.4628 | 3.2165 | 3.853 | 3.3799 | 3.9986 | 3.1732 | 3.7715 | 2.6327 | 2.0092 | 1.5333 | 32.0977 | 52619 | 0.96767 | 1.3158 | 2.4172 | 4.2868 | 5.4425 | 6.677 | 6.7707 | 5.7183 | 4.3063 | 3.1604 | 1.7501 | 0.99138 | 43.8042 | 52619 | 4 | 10
52620 | 1.0134 | 0.96348 | 2.3443 | 3.1297 | 3.6902 | 3.4142 | 4.152 | 3.4951 | 3.6934 | 2.5351 | 1.9334 | 1.5072 | 31.8713 | 52620 | 0.9597 | 1.2794 | 2.374 | 4.2187 | 5.4871 | 6.6897 | 6.7631 | 5.6834 | 4.2578 | 3.1051 | 1.7062 | 0.95232 | 43.4764 | 52620 | 4 | 10
52621 | 0.99368 | 0.88559 | 2.1466 | 3.0528 | 3.4493 | 3.6876 | 3.7311 | 3.3529 | 3.3524 | 2.301 | 1.7993 | 1.5068 | 30.2592 | 52621 | 0.91427 | 1.2301 | 2.2987 | 4.1371 | 5.4737 | 6.6749 | 6.6199 | 5.5661 | 4.1465 | 2.9983 | 1.6495 | 0.90206 | 42.6113 | 52621 | 5 | 10
52623 | 1.1596 | 1.0784 | 2.4097 | 3.2788 | 3.4941 | 3.6628 | 3.7877 | 3.3969 | 3.4047 | 2.3916 | 1.8135 | 1.4818 | 31.3596 | 52623 | 0.91818 | 1.2421 | 2.2965 | 4.13 | 5.4111 | 6.595 | 6.5472 | 5.5158 | 4.109 | 3.0641 | 1.6672 | 0.92722 | 42.4236 | 52623 | 4 | 10
52624 | 1.1586 | 1.0834 | 2.4594 | 3.302 | 3.5978 | 3.5994 | 3.8161 | 3.3351 | 3.5038 | 2.4527 | 1.8584 | 1.4932 | 31.66 | 52624 | 0.9287 | 1.2581 | 2.3176 | 4.166 | 5.436 | 6.6053 | 6.6262 | 5.5748 | 4.1511 | 3.0838 | 1.6882 | 0.94585 | 42.7819 | 52624 | 4 | 10
52625 | 1.0705 | 1.0084 | 2.4176 | 3.1873 | 3.7151 | 3.4449 | 4.0327 | 3.3463 | 3.7408 | 2.5593 | 1.9718 | 1.5258 | 32.0205 | 52625 | 0.95462 | 1.2861 | 2.3752 | 4.2259 | 5.441 | 6.665 | 6.7328 | 5.6734 | 4.2272 | 3.121 | 1.7135 | 0.96356 | 43.3793 | 52625 | 4 | 10
52626 | 1.0225 | 0.97908 | 2.39 | 3.1527 | 3.7501 | 3.3937 | 4.0882 | 3.3763 | 3.7198 | 2.5723 | 1.9502 | 1.508 | 31.9028 | 52626 | 0.97017 | 1.296 | 2.3972 | 4.248 | 5.4536 | 6.6615 | 6.7667 | 5.6966 | 4.2798 | 3.1293 | 1.7244 | 0.96791 | 43.5913 | 52626 | 4 | 10
52627 | 1.1435 | 1.0754 | 2.4837 | 3.3155 | 3.6988 | 3.5541 | 3.8393 | 3.25 | 3.5825 | 2.5148 | 1.9179 | 1.515 | 31.8904 | 52627 | 0.93085 | 1.2758 | 2.3465 | 4.2001 | 5.4284 | 6.6394 | 6.6655 | 5.6174 | 4.2168 | 3.105 | 1.71 | 0.96253 | 43.0984 | 52627 | 4 | 10
52630 | 1.0452 | 0.98178 | 2.3426 | 3.1249 | 3.6153 | 3.4718 | 4.1331 | 3.5293 | 3.716 | 2.5032 | 1.9544 | 1.5285 | 31.9461 | 52630 | 0.94567 | 1.2635 | 2.3478 | 4.1871 | 5.4673 | 6.6686 | 6.7193 | 5.6581 | 4.1866 | 3.086 | 1.6865 | 0.93927 | 43.1557 | 52630 | 4 | 10
52631 | 1.0403 | 0.98121 | 2.3634 | 3.1392 | 3.6656 | 3.4378 | 4.1244 | 3.4813 | 3.7239 | 2.5321 | 1.951 | 1.5189 | 31.9592 | 52631 | 0.95237 | 1.2736 | 2.3617 | 4.207 | 5.4758 | 6.6772 | 6.7454 | 5.6643 | 4.2234 | 3.1015 | 1.6999 | 0.94995 | 43.332 | 52631 | 4 | 10
52632 | 1.0744 | 1.0285 | 2.5183 | 3.2862 | 3.9781 | 3.3693 | 3.9457 | 2.997 | 3.8262 | 2.7026 | 2.0721 | 1.5643 | 32.3626 | 52632 | 0.96381 | 1.3311 | 2.4311 | 4.3195 | 5.4706 | 6.6665 | 6.7958 | 5.7294 | 4.3407 | 3.1799 | 1.7753 | 1.0105 | 44.0143 | 52632 | 4 | 10
52635 | 1.0018 | 0.93594 | 2.2362 | 3.0888 | 3.5878 | 3.5167 | 4.1524 | 3.5871 | 3.5514 | 2.4304 | 1.9094 | 1.5247 | 31.5226 | 52635 | 0.94061 | 1.2515 | 2.3365 | 4.1723 | 5.4862 | 6.7061 | 6.7161 | 5.6905 | 4.1697 | 3.0394 | 1.67 | 0.92078 | 43.0996 | 52635 | 4 | 10
52637 | 1.1557 | 1.0751 | 2.3263 | 3.3412 | 3.4172 | 3.7763 | 3.6679 | 3.3351 | 3.0821 | 2.3349 | 1.7405 | 1.4779 | 30.73 | 52637 | 0.90701 | 1.2263 | 2.274 | 4.1005 | 5.4217 | 6.5828 | 6.5175 | 5.4943 | 4.0948 | 3.0365 | 1.6521 | 0.91626 | 42.2237 | 52637 | 4 | 10
52638 | 1.185 | 1.1036 | 2.43 | 3.338 | 3.4877 | 3.6962 | 3.6923 | 3.3506 | 3.27 | 2.3649 | 1.7508 | 1.4581 | 31.1272 | 52638 | 0.91318 | 1.2406 | 2.2862 | 4.126 | 5.4122 | 6.5893 | 6.519 | 5.4974 | 4.1026 | 3.06 | 1.6659 | 0.92764 | 42.3401 | 52638 | 4 | 10
52639 | 1.0858 | 1.0284 | 2.4884 | 3.2663 | 3.8684 | 3.4137 | 3.9467 | 3.1209 | 3.7661 | 2.6351 | 2.0177 | 1.5398 | 32.1773 | 52639 | 0.95374 | 1.3124 | 2.4066 | 4.2766 | 5.4369 | 6.6775 | 6.7593 | 5.7034 | 4.3067 | 3.1543 | 1.7514 | 0.99223 | 43.731 | 52639 | 4 | 10
52640 | 1.1003 | 1.006 | 2.2588 | 3.2276 | 3.3947 | 3.7546 | 3.7185 | 3.3804 | 3.2211 | 2.3166 | 1.774 | 1.4803 | 30.6329 | 52640 | 0.90378 | 1.2198 | 2.2723 | 4.1019 | 5.419 | 6.6154 | 6.5267 | 5.5013 | 4.0872 | 2.9888 | 1.6431 | 0.9054 | 42.1847 | 52640 | 4 | 10
52641 | 1.0521 | 0.97386 | 2.2727 | 3.0906 | 3.4785 | 3.606 | 4.0164 | 3.5478 | 3.599 | 2.3985 | 1.9184 | 1.5333 | 31.4872 | 52641 | 0.92544 | 1.2379 | 2.3137 | 4.1405 | 5.4449 | 6.6413 | 6.6176 | 5.5928 | 4.1335 | 3.0279 | 1.6587 | 0.91395 | 42.648 | 52641 | 4 | 10
52644 | 1.0875 | 0.99919 | 2.2756 | 3.1533 | 3.4141 | 3.7012 | 3.8369 | 3.46 | 3.4231 | 2.3461 | 1.8428 | 1.5042 | 31.044 | 52644 | 0.91202 | 1.2276 | 2.2875 | 4.1145 | 5.4215 | 6.6221 | 6.5433 | 5.523 | 4.1052 | 3.0039 | 1.6481 | 0.9083 | 42.317 | 52644 | 4 | 10
52645 | 1.1262 | 1.0436 | 2.3568 | 3.2033 | 3.4575 | 3.6583 | 3.872 | 3.4679 | 3.4914 | 2.3896 | 1.8595 | 1.5036 | 31.4297 | 52645 | 0.91793 | 1.2364 | 2.2979 | 4.1213 | 5.4043 | 6.6033 | 6.5445 | 5.5178 | 4.1031 | 3.051 | 1.6592 | 0.91837 | 42.3751 | 52645 | 4 | 10
52646 | 1.1433 | 1.0736 | 2.2957 | 3.3802 | 3.4268 | 3.8087 | 3.6976 | 3.3032 | 3.0038 | 2.3695 | 1.789 | 1.5183 | 30.8096 | 52646 | 0.91157 | 1.2404 | 2.2805 | 4.1092 | 5.4333 | 6.5935 | 6.5292 | 5.5031 | 4.1079 | 3.0444 | 1.6536 | 0.9184 | 42.3252 | 52646 | 4 | 10
52647 | 1.0161 | 0.92292 | 2.1908 | 3.0563 | 3.4491 | 3.6701 | 3.8522 | 3.4389 | 3.4462 | 2.3333 | 1.8512 | 1.518 | 30.745 | 52647 | 0.9186 | 1.2326 | 2.3068 | 4.1364 | 5.4622 | 6.6618 | 6.6197 | 5.5581 | 4.1449 | 2.9939 | 1.6518 | 0.90528 | 42.5921 | 52647 | 4 | 10
52649 | 1.0708 | 1.0008 | 2.3478 | 3.1249 | 3.5521 | 3.5257 | 4.0951 | 3.5477 | 3.7257 | 2.4739 | 1.9627 | 1.5393 | 31.9665 | 52649 | 0.93599 | 1.2523 | 2.3314 | 4.1645 | 5.4454 | 6.6365 | 6.6647 | 5.6318 | 4.1438 | 3.0715 | 1.6744 | 0.93057 | 42.8829 | 52649 | 4 | 10
52650 | 1.1838 | 1.1041 | 2.381 | 3.3567 | 3.4333 | 3.7561 | 3.6517 | 3.3442 | 3.1121 | 2.3344 | 1.7176 | 1.4629 | 30.8378 | 52650 | 0.9076 | 1.2304 | 2.2761 | 4.103 | 5.4166 | 6.5736 | 6.5098 | 5.4884 | 4.0896 | 3.0452 | 1.6568 | 0.92006 | 42.2171 | 52650 | 4 | 10
52651 | 1.0084 | 0.9509 | 2.2928 | 3.1122 | 3.633 | 3.4488 | 4.202 | 3.5871 | 3.6446 | 2.492 | 1.9263 | 1.519 | 31.817 | 52651 | 0.94999 | 1.2639 | 2.352 | 4.1882 | 5.4883 | 6.701 | 6.7525 | 5.6871 | 4.206 | 3.0794 | 1.6832 | 0.93393 | 43.2855 | 52651 | 4 | 10
52653 | 1.0855 | 0.9893 | 2.2113 | 3.2689 | 3.3845 | 3.7903 | 3.6895 | 3.3251 | 3.0961 | 2.3104 | 1.7706 | 1.4816 | 30.4031 | 52653 | 0.90276 | 1.225 | 2.2718 | 4.1044 | 5.4374 | 6.6241 | 6.5355 | 5.5093 | 4.0974 | 3.0015 | 1.643 | 0.90588 | 42.2581 | 52653 | 4 | 10
52654 | 0.98704 | 0.90065 | 2.1669 | 3.0448 | 3.5176 | 3.6318 | 3.9039 | 3.44 | 3.4158 | 2.334 | 1.8508 | 1.5146 | 30.708 | 52654 | 0.92646 | 1.2402 | 2.3124 | 4.1591 | 5.4875 | 6.6999 | 6.6625 | 5.6213 | 4.1636 | 3.0001 | 1.6619 | 0.90931 | 42.8443 | 52654 | 5 | 10
52655 | 1.2018 | 1.1258 | 2.4583 | 3.3781 | 3.5098 | 3.7051 | 3.6574 | 3.3249 | 3.2281 | 2.3647 | 1.7404 | 1.4589 | 31.1532 | 52655 | 0.91229 | 1.2429 | 2.2868 | 4.1287 | 5.4176 | 6.5882 | 6.5233 | 5.4979 | 4.1129 | 3.062 | 1.6713 | 0.93231 | 42.3762 | 52655 | 4 | 10
52656 | 1.1183 | 1.0448 | 2.4279 | 3.2312 | 3.6249 | 3.5394 | 3.9365 | 3.3711 | 3.6446 | 2.4955 | 1.925 | 1.5161 | 31.8753 | 52656 | 0.93586 | 1.2652 | 2.3379 | 4.1819 | 5.4375 | 6.6246 | 6.6757 | 5.6177 | 4.1665 | 3.0939 | 1.6935 | 0.94893 | 42.9793 | 52656 | 4 | 10
52657 | 1.0973 | 1.0253 | 2.3993 | 3.1833 | 3.6012 | 3.5208 | 4.0115 | 3.4434 | 3.698 | 2.4957 | 1.9444 | 1.5253 | 31.9453 | 52657 | 0.9389 | 1.2617 | 2.3385 | 4.1781 | 5.4451 | 6.6296 | 6.6875 | 5.6278 | 4.1458 | 3.0876 | 1.6853 | 0.94285 | 42.9687 | 52657 | 4 | 10
52658 | 1.1939 | 1.1304 | 2.5056 | 3.3951 | 3.6103 | 3.6676 | 3.7048 | 3.2876 | 3.369 | 2.4298 | 1.83 | 1.4988 | 31.623 | 52658 | 0.91861 | 1.2561 | 2.3096 | 4.1583 | 5.4291 | 6.6083 | 6.5787 | 5.54 | 4.1608 | 3.0788 | 1.6887 | 0.94777 | 42.6748 | 52658 | 4 | 10
52659 | 1.047 | 0.95118 | 2.2096 | 3.117 | 3.4122 | 3.7134 | 3.7875 | 3.4178 | 3.3653 | 2.3171 | 1.8213 | 1.5024 | 30.6617 | 52659 | 0.9103 | 1.2243 | 2.2873 | 4.1186 | 5.4433 | 6.6418 | 6.5662 | 5.539 | 4.1169 | 2.9866 | 1.6447 | 0.90343 | 42.3824 | 52659 | 5 | 10
52660 | 1.1303 | 1.0415 | 2.32 | 3.2446 | 3.4151 | 3.7278 | 3.744 | 3.4052 | 3.2826 | 2.3373 | 1.7793 | 1.4777 | 30.9053 | 52660 | 0.90725 | 1.2268 | 2.2781 | 4.1065 | 5.4096 | 6.6019 | 6.5175 | 5.4971 | 4.0874 | 3.0171 | 1.6492 | 0.91153 | 42.2099 | 52660 | 4 | 10
52701 | 1.1999 | 1.0472 | 2.3191 | 3.3602 | 3.6858 | 3.945 | 3.6406 | 3.8216 | 2.9544 | 2.333 | 2.1868 | 1.8234 | 32.317 | 52701 | 0.79081 | 1.1132 | 2.0689 | 3.774 | 5.3061 | 6.3649 | 6.2619 | 5.208 | 3.7953 | 2.6897 | 1.4564 | 0.79122 | 39.6204 | 52701 | 5 | 10
52720 | 0.99747 | 0.87172 | 2.0504 | 3.1896 | 3.3447 | 3.8501 | 3.6187 | 3.3815 | 3.1098 | 2.1879 | 1.7869 | 1.4861 | 29.875 | 52720 | 0.86206 | 1.1871 | 2.182 | 4.0012 | 5.4356 | 6.6284 | 6.5139 | 5.4958 | 4.0457 | 2.9281 | 1.5719 | 0.86766 | 41.7195 | 52720 | 4 | 10
52721 | 1.0448 | 0.89501 | 2.055 | 3.2085 | 3.3552 | 3.8707 | 3.6316 | 3.4388 | 3.138 | 2.194 | 1.8594 | 1.5369 | 30.2279 | 52721 | 0.83825 | 1.1716 | 2.147 | 3.9562 | 5.476 | 6.5607 | 6.4762 | 5.4621 | 3.9516 | 2.8985 | 1.5304 | 0.84547 | 41.3138 | 52721 | 5 | 10
52722 | 1.2351 | 1.0119 | 2.3458 | 3.394 | 3.5012 | 3.8637 | 4.0323 | 3.4642 | 3.0603 | 2.3421 | 2.0635 | 1.7906 | 32.1048 | 52722 | 0.86357 | 1.1986 | 2.1905 | 3.9825 | 5.4441 | 6.6436 | 6.4309 | 5.4527 | 4.0253 | 2.9088 | 1.6107 | 0.87831 | 41.6296 | 52722 | 4 | 10
52726 | 1.0897 | 0.89025 | 2.1095 | 3.3154 | 3.3664 | 3.8495 | 3.9264 | 3.2814 | 3.0808 | 2.2783 | 1.9391 | 1.5807 | 30.7072 | 52726 | 0.87259 | 1.2131 | 2.2015 | 4.017 | 5.4905 | 6.6023 | 6.4944 | 5.4729 | 4.0645 | 2.9273 | 1.6129 | 0.88203 | 41.8511 | 52726 | 4 | 10
52727 | 1.1828 | 1.0139 | 2.2504 | 3.2749 | 3.5304 | 3.914 | 3.5863 | 3.7911 | 3.0248 | 2.314 | 2.0705 | 1.7733 | 31.7263 | 52727 | 0.80517 | 1.1285 | 2.1067 | 3.832 | 5.3993 | 6.4326 | 6.3316 | 5.2792 | 3.8507 | 2.7553 | 1.4932 | 0.80636 | 40.2207 | 52727 | 5 | 10
52728 | 1.1064 | 0.90711 | 2.1527 | 3.3655 | 3.403 | 3.8619 | 4.0047 | 3.2756 | 3.0799 | 2.3179 | 1.9802 | 1.6126 | 31.0674 | 52728 | 0.87716 | 1.2175 | 2.2085 | 4.0197 | 5.4913 | 6.6013 | 6.486 | 5.4701 | 4.0641 | 2.9318 | 1.6176 | 0.88455 | 41.8697 | 52728 | 4 | 10
52729 | 1.1098 | 0.91966 | 2.0791 | 3.2064 | 3.3572 | 3.865 | 3.6523 | 3.4618 | 3.1199 | 2.2089 | 1.9119 | 1.6008 | 30.4928 | 52729 | 0.8308 | 1.1747 | 2.1436 | 3.9455 | 5.4929 | 6.573 | 6.4702 | 5.4372 | 3.9486 | 2.8939 | 1.5625 | 0.84386 | 41.3167 | 52729 | 5 | 10
52730 | 1.2012 | 0.98639 | 2.2751 | 3.2847 | 3.4564 | 3.8751 | 3.6677 | 3.726 | 2.9484 | 2.333 | 2.0051 | 1.7922 | 31.5514 | 52730 | 0.83265 | 1.1771 | 2.1896 | 3.9191 | 5.4819 | 6.5708 | 6.4098 | 5.3959 | 3.9232 | 2.8691 | 1.5554 | 0.85247 | 41.177 | 52730 | 4 | 10
52731 | 1.1649 | 0.9989 | 2.1886 | 3.2338 | 3.4607 | 3.9066 | 3.5516 | 3.7111 | 3.0957 | 2.2822 | 2.0124 | 1.7167 | 31.3232 | 52731 | 0.80129 | 1.1369 | 2.1203 | 3.849 | 5.4347 | 6.4677 | 6.3751 | 5.3121 | 3.8765 | 2.8009 | 1.5076 | 0.80684 | 40.489 | 52731 | 5 | 10
52732 | 1.196 | 1.0153 | 2.2976 | 3.3075 | 3.5616 | 3.9095 | 3.6016 | 3.8207 | 2.9485 | 2.3386 | 2.085 | 1.8124 | 31.8944 | 52732 | 0.81419 | 1.139 | 2.1217 | 3.8505 | 5.3993 | 6.4628 | 6.3304 | 5.2883 | 3.858 | 2.7626 | 1.5084 | 0.81597 | 40.3511 | 52732 | 4 | 10
52738 | 1.0108 | 0.9018 | 2.1348 | 3.1266 | 3.3956 | 3.7549 | 3.6661 | 3.3405 | 3.2258 | 2.2621 | 1.7698 | 1.4855 | 30.0742 | 52738 | 0.90093 | 1.2134 | 2.2664 | 4.0977 | 5.4563 | 6.6531 | 6.5728 | 5.5385 | 4.115 | 2.9803 | 1.6342 | 0.89467 | 42.3233 | 52738 | 5 | 10
52739 | 0.98582 | 0.87352 | 2.0902 | 3.1257 | 3.3794 | 3.7823 | 3.6198 | 3.3364 | 3.1799 | 2.2212 | 1.755 | 1.4772 | 29.8264 | 52739 | 0.89132 | 1.2021 | 2.236 | 4.0626 | 5.461 | 6.6523 | 6.5968 | 5.5376 | 4.1144 | 2.9735 | 1.6259 | 0.88671 | 42.2403 | 52739 | 5 | 10
52742 | 1.1723 | 0.96724 | 2.1823 | 3.2393 | 3.4134 | 3.8793 | 3.6581 | 3.6194 | 3.0522 | 2.2763 | 1.9767 | 1.7129 | 31.1494 | 52742 | 0.82488 | 1.1726 | 2.1644 | 3.9137 | 5.4741 | 6.5284 | 6.4199 | 5.3927 | 3.931 | 2.8701 | 1.5498 | 0.84188 | 41.0834 | 52742 | 4 | 10
52745 | 1.1033 | 0.89443 | 2.0764 | 3.2239 | 3.3422 | 3.8434 | 3.7554 | 3.3875 | 3.1112 | 2.207 | 1.9092 | 1.5887 | 30.4426 | 52745 | 0.84903 | 1.188 | 2.1697 | 3.9831 | 5.505 | 6.5956 | 6.4886 | 5.4712 | 3.9858 | 2.9094 | 1.5858 | 0.86352 | 41.5949 | 52745 | 5 | 10
52746 | 1.1335 | 0.90898 | 2.1117 | 3.2339 | 3.3558 | 3.8394 | 3.7893 | 3.4155 | 3.0976 | 2.2215 | 1.9342 | 1.6305 | 30.6718 | 52746 | 0.85106 | 1.1899 | 2.1729 | 3.9843 | 5.5018 | 6.5975 | 6.4732 | 5.4704 | 3.99 | 2.9111 | 1.5962 | 0.86836 | 41.6066 | 52746 | 4 | 10
52747 | 1.0512 | 0.88089 | 2.0588 | 3.2407 | 3.3407 | 3.8534 | 3.7423 | 3.3425 | 3.0963 | 2.2221 | 1.8658 | 1.5332 | 30.2279 | 52747 | 0.86037 | 1.2004 | 2.1857 | 4.0135 | 5.4999 | 6.5894 | 6.5092 | 5.4745 | 4.0392 | 2.9266 | 1.5885 | 0.86661 | 41.7541 | 52747 | 4 | 10
52748 | 1.1801 | 0.9382 | 2.1985 | 3.2831 | 3.3998 | 3.8344 | 3.8954 | 3.4433 | 3.0748 | 2.2622 | 1.9838 | 1.7017 | 31.1953 | 52748 | 0.85338 | 1.1969 | 2.1836 | 3.9794 | 5.494 | 6.6194 | 6.4546 | 5.4683 | 4.0077 | 2.9154 | 1.6005 | 0.8763 | 41.6496 | 52748 | 5 | 10
52749 | 1.0341 | 0.9202 | 2.1138 | 3.2396 | 3.3576 | 3.8183 | 3.6852 | 3.3079 | 3.0706 | 2.2701 | 1.7902 | 1.4831 | 30.0907 | 52749 | 0.89143 | 1.2255 | 2.2567 | 4.0896 | 5.4497 | 6.6521 | 6.547 | 5.5194 | 4.0951 | 2.9741 | 1.6305 | 0.89398 | 42.2253 | 52749 | 4 | 10
52750 | 1.1826 | 0.99698 | 2.2258 | 3.2531 | 3.4747 | 3.9023 | 3.5909 | 3.7503 | 3.0269 | 2.3066 | 2.0252 | 1.7574 | 31.4928 | 52750 | 0.81059 | 1.1415 | 2.1399 | 3.8622 | 5.4427 | 6.4739 | 6.3718 | 5.3178 | 3.8866 | 2.8145 | 1.52 | 0.81593 | 40.5974 | 52750 | 5 | 10
52751 | 1.1268 | 0.9437 | 2.1011 | 3.2071 | 3.3774 | 3.88 | 3.6108 | 3.5217 | 3.1194 | 2.2254 | 1.9309 | 1.6284 | 30.6726 | 52751 | 0.81913 | 1.1688 | 2.1311 | 3.9143 | 5.4761 | 6.5489 | 6.4458 | 5.4013 | 3.9345 | 2.8796 | 1.5449 | 0.83118 | 41.0956 | 52751 | 5 | 10
52753 | 1.2374 | 1.0259 | 2.3568 | 3.3786 | 3.5038 | 3.8804 | 3.9004 | 3.5791 | 3.0068 | 2.3572 | 2.0554 | 1.815 | 32.0967 | 52753 | 0.85324 | 1.1941 | 2.1943 | 3.9585 | 5.4432 | 6.6138 | 6.4166 | 5.4419 | 3.994 | 2.8931 | 1.591 | 0.87002 | 41.4637 | 52753 | 4 | 10
52754 | 1.0175 | 0.90515 | 2.1135 | 3.1836 | 3.365 | 3.7973 | 3.6521 | 3.3292 | 3.1338 | 2.2479 | 1.7683 | 1.4775 | 29.991 | 52754 | 0.89106 | 1.2082 | 2.2566 | 4.0921 | 5.4515 | 6.6528 | 6.5553 | 5.5289 | 4.098 | 2.9728 | 1.6288 | 0.89147 | 42.2275 | 52754 | 5 | 10
52755 | 0.95486 | 0.84791 | 2.0599 | 3.1091 | 3.3811 | 3.8079 | 3.5746 | 3.3718 | 3.171 | 2.1738 | 1.7363 | 1.471 | 29.6593 | 52755 | 0.87018 | 1.1902 | 2.1995 | 4.02 | 5.4548 | 6.6454 | 6.6092 | 5.5275 | 4.1052 | 2.954 | 1.5888 | 0.87419 | 42.0389 | 52755 | 5 | 10
52756 | 1.1738 | 0.94257 | 2.1804 | 3.2552 | 3.3894 | 3.8493 | 3.789 | 3.5121 | 3.0549 | 2.2626 | 1.9668 | 1.7012 | 31.0772 | 52756 | 0.84709 | 1.1928 | 2.1818 | 3.9685 | 5.4943 | 6.5789 | 6.4437 | 5.4624 | 3.977 | 2.9064 | 1.5885 | 0.87129 | 41.5126 | 52756 | 5 | 10
52760 | 1.0131 | 0.87766 | 2.0518 | 3.2106 | 3.3398 | 3.8511 | 3.6534 | 3.3614 | 3.0951 | 2.2042 | 1.8082 | 1.4947 | 29.9609 | 52760 | 0.86405 | 1.2003 | 2.1978 | 4.0223 | 5.4471 | 6.6295 | 6.5154 | 5.4937 | 4.0491 | 2.9316 | 1.5923 | 0.87186 | 41.8149 | 52760 | 4 | 10
52761 | 1.0307 | 0.89965 | 2.0881 | 3.2454 | 3.3523 | 3.8361 | 3.7138 | 3.3119 | 3.0709 | 2.2569 | 1.8193 | 1.4992 | 30.1242 | 52761 | 0.88126 | 1.2175 | 2.2326 | 4.0621 | 5.454 | 6.6368 | 6.5322 | 5.5049 | 4.0825 | 2.955 | 1.618 | 0.88619 | 42.0632 | 52761 | 4 | 10
52765 | 1.0724 | 0.89452 | 2.0611 | 3.2166 | 3.3468 | 3.8595 | 3.6879 | 3.4086 | 3.1235 | 2.2033 | 1.8837 | 1.5596 | 30.3176 | 52765 | 0.84449 | 1.1855 | 2.165 | 3.9812 | 5.5066 | 6.5699 | 6.4851 | 5.4724 | 3.9697 | 2.907 | 1.5531 | 0.85455 | 41.4946 | 52765 | 5 | 10
52766 | 0.98427 | 0.86943 | 2.0687 | 3.1544 | 3.3604 | 3.8165 | 3.608 | 3.3552 | 3.1374 | 2.2 | 1.7585 | 1.4755 | 29.7882 | 52766 | 0.87677 | 1.1923 | 2.2149 | 4.0417 | 5.4473 | 6.6467 | 6.5657 | 5.5231 | 4.0896 | 2.9562 | 1.5992 | 0.87992 | 42.0334 | 52766 | 4 | 10
52768 | 1.2154 | 0.99561 | 2.2964 | 3.3178 | 3.459 | 3.8718 | 3.7853 | 3.6351 | 2.9826 | 2.335 | 2.0148 | 1.7911 | 31.7001 | 52768 | 0.84223 | 1.1922 | 2.1973 | 3.9419 | 5.4751 | 6.5889 | 6.4218 | 5.4379 | 3.9603 | 2.8922 | 1.5738 | 0.86779 | 41.3914 | 52768 | 4 | 10
52769 | 1.0733 | 0.88035 | 2.0696 | 3.2516 | 3.3403 | 3.8444 | 3.8026 | 3.3267 | 3.0988 | 2.2264 | 1.8932 | 1.5552 | 30.3624 | 52769 | 0.8609 | 1.2011 | 2.1849 | 4.0062 | 5.5019 | 6.5939 | 6.501 | 5.4727 | 4.04 | 2.9233 | 1.5937 | 0.8702 | 41.75 | 52769 | 4 | 10
52772 | 0.99514 | 0.88078 | 2.0483 | 3.1904 | 3.3601 | 3.8792 | 3.5757 | 3.476 | 3.1448 | 2.1607 | 1.8032 | 1.4984 | 30.0126 | 52772 | 0.82952 | 1.1508 | 2.1231 | 3.9236 | 5.4104 | 6.5732 | 6.4772 | 5.4558 | 3.9497 | 2.886 | 1.526 | 0.8306 | 41.1358 | 52772 | 5 | 10
52773 | 1.1013 | 0.88118 | 2.0833 | 3.2504 | 3.3394 | 3.831 | 3.8503 | 3.3266 | 3.1066 | 2.2195 | 1.9188 | 1.584 | 30.4923 | 52773 | 0.85868 | 1.1981 | 2.1804 | 3.9931 | 5.4995 | 6.6078 | 6.4906 | 5.4725 | 4.0323 | 2.9183 | 1.599 | 0.87306 | 41.7234 | 52773 | 4 | 10
52774 | 1.1433 | 0.96302 | 2.1236 | 3.2101 | 3.3962 | 3.8921 | 3.5838 | 3.5771 | 3.1139 | 2.2431 | 1.9515 | 1.6558 | 30.8535 | 52774 | 0.811 | 1.1655 | 2.1351 | 3.8911 | 5.4623 | 6.522 | 6.4297 | 5.3651 | 3.9198 | 2.8609 | 1.5292 | 0.82155 | 40.9133 | 52774 | 5 | 10
52776 | 0.97654 | 0.86177 | 2.0511 | 3.1599 | 3.3533 | 3.8428 | 3.5861 | 3.3945 | 3.1295 | 2.1713 | 1.7587 | 1.4758 | 29.7613 | 52776 | 0.86038 | 1.1783 | 2.1757 | 3.9939 | 5.4308 | 6.6321 | 6.5349 | 5.5014 | 4.0595 | 2.931 | 1.559 | 0.86747 | 41.7246 | 52776 | 5 | 10
52777 | 1.0778 | 0.92434 | 2.0687 | 3.2014 | 3.3713 | 3.8796 | 3.5821 | 3.4922 | 3.1496 | 2.2017 | 1.8926 | 1.5712 | 30.4125 | 52777 | 0.81539 | 1.158 | 2.1221 | 3.9196 | 5.4815 | 6.5566 | 6.4548 | 5.4138 | 3.9255 | 2.8807 | 1.526 | 0.82544 | 41.0794 | 52777 | 5 | 10
52778 | 1.034 | 0.88138 | 2.0557 | 3.229 | 3.3417 | 3.8552 | 3.6984 | 3.356 | 3.0962 | 2.2155 | 1.8418 | 1.5164 | 30.1212 | 52778 | 0.86101 | 1.1986 | 2.1882 | 4.0134 | 5.4731 | 6.6034 | 6.5096 | 5.4808 | 4.0365 | 2.9265 | 1.5875 | 0.86796 | 41.7464 | 52778 | 4 | 10
52801 | 1.1957 | 0.94577 | 2.2657 | 3.3717 | 3.4642 | 3.8219 | 4.128 | 3.3296 | 3.1294 | 2.2986 | 2.0415 | 1.7241 | 31.7162 | 52801 | 0.86571 | 1.205 | 2.1905 | 3.9898 | 5.4839 | 6.6744 | 6.4632 | 5.4615 | 4.0468 | 2.9496 | 1.6176 | 0.88374 | 41.8316 | 52801 | 4 | 10
52802 | 1.1634 | 0.9306 | 2.2246 | 3.3675 | 3.4433 | 3.8346 | 4.0855 | 3.3094 | 3.1174 | 2.3027 | 2.0189 | 1.6838 | 31.4817 | 52802 | 0.8695 | 1.2084 | 2.1955 | 3.9976 | 5.4836 | 6.6478 | 6.4701 | 5.4623 | 4.0519 | 2.9455 | 1.6168 | 0.88353 | 41.8325 | 52802 | 4 | 10
52803 | 1.2022 | 0.95371 | 2.2701 | 3.3642 | 3.4589 | 3.8254 | 4.0982 | 3.3525 | 3.1142 | 2.2964 | 2.0388 | 1.7309 | 31.7055 | 52803 | 0.86407 | 1.2033 | 2.1891 | 3.989 | 5.4809 | 6.6717 | 6.4601 | 5.4633 | 4.0443 | 2.9374 | 1.6161 | 0.88288 | 41.8021 | 52803 | 4 | 10
52804 | 1.1356 | 0.90293 | 2.1593 | 3.3217 | 3.3911 | 3.8289 | 4.008 | 3.2971 | 3.1071 | 2.2689 | 1.9778 | 1.6369 | 31.0352 | 52804 | 0.86733 | 1.2075 | 2.1926 | 3.9997 | 5.4929 | 6.6346 | 6.4809 | 5.47 | 4.0562 | 2.933 | 1.6136 | 0.88235 | 41.8307 | 52804 | 4 | 10
52806 | 1.1578 | 0.90319 | 2.1628 | 3.2894 | 3.3792 | 3.8095 | 3.9941 | 3.3243 | 3.1125 | 2.2385 | 1.9762 | 1.6567 | 31.004 | 52806 | 0.85994 | 1.2021 | 2.184 | 3.9924 | 5.505 | 6.6576 | 6.4798 | 5.4762 | 4.0469 | 2.9296 | 1.612 | 0.88128 | 41.8269 | 52806 | 4 | 10
52807 | 1.2035 | 0.95836 | 2.2555 | 3.329 | 3.4362 | 3.8335 | 3.9918 | 3.4225 | 3.0778 | 2.2862 | 2.018 | 1.7342 | 31.5466 | 52807 | 0.85826 | 1.1997 | 2.1872 | 3.9836 | 5.4818 | 6.6494 | 6.4521 | 5.4665 | 4.0269 | 2.9187 | 1.6085 | 0.87958 | 41.7122 | 52807 | 5 | 10
53001 | 1.0901 | 0.93352 | 1.8415 | 2.7203 | 2.5923 | 3.0593 | 3.0557 | 3.3935 | 2.9681 | 2.0731 | 1.986 | 1.5164 | 27.2298 | 53001 | 0.68781 | 0.95665 | 1.7042 | 3.1149 | 4.6608 | 5.7835 | 5.954 | 4.8814 | 3.3864 | 2.233 | 1.244 | 0.70991 | 35.3164 | 53001 | 5 | 9
53002 | 1.0291 | 0.88335 | 1.8443 | 2.7362 | 2.6704 | 3.2734 | 3.2866 | 3.6043 | 3.0987 | 2.0927 | 1.9208 | 1.4481 | 27.8881 | 53002 | 0.6743 | 0.94205 | 1.7358 | 3.2041 | 4.7408 | 5.8715 | 6.0135 | 4.9027 | 3.4029 | 2.2982 | 1.2311 | 0.69396 | 35.711 | 53002 | 5 | 9
53004 | 1.1874 | 0.98943 | 1.9037 | 2.8043 | 2.527 | 2.9575 | 2.9793 | 3.2723 | 2.8666 | 2.063 | 2.0763 | 1.6116 | 27.2383 | 53004 | 0.72694 | 0.98737 | 1.7378 | 3.1136 | 4.6438 | 5.79 | 6.0046 | 4.9143 | 3.4327 | 2.2963 | 1.2774 | 0.7399 | 35.6647 | 53004 | 5 | 9
53005 | 1.1832 | 0.96452 | 2.066 | 3.0486 | 2.6126 | 3.1978 | 3.2289 | 3.4554 | 2.833 | 2.0382 | 2.1173 | 1.5932 | 28.3388 | 53005 | 0.74606 | 1.0154 | 1.8399 | 3.2304 | 4.7199 | 5.965 | 6.107 | 5.0221 | 3.5861 | 2.396 | 1.3413 | 0.75402 | 36.7231 | 53005 | 5 | 9
53006 | 0.96951 | 0.83814 | 1.7777 | 2.6461 | 2.7397 | 3.2895 | 3.2775 | 3.6432 | 3.1823 | 2.091 | 1.8384 | 1.3781 | 27.6712 | 53006 | 0.65636 | 0.92395 | 1.6895 | 3.2172 | 4.7671 | 5.8903 | 6.0759 | 4.9015 | 3.3339 | 2.2816 | 1.2116 | 0.67822 | 35.6272 | 53006 | 5 | 10
53007 | 1.1781 | 0.95991 | 2.0486 | 3.019 | 2.5887 | 3.1596 | 3.1777 | 3.4345 | 2.8126 | 2.0349 | 2.1024 | 1.5824 | 28.0984 | 53007 | 0.7465 | 1.0126 | 1.8382 | 3.2276 | 4.7098 | 5.9598 | 6.1056 | 5.02 | 3.5752 | 2.3929 | 1.3392 | 0.75424 | 36.6817 | 53007 | 5 | 10
53010 | 1.0128 | 0.8744 | 1.7923 | 2.666 | 2.6711 | 3.1895 | 3.1546 | 3.5425 | 3.0839 | 2.0847 | 1.8915 | 1.4331 | 27.3964 | 53010 | 0.66781 | 0.936 | 1.6974 | 3.182 | 4.7075 | 5.8276 | 5.9832 | 4.8869 | 3.37 | 2.2422 | 1.2239 | 0.69109 | 35.4156 | 53010 | 5 | 9
53011 | 1.073 | 0.92546 | 1.8266 | 2.6948 | 2.609 | 3.0707 | 3.0607 | 3.408 | 2.9937 | 2.0767 | 1.9701 | 1.4993 | 27.2082 | 53011 | 0.68102 | 0.94841 | 1.6953 | 3.1241 | 4.6592 | 5.7742 | 5.9442 | 4.8686 | 3.3504 | 2.2227 | 1.2348 | 0.70271 | 35.2055 | 53011 | 5 | 9
53012 | 1.1545 | 0.95457 | 1.9554 | 2.8775 | 2.5573 | 3.0835 | 3.0934 | 3.3919 | 2.8672 | 2.0444 | 2.0482 | 1.5671 | 27.5951 | 53012 | 0.73628 | 0.99392 | 1.7857 | 3.1714 | 4.6732 | 5.8771 | 6.0529 | 4.9579 | 3.4729 | 2.354 | 1.2847 | 0.73971 | 36.0997 | 53012 | 5 | 10
53013 | 1.1836 | 0.99311 | 1.8802 | 2.7751 | 2.5235 | 2.9331 | 2.9598 | 3.2479 | 2.8741 | 2.07 | 2.0786 | 1.6135 | 27.1323 | 53013 | 0.71652 | 0.98277 | 1.7279 | 3.0996 | 4.6223 | 5.7656 | 5.9974 | 4.899 | 3.4188 | 2.2582 | 1.2744 | 0.73794 | 35.5005 | 53013 | 5 | 9
53014 | 1.0304 | 0.90809 | 1.8236 | 2.5754 | 2.67 | 3.0521 | 3.0401 | 3.3742 | 3.0852 | 2.064 | 1.9575 | 1.4453 | 27.0258 | 53014 | 0.64817 | 0.89833 | 1.6386 | 3.1134 | 4.6612 | 5.7236 | 5.9645 | 4.8161 | 3.2347 | 2.1664 | 1.1503 | 0.66816 | 34.6835 | 53014 | 5 | 9
53015 | 1.1345 | 1.0061 | 1.8005 | 2.6662 | 2.5116 | 2.8649 | 2.9564 | 3.1237 | 2.8681 | 2.0587 | 2.0767 | 1.5872 | 26.6545 | 53015 | 0.69625 | 0.93137 | 1.6765 | 3.0801 | 4.5406 | 5.6451 | 5.924 | 4.8305 | 3.2833 | 2.2021 | 1.2293 | 0.71766 | 34.7567 | 53015 | 5 | 9
53017 | 1.1224 | 0.93774 | 1.9885 | 2.9288 | 2.6291 | 3.2796 | 3.3306 | 3.5549 | 2.9772 | 2.0764 | 2.0543 | 1.5449 | 28.4243 | 53017 | 0.72024 | 0.9777 | 1.7967 | 3.2131 | 4.7695 | 5.9385 | 6.0795 | 4.9639 | 3.4841 | 2.3565 | 1.2712 | 0.7242 | 36.2951 | 53017 | 5 | 9
53018 | 1.1372 | 0.9527 | 2.0356 | 3.0003 | 2.6801 | 3.4122 | 3.5174 | 3.6106 | 3.0433 | 2.0823 | 2.0967 | 1.5865 | 29.1551 | 53018 | 0.71872 | 0.98028 | 1.8188 | 3.2979 | 4.8132 | 5.9953 | 6.1875 | 4.9887 | 3.5194 | 2.3876 | 1.2815 | 0.72707 | 36.7159 | 53018 | 5 | 10
53019 | 0.98008 | 0.85105 | 1.7479 | 2.6081 | 2.7012 | 3.1814 | 3.1137 | 3.5506 | 3.1181 | 2.0824 | 1.8473 | 1.3997 | 27.1818 | 53019 | 0.66093 | 0.92799 | 1.683 | 3.1827 | 4.7192 | 5.8254 | 5.994 | 4.8755 | 3.321 | 2.2225 | 1.2161 | 0.68277 | 35.3111 | 53019 | 5 | 10
53020 | 1.0724 | 0.94661 | 1.8089 | 2.6412 | 2.5932 | 2.9972 | 3.0181 | 3.3044 | 2.9796 | 2.068 | 1.9953 | 1.507 | 26.932 | 53020 | 0.67409 | 0.92775 | 1.6673 | 3.1027 | 4.602 | 5.7075 | 5.8998 | 4.8334 | 3.2762 | 2.1946 | 1.1935 | 0.69413 | 34.773 | 53020 | 5 | 9
53021 | 1.1325 | 0.95264 | 1.8871 | 2.7843 | 2.5627 | 3.0399 | 3.0457 | 3.3644 | 2.9133 | 2.0625 | 2.024 | 1.5539 | 27.323 | 53021 | 0.71531 | 0.97451 | 1.7286 | 3.1232 | 4.6698 | 5.8124 | 5.9923 | 4.9112 | 3.4275 | 2.2885 | 1.2641 | 0.72597 | 35.6335 | 53021 | 5 | 9
53022 | 1.1423 | 0.94532 | 1.9854 | 2.9234 | 2.5835 | 3.1603 | 3.1781 | 3.4584 | 2.8841 | 2.0511 | 2.057 | 1.5554 | 27.9243 | 53022 | 0.73268 | 0.99542 | 1.8089 | 3.2001 | 4.6973 | 5.9213 | 6.0758 | 4.9743 | 3.4942 | 2.3672 | 1.2879 | 0.73751 | 36.2925 | 53022 | 5 | 9
53023 | 1.0455 | 0.91478 | 1.8022 | 2.6417 | 2.637 | 3.0733 | 3.0535 | 3.4132 | 3.0356 | 2.08 | 1.9488 | 1.4719 | 27.1175 | 53023 | 0.66838 | 0.93174 | 1.6749 | 3.1334 | 4.6483 | 5.7509 | 5.926 | 4.8426 | 3.2727 | 2.2002 | 1.2097 | 0.68884 | 34.9478 | 53023 | 5 | 9
53024 | 1.2003 | 0.98414 | 1.9661 | 2.8833 | 2.5273 | 3.0043 | 3.0207 | 3.3055 | 2.8247 | 2.0357 | 2.0776 | 1.6121 | 27.4417 | 53024 | 0.74821 | 1.0017 | 1.7874 | 3.1532 | 4.6574 | 5.8482 | 6.0378 | 4.9551 | 3.4736 | 2.3582 | 1.2957 | 0.74922 | 36.0656 | 53024 | 5 | 10
53027 | 1.0733 | 0.91039 | 1.9254 | 2.8379 | 2.6506 | 3.3257 | 3.3905 | 3.6165 | 3.0723 | 2.0921 | 1.9916 | 1.4971 | 28.3833 | 53027 | 0.69656 | 0.95483 | 1.775 | 3.2333 | 4.7702 | 5.919 | 6.0543 | 4.9307 | 3.437 | 2.3337 | 1.2465 | 0.70492 | 36.0561 | 53027 | 5 | 9
53029 | 1.1206 | 0.93898 | 2.0037 | 2.9496 | 2.6522 | 3.355 | 3.4403 | 3.5977 | 3.0254 | 2.0818 | 2.0649 | 1.5542 | 28.7843 | 53029 | 0.71761 | 0.97513 | 1.8052 | 3.2604 | 4.7974 | 5.9683 | 6.1262 | 4.9661 | 3.4978 | 2.3655 | 1.2719 | 0.72202 | 36.4735 | 53029 | 5 | 9
53032 | 1.0213 | 0.87426 | 1.875 | 2.7638 | 2.7008 | 3.4008 | 3.5159 | 3.6835 | 3.1718 | 2.1015 | 1.9187 | 1.427 | 28.4543 | 53032 | 0.66365 | 0.93177 | 1.7478 | 3.2598 | 4.8041 | 5.9401 | 6.131 | 4.9255 | 3.3996 | 2.3165 | 1.2272 | 0.68233 | 36.0294 | 53032 | 5 | 9
53033 | 1.1135 | 0.93331 | 1.9743 | 2.9063 | 2.6271 | 3.2775 | 3.3272 | 3.5618 | 2.9899 | 2.0802 | 2.0416 | 1.5353 | 28.3683 | 53033 | 0.71682 | 0.97252 | 1.7896 | 3.2071 | 4.7677 | 5.93 | 6.0686 | 4.9559 | 3.4617 | 2.3483 | 1.2647 | 0.72022 | 36.2031 | 53033 | 5 | 9
53034 | 1.0465 | 0.89121 | 1.9111 | 2.8075 | 2.6771 | 3.4341 | 3.5848 | 3.6897 | 3.1649 | 2.104 | 1.957 | 1.4608 | 28.7288 | 53034 | 0.66883 | 0.94051 | 1.7673 | 3.2812 | 4.816 | 5.9592 | 6.151 | 4.9461 | 3.434 | 2.3343 | 1.2379 | 0.69029 | 36.2266 | 53034 | 5 | 9
53035 | 1.0361 | 0.88489 | 1.8877 | 2.7818 | 2.6768 | 3.3865 | 3.492 | 3.6715 | 3.1513 | 2.0998 | 1.94 | 1.4516 | 28.4601 | 53035 | 0.67023 | 0.93973 | 1.7611 | 3.2613 | 4.799 | 5.9341 | 6.1146 | 4.9298 | 3.4207 | 2.3274 | 1.2367 | 0.69472 | 36.0894 | 53035 | 5 | 9
53036 | 1.0907 | 0.92747 | 1.9836 | 2.901 | 2.6626 | 3.4728 | 3.6481 | 3.679 | 3.1479 | 2.1005 | 2.0382 | 1.5357 | 29.1875 | 53036 | 0.68526 | 0.9577 | 1.7941 | 3.3132 | 4.8286 | 6.0039 | 6.1726 | 5.0023 | 3.4749 | 2.361 | 1.2568 | 0.70709 | 36.5575 | 53036 | 5 | 10
53037 | 1.1153 | 0.93322 | 1.9428 | 2.8646 | 2.598 | 3.1793 | 3.1975 | 3.4888 | 2.9418 | 2.0656 | 2.0245 | 1.5322 | 27.8837 | 53037 | 0.72134 | 0.97864 | 1.7789 | 3.1783 | 4.7123 | 5.8938 | 6.0496 | 4.9455 | 3.4551 | 2.341 | 1.2678 | 0.72465 | 36.047 | 53037 | 5 | 10
53038 | 1.0851 | 0.93746 | 2.0055 | 2.9385 | 2.7151 | 3.5665 | 3.7872 | 3.7035 | 3.1431 | 2.1175 | 2.0458 | 1.5453 | 29.5907 | 53038 | 0.67746 | 0.9536 | 1.8041 | 3.3264 | 4.8578 | 6.0762 | 6.1779 | 5.0351 | 3.4734 | 2.354 | 1.2509 | 0.68204 | 36.6689 | 53038 | 5 | 10
53039 | 1.0439 | 0.88985 | 1.9154 | 2.8149 | 2.698 | 3.4668 | 3.645 | 3.7027 | 3.171 | 2.1101 | 1.9526 | 1.4457 | 28.8559 | 53039 | 0.66296 | 0.93368 | 1.7617 | 3.281 | 4.8185 | 5.9667 | 6.1514 | 4.9498 | 3.4236 | 2.3221 | 1.2276 | 0.67119 | 36.1702 | 53039 | 5 | 9
53040 | 1.0576 | 0.90385 | 1.8442 | 2.7335 | 2.6293 | 3.1641 | 3.1541 | 3.5022 | 3.0215 | 2.0789 | 1.9486 | 1.4789 | 27.5169 | 53040 | 0.68744 | 0.95129 | 1.7215 | 3.1591 | 4.6988 | 5.8318 | 5.9874 | 4.8977 | 3.4061 | 2.264 | 1.239 | 0.70351 | 35.5478 | 53040 | 5 | 9
53042 | 1.0728 | 0.95822 | 1.8067 | 2.6215 | 2.5776 | 2.9684 | 3.0179 | 3.2469 | 2.9596 | 2.0589 | 2.012 | 1.5101 | 26.8108 | 53042 | 0.66951 | 0.90963 | 1.6542 | 3.0892 | 4.5714 | 5.6702 | 5.8875 | 4.8149 | 3.2511 | 2.1801 | 1.1733 | 0.6896 | 34.5604 | 53042 | 5 | 9
53044 | 1.1767 | 1.0073 | 1.8347 | 2.7164 | 2.5043 | 2.871 | 2.9199 | 3.1671 | 2.8675 | 2.0735 | 2.0893 | 1.6175 | 26.8451 | 53044 | 0.7133 | 0.97602 | 1.7026 | 3.0682 | 4.5818 | 5.7035 | 5.975 | 4.8714 | 3.3968 | 2.2302 | 1.2681 | 0.73169 | 35.2187 | 53044 | 5 | 10
53045 | 1.1743 | 0.96181 | 2.06 | 3.0415 | 2.6284 | 3.2405 | 3.2835 | 3.4873 | 2.8748 | 2.0478 | 2.1141 | 1.5913 | 28.5053 | 53045 | 0.74118 | 1.0082 | 1.834 | 3.2309 | 4.7438 | 5.9665 | 6.1106 | 5.0155 | 3.5827 | 2.3932 | 1.3252 | 0.7483 | 36.7002 | 53045 | 5 | 9
53046 | 1.1488 | 0.94821 | 2.0176 | 2.9753 | 2.6112 | 3.2224 | 3.2555 | 3.4965 | 2.8978 | 2.0566 | 2.0804 | 1.5641 | 28.2745 | 53046 | 0.73345 | 0.9963 | 1.8179 | 3.218 | 4.741 | 5.9499 | 6.0926 | 4.9906 | 3.5358 | 2.3772 | 1.3001 | 0.73928 | 36.4921 | 53046 | 5 | 9
53048 | 0.9846 | 0.85074 | 1.7882 | 2.6654 | 2.7148 | 3.2847 | 3.2746 | 3.6328 | 3.1544 | 2.0938 | 1.857 | 1.3986 | 27.6997 | 53048 | 0.65946 | 0.92965 | 1.6993 | 3.2133 | 4.7528 | 5.8771 | 6.0343 | 4.9017 | 3.37 | 2.2917 | 1.2215 | 0.68336 | 35.6342 | 53048 | 5 | 10
53049 | 0.98928 | 0.86259 | 1.7787 | 2.5761 | 2.7192 | 3.1103 | 3.0448 | 3.4929 | 3.14 | 2.0731 | 1.8807 | 1.4054 | 27.0732 | 53049 | 0.65414 | 0.91475 | 1.6566 | 3.1546 | 4.7046 | 5.8006 | 6.023 | 4.8621 | 3.2693 | 2.1877 | 1.1686 | 0.67194 | 35.0679 | 53049 | 5 | 9
53050 | 0.99994 | 0.8604 | 1.8346 | 2.715 | 2.716 | 3.3445 | 3.3977 | 3.6631 | 3.1733 | 2.0969 | 1.8871 | 1.4079 | 28.0965 | 53050 | 0.66112 | 0.92902 | 1.7187 | 3.2365 | 4.7833 | 5.9123 | 6.0968 | 4.9116 | 3.3601 | 2.3034 | 1.2211 | 0.68207 | 35.8159 | 53050 | 5 | 9
53051 | 1.1563 | 0.95065 | 2.0224 | 2.9822 | 2.5996 | 3.1919 | 3.2165 | 3.4711 | 2.8666 | 2.0487 | 2.0844 | 1.5676 | 28.1579 | 53051 | 0.73778 | 1.002 | 1.8241 | 3.2197 | 4.7236 | 5.9505 | 6.095 | 4.9986 | 3.5436 | 2.3818 | 1.3111 | 0.74421 | 36.5322 | 53051 | 5 | 10
53057 | 0.99777 | 0.8708 | 1.7692 | 2.5998 | 2.6925 | 3.1271 | 3.0673 | 3.4955 | 3.1074 | 2.0802 | 1.8831 | 1.4182 | 27.1089 | 53057 | 0.65912 | 0.92341 | 1.6679 | 3.1576 | 4.6924 | 5.7931 | 5.969 | 4.8561 | 3.2762 | 2.1979 | 1.1968 | 0.67855 | 35.0679 | 53057 | 5 | 9
53058 | 1.1188 | 0.94114 | 2.0114 | 2.958 | 2.6638 | 3.3997 | 3.5074 | 3.6222 | 3.0569 | 2.0851 | 2.071 | 1.5614 | 28.9968 | 53058 | 0.71469 | 0.97325 | 1.8105 | 3.2943 | 4.813 | 5.9888 | 6.1718 | 4.9653 | 3.4889 | 2.368 | 1.2739 | 0.72086 | 36.5832 | 53058 | 5 | 10
53059 | 1.0654 | 0.90486 | 1.9344 | 2.8365 | 2.6582 | 3.4159 | 3.5545 | 3.6721 | 3.142 | 2.0995 | 1.9875 | 1.4914 | 28.7623 | 53059 | 0.68078 | 0.95005 | 1.7772 | 3.2843 | 4.8098 | 5.9606 | 6.1349 | 4.9459 | 3.4499 | 2.3467 | 1.245 | 0.70157 | 36.2868 | 53059 | 5 | 9
53061 | 1.0396 | 0.92024 | 1.8054 | 2.597 | 2.6312 | 3.0315 | 3.0287 | 3.3451 | 3.0328 | 2.0631 | 1.9636 | 1.4653 | 26.9238 | 53061 | 0.65932 | 0.9145 | 1.6516 | 3.1087 | 4.6202 | 5.7179 | 5.9218 | 4.8284 | 3.2472 | 2.1792 | 1.1633 | 0.67891 | 34.6911 | 53061 | 5 | 9
53063 | 1.1233 | 1.0067 | 1.7936 | 2.657 | 2.5132 | 2.866 | 2.9805 | 3.1101 | 2.8644 | 2.0549 | 2.0742 | 1.5765 | 26.6205 | 53063 | 0.69055 | 0.92241 | 1.6672 | 3.0721 | 4.5272 | 5.6259 | 5.9099 | 4.8169 | 3.2634 | 2.1878 | 1.2111 | 0.71071 | 34.605 | 53063 | 5 | 9
53065 | 0.95774 | 0.82794 | 1.7722 | 2.6252 | 2.7717 | 3.2781 | 3.2557 | 3.6457 | 3.2124 | 2.0877 | 1.8237 | 1.3588 | 27.617 | 53065 | 0.65133 | 0.91684 | 1.6809 | 3.2147 | 4.7702 | 5.8995 | 6.0974 | 4.8983 | 3.3103 | 2.2731 | 1.1853 | 0.67127 | 35.5691 | 53065 | 5 | 9
53066 | 1.1077 | 0.93701 | 2.0018 | 2.9379 | 2.6683 | 3.4394 | 3.5764 | 3.6486 | 3.1021 | 2.0924 | 2.0611 | 1.5559 | 29.1285 | 53066 | 0.7019 | 0.96607 | 1.8041 | 3.3059 | 4.8189 | 5.999 | 6.1666 | 4.9937 | 3.4864 | 2.3694 | 1.2661 | 0.71592 | 36.5938 | 53066 | 5 | 10
53069 | 1.1144 | 0.93948 | 2.0076 | 2.9501 | 2.6647 | 3.4126 | 3.5298 | 3.632 | 3.0726 | 2.0875 | 2.067 | 1.5588 | 29.0367 | 53069 | 0.71098 | 0.97052 | 1.8085 | 3.3001 | 4.8156 | 5.9917 | 6.1733 | 4.9708 | 3.4837 | 2.3666 | 1.2715 | 0.71901 | 36.5823 | 53069 | 5 | 10
53070 | 1.1931 | 1.0038 | 1.8668 | 2.7596 | 2.5103 | 2.8982 | 2.9326 | 3.2065 | 2.8658 | 2.0724 | 2.0917 | 1.6269 | 27.0276 | 53070 | 0.71747 | 0.98449 | 1.7227 | 3.0886 | 4.6058 | 5.7479 | 6.0008 | 4.8906 | 3.4147 | 2.2473 | 1.2763 | 0.73935 | 35.436 | 53070 | 5 | 9
53072 | 1.1481 | 0.95166 | 2.0369 | 3.0058 | 2.6497 | 3.3206 | 3.3885 | 3.5547 | 2.9629 | 2.0684 | 2.0964 | 1.5775 | 28.7612 | 53072 | 0.72875 | 0.99089 | 1.8198 | 3.2441 | 4.7889 | 5.9725 | 6.1246 | 4.9909 | 3.5569 | 2.3837 | 1.2905 | 0.73455 | 36.6261 | 53072 | 5 | 9
53073 | 1.0914 | 0.95054 | 1.8211 | 2.678 | 2.5821 | 3.0028 | 3.0172 | 3.3216 | 2.9622 | 2.0729 | 2.002 | 1.5235 | 27.0254 | 53073 | 0.68448 | 0.94749 | 1.686 | 3.1007 | 4.623 | 5.7279 | 5.9173 | 4.8513 | 3.3266 | 2.21 | 1.2278 | 0.70415 | 35.0067 | 53073 | 5 | 9
53074 | 1.2061 | 0.99478 | 1.9333 | 2.8416 | 2.5205 | 2.9623 | 2.9831 | 3.2727 | 2.8446 | 2.054 | 2.087 | 1.6247 | 27.3246 | 53074 | 0.7422 | 0.99682 | 1.7534 | 3.1272 | 4.6583 | 5.8131 | 6.02 | 4.9325 | 3.4516 | 2.3399 | 1.2858 | 0.746 | 35.8668 | 53074 | 5 | 10
53075 | 1.1218 | 0.95185 | 1.8641 | 2.7524 | 2.5678 | 3.0266 | 3.0335 | 3.3544 | 2.9294 | 2.0692 | 2.0174 | 1.5479 | 27.2364 | 53075 | 0.7009 | 0.96703 | 1.7167 | 3.11 | 4.6542 | 5.7867 | 5.9699 | 4.8941 | 3.4099 | 2.2504 | 1.2566 | 0.72075 | 35.4372 | 53075 | 5 | 9
53076 | 1.1152 | 0.93389 | 1.9633 | 2.8914 | 2.6135 | 3.2325 | 3.266 | 3.5297 | 2.9646 | 2.0738 | 2.0355 | 1.5341 | 28.1536 | 53076 | 0.71874 | 0.97598 | 1.7878 | 3.1918 | 4.7424 | 5.9151 | 6.0598 | 4.9519 | 3.4557 | 2.3455 | 1.2661 | 0.7224 | 36.1331 | 53076 | 5 | 9
53078 | 1.0641 | 0.90393 | 1.9236 | 2.8301 | 2.6584 | 3.3732 | 3.4706 | 3.6501 | 3.1127 | 2.0966 | 1.9827 | 1.4884 | 28.5543 | 53078 | 0.68835 | 0.94993 | 1.7751 | 3.2634 | 4.788 | 5.9374 | 6.0843 | 4.9357 | 3.4401 | 2.3386 | 1.2436 | 0.7016 | 36.1461 | 53078 | 5 | 9
53079 | 1.0176 | 0.89066 | 1.7881 | 2.611 | 2.6704 | 3.0963 | 3.0558 | 3.4511 | 3.0799 | 2.0776 | 1.9154 | 1.4402 | 27.0942 | 53079 | 0.66151 | 0.92438 | 1.6655 | 3.1421 | 4.6696 | 5.7704 | 5.9563 | 4.8491 | 3.2697 | 2.193 | 1.1906 | 0.68042 | 34.9726 | 53079 | 5 | 9
53080 | 1.1592 | 0.96334 | 1.9228 | 2.8314 | 2.5479 | 3.0357 | 3.0452 | 3.3518 | 2.8779 | 2.0526 | 2.0462 | 1.5755 | 27.4095 | 53080 | 0.73486 | 0.98687 | 1.7507 | 3.139 | 4.677 | 5.8378 | 6.0197 | 4.9331 | 3.4503 | 2.3333 | 1.2771 | 0.73585 | 35.8756 | 53080 | 5 | 9
53081 | 1.205 | 1.0211 | 1.8463 | 2.7355 | 2.4912 | 2.8489 | 2.8987 | 3.1455 | 2.8529 | 2.0787 | 2.1132 | 1.6459 | 26.8829 | 53081 | 0.72037 | 0.98131 | 1.7109 | 3.0718 | 4.5763 | 5.7097 | 5.9962 | 4.8769 | 3.4063 | 2.2391 | 1.2782 | 0.74028 | 35.3073 | 53081 | 5 | 9
53083 | 1.1615 | 1.0097 | 1.8173 | 2.6924 | 2.5035 | 2.8595 | 2.928 | 3.1378 | 2.8639 | 2.0673 | 2.0881 | 1.6089 | 26.738 | 53083 | 0.70722 | 0.95613 | 1.6913 | 3.0736 | 4.5606 | 5.674 | 5.9564 | 4.8534 | 3.3451 | 2.2188 | 1.2552 | 0.72714 | 35.0188 | 53083 | 5 | 10
53085 | 1.1498 | 0.98962 | 1.8352 | 2.71 | 2.5262 | 2.9129 | 2.9543 | 3.214 | 2.8906 | 2.0692 | 2.0623 | 1.5875 | 26.9017 | 53085 | 0.70468 | 0.96746 | 1.6994 | 3.0755 | 4.5963 | 5.7127 | 5.9473 | 4.8673 | 3.3815 | 2.2245 | 1.2529 | 0.7237 | 35.1532 | 53085 | 5 | 9
53086 | 1.0887 | 0.92027 | 1.9316 | 2.8485 | 2.6342 | 3.2663 | 3.3045 | 3.5698 | 3.0207 | 2.0858 | 2.0056 | 1.5101 | 28.1859 | 53086 | 0.70704 | 0.96245 | 1.7746 | 3.1899 | 4.7527 | 5.9021 | 6.04 | 4.9294 | 3.4345 | 2.329 | 1.2522 | 0.71035 | 35.9841 | 53086 | 5 | 9
53089 | 1.1378 | 0.94511 | 2.0137 | 2.9695 | 2.634 | 3.2838 | 3.336 | 3.5438 | 2.9546 | 2.07 | 2.0766 | 1.5608 | 28.5257 | 53089 | 0.7262 | 0.98662 | 1.8088 | 3.2209 | 4.7745 | 5.9527 | 6.0942 | 4.9782 | 3.5267 | 2.3709 | 1.2827 | 0.73105 | 36.4534 | 53089 | 5 | 9
53090 | 1.0788 | 0.91505 | 1.8755 | 2.7749 | 2.6151 | 3.1683 | 3.173 | 3.4975 | 2.9975 | 2.0755 | 1.9742 | 1.4982 | 27.6435 | 53090 | 0.70181 | 0.96015 | 1.7392 | 3.1582 | 4.706 | 5.8493 | 6.008 | 4.9099 | 3.4206 | 2.2978 | 1.249 | 0.7104 | 35.7103 | 53090 | 5 | 9
53091 | 1.013 | 0.8715 | 1.8339 | 2.7221 | 2.6898 | 3.3087 | 3.3328 | 3.637 | 3.1346 | 2.0963 | 1.901 | 1.4295 | 27.9702 | 53091 | 0.66527 | 0.93646 | 1.7295 | 3.2227 | 4.7591 | 5.8865 | 6.035 | 4.9069 | 3.3946 | 2.3061 | 1.2278 | 0.68973 | 35.7596 | 53091 | 5 | 9
53092 | 1.2162 | 0.98777 | 2.0145 | 2.9445 | 2.5294 | 3.0313 | 3.0528 | 3.312 | 2.7897 | 2.0167 | 2.0882 | 1.6217 | 27.6047 | 53092 | 0.75289 | 1.0122 | 1.8245 | 3.1804 | 4.6432 | 5.8775 | 6.0698 | 4.9842 | 3.51 | 2.376 | 1.3159 | 0.75717 | 36.3037 | 53092 | 5 | 10
53093 | 1.125 | 0.96404 | 1.8477 | 2.7242 | 2.558 | 2.9838 | 3.0024 | 3.3036 | 2.9233 | 2.0703 | 2.0288 | 1.5556 | 27.0866 | 53093 | 0.69778 | 0.96443 | 1.7058 | 3.0945 | 4.6293 | 5.7487 | 5.9453 | 4.8764 | 3.384 | 2.229 | 1.25 | 0.71831 | 35.2435 | 53093 | 5 | 9
53094 | 1.086 | 0.92967 | 1.9912 | 2.9144 | 2.689 | 3.5424 | 3.7646 | 3.7047 | 3.1533 | 2.1143 | 2.035 | 1.5293 | 29.4539 | 53094 | 0.67687 | 0.95128 | 1.7964 | 3.3228 | 4.8445 | 6.0442 | 6.1799 | 5.0291 | 3.4691 | 2.3503 | 1.2507 | 0.68571 | 36.6006 | 53094 | 5 | 9
53095 | 1.0998 | 0.9258 | 1.9078 | 2.818 | 2.6021 | 3.1669 | 3.179 | 3.4877 | 2.9667 | 2.0703 | 2.0003 | 1.5177 | 27.742 | 53095 | 0.71538 | 0.96974 | 1.7575 | 3.1614 | 4.7085 | 5.8673 | 6.0277 | 4.9253 | 3.4369 | 2.3234 | 1.2591 | 0.71799 | 35.8703 | 53095 | 5 | 9
53097 | 1.1816 | 0.96798 | 1.992 | 2.923 | 2.547 | 3.0704 | 3.0853 | 3.3658 | 2.8271 | 2.0318 | 2.072 | 1.5907 | 27.6548 | 53097 | 0.74461 | 1.0052 | 1.8152 | 3.1857 | 4.6605 | 5.8913 | 6.068 | 4.9767 | 3.4963 | 2.3712 | 1.3006 | 0.74901 | 36.2644 | 53097 | 5 | 10
53098 | 1.0752 | 0.91214 | 1.9595 | 2.8736 | 2.6761 | 3.5183 | 3.7384 | 3.7098 | 3.1562 | 2.1155 | 2.0019 | 1.492 | 29.2287 | 53098 | 0.67078 | 0.94481 | 1.782 | 3.3108 | 4.8371 | 5.9985 | 6.1754 | 5.0005 | 3.4551 | 2.3445 | 1.2426 | 0.68142 | 36.4436 | 53098 | 5 | 9
53103 | 1.2243 | 1.0032 | 2.1207 | 3.1482 | 2.7175 | 3.3427 | 3.4314 | 3.4919 | 2.9391 | 2.0446 | 2.1737 | 1.6791 | 29.3165 | 53103 | 0.74709 | 1.0139 | 1.8482 | 3.2392 | 4.7486 | 5.9708 | 6.1632 | 5.0773 | 3.5939 | 2.4173 | 1.3486 | 0.75556 | 36.9236 | 53103 | 5 | 9
53104 | 1.3869 | 1.1395 | 2.2882 | 3.4092 | 2.9145 | 3.3865 | 3.5504 | 3.3574 | 2.9817 | 2.0408 | 2.3383 | 1.928 | 30.7214 | 53104 | 0.78428 | 1.0713 | 1.8858 | 3.294 | 4.7301 | 6.0205 | 6.1771 | 5.1323 | 3.7355 | 2.5101 | 1.3933 | 0.79092 | 37.5251 | 53104 | 5 | 10
53105 | 1.272 | 1.0387 | 2.1673 | 3.2626 | 2.851 | 3.4788 | 3.5565 | 3.4965 | 2.9998 | 2.0587 | 2.2426 | 1.7799 | 30.2043 | 53105 | 0.75313 | 1.0217 | 1.8657 | 3.3143 | 4.8014 | 6.0734 | 6.1837 | 5.0996 | 3.6659 | 2.4797 | 1.3585 | 0.76268 | 37.3798 | 53105 | 5 | 9
53108 | 1.3571 | 1.0977 | 2.2205 | 3.2601 | 2.7296 | 3.1559 | 3.3371 | 3.3052 | 2.8981 | 1.9948 | 2.2632 | 1.8189 | 29.4381 | 53108 | 0.77238 | 1.0606 | 1.8346 | 3.1457 | 4.5694 | 5.822 | 6.0803 | 5.0308 | 3.6401 | 2.4251 | 1.3675 | 0.80112 | 36.5494 | 53108 | 5 | 10
53110 | 1.3752 | 1.0971 | 2.1915 | 3.1753 | 2.6197 | 3.0451 | 3.1948 | 3.2222 | 2.7968 | 1.9848 | 2.2192 | 1.7969 | 28.7188 | 53110 | 0.77448 | 1.0506 | 1.8303 | 3.1242 | 4.5004 | 5.7835 | 6.0528 | 5.0012 | 3.5842 | 2.3753 | 1.3669 | 0.79691 | 36.2408 | 53110 | 5 | 10
53114 | 1.1471 | 0.96921 | 2.0789 | 3.1705 | 2.9571 | 3.7229 | 3.6965 | 3.648 | 3.1086 | 2.1663 | 2.184 | 1.6908 | 30.5399 | 53114 | 0.70178 | 0.98386 | 1.8445 | 3.3762 | 4.9396 | 6.1985 | 6.1759 | 5.0583 | 3.5928 | 2.4509 | 1.3154 | 0.70473 | 37.3425 | 53114 | 5 | 10
53115 | 1.1633 | 0.97397 | 2.08 | 3.1603 | 2.9085 | 3.675 | 3.6831 | 3.6431 | 3.0969 | 2.1415 | 2.1846 | 1.6902 | 30.4004 | 53115 | 0.70123 | 0.9842 | 1.8443 | 3.3542 | 4.9234 | 6.1425 | 6.1809 | 5.0626 | 3.5939 | 2.4542 | 1.3098 | 0.71696 | 37.2683 | 53115 | 5 | 10
53118 | 1.1392 | 0.95792 | 2.0456 | 3.0223 | 2.7145 | 3.4829 | 3.6064 | 3.6348 | 3.0814 | 2.0922 | 2.1114 | 1.6081 | 29.4967 | 53118 | 0.70789 | 0.97763 | 1.8236 | 3.3206 | 4.8215 | 6.0474 | 6.1881 | 5.0361 | 3.5498 | 2.4184 | 1.2757 | 0.72575 | 36.8925 | 53118 | 5 | 9
53119 | 1.1612 | 0.97022 | 2.0689 | 3.0745 | 2.7504 | 3.5038 | 3.607 | 3.6208 | 3.0654 | 2.093 | 2.1408 | 1.6404 | 29.6964 | 53119 | 0.71342 | 0.98451 | 1.8321 | 3.3231 | 4.8235 | 6.06 | 6.1875 | 5.0515 | 3.5826 | 2.4444 | 1.288 | 0.73135 | 37.0219 | 53119 | 5 | 9
53120 | 1.1961 | 0.99 | 2.1002 | 3.1419 | 2.7888 | 3.5043 | 3.5862 | 3.5844 | 3.0404 | 2.085 | 2.1774 | 1.6843 | 29.8791 | 53120 | 0.72566 | 0.99489 | 1.8429 | 3.3176 | 4.82 | 6.0664 | 6.1823 | 5.0685 | 3.5975 | 2.4544 | 1.3246 | 0.74096 | 37.1358 | 53120 | 5 | 9
53121 | 1.1882 | 0.98556 | 2.0944 | 3.1618 | 2.8525 | 3.5978 | 3.6443 | 3.6164 | 3.0727 | 2.1103 | 2.1901 | 1.6977 | 30.2117 | 53121 | 0.71339 | 0.98985 | 1.8451 | 3.3353 | 4.8867 | 6.1086 | 6.1776 | 5.0685 | 3.6038 | 2.459 | 1.3264 | 0.73507 | 37.2494 | 53121 | 5 | 10
53122 | 1.1924 | 0.97034 | 2.0757 | 3.0615 | 2.6145 | 3.1922 | 3.2262 | 3.4444 | 2.8254 | 2.0341 | 2.1243 | 1.6027 | 28.3638 | 53122 | 0.74801 | 1.0196 | 1.8416 | 3.2277 | 4.7086 | 5.9605 | 6.1043 | 5.0227 | 3.5886 | 2.3972 | 1.3469 | 0.75603 | 36.7217 | 53122 | 5 | 10
53125 | 1.2109 | 0.98947 | 2.098 | 3.2276 | 2.9506 | 3.6871 | 3.6465 | 3.6132 | 3.0818 | 2.1228 | 2.2351 | 1.7452 | 30.6082 | 53125 | 0.71599 | 0.9965 | 1.8643 | 3.3731 | 4.9299 | 6.1506 | 6.1989 | 5.0839 | 3.6368 | 2.4894 | 1.3342 | 0.74268 | 37.5163 | 53125 | 5 | 10
53126 | 1.3392 | 1.0876 | 2.2146 | 3.2714 | 2.7615 | 3.2071 | 3.3818 | 3.3458 | 2.9313 | 2.0053 | 2.2689 | 1.814 | 29.6285 | 53126 | 0.77093 | 1.0586 | 1.8415 | 3.1669 | 4.617 | 5.8664 | 6.1083 | 5.0561 | 3.6629 | 2.4478 | 1.3691 | 0.79075 | 36.7563 | 53126 | 5 | 9
53128 | 1.2835 | 1.0437 | 2.1705 | 3.3099 | 2.9342 | 3.5854 | 3.6098 | 3.5191 | 3.0243 | 2.0767 | 2.2718 | 1.8187 | 30.6475 | 53128 | 0.75651 | 1.0205 | 1.8781 | 3.3464 | 4.8841 | 6.1465 | 6.1889 | 5.119 | 3.7066 | 2.5058 | 1.36 | 0.76284 | 37.6753 | 53128 | 5 | 9
53129 | 1.3016 | 1.0491 | 2.1669 | 3.1601 | 2.6407 | 3.156 | 3.2627 | 3.3311 | 2.8163 | 1.9994 | 2.1838 | 1.7228 | 28.7905 | 53129 | 0.76072 | 1.049 | 1.8343 | 3.1636 | 4.5793 | 5.85 | 6.059 | 4.9923 | 3.5803 | 2.3849 | 1.3577 | 0.77919 | 36.3904 | 53129 | 5 | 10
53130 | 1.2673 | 1.0257 | 2.1469 | 3.1475 | 2.6524 | 3.1956 | 3.284 | 3.382 | 2.8371 | 2.0119 | 2.175 | 1.6923 | 28.8178 | 53130 | 0.75597 | 1.0447 | 1.8379 | 3.1859 | 4.6208 | 5.8916 | 6.0696 | 4.9992 | 3.5828 | 2.393 | 1.3558 | 0.76655 | 36.5038 | 53130 | 5 | 10
53132 | 1.3119 | 1.0601 | 2.1842 | 3.1975 | 2.6801 | 3.184 | 3.3103 | 3.3423 | 2.8521 | 2.0022 | 2.2092 | 1.7488 | 29.0828 | 53132 | 0.76268 | 1.0538 | 1.8363 | 3.1638 | 4.5874 | 5.8544 | 6.0685 | 5.0061 | 3.5995 | 2.4007 | 1.3602 | 0.78104 | 36.4743 | 53132 | 5 | 10
53137 | 1.1083 | 0.94714 | 2.0257 | 2.9788 | 2.7175 | 3.5459 | 3.7189 | 3.6795 | 3.136 | 2.1089 | 2.0823 | 1.5834 | 29.6323 | 53137 | 0.68815 | 0.96419 | 1.8167 | 3.3359 | 4.8544 | 6.0901 | 6.1841 | 5.0521 | 3.5268 | 2.3998 | 1.2649 | 0.70317 | 36.8805 | 53137 | 5 | 10
53139 | 1.319 | 1.0766 | 2.2139 | 3.3005 | 2.827 | 3.3606 | 3.4917 | 3.4122 | 2.9626 | 2.0312 | 2.2679 | 1.8186 | 30.0819 | 53139 | 0.76713 | 1.0512 | 1.8648 | 3.2514 | 4.719 | 5.9896 | 6.1685 | 5.1023 | 3.6871 | 2.4816 | 1.3695 | 0.77406 | 37.2262 | 53139 | 5 | 9
53140 | 1.4329 | 1.174 | 2.3002 | 3.4081 | 2.8773 | 3.1959 | 3.4521 | 3.2764 | 3.029 | 2.0267 | 2.3966 | 1.9706 | 30.5397 | 53140 | 0.79807 | 1.0724 | 1.8667 | 3.2181 | 4.6093 | 5.926 | 6.1179 | 5.1043 | 3.7209 | 2.4955 | 1.419 | 0.81008 | 37.1583 | 53140 | 5 | 10
53142 | 1.4239 | 1.1734 | 2.3175 | 3.4372 | 2.9219 | 3.3316 | 3.5359 | 3.3106 | 2.9935 | 2.0418 | 2.3754 | 1.9709 | 30.8336 | 53142 | 0.79536 | 1.0815 | 1.8855 | 3.2785 | 4.6992 | 6.0005 | 6.1599 | 5.1373 | 3.7458 | 2.5172 | 1.4125 | 0.80101 | 37.5142 | 53142 | 5 | 10
53143 | 1.4495 | 1.1938 | 2.3267 | 3.4392 | 2.9044 | 3.2525 | 3.4952 | 3.2726 | 3.0208 | 2.0429 | 2.4094 | 1.9964 | 30.8035 | 53143 | 0.80332 | 1.0797 | 1.8823 | 3.2551 | 4.6482 | 5.9731 | 6.1387 | 5.1328 | 3.744 | 2.5142 | 1.435 | 0.81206 | 37.4186 | 53143 | 5 | 10
53144 | 1.4044 | 1.1519 | 2.2895 | 3.3961 | 2.8783 | 3.2667 | 3.4848 | 3.3156 | 3.0018 | 2.025 | 2.3588 | 1.935 | 30.508 | 53144 | 0.78954 | 1.0754 | 1.8656 | 3.2351 | 4.6458 | 5.9502 | 6.137 | 5.0985 | 3.7113 | 2.4903 | 1.3942 | 0.80047 | 37.1935 | 53144 | 5 | 10
53146 | 1.2084 | 0.98806 | 2.0993 | 3.0998 | 2.6637 | 3.2704 | 3.34 | 3.4726 | 2.8918 | 2.0397 | 2.1466 | 1.6396 | 28.86 | 53146 | 0.7455 | 1.0185 | 1.8391 | 3.2196 | 4.7182 | 5.948 | 6.1176 | 5.0301 | 3.5832 | 2.3963 | 1.3393 | 0.75264 | 36.708 | 53146 | 5 | 9
53147 | 1.2374 | 1.0095 | 2.1259 | 3.249 | 2.9207 | 3.6229 | 3.6257 | 3.5756 | 3.0542 | 2.0983 | 2.2426 | 1.7643 | 30.5261 | 53147 | 0.73767 | 1.0046 | 1.8651 | 3.3521 | 4.9077 | 6.1286 | 6.1897 | 5.0943 | 3.6669 | 2.4826 | 1.3446 | 0.74898 | 37.5228 | 53147 | 5 | 10
53149 | 1.1939 | 0.98666 | 2.0954 | 3.1165 | 2.7396 | 3.4317 | 3.522 | 3.5617 | 3.0057 | 2.0708 | 2.1612 | 1.662 | 29.5471 | 53149 | 0.73322 | 0.99711 | 1.8402 | 3.2898 | 4.793 | 6.0072 | 6.1877 | 5.0678 | 3.5893 | 2.435 | 1.3183 | 0.74407 | 37.0026 | 53149 | 5 | 9
53150 | 1.254 | 1.0213 | 2.146 | 3.1688 | 2.7009 | 3.2755 | 3.3713 | 3.4348 | 2.8964 | 2.0265 | 2.1872 | 1.6996 | 29.1823 | 53150 | 0.75336 | 1.0366 | 1.8443 | 3.2085 | 4.6795 | 5.9317 | 6.1132 | 5.0382 | 3.6006 | 2.4137 | 1.355 | 0.7597 | 36.7343 | 53150 | 5 | 10
53151 | 1.2249 | 0.99634 | 2.1127 | 3.1124 | 2.6499 | 3.2247 | 3.29 | 3.4341 | 2.8535 | 2.0276 | 2.1537 | 1.6491 | 28.7292 | 53151 | 0.75014 | 1.0313 | 1.8403 | 3.211 | 4.6778 | 5.9347 | 6.0927 | 5.0147 | 3.5851 | 2.3974 | 1.3495 | 0.75688 | 36.6414 | 53151 | 5 | 10
53153 | 1.1653 | 0.97044 | 2.0691 | 3.0642 | 2.7206 | 3.4505 | 3.5517 | 3.6008 | 3.0387 | 2.083 | 2.1353 | 1.6298 | 29.4794 | 53153 | 0.72284 | 0.9877 | 1.8283 | 3.3085 | 4.8054 | 6.0002 | 6.1946 | 5.0392 | 3.572 | 2.431 | 1.2866 | 0.73433 | 36.9105 | 53153 | 5 | 9
53154 | 1.3739 | 1.1029 | 2.2153 | 3.2258 | 2.6739 | 3.0949 | 3.2685 | 3.2556 | 2.8412 | 1.9854 | 2.2428 | 1.8125 | 29.0928 | 53154 | 0.77314 | 1.0583 | 1.8297 | 3.1246 | 4.5143 | 5.7822 | 6.0528 | 5.0036 | 3.602 | 2.3914 | 1.3652 | 0.80464 | 36.3019 | 53154 | 5 | 10
53156 | 1.1371 | 0.95955 | 2.0514 | 3.0493 | 2.7619 | 3.551 | 3.6678 | 3.6523 | 3.0984 | 2.1063 | 2.1228 | 1.6257 | 29.7835 | 53156 | 0.6975 | 0.97587 | 1.8316 | 3.3341 | 4.854 | 6.1193 | 6.1795 | 5.0563 | 3.5774 | 2.444 | 1.2792 | 0.72073 | 37.0695 | 53156 | 5 | 9
53158 | 1.446 | 1.1941 | 2.3346 | 3.4532 | 2.9312 | 3.3199 | 3.5356 | 3.2851 | 2.9875 | 2.0494 | 2.3935 | 1.9958 | 30.9258 | 53158 | 0.80159 | 1.0878 | 1.8922 | 3.2813 | 4.7049 | 5.9983 | 6.1632 | 5.1566 | 3.7642 | 2.5298 | 1.427 | 0.80766 | 37.6146 | 53158 | 5 | 10
53168 | 1.3458 | 1.101 | 2.2456 | 3.3639 | 2.8973 | 3.4314 | 3.5541 | 3.4089 | 2.9816 | 2.0437 | 2.3024 | 1.8763 | 30.5519 | 53168 | 0.77243 | 1.0549 | 1.8816 | 3.3025 | 4.7573 | 6.0468 | 6.1837 | 5.1198 | 3.719 | 2.4975 | 1.3772 | 0.78147 | 37.4942 | 53168 | 5 | 10
53170 | 1.3386 | 1.0939 | 2.2369 | 3.3635 | 2.9115 | 3.4683 | 3.5715 | 3.4267 | 2.9873 | 2.0493 | 2.2998 | 1.8738 | 30.6213 | 53170 | 0.77025 | 1.048 | 1.8844 | 3.3166 | 4.786 | 6.0784 | 6.1876 | 5.1248 | 3.7251 | 2.5023 | 1.3766 | 0.78029 | 37.5804 | 53170 | 5 | 10
53172 | 1.3868 | 1.1072 | 2.207 | 3.2034 | 2.6443 | 3.0535 | 3.2232 | 3.2249 | 2.8179 | 1.9853 | 2.2387 | 1.8163 | 28.9084 | 53172 | 0.77557 | 1.054 | 1.8294 | 3.117 | 4.4879 | 5.7728 | 6.0503 | 5.0046 | 3.587 | 2.3769 | 1.3669 | 0.80202 | 36.2243 | 53172 | 5 | 10
53177 | 1.3834 | 1.129 | 2.2601 | 3.3488 | 2.83 | 3.2091 | 3.4297 | 3.3178 | 2.9831 | 2.0083 | 2.3305 | 1.8921 | 30.1219 | 53177 | 0.78242 | 1.0692 | 1.8476 | 3.1833 | 4.6158 | 5.878 | 6.1181 | 5.0776 | 3.698 | 2.4735 | 1.3809 | 0.80558 | 36.93 | 53177 | 5 | 10
53178 | 1.1119 | 0.94646 | 2.022 | 2.97 | 2.697 | 3.5117 | 3.6766 | 3.6696 | 3.1326 | 2.1005 | 2.0828 | 1.5808 | 29.502 | 53178 | 0.6922 | 0.96558 | 1.8131 | 3.3284 | 4.8375 | 6.0604 | 6.1814 | 5.0493 | 3.5144 | 2.3901 | 1.2669 | 0.71382 | 36.8132 | 53178 | 5 | 9
53179 | 1.3655 | 1.1199 | 2.2692 | 3.405 | 2.9391 | 3.4719 | 3.5873 | 3.399 | 2.9791 | 2.0513 | 2.3218 | 1.9146 | 30.8238 | 53179 | 0.77857 | 1.0557 | 1.8956 | 3.3265 | 4.8026 | 6.0804 | 6.1961 | 5.156 | 3.753 | 2.5281 | 1.3943 | 0.78631 | 37.7532 | 53179 | 5 | 10
53181 | 1.3226 | 1.0784 | 2.217 | 3.3581 | 2.9363 | 3.5363 | 3.5983 | 3.462 | 2.9975 | 2.0604 | 2.2928 | 1.8651 | 30.7248 | 53181 | 0.76597 | 1.0356 | 1.8879 | 3.3407 | 4.847 | 6.1416 | 6.1906 | 5.1443 | 3.7254 | 2.5207 | 1.3727 | 0.77612 | 37.7486 | 53181 | 5 | 9
53182 | 1.3431 | 1.0966 | 2.2333 | 3.3168 | 2.821 | 3.2982 | 3.4616 | 3.3732 | 2.9609 | 2.021 | 2.2877 | 1.8423 | 30.0556 | 53182 | 0.77327 | 1.0617 | 1.8586 | 3.2175 | 4.6754 | 5.9412 | 6.149 | 5.0923 | 3.6931 | 2.4766 | 1.3739 | 0.78367 | 37.0963 | 53182 | 5 | 9
53183 | 1.1504 | 0.96 | 2.0496 | 3.0268 | 2.6907 | 3.412 | 3.5115 | 3.5976 | 3.0293 | 2.0796 | 2.1116 | 1.6023 | 29.2213 | 53183 | 0.72236 | 0.98476 | 1.8233 | 3.2924 | 4.8068 | 5.9925 | 6.1839 | 5.0092 | 3.5425 | 2.4009 | 1.2871 | 0.73136 | 36.7771 | 53183 | 5 | 9
53184 | 1.199 | 0.98339 | 2.0915 | 3.2222 | 2.9663 | 3.7103 | 3.6545 | 3.6223 | 3.0907 | 2.1344 | 2.2312 | 1.7387 | 30.6445 | 53184 | 0.71203 | 0.99492 | 1.8632 | 3.3842 | 4.9378 | 6.1743 | 6.1975 | 5.082 | 3.6366 | 2.4911 | 1.3324 | 0.73602 | 37.5419 | 53184 | 5 | 10
53185 | 1.26 | 1.0289 | 2.1548 | 3.2089 | 2.7635 | 3.3584 | 3.4621 | 3.4647 | 2.9528 | 2.0382 | 2.2107 | 1.7332 | 29.6361 | 53185 | 0.75402 | 1.0265 | 1.8542 | 3.2564 | 4.7396 | 5.9912 | 6.166 | 5.0898 | 3.6273 | 2.4579 | 1.3576 | 0.76142 | 37.0819 | 53185 | 5 | 9
53186 | 1.1782 | 0.96877 | 2.0686 | 3.058 | 2.657 | 3.2936 | 3.3564 | 3.5122 | 2.9191 | 2.0539 | 2.1236 | 1.6079 | 28.7974 | 53186 | 0.73874 | 1.0038 | 1.8327 | 3.2297 | 4.7611 | 5.9641 | 6.1259 | 5.0246 | 3.5807 | 2.3926 | 1.3188 | 0.74564 | 36.7184 | 53186 | 5 | 9
53188 | 1.1612 | 0.9624 | 2.0556 | 3.0383 | 2.6736 | 3.3545 | 3.4347 | 3.5592 | 2.9779 | 2.0682 | 2.1149 | 1.6014 | 29.0018 | 53188 | 0.73023 | 0.99224 | 1.8266 | 3.2544 | 4.7913 | 5.9769 | 6.1512 | 5.0164 | 3.5633 | 2.3932 | 1.2998 | 0.73761 | 36.7332 | 53188 | 5 | 9
53189 | 1.1843 | 0.97815 | 2.082 | 3.0841 | 2.6953 | 3.3654 | 3.4506 | 3.5421 | 2.9694 | 2.0617 | 2.1398 | 1.6329 | 29.1857 | 53189 | 0.73573 | 0.99833 | 1.8366 | 3.252 | 4.7792 | 5.9737 | 6.1689 | 5.0524 | 3.5757 | 2.4035 | 1.3194 | 0.74475 | 36.8401 | 53189 | 5 | 9
53190 | 1.1248 | 0.96009 | 2.056 | 3.0799 | 2.8373 | 3.6284 | 3.7125 | 3.6632 | 3.1015 | 2.1375 | 2.1266 | 1.6338 | 30.0613 | 53190 | 0.69076 | 0.97332 | 1.8299 | 3.352 | 4.9084 | 6.1143 | 6.1751 | 5.0532 | 3.5736 | 2.4421 | 1.2784 | 0.701 | 37.092 | 53190 | 5 | 10
53191 | 1.211 | 0.99206 | 2.1027 | 3.222 | 2.9325 | 3.6658 | 3.6457 | 3.6093 | 3.0774 | 2.1186 | 2.2298 | 1.7408 | 30.5477 | 53191 | 0.71827 | 0.99614 | 1.8615 | 3.3582 | 4.92 | 6.1264 | 6.1962 | 5.0808 | 3.6274 | 2.4756 | 1.3336 | 0.74245 | 37.4365 | 53191 | 5 | 10
53202 | 1.3185 | 1.0523 | 2.1333 | 3.0796 | 2.5453 | 3.0282 | 3.106 | 3.2299 | 2.7332 | 1.9787 | 2.1467 | 1.7191 | 28.0708 | 53202 | 0.76926 | 1.0371 | 1.8359 | 3.1611 | 4.5696 | 5.8423 | 6.0798 | 5.0028 | 3.5905 | 2.3845 | 1.368 | 0.77685 | 36.4176 | 53202 | 5 | 10
53203 | 1.3101 | 1.0475 | 2.1365 | 3.0855 | 2.552 | 3.0473 | 3.1233 | 3.2446 | 2.7342 | 1.977 | 2.1419 | 1.7103 | 28.1103 | 53203 | 0.76711 | 1.0381 | 1.8358 | 3.1633 | 4.5737 | 5.8454 | 6.0812 | 5.0018 | 3.5892 | 2.3844 | 1.3661 | 0.77785 | 36.4239 | 53203 | 5 | 10
53204 | 1.3126 | 1.0507 | 2.1445 | 3.1012 | 2.5676 | 3.0624 | 3.1468 | 3.2553 | 2.7475 | 1.9804 | 2.1513 | 1.716 | 28.2361 | 53204 | 0.76629 | 1.0404 | 1.835 | 3.1607 | 4.5705 | 5.8412 | 6.0755 | 4.9994 | 3.587 | 2.383 | 1.3642 | 0.78032 | 36.4035 | 53204 | 5 | 10
53205 | 1.2924 | 1.0345 | 2.1214 | 3.0682 | 2.5459 | 3.0524 | 3.1147 | 3.2608 | 2.7334 | 1.9812 | 2.1311 | 1.6909 | 28.027 | 53205 | 0.76502 | 1.0336 | 1.8377 | 3.1754 | 4.5966 | 5.8668 | 6.0898 | 5.0071 | 3.5913 | 2.3877 | 1.3653 | 0.77229 | 36.4886 | 53205 | 5 | 10
53206 | 1.2816 | 1.0259 | 2.1085 | 3.0499 | 2.5343 | 3.0461 | 3.0968 | 3.2634 | 2.7264 | 1.982 | 2.1205 | 1.6776 | 27.913 | 53206 | 0.7644 | 1.0299 | 1.8389 | 3.1827 | 4.6099 | 5.8796 | 6.0969 | 5.011 | 3.5929 | 2.3899 | 1.3655 | 0.76818 | 36.5297 | 53206 | 5 | 10
53207 | 1.3477 | 1.0775 | 2.1768 | 3.1466 | 2.5955 | 3.0623 | 3.1817 | 3.237 | 2.7671 | 1.9792 | 2.1841 | 1.7586 | 28.5142 | 53207 | 0.76975 | 1.049 | 1.8311 | 3.1372 | 4.5277 | 5.8009 | 6.0563 | 4.9916 | 3.5821 | 2.3761 | 1.3641 | 0.79254 | 36.2782 | 53207 | 5 | 10
53208 | 1.2735 | 1.023 | 2.1161 | 3.0742 | 2.5663 | 3.0863 | 3.1463 | 3.3017 | 2.7566 | 1.993 | 2.134 | 1.6757 | 28.147 | 53208 | 0.76149 | 1.0322 | 1.8382 | 3.1844 | 4.6161 | 5.8831 | 6.0898 | 5.0092 | 3.5898 | 2.3891 | 1.3613 | 0.77034 | 36.5251 | 53208 | 5 | 10
53209 | 1.2537 | 1.0086 | 2.0723 | 3.0097 | 2.5309 | 3.0431 | 3.0795 | 3.2857 | 2.747 | 1.9953 | 2.1066 | 1.6522 | 27.7846 | 53209 | 0.75998 | 1.0225 | 1.835 | 3.1862 | 4.6292 | 5.8863 | 6.0909 | 5.0044 | 3.5665 | 2.3865 | 1.349 | 0.76305 | 36.4794 | 53209 | 5 | 10
53210 | 1.2562 | 1.0099 | 2.0993 | 3.0535 | 2.5562 | 3.0853 | 3.1308 | 3.3142 | 2.7522 | 1.9968 | 2.1215 | 1.6555 | 28.0313 | 53210 | 0.75985 | 1.027 | 1.8399 | 3.1957 | 4.6376 | 5.9026 | 6.099 | 5.015 | 3.5921 | 2.3917 | 1.3607 | 0.76563 | 36.5867 | 53210 | 5 | 10
53211 | 1.3099 | 1.0444 | 2.1132 | 3.0505 | 2.5259 | 3.0086 | 3.072 | 3.2242 | 2.7251 | 1.9822 | 2.1362 | 1.7077 | 27.9 | 53211 | 0.7698 | 1.0321 | 1.8368 | 3.1675 | 4.583 | 5.8532 | 6.0836 | 5.0044 | 3.5902 | 2.3865 | 1.3682 | 0.77099 | 36.4464 | 53211 | 5 | 10
53212 | 1.2984 | 1.0369 | 2.1142 | 3.0508 | 2.526 | 3.0241 | 3.0811 | 3.236 | 2.718 | 1.9767 | 2.125 | 1.694 | 27.8812 | 53212 | 0.76728 | 1.0319 | 1.8379 | 3.1738 | 4.5925 | 5.8639 | 6.0921 | 5.0075 | 3.5919 | 2.3882 | 1.3675 | 0.77016 | 36.4846 | 53212 | 5 | 10
53213 | 1.246 | 1.0046 | 2.1011 | 3.0672 | 2.5788 | 3.1168 | 3.1658 | 3.3465 | 2.7751 | 2.0059 | 2.1291 | 1.6498 | 28.1867 | 53213 | 0.75727 | 1.0278 | 1.8398 | 3.1995 | 4.647 | 5.9101 | 6.0955 | 5.0145 | 3.59 | 2.3921 | 1.3575 | 0.76543 | 36.5965 | 53213 | 5 | 10
53214 | 1.2487 | 1.0085 | 2.1122 | 3.089 | 2.601 | 3.1414 | 3.2008 | 3.362 | 2.7945 | 2.0097 | 2.1415 | 1.6582 | 28.3675 | 53214 | 0.75634 | 1.0317 | 1.8391 | 3.197 | 4.643 | 5.9068 | 6.0885 | 5.0109 | 3.5876 | 2.3919 | 1.3561 | 0.76635 | 36.5753 | 53214 | 5 | 10
53215 | 1.3081 | 1.0493 | 2.1497 | 3.1164 | 2.5873 | 3.0877 | 3.1778 | 3.2779 | 2.7659 | 1.9864 | 2.1594 | 1.7156 | 28.3813 | 53215 | 0.76454 | 1.0422 | 1.8346 | 3.1614 | 4.5735 | 5.843 | 6.0709 | 4.9977 | 3.5847 | 2.3827 | 1.3618 | 0.7812 | 36.3983 | 53215 | 5 | 10
53216 | 1.2467 | 1.0028 | 2.0877 | 3.0381 | 2.5486 | 3.0808 | 3.1178 | 3.3183 | 2.7498 | 1.9988 | 2.1134 | 1.6444 | 27.9471 | 53216 | 0.75903 | 1.0239 | 1.84 | 3.2 | 4.6468 | 5.9101 | 6.1026 | 5.0166 | 3.5904 | 2.3923 | 1.359 | 0.76317 | 36.6039 | 53216 | 5 | 10
53217 | 1.2603 | 1.0136 | 2.06 | 2.991 | 2.5203 | 3.0135 | 3.0501 | 3.2627 | 2.748 | 1.9963 | 2.1073 | 1.6603 | 27.6833 | 53217 | 0.76148 | 1.0218 | 1.8319 | 3.1761 | 4.6182 | 5.8682 | 6.0798 | 4.996 | 3.5494 | 2.3823 | 1.3427 | 0.76416 | 36.3919 | 53217 | 5 | 10
53218 | 1.2277 | 0.99174 | 2.0671 | 3.0171 | 2.5526 | 3.0877 | 3.1183 | 3.3398 | 2.7691 | 2.0086 | 2.1058 | 1.628 | 27.9136 | 53218 | 0.75531 | 1.0195 | 1.8366 | 3.2018 | 4.6577 | 5.914 | 6.0977 | 5.0112 | 3.5731 | 2.3894 | 1.3472 | 0.75998 | 36.5634 | 53218 | 5 | 10
53219 | 1.2786 | 1.0299 | 2.1355 | 3.1126 | 2.605 | 3.1277 | 3.2066 | 3.3289 | 2.7901 | 2.0001 | 2.156 | 1.69 | 28.461 | 53219 | 0.75987 | 1.0387 | 1.8367 | 3.1788 | 4.6077 | 5.8749 | 6.0769 | 5.0028 | 3.5852 | 2.3877 | 1.3583 | 0.77352 | 36.4813 | 53219 | 5 | 10
53220 | 1.2939 | 1.0422 | 2.1539 | 3.1389 | 2.6228 | 3.1391 | 3.2344 | 3.3255 | 2.802 | 1.9986 | 2.1716 | 1.7101 | 28.633 | 53220 | 0.76077 | 1.0446 | 1.8351 | 3.1686 | 4.5887 | 5.8577 | 6.0664 | 4.9966 | 3.5823 | 2.3854 | 1.3582 | 0.77779 | 36.422 | 53220 | 5 | 10
53221 | 1.331 | 1.0679 | 2.1774 | 3.1566 | 2.6147 | 3.1031 | 3.2192 | 3.274 | 2.7839 | 1.9855 | 2.1833 | 1.7447 | 28.6411 | 53221 | 0.76575 | 1.0504 | 1.8315 | 3.1448 | 4.5439 | 5.814 | 6.0541 | 4.9884 | 3.5796 | 2.3776 | 1.3605 | 0.79018 | 36.3006 | 53221 | 5 | 10
53222 | 1.2073 | 0.97772 | 2.0716 | 3.0394 | 2.5782 | 3.1365 | 3.1637 | 3.3933 | 2.7861 | 2.0207 | 2.1126 | 1.609 | 28.0962 | 53222 | 0.75217 | 1.0186 | 1.8415 | 3.2201 | 4.6895 | 5.9456 | 6.107 | 5.0231 | 3.5894 | 2.3951 | 1.3518 | 0.75903 | 36.6929 | 53222 | 5 | 10
53223 | 1.2135 | 0.98459 | 2.0396 | 2.9816 | 2.5475 | 3.0752 | 3.1001 | 3.3431 | 2.7874 | 2.0158 | 2.094 | 1.6168 | 27.7994 | 53223 | 0.75209 | 1.0147 | 1.83 | 3.1949 | 4.6559 | 5.9031 | 6.0861 | 4.9983 | 3.5431 | 2.3829 | 1.33 | 0.7567 | 36.4478 | 53223 | 5 | 10
53224 | 1.1839 | 0.9662 | 2.0284 | 2.9791 | 2.5679 | 3.1189 | 3.1377 | 3.3986 | 2.8154 | 2.0299 | 2.0877 | 1.5897 | 27.9031 | 53224 | 0.74604 | 1.0103 | 1.8288 | 3.2077 | 4.6801 | 5.9269 | 6.0904 | 5.0004 | 3.5423 | 2.3835 | 1.3231 | 0.75183 | 36.4915 | 53224 | 5 | 10
53225 | 1.1943 | 0.97052 | 2.0527 | 3.0149 | 2.5755 | 3.1334 | 3.1555 | 3.4015 | 2.7992 | 2.0261 | 2.102 | 1.5974 | 28.0229 | 53225 | 0.74929 | 1.0146 | 1.8369 | 3.2176 | 4.6904 | 5.9422 | 6.1018 | 5.0155 | 3.5718 | 2.391 | 1.3404 | 0.75586 | 36.6272 | 53225 | 5 | 10
53226 | 1.2184 | 0.98671 | 2.088 | 3.0641 | 2.5957 | 3.1523 | 3.1921 | 3.395 | 2.7976 | 2.0199 | 2.1265 | 1.6249 | 28.2611 | 53226 | 0.7528 | 1.024 | 1.8412 | 3.2143 | 4.6776 | 5.9366 | 6.0999 | 5.0193 | 3.5896 | 2.395 | 1.3532 | 0.76094 | 36.6644 | 53226 | 5 | 10
53227 | 1.2437 | 1.0067 | 2.1178 | 3.1058 | 2.6233 | 3.1722 | 3.2367 | 3.3869 | 2.8164 | 2.0156 | 2.1508 | 1.6591 | 28.535 | 53227 | 0.75453 | 1.0343 | 1.8394 | 3.1994 | 4.648 | 5.9126 | 6.0845 | 5.0092 | 3.5861 | 2.3936 | 1.3545 | 0.76435 | 36.5805 | 53227 | 5 | 10
53228 | 1.2595 | 1.019 | 2.1352 | 3.1293 | 2.6378 | 3.1811 | 3.2601 | 3.3796 | 2.8256 | 2.0124 | 2.1645 | 1.6797 | 28.6841 | 53228 | 0.7557 | 1.0402 | 1.8383 | 3.1904 | 4.6301 | 5.898 | 6.0757 | 5.0033 | 3.5842 | 2.3926 | 1.3554 | 0.76651 | 36.5304 | 53228 | 5 | 10
53233 | 1.2998 | 1.0408 | 2.1314 | 3.0835 | 2.5573 | 3.0599 | 3.1319 | 3.2617 | 2.7414 | 1.9817 | 2.1402 | 1.7008 | 28.1303 | 53233 | 0.76533 | 1.0367 | 1.8365 | 3.1692 | 4.5859 | 5.8561 | 6.0832 | 5.0036 | 3.5892 | 2.3856 | 1.3645 | 0.77586 | 36.4517 | 53233 | 5 | 10
53235 | 1.3618 | 1.0865 | 2.1776 | 3.1518 | 2.601 | 3.0419 | 3.1736 | 3.224 | 2.7805 | 1.9837 | 2.2012 | 1.7778 | 28.5612 | 53235 | 0.77312 | 1.0478 | 1.8314 | 3.1324 | 4.5168 | 5.7959 | 6.057 | 4.9992 | 3.5849 | 2.3769 | 1.3668 | 0.79244 | 36.2748 | 53235 | 5 | 10
53402 | 1.4017 | 1.1272 | 2.2246 | 3.2929 | 2.769 | 3.0418 | 3.2974 | 3.25 | 2.963 | 1.9911 | 2.3319 | 1.892 | 29.5826 | 53402 | 0.78508 | 1.0541 | 1.8348 | 3.1226 | 4.5256 | 5.7894 | 6.0784 | 5.0491 | 3.6611 | 2.441 | 1.3786 | 0.80614 | 36.5261 | 53402 | 5 | 10
53403 | 1.4179 | 1.1531 | 2.2653 | 3.3691 | 2.85 | 3.1173 | 3.3916 | 3.2711 | 3.027 | 2.0089 | 2.3823 | 1.9445 | 30.1981 | 53403 | 0.79297 | 1.0634 | 1.8513 | 3.1705 | 4.5768 | 5.8591 | 6.1025 | 5.0834 | 3.7068 | 2.4823 | 1.4003 | 0.8093 | 36.8987 | 53403 | 5 | 10
53404 | 1.407 | 1.1352 | 2.2326 | 3.3284 | 2.8178 | 3.0396 | 3.3275 | 3.2596 | 3.0175 | 1.9934 | 2.3671 | 1.9207 | 29.8462 | 53404 | 0.7888 | 1.0546 | 1.838 | 3.1275 | 4.5417 | 5.7989 | 6.0869 | 5.0635 | 3.6887 | 2.4661 | 1.3843 | 0.80757 | 36.6465 | 53404 | 5 | 10
53405 | 1.4081 | 1.1404 | 2.2461 | 3.3437 | 2.8289 | 3.0791 | 3.3575 | 3.2689 | 3.0182 | 1.9991 | 2.3688 | 1.9253 | 29.9841 | 53405 | 0.78944 | 1.059 | 1.8424 | 3.1446 | 4.5589 | 5.8222 | 6.0936 | 5.0706 | 3.6963 | 2.4722 | 1.3893 | 0.80916 | 36.7477 | 53405 | 5 | 10
53406 | 1.3964 | 1.1333 | 2.2483 | 3.3383 | 2.8191 | 3.115 | 3.3736 | 3.2854 | 3 | 1.9981 | 2.3494 | 1.9059 | 29.9627 | 53406 | 0.78548 | 1.0627 | 1.8395 | 3.1473 | 4.5712 | 5.8239 | 6.0967 | 5.0669 | 3.6939 | 2.4681 | 1.3831 | 0.81128 | 36.75 | 53406 | 5 | 10
53502 | 1.0471 | 0.96737 | 2.0319 | 3.0935 | 3.0628 | 3.7368 | 3.769 | 3.6165 | 3.0255 | 2.2283 | 1.9906 | 1.5382 | 30.1075 | 53502 | 0.67103 | 0.95829 | 1.8128 | 3.4041 | 4.8884 | 6.1128 | 6.0928 | 4.9753 | 3.4423 | 2.3914 | 1.2385 | 0.67094 | 36.6586 | 53502 | 5 | 10
53503 | 0.88685 | 0.87224 | 1.8366 | 2.985 | 3.0692 | 3.7172 | 3.8169 | 3.6294 | 3.136 | 2.0886 | 1.8376 | 1.3064 | 29.1821 | 53503 | 0.65106 | 0.95146 | 1.8022 | 3.4614 | 4.8977 | 5.9764 | 5.9855 | 4.9521 | 3.3568 | 2.3686 | 1.1953 | 0.64303 | 36.2416 | 53503 | 5 | 9
53504 | 1.0205 | 0.96535 | 2.002 | 3.0827 | 3.1656 | 3.9123 | 3.8325 | 3.6404 | 3.1211 | 2.1597 | 1.9765 | 1.5233 | 30.402 | 53504 | 0.67812 | 0.97973 | 1.8522 | 3.514 | 4.9844 | 6.0693 | 6.0525 | 5.0095 | 3.4598 | 2.4457 | 1.2667 | 0.67343 | 36.9853 | 53504 | 5 | 9
53505 | 1.124 | 0.96533 | 2.0735 | 3.1464 | 2.9521 | 3.7189 | 3.7159 | 3.6542 | 3.1072 | 2.1773 | 2.1564 | 1.6686 | 30.4599 | 53505 | 0.69537 | 0.97961 | 1.8391 | 3.391 | 4.936 | 6.1715 | 6.1675 | 5.0474 | 3.5794 | 2.443 | 1.3008 | 0.69755 | 37.2483 | 53505 | 5 | 9
53506 | 0.81999 | 0.82716 | 1.7835 | 2.9512 | 3.1284 | 3.7112 | 3.8091 | 3.6611 | 3.1934 | 2.083 | 1.7895 | 1.2377 | 28.9952 | 53506 | 0.64914 | 0.95801 | 1.8169 | 3.5128 | 4.9854 | 6.0215 | 6.0145 | 4.9682 | 3.4052 | 2.3991 | 1.2204 | 0.64207 | 36.5932 | 53506 | 5 | 9
53507 | 0.93175 | 0.90657 | 1.8912 | 3.0153 | 3.0734 | 3.789 | 3.8355 | 3.6418 | 3.1235 | 2.1095 | 1.8795 | 1.3788 | 29.5757 | 53507 | 0.65611 | 0.9592 | 1.8094 | 3.4548 | 4.9039 | 5.9836 | 5.9832 | 4.9715 | 3.3789 | 2.3746 | 1.2009 | 0.64993 | 36.3261 | 53507 | 5 | 9
53508 | 1.0122 | 0.95124 | 1.9846 | 3.0511 | 3.0504 | 3.7306 | 3.7918 | 3.6277 | 3.0155 | 2.1735 | 1.9552 | 1.4871 | 29.8309 | 53508 | 0.66243 | 0.95355 | 1.8032 | 3.3841 | 4.8625 | 6.0111 | 6.0394 | 4.9367 | 3.4015 | 2.3619 | 1.2207 | 0.65824 | 36.2954 | 53508 | 5 | 10
53510 | 0.92542 | 0.92675 | 2.0131 | 3.0496 | 3.2694 | 3.8796 | 3.7915 | 3.7569 | 3.2992 | 2.1427 | 1.9577 | 1.444 | 30.456 | 53510 | 0.69124 | 1.0125 | 1.8764 | 3.5697 | 5.1115 | 6.081 | 6.0626 | 5.0955 | 3.4858 | 2.492 | 1.2743 | 0.68619 | 37.4388 | 53510 | 5 | 9
53511 | 1.0812 | 0.97349 | 2.1057 | 3.1926 | 3.1022 | 3.8095 | 3.7285 | 3.6162 | 3.1167 | 2.2566 | 2.1301 | 1.6694 | 30.7823 | 53511 | 0.6959 | 0.98294 | 1.8579 | 3.4533 | 4.976 | 6.2289 | 6.1582 | 5.053 | 3.5973 | 2.4667 | 1.2969 | 0.69697 | 37.464 | 53511 | 5 | 9
53515 | 0.93535 | 0.90397 | 1.886 | 3.0025 | 3.0392 | 3.6834 | 3.8029 | 3.6255 | 3.0762 | 2.1067 | 1.881 | 1.3636 | 29.3063 | 53515 | 0.65137 | 0.94622 | 1.787 | 3.3837 | 4.8531 | 5.9422 | 6.013 | 4.9358 | 3.2999 | 2.3471 | 1.1924 | 0.64572 | 35.9976 | 53515 | 5 | 9
53516 | 0.99186 | 0.94734 | 1.9647 | 3.0566 | 3.1149 | 3.876 | 3.8408 | 3.6442 | 3.1175 | 2.1418 | 1.9393 | 1.4761 | 30.1109 | 53516 | 0.66907 | 0.96951 | 1.8347 | 3.4785 | 4.9398 | 6.0192 | 6.0157 | 4.9885 | 3.4134 | 2.4143 | 1.2413 | 0.6608 | 36.6448 | 53516 | 5 | 9
53517 | 0.93917 | 0.90975 | 1.8959 | 3.0147 | 3.0615 | 3.7513 | 3.825 | 3.636 | 3.1008 | 2.1143 | 1.8858 | 1.3811 | 29.5153 | 53517 | 0.65463 | 0.95348 | 1.8009 | 3.4195 | 4.8755 | 5.9634 | 5.9887 | 4.9558 | 3.3494 | 2.362 | 1.1977 | 0.6485 | 36.1696 | 53517 | 5 | 9
53518 | 0.74267 | 0.76526 | 1.6685 | 2.9089 | 3.1767 | 3.5813 | 3.7616 | 3.654 | 3.1774 | 2.0687 | 1.6993 | 1.1293 | 28.3335 | 53518 | 0.65824 | 0.98079 | 1.8229 | 3.5444 | 5.1059 | 5.9856 | 6.0645 | 4.9943 | 3.4212 | 2.456 | 1.233 | 0.65544 | 36.9223 | 53518 | 5 | 10
53520 | 1.0696 | 0.98105 | 2.0847 | 3.1543 | 3.1178 | 3.7923 | 3.7519 | 3.6054 | 3.0757 | 2.2762 | 2.0467 | 1.5985 | 30.5543 | 53520 | 0.68276 | 0.96773 | 1.8351 | 3.4293 | 4.9353 | 6.1734 | 6.1184 | 5.0139 | 3.5332 | 2.4273 | 1.261 | 0.68083 | 37.0582 | 53520 | 5 | 10
53521 | 1.0287 | 0.95654 | 2.0089 | 3.0524 | 3.0183 | 3.6809 | 3.7601 | 3.6252 | 2.99 | 2.189 | 1.973 | 1.5174 | 29.8004 | 53521 | 0.65603 | 0.95157 | 1.8 | 3.3817 | 4.8584 | 6.0398 | 6.0603 | 4.9472 | 3.4131 | 2.3716 | 1.2279 | 0.66495 | 36.3724 | 53521 | 5 | 9
53522 | 1.0743 | 0.99681 | 2.0746 | 3.1515 | 3.2736 | 3.9391 | 3.8161 | 3.6342 | 3.1053 | 2.2164 | 2.0586 | 1.5985 | 30.9391 | 53522 | 0.68831 | 0.98881 | 1.865 | 3.535 | 5.035 | 6.1488 | 6.086 | 5.0194 | 3.5353 | 2.4723 | 1.2926 | 0.6859 | 37.3526 | 53522 | 5 | 9
53523 | 1.0531 | 0.9409 | 2.0061 | 2.9856 | 2.8507 | 3.595 | 3.7588 | 3.6715 | 3.0264 | 2.1357 | 2.0183 | 1.54 | 29.582 | 53523 | 0.67238 | 0.95266 | 1.7985 | 3.3568 | 4.8734 | 6.0443 | 6.11 | 4.9858 | 3.4321 | 2.3701 | 1.2376 | 0.67278 | 36.5065 | 53523 | 5 | 10
53525 | 1.1272 | 0.9691 | 2.0911 | 3.1975 | 3.0355 | 3.7861 | 3.7117 | 3.6416 | 3.1211 | 2.2044 | 2.1875 | 1.7011 | 30.7737 | 53525 | 0.70188 | 0.98833 | 1.8536 | 3.4276 | 4.9622 | 6.2351 | 6.1696 | 5.0622 | 3.6126 | 2.4711 | 1.3261 | 0.70317 | 37.5134 | 53525 | 5 | 9
53526 | 0.84695 | 0.85926 | 1.8723 | 2.9849 | 3.1899 | 3.7934 | 3.8226 | 3.7233 | 3.2332 | 2.1186 | 1.8558 | 1.3035 | 29.6037 | 53526 | 0.66432 | 0.98414 | 1.8337 | 3.5281 | 5.0674 | 6.0432 | 6.0275 | 4.9863 | 3.4291 | 2.4499 | 1.2439 | 0.66486 | 36.9225 | 53526 | 5 | 9
53527 | 1.0153 | 0.93612 | 1.9758 | 2.9537 | 2.8968 | 3.5477 | 3.7213 | 3.6468 | 2.9312 | 2.1062 | 1.9679 | 1.4972 | 29.1959 | 53527 | 0.65136 | 0.94473 | 1.781 | 3.3503 | 4.8284 | 5.9749 | 6.0513 | 4.9317 | 3.3525 | 2.3129 | 1.1962 | 0.64767 | 36.023 | 53527 | 5 | 9
53528 | 0.9571 | 0.91827 | 1.9121 | 3.0052 | 3.0236 | 3.6517 | 3.791 | 3.6301 | 3.0442 | 2.1154 | 1.903 | 1.3913 | 29.343 | 53528 | 0.65059 | 0.94013 | 1.7763 | 3.3546 | 4.8276 | 5.9232 | 6.002 | 4.902 | 3.2832 | 2.3251 | 1.1901 | 0.64521 | 35.8201 | 53528 | 5 | 9
53529 | 0.95878 | 0.91612 | 1.9102 | 2.9871 | 2.9926 | 3.5752 | 3.7572 | 3.6252 | 3.0464 | 2.1032 | 1.9075 | 1.3787 | 29.1581 | 53529 | 0.63909 | 0.93096 | 1.7571 | 3.3252 | 4.8014 | 5.8951 | 5.9934 | 4.8735 | 3.2619 | 2.2719 | 1.1679 | 0.63314 | 35.5507 | 53529 | 5 | 10
53530 | 0.98056 | 0.95028 | 1.9934 | 3.0544 | 3.1855 | 3.9516 | 3.8275 | 3.6813 | 3.2162 | 2.1205 | 1.9519 | 1.4995 | 30.4127 | 53530 | 0.68905 | 1.0037 | 1.8827 | 3.5549 | 5.0773 | 6.0867 | 6.0508 | 5.0623 | 3.4824 | 2.4795 | 1.2788 | 0.69092 | 37.339 | 53530 | 5 | 9
53531 | 1.0328 | 0.93569 | 1.9855 | 2.9556 | 2.8599 | 3.562 | 3.7443 | 3.6649 | 2.9846 | 2.117 | 1.9867 | 1.5081 | 29.3371 | 53531 | 0.66409 | 0.94648 | 1.7823 | 3.354 | 4.8484 | 6.0121 | 6.0712 | 4.9484 | 3.3916 | 2.3276 | 1.2184 | 0.6621 | 36.2267 | 53531 | 5 | 10
53532 | 0.98387 | 0.9258 | 1.939 | 2.948 | 2.9335 | 3.5256 | 3.7175 | 3.6367 | 3.0074 | 2.0953 | 1.9319 | 1.4207 | 29.0654 | 53532 | 0.62964 | 0.93276 | 1.7577 | 3.3144 | 4.785 | 5.8986 | 6.0067 | 4.8695 | 3.2778 | 2.27 | 1.1521 | 0.63301 | 35.5272 | 53532 | 5 | 9
53533 | 0.88829 | 0.88331 | 1.8734 | 3.0017 | 3.1227 | 3.8241 | 3.8458 | 3.6836 | 3.1958 | 2.1061 | 1.8597 | 1.3425 | 29.6272 | 53533 | 0.65607 | 0.96741 | 1.8233 | 3.4982 | 4.9765 | 6.0158 | 5.9972 | 4.9478 | 3.4061 | 2.4015 | 1.2287 | 0.65175 | 36.5702 | 53533 | 5 | 9
53534 | 1.0566 | 0.95166 | 2.0313 | 3.0441 | 2.9222 | 3.6441 | 3.7465 | 3.6543 | 3.0315 | 2.1702 | 2.0371 | 1.5724 | 29.8618 | 53534 | 0.67506 | 0.95823 | 1.8106 | 3.3879 | 4.8881 | 6.0791 | 6.1093 | 4.997 | 3.4532 | 2.4032 | 1.2448 | 0.67687 | 36.6833 | 53534 | 5 | 9
53536 | 1.0477 | 0.96362 | 2.0444 | 3.0836 | 3.0106 | 3.6906 | 3.7448 | 3.6293 | 3.0312 | 2.2159 | 2.014 | 1.5662 | 30.042 | 53536 | 0.67053 | 0.95675 | 1.8089 | 3.3922 | 4.8831 | 6.1032 | 6.0926 | 4.9762 | 3.4458 | 2.3958 | 1.2416 | 0.67409 | 36.6409 | 53536 | 5 | 9
53538 | 1.0856 | 0.94614 | 2.0271 | 3.0164 | 2.8155 | 3.6109 | 3.7511 | 3.6756 | 3.0844 | 2.1372 | 2.068 | 1.5823 | 29.8002 | 53538 | 0.68331 | 0.96134 | 1.8164 | 3.3498 | 4.9011 | 6.0854 | 6.1703 | 5.0302 | 3.5018 | 2.419 | 1.2588 | 0.68498 | 36.8624 | 53538 | 5 | 10
53541 | 1.0374 | 0.98345 | 2.0583 | 3.0923 | 3.2754 | 3.9548 | 3.8053 | 3.6632 | 3.1946 | 2.155 | 2.024 | 1.5818 | 30.8257 | 53541 | 0.70515 | 1.0202 | 1.9176 | 3.5716 | 5.0837 | 6.1561 | 6.07 | 5.0622 | 3.5426 | 2.4943 | 1.2912 | 0.70564 | 37.6202 | 53541 | 5 | 9
53543 | 0.82332 | 0.8361 | 1.8201 | 2.9638 | 3.1672 | 3.7444 | 3.8149 | 3.6986 | 3.2114 | 2.1048 | 1.8171 | 1.2576 | 29.2593 | 53543 | 0.66104 | 0.97354 | 1.8247 | 3.5258 | 5.0396 | 6.0304 | 6.0235 | 4.9814 | 3.4195 | 2.4321 | 1.2358 | 0.65693 | 36.8042 | 53543 | 5 | 9
53544 | 0.96246 | 0.92914 | 1.9325 | 3.0382 | 3.0964 | 3.86 | 3.8481 | 3.6519 | 3.132 | 2.1245 | 1.9104 | 1.4338 | 29.9194 | 53544 | 0.66314 | 0.96681 | 1.8243 | 3.4705 | 4.9374 | 6.0055 | 5.9915 | 4.9798 | 3.3977 | 2.3968 | 1.2217 | 0.65596 | 36.5111 | 53544 | 5 | 9
53545 | 1.0725 | 0.95888 | 2.0573 | 3.1012 | 2.9664 | 3.6975 | 3.7395 | 3.6486 | 3.0716 | 2.1974 | 2.0794 | 1.6143 | 30.2047 | 53545 | 0.68485 | 0.96695 | 1.8248 | 3.4133 | 4.9162 | 6.1376 | 6.1335 | 5.0181 | 3.5017 | 2.4233 | 1.2607 | 0.68414 | 36.965 | 53545 | 5 | 10
53546 | 1.0961 | 0.96393 | 2.0757 | 3.1452 | 2.9948 | 3.7406 | 3.7302 | 3.6466 | 3.1022 | 2.2048 | 2.1297 | 1.6549 | 30.4847 | 53546 | 0.69203 | 0.9775 | 1.8402 | 3.4252 | 4.9393 | 6.1753 | 6.1561 | 5.0366 | 3.5641 | 2.4408 | 1.2934 | 0.69402 | 37.2346 | 53546 | 5 | 10
53548 | 1.0643 | 0.96489 | 2.0704 | 3.1237 | 3.0214 | 3.7271 | 3.7365 | 3.6319 | 3.0765 | 2.2261 | 2.0703 | 1.6161 | 30.3293 | 53548 | 0.68437 | 0.96731 | 1.8295 | 3.42 | 4.9194 | 6.1649 | 6.1276 | 5.0146 | 3.5135 | 2.4244 | 1.2597 | 0.68422 | 37.0095 | 53548 | 5 | 10
53549 | 1.0934 | 0.94383 | 2.021 | 2.9821 | 2.7522 | 3.5793 | 3.7577 | 3.6871 | 3.119 | 2.121 | 2.0671 | 1.5723 | 29.6961 | 53549 | 0.68266 | 0.96024 | 1.8143 | 3.3366 | 4.8815 | 6.0912 | 6.1797 | 5.0428 | 3.5096 | 2.3981 | 1.2583 | 0.6885 | 36.8436 | 53549 | 5 | 10
53550 | 1.0857 | 0.99545 | 2.0945 | 3.1734 | 3.1926 | 3.8618 | 3.7817 | 3.6109 | 3.0801 | 2.2843 | 2.063 | 1.6034 | 30.827 | 53550 | 0.68278 | 0.97159 | 1.8422 | 3.4347 | 4.9747 | 6.1686 | 6.104 | 5.0095 | 3.5392 | 2.4262 | 1.2779 | 0.6786 | 37.1099 | 53550 | 5 | 10
53551 | 1.067 | 0.93268 | 1.9953 | 2.9488 | 2.767 | 3.5787 | 3.7895 | 3.6966 | 3.0872 | 2.1238 | 2.0235 | 1.5264 | 29.5365 | 53551 | 0.67301 | 0.95083 | 1.798 | 3.3144 | 4.8792 | 6.0572 | 6.1539 | 5.0119 | 3.4406 | 2.3451 | 1.2389 | 0.67401 | 36.5371 | 53551 | 5 | 10
53553 | 0.87677 | 0.88467 | 1.9122 | 3.0072 | 3.1901 | 3.8445 | 3.8333 | 3.7299 | 3.2454 | 2.1222 | 1.885 | 1.3524 | 29.8836 | 53553 | 0.66455 | 0.99332 | 1.8395 | 3.5256 | 5.0798 | 6.044 | 6.0299 | 4.9871 | 3.4311 | 2.4623 | 1.2494 | 0.67185 | 36.9784 | 53553 | 5 | 9
53554 | 0.83874 | 0.85852 | 1.9134 | 2.9875 | 3.2521 | 3.7858 | 3.795 | 3.7585 | 3.2474 | 2.1421 | 1.8853 | 1.3083 | 29.7727 | 53554 | 0.67407 | 0.99366 | 1.8492 | 3.5534 | 5.1061 | 6.0764 | 6.0484 | 5.0258 | 3.4558 | 2.4763 | 1.2536 | 0.67125 | 37.184 | 53554 | 5 | 9
53555 | 0.94103 | 0.9024 | 1.8877 | 2.99 | 3.005 | 3.5638 | 3.7598 | 3.6179 | 3.0948 | 2.1012 | 1.8933 | 1.3386 | 29.0956 | 53555 | 0.63822 | 0.92511 | 1.753 | 3.3286 | 4.8113 | 5.8683 | 5.9884 | 4.8588 | 3.2494 | 2.267 | 1.1697 | 0.63338 | 35.4913 | 53555 | 5 | 10
53556 | 0.80256 | 0.80929 | 1.7453 | 2.9341 | 3.1164 | 3.6589 | 3.7954 | 3.6363 | 3.1879 | 2.0673 | 1.7601 | 1.2007 | 28.7142 | 53556 | 0.64129 | 0.95426 | 1.8084 | 3.5057 | 4.9663 | 6.007 | 6.0255 | 4.9577 | 3.3819 | 2.387 | 1.1977 | 0.63557 | 36.4684 | 53556 | 5 | 9
53557 | 1.0508 | 0.89693 | 1.9324 | 2.8414 | 2.7084 | 3.5058 | 3.717 | 3.7111 | 3.1637 | 2.1153 | 1.9644 | 1.4493 | 29.0565 | 53557 | 0.66196 | 0.93262 | 1.7662 | 3.292 | 4.8333 | 5.9817 | 6.1553 | 4.9675 | 3.4202 | 2.322 | 1.2224 | 0.66337 | 36.2187 | 53557 | 5 | 9
53558 | 1.0084 | 0.94017 | 1.9773 | 2.979 | 2.9428 | 3.573 | 3.7206 | 3.6311 | 2.9157 | 2.1189 | 1.9585 | 1.4964 | 29.2619 | 53558 | 0.64419 | 0.94632 | 1.7873 | 3.3557 | 4.8294 | 5.9666 | 6.041 | 4.9278 | 3.3565 | 2.327 | 1.1977 | 0.64755 | 36.027 | 53558 | 5 | 10
53559 | 1.029 | 0.92693 | 1.9703 | 2.9278 | 2.8339 | 3.5413 | 3.7445 | 3.6748 | 3.0267 | 2.11 | 1.9758 | 1.4803 | 29.2414 | 53559 | 0.66121 | 0.93835 | 1.7735 | 3.3386 | 4.8356 | 5.997 | 6.0695 | 4.9392 | 3.3596 | 2.3114 | 1.1972 | 0.65944 | 36.0806 | 53559 | 5 | 9
53560 | 0.91669 | 0.88887 | 1.8623 | 2.9906 | 3.0358 | 3.6469 | 3.7892 | 3.6134 | 3.0859 | 2.0934 | 1.8628 | 1.3305 | 29.1163 | 53560 | 0.6502 | 0.94273 | 1.7829 | 3.3866 | 4.8607 | 5.9458 | 6.0222 | 4.9325 | 3.298 | 2.3461 | 1.1919 | 0.64208 | 36.0018 | 53560 | 5 | 9
53561 | 0.9139 | 0.88245 | 1.8569 | 2.9889 | 3.0297 | 3.5584 | 3.771 | 3.6113 | 3.144 | 2.0996 | 1.8715 | 1.2879 | 29.0155 | 53561 | 0.63279 | 0.91999 | 1.7471 | 3.3347 | 4.8224 | 5.8257 | 5.9612 | 4.8194 | 3.2368 | 2.2658 | 1.1718 | 0.62806 | 35.3658 | 53561 | 5 | 10
53562 | 0.97088 | 0.92628 | 1.9291 | 2.9965 | 3.003 | 3.6173 | 3.77 | 3.6298 | 3.0028 | 2.1133 | 1.9165 | 1.4141 | 29.2896 | 53562 | 0.64702 | 0.93882 | 1.7729 | 3.3423 | 4.812 | 5.9154 | 5.9982 | 4.8826 | 3.2821 | 2.3089 | 1.1816 | 0.64112 | 35.723 | 53562 | 5 | 9
53563 | 1.0879 | 0.9565 | 2.0512 | 3.0831 | 2.9104 | 3.6742 | 3.7417 | 3.663 | 3.0823 | 2.1734 | 2.0941 | 1.6163 | 30.1341 | 53563 | 0.68532 | 0.96766 | 1.8261 | 3.3943 | 4.9102 | 6.0954 | 6.1548 | 5.0234 | 3.5238 | 2.4232 | 1.2659 | 0.68658 | 36.9567 | 53563 | 5 | 10
53565 | 0.92465 | 0.91468 | 1.9366 | 3.0293 | 3.1546 | 3.9005 | 3.8441 | 3.702 | 3.2215 | 2.1151 | 1.9042 | 1.4129 | 30.0601 | 53565 | 0.671 | 0.98913 | 1.845 | 3.5261 | 5.0457 | 6.0388 | 6.0244 | 5.0074 | 3.432 | 2.4477 | 1.2554 | 0.67212 | 36.9548 | 53565 | 5 | 9
53566 | 1.0711 | 0.99082 | 2.0665 | 3.1457 | 3.2057 | 3.8835 | 3.8091 | 3.6268 | 3.0804 | 2.2401 | 2.0429 | 1.5797 | 30.7423 | 53566 | 0.68042 | 0.97335 | 1.8424 | 3.462 | 4.9822 | 6.1325 | 6.0842 | 4.9959 | 3.5047 | 2.4202 | 1.274 | 0.67418 | 37.0262 | 53566 | 5 | 9
53569 | 0.82571 | 0.84388 | 1.8629 | 2.9732 | 3.2146 | 3.7635 | 3.8047 | 3.7318 | 3.2256 | 2.1249 | 1.8484 | 1.2766 | 29.4958 | 53569 | 0.66914 | 0.98784 | 1.8385 | 3.5409 | 5.0893 | 6.0572 | 6.0419 | 5.0034 | 3.4389 | 2.4642 | 1.245 | 0.66765 | 37.0438 | 53569 | 5 | 9
53570 | 1.039 | 0.96943 | 2.0188 | 3.0949 | 3.1151 | 3.8154 | 3.8096 | 3.6279 | 3.0553 | 2.2075 | 1.9877 | 1.5262 | 30.2668 | 53570 | 0.67325 | 0.96087 | 1.8252 | 3.4275 | 4.9129 | 6.0795 | 6.0739 | 4.9697 | 3.4354 | 2.384 | 1.2349 | 0.6658 | 36.643 | 53570 | 5 | 9
53572 | 0.97318 | 0.93208 | 1.9369 | 3.033 | 3.0625 | 3.7586 | 3.8237 | 3.6395 | 3.0738 | 2.1377 | 1.919 | 1.4294 | 29.7194 | 53572 | 0.65769 | 0.95143 | 1.7998 | 3.3878 | 4.8581 | 5.9591 | 5.9897 | 4.935 | 3.3494 | 2.3559 | 1.2023 | 0.65039 | 36.0966 | 53572 | 5 | 9
53573 | 0.77438 | 0.7927 | 1.7338 | 2.9277 | 3.1662 | 3.6488 | 3.7854 | 3.6696 | 3.194 | 2.0823 | 1.7508 | 1.1782 | 28.7038 | 53573 | 0.65469 | 0.97819 | 1.8206 | 3.5344 | 5.0572 | 6.0009 | 6.0447 | 4.987 | 3.4158 | 2.4475 | 1.2322 | 0.65788 | 36.831 | 53573 | 5 | 9
53574 | 1.0165 | 0.95695 | 1.9898 | 3.0681 | 3.0887 | 3.7913 | 3.8145 | 3.6327 | 3.0518 | 2.1797 | 1.9622 | 1.4939 | 30.0463 | 53574 | 0.66792 | 0.9573 | 1.815 | 3.4111 | 4.8851 | 6.0256 | 6.0424 | 4.9502 | 3.4065 | 2.37 | 1.2213 | 0.65926 | 36.4116 | 53574 | 5 | 9
53575 | 1.0132 | 0.94718 | 1.988 | 3.0168 | 2.9873 | 3.6341 | 3.7496 | 3.6292 | 2.9555 | 2.153 | 1.9586 | 1.4975 | 29.5299 | 53575 | 0.64419 | 0.94684 | 1.7919 | 3.3641 | 4.8377 | 5.9802 | 6.0349 | 4.9251 | 3.3872 | 2.3497 | 1.2143 | 0.65721 | 36.1333 | 53575 | 5 | 9
53576 | 1.0629 | 0.97479 | 2.0874 | 3.1484 | 3.08 | 3.7619 | 3.7354 | 3.6141 | 3.0885 | 2.2608 | 2.059 | 1.6157 | 30.4889 | 53576 | 0.68392 | 0.96712 | 1.8348 | 3.4251 | 4.9229 | 6.1764 | 6.1232 | 5.0128 | 3.5375 | 2.4226 | 1.2578 | 0.68339 | 37.0474 | 53576 | 5 | 10
53577 | 0.83252 | 0.82965 | 1.7753 | 2.9519 | 3.101 | 3.6484 | 3.8129 | 3.6297 | 3.1904 | 2.0815 | 1.7907 | 1.221 | 28.865 | 53577 | 0.63684 | 0.93885 | 1.7813 | 3.4572 | 4.8986 | 5.9235 | 5.9646 | 4.8966 | 3.29 | 2.35 | 1.1795 | 0.62722 | 35.9441 | 53577 | 5 | 9
53578 | 0.8866 | 0.86555 | 1.829 | 2.9757 | 3.0519 | 3.6117 | 3.7886 | 3.6089 | 3.1314 | 2.0876 | 1.8389 | 1.2752 | 28.9509 | 53578 | 0.64124 | 0.93339 | 1.7687 | 3.3851 | 4.8621 | 5.9042 | 5.9829 | 4.8853 | 3.272 | 2.3278 | 1.1832 | 0.63214 | 35.778 | 53578 | 5 | 9
53579 | 1.0488 | 0.90524 | 1.9457 | 2.8692 | 2.7334 | 3.5253 | 3.7502 | 3.7028 | 3.1315 | 2.1134 | 1.971 | 1.4552 | 29.1519 | 53579 | 0.66325 | 0.93405 | 1.7696 | 3.3023 | 4.8606 | 6.0155 | 6.1468 | 4.9745 | 3.4098 | 2.3241 | 1.2169 | 0.66442 | 36.2818 | 53579 | 5 | 9
53580 | 0.87337 | 0.88613 | 1.9476 | 3.0132 | 3.2484 | 3.8261 | 3.8047 | 3.7588 | 3.2742 | 2.1403 | 1.9102 | 1.36 | 30.043 | 53580 | 0.67637 | 0.99809 | 1.8521 | 3.5484 | 5.0987 | 6.0679 | 6.0456 | 5.0389 | 3.4551 | 2.4748 | 1.2571 | 0.67494 | 37.1881 | 53580 | 5 | 9
53581 | 0.75719 | 0.77136 | 1.6711 | 2.9094 | 3.1538 | 3.5924 | 3.8054 | 3.6451 | 3.2387 | 2.0661 | 1.7018 | 1.1321 | 28.4446 | 53581 | 0.63387 | 0.96096 | 1.7908 | 3.4959 | 5.0049 | 5.922 | 5.9966 | 4.9349 | 3.3285 | 2.3803 | 1.1943 | 0.63114 | 36.2741 | 53581 | 5 | 9
53582 | 0.91101 | 0.89402 | 1.8742 | 3.0066 | 3.0843 | 3.7966 | 3.8404 | 3.652 | 3.1495 | 2.1029 | 1.8642 | 1.3557 | 29.5314 | 53582 | 0.65513 | 0.95933 | 1.8137 | 3.4744 | 4.9161 | 5.9955 | 5.9861 | 4.9546 | 3.3914 | 2.3784 | 1.2057 | 0.64816 | 36.3785 | 53582 | 5 | 9
53583 | 0.8966 | 0.87322 | 1.8388 | 2.9793 | 3.042 | 3.6252 | 3.7857 | 3.6089 | 3.1077 | 2.0856 | 1.8452 | 1.2965 | 28.9846 | 53583 | 0.64721 | 0.93847 | 1.7787 | 3.396 | 4.8681 | 5.9332 | 6.0043 | 4.9191 | 3.288 | 2.338 | 1.1886 | 0.63777 | 35.9375 | 53583 | 5 | 9
53585 | 1.1648 | 0.97229 | 2.0847 | 3.2057 | 2.9955 | 3.7518 | 3.6797 | 3.6383 | 3.1094 | 2.1658 | 2.2136 | 1.718 | 30.6996 | 53585 | 0.70766 | 0.99144 | 1.8569 | 3.3976 | 4.9493 | 6.2227 | 6.1864 | 5.0746 | 3.6302 | 2.4791 | 1.3284 | 0.71383 | 37.5381 | 53585 | 5 | 9
53586 | 1.0083 | 0.98005 | 2.0951 | 3.1011 | 3.3382 | 3.9215 | 3.7712 | 3.7387 | 3.2974 | 2.163 | 2.0331 | 1.5647 | 31.0126 | 53586 | 0.70946 | 1.0313 | 1.9335 | 3.5909 | 5.1264 | 6.1289 | 6.0689 | 5.1001 | 3.5598 | 2.5069 | 1.2998 | 0.70348 | 37.7594 | 53586 | 5 | 9
53587 | 1.0556 | 0.98892 | 2.0562 | 3.123 | 3.2654 | 3.9519 | 3.8194 | 3.6439 | 3.1358 | 2.1808 | 2.0358 | 1.5854 | 30.8422 | 53587 | 0.69027 | 0.99626 | 1.8806 | 3.5485 | 5.0505 | 6.1396 | 6.0803 | 5.0287 | 3.5319 | 2.4828 | 1.2908 | 0.69981 | 37.4201 | 53587 | 5 | 9
53588 | 0.85154 | 0.84641 | 1.8018 | 2.966 | 3.091 | 3.7026 | 3.8154 | 3.6365 | 3.1681 | 2.0818 | 1.8085 | 1.2623 | 29.032 | 53588 | 0.6468 | 0.94917 | 1.8021 | 3.4791 | 4.9226 | 5.9899 | 5.9899 | 4.9313 | 3.3493 | 2.3707 | 1.194 | 0.6371 | 36.2619 | 53588 | 5 | 9
53589 | 1.0303 | 0.94675 | 2.0035 | 3.0082 | 2.9348 | 3.6058 | 3.7339 | 3.6406 | 2.9636 | 2.1477 | 1.9882 | 1.5298 | 29.5333 | 53589 | 0.65572 | 0.95093 | 1.7974 | 3.3718 | 4.8582 | 6.0165 | 6.0664 | 4.9622 | 3.4107 | 2.3709 | 1.2286 | 0.66674 | 36.3559 | 53589 | 5 | 9
53590 | 1.0032 | 0.92805 | 1.9563 | 2.9295 | 2.8891 | 3.5206 | 3.7156 | 3.6514 | 2.9821 | 2.0967 | 1.9515 | 1.4565 | 29.0804 | 53590 | 0.64035 | 0.93491 | 1.7677 | 3.3235 | 4.8022 | 5.9341 | 6.0343 | 4.901 | 3.3021 | 2.285 | 1.1668 | 0.64483 | 35.7367 | 53590 | 5 | 9
53593 | 0.9882 | 0.93756 | 1.9533 | 3.0218 | 3.0265 | 3.6837 | 3.7875 | 3.6311 | 3.0083 | 2.1409 | 1.9318 | 1.4485 | 29.5593 | 53593 | 0.65551 | 0.9478 | 1.7884 | 3.3645 | 4.8357 | 5.953 | 6.0116 | 4.909 | 3.3475 | 2.3424 | 1.2044 | 0.65023 | 36.01 | 53593 | 5 | 9
53594 | 1.0472 | 0.92164 | 1.9704 | 2.9166 | 2.7795 | 3.5503 | 3.7694 | 3.6915 | 3.0756 | 2.1149 | 1.9885 | 1.4845 | 29.3101 | 53594 | 0.66604 | 0.94051 | 1.7791 | 3.3205 | 4.8621 | 6.0322 | 6.1206 | 4.977 | 3.402 | 2.3248 | 1.2169 | 0.66586 | 36.3077 | 53594 | 5 | 9
53597 | 0.97207 | 0.92444 | 1.9281 | 2.9772 | 2.9768 | 3.5677 | 3.7421 | 3.6259 | 2.9944 | 2.1006 | 1.9186 | 1.4109 | 29.1389 | 53597 | 0.63622 | 0.93671 | 1.7641 | 3.3295 | 4.7966 | 5.9042 | 5.9983 | 4.8715 | 3.2786 | 2.2801 | 1.1617 | 0.6295 | 35.587 | 53597 | 5 | 9
53598 | 0.98503 | 0.92789 | 1.9419 | 2.9517 | 2.9377 | 3.5318 | 3.7187 | 3.634 | 2.9786 | 2.0944 | 1.9329 | 1.4313 | 29.0658 | 53598 | 0.63057 | 0.93586 | 1.7625 | 3.32 | 4.7881 | 5.9061 | 6.009 | 4.8745 | 3.2843 | 2.2739 | 1.1544 | 0.63088 | 35.5701 | 53598 | 5 | 9
53703 | 0.98824 | 0.9314 | 1.9506 | 2.9657 | 2.9538 | 3.5582 | 3.7181 | 3.6205 | 2.9057 | 2.097 | 1.9338 | 1.4596 | 29.0827 | 53703 | 0.64021 | 0.94536 | 1.7836 | 3.3445 | 4.8121 | 5.9329 | 6.0245 | 4.8942 | 3.3112 | 2.2927 | 1.1674 | 0.63302 | 35.7818 | 53703 | 5 | 10
53704 | 0.98468 | 0.92932 | 1.9445 | 2.9616 | 2.9515 | 3.5503 | 3.72 | 3.6243 | 2.9321 | 2.0945 | 1.9309 | 1.4456 | 29.0694 | 53704 | 0.63723 | 0.94205 | 1.7756 | 3.3362 | 4.8029 | 5.921 | 6.0167 | 4.8849 | 3.2975 | 2.2848 | 1.1614 | 0.63073 | 35.691 | 53704 | 5 | 9
53705 | 0.98132 | 0.93025 | 1.9426 | 2.9822 | 2.9801 | 3.5906 | 3.7412 | 3.6219 | 2.9417 | 2.1057 | 1.9254 | 1.4421 | 29.1851 | 53705 | 0.64321 | 0.94431 | 1.7824 | 3.346 | 4.8135 | 5.9272 | 6.013 | 4.8865 | 3.3033 | 2.3035 | 1.1726 | 0.63689 | 35.7722 | 53705 | 5 | 9
53706 | 0.98352 | 0.92954 | 1.9447 | 2.969 | 2.9623 | 3.563 | 3.721 | 3.6164 | 2.9098 | 2.0958 | 1.9275 | 1.4503 | 29.0729 | 53706 | 0.63983 | 0.94589 | 1.7847 | 3.3438 | 4.8117 | 5.9281 | 6.0206 | 4.8868 | 3.306 | 2.2905 | 1.1633 | 0.63217 | 35.7535 | 53706 | 5 | 10
53711 | 0.99584 | 0.93765 | 1.963 | 2.9924 | 2.9781 | 3.602 | 3.74 | 3.6244 | 2.9371 | 2.1232 | 1.9403 | 1.4686 | 29.3025 | 53711 | 0.64216 | 0.94546 | 1.7866 | 3.3528 | 4.8221 | 5.9483 | 6.0233 | 4.9027 | 3.3404 | 2.3189 | 1.1882 | 0.64394 | 35.9148 | 53711 | 5 | 10
53713 | 0.99295 | 0.93498 | 1.9582 | 2.9801 | 2.9661 | 3.5802 | 3.7282 | 3.6217 | 2.9198 | 2.1113 | 1.9378 | 1.4659 | 29.1972 | 53713 | 0.64061 | 0.9456 | 1.7859 | 3.3491 | 4.8179 | 5.9421 | 6.0247 | 4.8989 | 3.329 | 2.3068 | 1.1785 | 0.63908 | 35.8581 | 53713 | 5 | 10
53714 | 0.99267 | 0.93208 | 1.9547 | 2.9515 | 2.9332 | 3.5382 | 3.71 | 3.6283 | 2.9016 | 2.0914 | 1.9413 | 1.4671 | 29.042 | 53714 | 0.63977 | 0.94313 | 1.7784 | 3.3402 | 4.8067 | 5.9319 | 6.0281 | 4.9005 | 3.3059 | 2.2871 | 1.167 | 0.63151 | 35.7601 | 53714 | 5 | 9
53715 | 0.98815 | 0.9321 | 1.9513 | 2.9732 | 2.9628 | 3.5692 | 3.7232 | 3.6188 | 2.9125 | 2.1025 | 1.9326 | 1.4582 | 29.1245 | 53715 | 0.63999 | 0.94575 | 1.7852 | 3.3461 | 4.8143 | 5.9346 | 6.0229 | 4.8926 | 3.3166 | 2.2972 | 1.1699 | 0.63504 | 35.8001 | 53715 | 5 | 10
53716 | 0.99459 | 0.93373 | 1.9584 | 2.9607 | 2.9413 | 3.5511 | 3.7137 | 3.6259 | 2.8981 | 2.0976 | 1.9426 | 1.4729 | 29.0908 | 53716 | 0.64136 | 0.94493 | 1.7827 | 3.346 | 4.8135 | 5.9401 | 6.0304 | 4.9053 | 3.318 | 2.2966 | 1.1734 | 0.63442 | 35.8268 | 53716 | 5 | 9
53717 | 0.97798 | 0.93044 | 1.939 | 2.9945 | 2.998 | 3.6186 | 3.7631 | 3.6285 | 2.9756 | 2.1143 | 1.9224 | 1.4319 | 29.2942 | 53717 | 0.64739 | 0.94239 | 1.7792 | 3.3478 | 4.8145 | 5.9244 | 6.0041 | 4.8857 | 3.2958 | 2.3167 | 1.1818 | 0.64144 | 35.7813 | 53717 | 5 | 9
53718 | 0.99812 | 0.93389 | 1.9611 | 2.949 | 2.9239 | 3.5348 | 3.7082 | 3.6333 | 2.9044 | 2.0942 | 1.9484 | 1.4761 | 29.0653 | 53718 | 0.64024 | 0.94239 | 1.7775 | 3.3401 | 4.8083 | 5.9377 | 6.0326 | 4.9086 | 3.3127 | 2.2917 | 1.1726 | 0.63463 | 35.7989 | 53718 | 5 | 9
53719 | 0.98716 | 0.93512 | 1.9515 | 3.0018 | 2.9995 | 3.6298 | 3.7613 | 3.6271 | 2.9697 | 2.1253 | 1.9309 | 1.449 | 29.3683 | 53719 | 0.64755 | 0.94484 | 1.784 | 3.3536 | 4.8221 | 5.9399 | 6.013 | 4.8959 | 3.3255 | 2.3239 | 1.1901 | 0.64467 | 35.885 | 53719 | 5 | 9
53726 | 0.98406 | 0.93041 | 1.9459 | 2.9743 | 2.9682 | 3.5724 | 3.7266 | 3.6176 | 2.9182 | 2.1006 | 1.9279 | 1.45 | 29.1161 | 53726 | 0.64031 | 0.9457 | 1.7848 | 3.345 | 4.813 | 5.9297 | 6.0194 | 4.8874 | 3.3093 | 2.2951 | 1.1668 | 0.63402 | 35.7705 | 53726 | 5 | 10
53801 | 0.80425 | 0.8885 | 1.8711 | 3.017 | 3.4308 | 3.5165 | 3.4918 | 3.6565 | 2.926 | 2.1298 | 1.7634 | 1.2538 | 28.7496 | 53801 | 0.69732 | 1.0154 | 1.9275 | 3.726 | 5.2746 | 6.2756 | 6.2506 | 5.2003 | 3.5974 | 2.5967 | 1.3015 | 0.69691 | 38.5599 | 53801 | 5 | 10
53803 | 1.0006 | 0.98643 | 2.1485 | 3.1353 | 3.4191 | 3.878 | 3.7312 | 3.7948 | 3.3637 | 2.1906 | 2.0661 | 1.568 | 31.2823 | 53803 | 0.70886 | 1.035 | 1.9461 | 3.6198 | 5.1665 | 6.1489 | 6.0974 | 5.1427 | 3.5859 | 2.5299 | 1.3241 | 0.70327 | 38.0085 | 53803 | 5 | 10
53804 | 0.79271 | 0.84742 | 1.9074 | 2.9969 | 3.4026 | 3.6308 | 3.6173 | 3.722 | 3.0386 | 2.1664 | 1.8431 | 1.2376 | 29.2028 | 53804 | 0.6886 | 1.0163 | 1.9001 | 3.6627 | 5.1916 | 6.2221 | 6.1665 | 5.1742 | 3.5612 | 2.5528 | 1.2807 | 0.68421 | 38.1011 | 53804 | 5 | 9
53805 | 0.74766 | 0.77859 | 1.7119 | 2.9242 | 3.2185 | 3.5955 | 3.7308 | 3.6686 | 3.1188 | 2.0902 | 1.7295 | 1.1456 | 28.4599 | 53805 | 0.66702 | 0.98992 | 1.8443 | 3.5761 | 5.1149 | 6.0397 | 6.0878 | 5.0417 | 3.4537 | 2.4921 | 1.2464 | 0.6646 | 37.2184 | 53805 | 5 | 10
53806 | 0.82992 | 0.88845 | 2.0084 | 3.0491 | 3.4836 | 3.6543 | 3.5803 | 3.765 | 3.1351 | 2.1889 | 1.8965 | 1.3122 | 29.7917 | 53806 | 0.69556 | 1.0253 | 1.9208 | 3.692 | 5.2177 | 6.2599 | 6.206 | 5.2522 | 3.6367 | 2.5904 | 1.3064 | 0.69374 | 38.4968 | 53806 | 5 | 10
53807 | 0.95763 | 0.97011 | 2.1593 | 3.134 | 3.4557 | 3.8176 | 3.7083 | 3.8352 | 3.4115 | 2.2029 | 2.0625 | 1.5193 | 31.234 | 53807 | 0.69996 | 1.0285 | 1.9371 | 3.6276 | 5.1802 | 6.157 | 6.1134 | 5.1711 | 3.5787 | 2.5544 | 1.322 | 0.69592 | 38.0657 | 53807 | 5 | 9
53809 | 0.77395 | 0.8035 | 1.8225 | 2.9429 | 3.2587 | 3.6866 | 3.7475 | 3.7219 | 3.1407 | 2.1332 | 1.8172 | 1.2009 | 29.0496 | 53809 | 0.67241 | 0.9948 | 1.8539 | 3.5748 | 5.112 | 6.0915 | 6.0813 | 5.0516 | 3.4642 | 2.4976 | 1.2522 | 0.67009 | 37.3165 | 53809 | 5 | 10
53810 | 0.81594 | 0.8839 | 1.941 | 3.0315 | 3.4568 | 3.5991 | 3.5471 | 3.7125 | 3.0294 | 2.1645 | 1.8347 | 1.2785 | 29.2949 | 53810 | 0.6963 | 1.0203 | 1.9242 | 3.7067 | 5.242 | 6.2772 | 6.2242 | 5.23 | 3.6244 | 2.5976 | 1.3091 | 0.69479 | 38.5467 | 53810 | 5 | 10
53811 | 0.98851 | 0.99894 | 2.2254 | 3.1868 | 3.5322 | 3.8044 | 3.671 | 3.8623 | 3.4591 | 2.2287 | 2.1097 | 1.5685 | 31.6356 | 53811 | 0.70487 | 1.0358 | 1.9582 | 3.6574 | 5.2127 | 6.2087 | 6.1378 | 5.1975 | 3.6118 | 2.5899 | 1.3423 | 0.70219 | 38.3592 | 53811 | 5 | 10
53813 | 0.79556 | 0.8334 | 1.9393 | 2.9761 | 3.3566 | 3.7113 | 3.7031 | 3.776 | 3.1719 | 2.1757 | 1.893 | 1.2568 | 29.5888 | 53813 | 0.68054 | 1.0075 | 1.8761 | 3.6063 | 5.1348 | 6.1524 | 6.1199 | 5.1304 | 3.5114 | 2.5253 | 1.2677 | 0.67725 | 37.6896 | 53813 | 5 | 9
53816 | 0.76762 | 0.81555 | 1.8172 | 2.9622 | 3.3298 | 3.6049 | 3.6439 | 3.6862 | 3.0032 | 2.1354 | 1.7892 | 1.1858 | 28.741 | 53816 | 0.68139 | 1.0046 | 1.8845 | 3.6415 | 5.1619 | 6.1593 | 6.1411 | 5.1196 | 3.5164 | 2.5371 | 1.2727 | 0.67823 | 37.7982 | 53816 | 5 | 9
53818 | 0.88584 | 0.90664 | 2.0428 | 3.0488 | 3.3619 | 3.7962 | 3.7398 | 3.8064 | 3.328 | 2.1763 | 1.9753 | 1.4028 | 30.4708 | 53818 | 0.68802 | 1.0127 | 1.8861 | 3.5924 | 5.1456 | 6.1221 | 6.0941 | 5.133 | 3.5093 | 2.515 | 1.2787 | 0.68317 | 37.6602 | 53818 | 5 | 9
53820 | 0.85661 | 0.9007 | 2.0895 | 3.0596 | 3.4677 | 3.7205 | 3.6549 | 3.8385 | 3.319 | 2.2071 | 1.9893 | 1.3764 | 30.4798 | 53820 | 0.6905 | 1.0218 | 1.9062 | 3.6403 | 5.1824 | 6.2019 | 6.1564 | 5.2098 | 3.573 | 2.5674 | 1.2966 | 0.68801 | 38.1343 | 53820 | 5 | 10
53821 | 0.78673 | 0.86232 | 1.8021 | 3.0037 | 3.383 | 3.4993 | 3.5125 | 3.6341 | 2.9036 | 2.0996 | 1.7226 | 1.2158 | 28.4255 | 53821 | 0.69114 | 1.0075 | 1.9116 | 3.7111 | 5.2518 | 6.2128 | 6.2234 | 5.1768 | 3.5712 | 2.5807 | 1.2941 | 0.68976 | 38.322 | 53821 | 5 | 10
53825 | 0.79652 | 0.82547 | 1.8876 | 2.9601 | 3.281 | 3.7341 | 3.7599 | 3.7589 | 3.196 | 2.1521 | 1.8661 | 1.2495 | 29.4673 | 53825 | 0.67471 | 0.99561 | 1.8556 | 3.5759 | 5.1225 | 6.0993 | 6.0709 | 5.0428 | 3.4687 | 2.4966 | 1.2551 | 0.67159 | 37.3293 | 53825 | 5 | 9
53826 | 0.75858 | 0.81247 | 1.7258 | 2.9595 | 3.297 | 3.5129 | 3.5972 | 3.6336 | 2.9723 | 2.0816 | 1.7002 | 1.1623 | 28.2134 | 53826 | 0.67984 | 0.99259 | 1.8841 | 3.6605 | 5.1887 | 6.12 | 6.166 | 5.1169 | 3.5188 | 2.5449 | 1.2769 | 0.67773 | 37.8268 | 53826 | 5 | 10
53827 | 0.75674 | 0.80289 | 1.7649 | 2.9462 | 3.2891 | 3.5719 | 3.6421 | 3.6623 | 3.0046 | 2.1086 | 1.7512 | 1.1656 | 28.466 | 53827 | 0.67868 | 0.99933 | 1.8798 | 3.6396 | 5.1484 | 6.1155 | 6.1393 | 5.1066 | 3.5042 | 2.5337 | 1.2721 | 0.67768 | 37.6948 | 53827 | 5 | 10
53901 | 0.91422 | 0.87322 | 1.859 | 2.9337 | 2.9908 | 3.4715 | 3.6704 | 3.5812 | 3.2089 | 2.0864 | 1.8696 | 1.2586 | 28.7176 | 53901 | 0.63212 | 0.91237 | 1.7363 | 3.3337 | 4.825 | 5.8373 | 5.9963 | 4.8337 | 3.2421 | 2.2608 | 1.1511 | 0.6275 | 35.3883 | 53901 | 5 | 9
53910 | 0.77268 | 0.76238 | 1.7496 | 2.8088 | 3.184 | 3.4418 | 3.6675 | 3.5532 | 3.3188 | 2.0803 | 1.7576 | 1.0668 | 28.1636 | 53910 | 0.60113 | 0.88527 | 1.6862 | 3.326 | 4.8137 | 5.7843 | 5.8719 | 4.7715 | 3.1857 | 2.2305 | 1.1259 | 0.59158 | 34.8736 | 53910 | 5 | 9
53911 | 0.97476 | 0.91878 | 1.9275 | 2.9518 | 2.9423 | 3.5161 | 3.7068 | 3.6288 | 3.0689 | 2.0964 | 1.9227 | 1.3882 | 29.0431 | 53911 | 0.63356 | 0.92709 | 1.7504 | 3.3177 | 4.788 | 5.8882 | 6.0032 | 4.8668 | 3.2664 | 2.2643 | 1.1459 | 0.63374 | 35.4853 | 53911 | 5 | 9
53913 | 0.87502 | 0.85272 | 1.8193 | 2.959 | 3.062 | 3.5457 | 3.7654 | 3.6002 | 3.1888 | 2.0927 | 1.8374 | 1.228 | 28.8262 | 53913 | 0.62707 | 0.91675 | 1.7375 | 3.3468 | 4.8341 | 5.8261 | 5.9278 | 4.8093 | 3.2341 | 2.2678 | 1.1666 | 0.62069 | 35.3145 | 53913 | 5 | 9
53916 | 1.0136 | 0.88373 | 1.904 | 2.8004 | 2.7655 | 3.4483 | 3.6164 | 3.6855 | 3.1836 | 2.1044 | 1.9232 | 1.4027 | 28.7313 | 53916 | 0.65257 | 0.92015 | 1.7412 | 3.2647 | 4.8337 | 5.9435 | 6.1075 | 4.8934 | 3.3358 | 2.2991 | 1.1775 | 0.65201 | 35.8211 | 53916 | 5 | 9
53919 | 0.97825 | 0.85682 | 1.8604 | 2.6915 | 2.8304 | 3.3177 | 3.3887 | 3.6504 | 3.2622 | 2.0968 | 1.876 | 1.3509 | 28.1601 | 53919 | 0.63719 | 0.90088 | 1.6618 | 3.2049 | 4.7819 | 5.8897 | 6.0595 | 4.8617 | 3.2671 | 2.2613 | 1.1422 | 0.63328 | 35.3015 | 53919 | 5 | 9
53920 | 0.861 | 0.83525 | 1.8118 | 2.894 | 3.0391 | 3.4534 | 3.6751 | 3.5604 | 3.2362 | 2.0779 | 1.8251 | 1.1789 | 28.4483 | 53920 | 0.62297 | 0.90692 | 1.7179 | 3.3257 | 4.8272 | 5.8242 | 5.9401 | 4.8115 | 3.2276 | 2.2492 | 1.1597 | 0.61587 | 35.2288 | 53920 | 5 | 9
53922 | 1.0021 | 0.8642 | 1.8615 | 2.7397 | 2.7439 | 3.3911 | 3.4956 | 3.681 | 3.1988 | 2.101 | 1.896 | 1.3953 | 28.3701 | 53922 | 0.65379 | 0.92026 | 1.7154 | 3.2429 | 4.7919 | 5.9316 | 6.1244 | 4.9024 | 3.3412 | 2.2982 | 1.1928 | 0.66023 | 35.7749 | 53922 | 5 | 9
53923 | 0.96827 | 0.8862 | 1.9061 | 2.8245 | 2.8769 | 3.4256 | 3.5914 | 3.6289 | 3.2184 | 2.0924 | 1.8998 | 1.3366 | 28.6551 | 53923 | 0.63669 | 0.90811 | 1.7188 | 3.3048 | 4.8137 | 5.8472 | 6.0204 | 4.8232 | 3.2519 | 2.2639 | 1.1405 | 0.63303 | 35.3622 | 53923 | 5 | 9
53924 | 0.77673 | 0.78556 | 1.7065 | 2.9172 | 3.1637 | 3.6023 | 3.827 | 3.6441 | 3.2685 | 2.0817 | 1.732 | 1.1421 | 28.6473 | 53924 | 0.62015 | 0.94336 | 1.7628 | 3.4465 | 4.905 | 5.8556 | 5.9501 | 4.8764 | 3.2704 | 2.3375 | 1.1622 | 0.61251 | 35.7424 | 53924 | 5 | 9
53925 | 1.0158 | 0.90979 | 1.9423 | 2.8813 | 2.8185 | 3.5022 | 3.7069 | 3.6754 | 3.1059 | 2.1045 | 1.949 | 1.4282 | 29.0398 | 53925 | 0.65187 | 0.92602 | 1.7552 | 3.3137 | 4.8282 | 5.943 | 6.0676 | 4.8966 | 3.3153 | 2.2956 | 1.1711 | 0.65209 | 35.8163 | 53925 | 5 | 9
53926 | 0.93161 | 0.86389 | 1.8772 | 2.7956 | 2.9083 | 3.3887 | 3.5437 | 3.5836 | 3.2514 | 2.0741 | 1.8662 | 1.2757 | 28.3599 | 53926 | 0.63178 | 0.90264 | 1.71 | 3.3099 | 4.8248 | 5.8445 | 6.0204 | 4.8303 | 3.2446 | 2.2556 | 1.1307 | 0.62725 | 35.3327 | 53926 | 5 | 9
53929 | 0.75113 | 0.75414 | 1.6904 | 2.8819 | 3.2612 | 3.5775 | 3.8357 | 3.6465 | 3.35 | 2.0929 | 1.7071 | 1.0897 | 28.6382 | 53929 | 0.59866 | 0.91796 | 1.7226 | 3.4035 | 4.9154 | 5.7897 | 5.8916 | 4.8195 | 3.2175 | 2.2949 | 1.1303 | 0.59066 | 35.2923 | 53929 | 5 | 9
53930 | 0.87897 | 0.84349 | 1.8331 | 2.8621 | 2.9984 | 3.4232 | 3.6191 | 3.5563 | 3.2521 | 2.074 | 1.8373 | 1.2009 | 28.379 | 53930 | 0.6243 | 0.90512 | 1.7181 | 3.3213 | 4.8218 | 5.8284 | 5.9689 | 4.8141 | 3.2291 | 2.251 | 1.1401 | 0.61914 | 35.2412 | 53930 | 5 | 9
53932 | 1.0025 | 0.90208 | 1.9307 | 2.8585 | 2.8321 | 3.4747 | 3.6668 | 3.6673 | 3.1509 | 2.1024 | 1.9328 | 1.3977 | 28.9186 | 53932 | 0.64582 | 0.91884 | 1.739 | 3.3103 | 4.8208 | 5.8897 | 6.0451 | 4.8474 | 3.2797 | 2.283 | 1.158 | 0.64493 | 35.5825 | 53932 | 5 | 9
53933 | 0.99049 | 0.87408 | 1.8875 | 2.7649 | 2.804 | 3.4022 | 3.5407 | 3.667 | 3.2207 | 2.0996 | 1.8994 | 1.3678 | 28.5184 | 53933 | 0.64344 | 0.91094 | 1.7168 | 3.2396 | 4.8263 | 5.9112 | 6.0628 | 4.8527 | 3.2869 | 2.2808 | 1.1548 | 0.63965 | 35.5259 | 53933 | 5 | 9
53934 | 0.75193 | 0.73912 | 1.7383 | 2.7616 | 3.2281 | 3.4183 | 3.631 | 3.5463 | 3.3507 | 2.0812 | 1.7435 | 1.0334 | 28.0236 | 53934 | 0.59273 | 0.87835 | 1.6689 | 3.3124 | 4.7946 | 5.7727 | 5.855 | 4.7552 | 3.1667 | 2.2108 | 1.1095 | 0.58245 | 34.6993 | 53934 | 5 | 9
53936 | 0.7898 | 0.77798 | 1.7687 | 2.7883 | 3.1197 | 3.4126 | 3.6325 | 3.5421 | 3.3124 | 2.0758 | 1.7717 | 1.0806 | 28.0722 | 53936 | 0.60418 | 0.88396 | 1.6804 | 3.2992 | 4.8036 | 5.7849 | 5.8647 | 4.7583 | 3.1799 | 2.2221 | 1.1195 | 0.59538 | 34.7961 | 53936 | 5 | 9
53937 | 0.80496 | 0.80942 | 1.7455 | 2.9366 | 3.1327 | 3.6292 | 3.8225 | 3.6416 | 3.2327 | 2.0843 | 1.7654 | 1.1823 | 28.7871 | 53937 | 0.62768 | 0.93769 | 1.7736 | 3.453 | 4.8899 | 5.8753 | 5.9521 | 4.8778 | 3.2795 | 2.3412 | 1.1702 | 0.61993 | 35.7979 | 53937 | 5 | 10
53939 | 0.94534 | 0.86492 | 1.8803 | 2.7694 | 2.8876 | 3.3758 | 3.5257 | 3.5963 | 3.253 | 2.0768 | 1.871 | 1.2913 | 28.3373 | 53939 | 0.63183 | 0.90136 | 1.6945 | 3.3075 | 4.824 | 5.8484 | 6.024 | 4.8343 | 3.2494 | 2.2622 | 1.1307 | 0.62646 | 35.3346 | 53939 | 5 | 9
53941 | 0.78358 | 0.78811 | 1.7267 | 2.9114 | 3.1756 | 3.5799 | 3.8161 | 3.6294 | 3.281 | 2.0874 | 1.7473 | 1.1339 | 28.6604 | 53941 | 0.61444 | 0.91668 | 1.7397 | 3.4185 | 4.8636 | 5.8275 | 5.9184 | 4.827 | 3.2324 | 2.3177 | 1.1527 | 0.60687 | 35.4355 | 53941 | 5 | 9
53943 | 0.82874 | 0.82701 | 1.775 | 2.9495 | 3.1174 | 3.628 | 3.8231 | 3.636 | 3.2207 | 2.0919 | 1.792 | 1.2045 | 28.8939 | 53943 | 0.62784 | 0.92604 | 1.7634 | 3.4322 | 4.8657 | 5.8526 | 5.9311 | 4.8472 | 3.2506 | 2.3299 | 1.1679 | 0.61991 | 35.6144 | 53943 | 5 | 10
53944 | 0.79529 | 0.78899 | 1.7512 | 2.8891 | 3.1596 | 3.5187 | 3.7548 | 3.5885 | 3.2717 | 2.0827 | 1.7674 | 1.1222 | 28.4903 | 53944 | 0.61253 | 0.90175 | 1.7237 | 3.394 | 4.8418 | 5.8106 | 5.9237 | 4.8167 | 3.2238 | 2.3039 | 1.1478 | 0.60513 | 35.3053 | 53944 | 5 | 9
53946 | 0.95777 | 0.86356 | 1.879 | 2.7405 | 2.8704 | 3.3563 | 3.4917 | 3.6105 | 3.2604 | 2.0815 | 1.8736 | 1.3063 | 28.2916 | 53946 | 0.6312 | 0.89887 | 1.6795 | 3.2675 | 4.8258 | 5.8586 | 6.0301 | 4.8398 | 3.2532 | 2.2609 | 1.1331 | 0.62582 | 35.3044 | 53946 | 5 | 9
53947 | 0.93156 | 0.85351 | 1.8666 | 2.7446 | 2.8957 | 3.3524 | 3.4957 | 3.5768 | 3.2657 | 2.0674 | 1.8555 | 1.2664 | 28.1718 | 53947 | 0.62954 | 0.89869 | 1.6842 | 3.3096 | 4.8296 | 5.8506 | 6.0263 | 4.841 | 3.2492 | 2.2605 | 1.1259 | 0.62356 | 35.3287 | 53947 | 5 | 9
53948 | 0.76646 | 0.76337 | 1.7259 | 2.8693 | 3.2276 | 3.5273 | 3.7658 | 3.5986 | 3.3105 | 2.0851 | 1.7404 | 1.0896 | 28.4698 | 53948 | 0.60401 | 0.90226 | 1.7152 | 3.3935 | 4.8486 | 5.7938 | 5.905 | 4.819 | 3.2157 | 2.2926 | 1.1363 | 0.59505 | 35.221 | 53948 | 5 | 9
53949 | 0.87895 | 0.83064 | 1.8346 | 2.759 | 2.9555 | 3.3611 | 3.526 | 3.5415 | 3.2792 | 2.0584 | 1.8232 | 1.1943 | 28.0425 | 53949 | 0.62071 | 0.89761 | 1.6938 | 3.3068 | 4.824 | 5.8318 | 5.9852 | 4.8131 | 3.2258 | 2.2433 | 1.1198 | 0.61554 | 35.1775 | 53949 | 5 | 9
53950 | 0.74638 | 0.73994 | 1.7142 | 2.852 | 3.3099 | 3.538 | 3.7681 | 3.6057 | 3.3445 | 2.0902 | 1.7254 | 1.0663 | 28.5007 | 53950 | 0.59397 | 0.90858 | 1.7045 | 3.3907 | 4.8645 | 5.7871 | 5.8969 | 4.8088 | 3.1989 | 2.2834 | 1.1224 | 0.59202 | 35.1518 | 53950 | 5 | 9
53951 | 0.86156 | 0.84843 | 1.8068 | 2.9639 | 3.0843 | 3.6049 | 3.8044 | 3.6194 | 3.1855 | 2.0938 | 1.8224 | 1.2343 | 28.9298 | 53951 | 0.62976 | 0.92419 | 1.7537 | 3.3926 | 4.8553 | 5.8491 | 5.9341 | 4.8339 | 3.2433 | 2.3131 | 1.1702 | 0.62222 | 35.5214 | 53951 | 5 | 10
53952 | 0.82786 | 0.80802 | 1.7963 | 2.816 | 3.0534 | 3.4115 | 3.6251 | 3.5444 | 3.2812 | 2.0721 | 1.7985 | 1.1304 | 28.1645 | 53952 | 0.61358 | 0.89433 | 1.6965 | 3.3052 | 4.8107 | 5.8069 | 5.8976 | 4.7842 | 3.2028 | 2.2336 | 1.1349 | 0.60652 | 34.9869 | 53952 | 5 | 9
53954 | 0.94603 | 0.88738 | 1.8964 | 2.887 | 2.9319 | 3.4474 | 3.6184 | 3.5996 | 3.2128 | 2.088 | 1.8919 | 1.3077 | 28.7143 | 53954 | 0.63668 | 0.91014 | 1.7333 | 3.3179 | 4.8135 | 5.8505 | 6.015 | 4.8375 | 3.2467 | 2.2593 | 1.1359 | 0.63418 | 35.3904 | 53954 | 5 | 9
53955 | 0.95938 | 0.90732 | 1.9083 | 2.9607 | 2.9587 | 3.5079 | 3.7007 | 3.6164 | 3.1323 | 2.0972 | 1.9096 | 1.3466 | 29.005 | 53955 | 0.63868 | 0.92034 | 1.7471 | 3.3253 | 4.8011 | 5.8773 | 6.004 | 4.8699 | 3.2533 | 2.2612 | 1.1465 | 0.63745 | 35.482 | 53955 | 5 | 9
53956 | 0.98826 | 0.88697 | 1.9086 | 2.8085 | 2.8348 | 3.4304 | 3.5978 | 3.6566 | 3.2051 | 2.099 | 1.9105 | 1.366 | 28.6923 | 53956 | 0.64092 | 0.91136 | 1.7236 | 3.2829 | 4.8252 | 5.8795 | 6.0383 | 4.8364 | 3.2708 | 2.2757 | 1.1503 | 0.63728 | 35.4722 | 53956 | 5 | 9
53959 | 0.81274 | 0.81046 | 1.761 | 2.928 | 3.1378 | 3.5771 | 3.8021 | 3.6193 | 3.2485 | 2.0899 | 1.7796 | 1.1653 | 28.7318 | 53959 | 0.61943 | 0.91286 | 1.7412 | 3.4102 | 4.8538 | 5.8279 | 5.9217 | 4.8194 | 3.2293 | 2.3144 | 1.1577 | 0.61236 | 35.4203 | 53959 | 5 | 9
53960 | 0.98044 | 0.90893 | 1.9303 | 2.9032 | 2.9001 | 3.482 | 3.6674 | 3.6371 | 3.1359 | 2.0976 | 1.9242 | 1.3772 | 28.9443 | 53960 | 0.6399 | 0.92002 | 1.7404 | 3.3128 | 4.7955 | 5.8552 | 6.0133 | 4.8338 | 3.263 | 2.2623 | 1.1439 | 0.64099 | 35.4211 | 53960 | 5 | 9
53961 | 0.83892 | 0.83239 | 1.7868 | 2.9497 | 3.1117 | 3.5974 | 3.8103 | 3.6236 | 3.2198 | 2.095 | 1.8043 | 1.2026 | 28.8724 | 53961 | 0.62338 | 0.91857 | 1.7465 | 3.4067 | 4.8537 | 5.8279 | 5.9282 | 4.819 | 3.2308 | 2.3196 | 1.1624 | 0.61649 | 35.4532 | 53961 | 5 | 10
53963 | 0.98211 | 0.85531 | 1.8481 | 2.7043 | 2.7911 | 3.3473 | 3.4213 | 3.6639 | 3.2309 | 2.0973 | 1.8746 | 1.366 | 28.1822 | 53963 | 0.64516 | 0.90984 | 1.6852 | 3.2209 | 4.7836 | 5.9082 | 6.0913 | 4.8769 | 3.2891 | 2.2788 | 1.1609 | 0.64686 | 35.4968 | 53963 | 5 | 9
53964 | 0.80397 | 0.78255 | 1.7842 | 2.7045 | 3.0343 | 3.3464 | 3.5333 | 3.5153 | 3.3202 | 2.0553 | 1.7718 | 1.0876 | 27.7394 | 53964 | 0.60428 | 0.8823 | 1.6701 | 3.2851 | 4.8054 | 5.7941 | 5.8766 | 4.7635 | 3.1841 | 2.2175 | 1.0972 | 0.59706 | 34.7771 | 53964 | 5 | 9
53965 | 0.82761 | 0.81252 | 1.7838 | 2.8916 | 3.102 | 3.486 | 3.7166 | 3.574 | 3.2544 | 2.0834 | 1.7986 | 1.1476 | 28.4781 | 53965 | 0.61633 | 0.90218 | 1.7145 | 3.3441 | 4.8286 | 5.8084 | 5.9102 | 4.7976 | 3.2168 | 2.2574 | 1.1518 | 0.60944 | 35.1575 | 53965 | 5 | 9
53968 | 0.76342 | 0.76959 | 1.7003 | 2.8973 | 3.2117 | 3.5771 | 3.8277 | 3.6392 | 3.3151 | 2.089 | 1.7222 | 1.1094 | 28.6221 | 53968 | 0.60784 | 0.92365 | 1.7332 | 3.414 | 4.8889 | 5.8151 | 5.91 | 4.8296 | 3.2316 | 2.3106 | 1.1433 | 0.59907 | 35.407 | 53968 | 5 | 9
54001 | 0.67547 | 0.54702 | 1.4561 | 2.2094 | 3.2421 | 3.7409 | 3.5312 | 3.7705 | 3.054 | 2.0362 | 1.2993 | 0.84186 | 26.4041 | 54001 | 0.55366 | 0.84264 | 1.6631 | 3.4817 | 5.1098 | 5.9193 | 6.2645 | 5.0541 | 3.338 | 2.3283 | 1.0822 | 0.56005 | 36.1975 | 54001 | 5 | 9
54002 | 0.7147 | 0.56918 | 1.5428 | 2.3781 | 3.2994 | 3.709 | 3.502 | 3.6654 | 3.0093 | 2.0663 | 1.2968 | 0.88516 | 26.6381 | 54002 | 0.56312 | 0.85574 | 1.6742 | 3.5271 | 5.1965 | 6.0357 | 6.332 | 5.1468 | 3.4325 | 2.3902 | 1.1183 | 0.58029 | 36.8525 | 54002 | 5 | 9
54003 | 0.72557 | 0.58464 | 1.5812 | 2.4501 | 3.3131 | 3.6761 | 3.512 | 3.5742 | 2.9766 | 2.092 | 1.3065 | 0.908 | 26.7 | 54003 | 0.57152 | 0.86534 | 1.6811 | 3.5569 | 5.2098 | 6.1128 | 6.4074 | 5.1625 | 3.4941 | 2.4432 | 1.1418 | 0.5822 | 37.2285 | 54003 | 5 | 9
54004 | 0.68666 | 0.52758 | 1.4266 | 2.2652 | 3.2724 | 3.761 | 3.5521 | 3.8789 | 3.1731 | 2.0673 | 1.2942 | 0.84351 | 26.7484 | 54004 | 0.55316 | 0.84068 | 1.638 | 3.4335 | 5.0928 | 5.8779 | 6.167 | 4.9604 | 3.2718 | 2.2801 | 1.0753 | 0.55792 | 35.7486 | 54004 | 5 | 9
54005 | 0.6912 | 0.53943 | 1.4607 | 2.2802 | 3.2766 | 3.7475 | 3.5292 | 3.8112 | 3.109 | 2.0568 | 1.2918 | 0.85094 | 26.6446 | 54005 | 0.5567 | 0.84633 | 1.6486 | 3.4564 | 5.1186 | 5.9276 | 6.2505 | 5.0113 | 3.3047 | 2.326 | 1.0871 | 0.56247 | 36.0962 | 54005 | 5 | 9
54006 | 0.65927 | 0.54972 | 1.4434 | 2.0927 | 3.2081 | 3.767 | 3.5228 | 3.6985 | 2.9734 | 1.9823 | 1.3121 | 0.83202 | 26.0413 | 54006 | 0.54775 | 0.84554 | 1.6493 | 3.4185 | 5.0912 | 5.9024 | 6.2827 | 5.0495 | 3.3219 | 2.2964 | 1.0866 | 0.55497 | 36.0467 | 54006 | 5 | 9
54007 | 0.69049 | 0.55282 | 1.4867 | 2.2759 | 3.2671 | 3.7299 | 3.5079 | 3.7401 | 3.0377 | 2.0433 | 1.2932 | 0.85546 | 26.4807 | 54007 | 0.56002 | 0.85378 | 1.6657 | 3.4981 | 5.1426 | 5.9582 | 6.2983 | 5.0861 | 3.3623 | 2.3565 | 1.0945 | 0.56892 | 36.445 | 54007 | 5 | 9
54009 | 0.66975 | 0.56169 | 1.482 | 2.1698 | 3.2244 | 3.7395 | 3.4963 | 3.6909 | 2.955 | 2.0013 | 1.3028 | 0.84218 | 26.1356 | 54009 | 0.55319 | 0.85326 | 1.6631 | 3.4805 | 5.1676 | 6.0027 | 6.3424 | 5.1135 | 3.3802 | 2.3434 | 1.1093 | 0.56251 | 36.5717 | 54009 | 5 | 9
54011 | 0.72864 | 0.58782 | 1.5915 | 2.4823 | 3.3191 | 3.6629 | 3.5212 | 3.5354 | 2.9668 | 2.1052 | 1.3099 | 0.91647 | 26.7273 | 54011 | 0.57554 | 0.86803 | 1.6909 | 3.5753 | 5.2272 | 6.1505 | 6.4193 | 5.1888 | 3.518 | 2.4531 | 1.1549 | 0.58481 | 37.4064 | 54011 | 5 | 9
54013 | 0.71025 | 0.54816 | 1.4994 | 2.3523 | 3.3039 | 3.7404 | 3.5126 | 3.7693 | 3.0861 | 2.0597 | 1.2888 | 0.86904 | 26.7399 | 54013 | 0.55348 | 0.85204 | 1.6568 | 3.4802 | 5.1405 | 5.9705 | 6.2486 | 5.048 | 3.3366 | 2.3513 | 1.1017 | 0.5668 | 36.3065 | 54013 | 5 | 9
54014 | 0.72498 | 0.59543 | 1.6042 | 2.5006 | 3.3218 | 3.6465 | 3.5275 | 3.4617 | 2.9343 | 2.1284 | 1.3148 | 0.92463 | 26.6847 | 54014 | 0.58656 | 0.87109 | 1.7118 | 3.6172 | 5.2786 | 6.2366 | 6.4794 | 5.2794 | 3.5743 | 2.491 | 1.1737 | 0.59492 | 37.8945 | 54014 | 5 | 9
54015 | 0.70898 | 0.57675 | 1.5515 | 2.3595 | 3.2866 | 3.6979 | 3.488 | 3.627 | 2.9673 | 2.0584 | 1.2986 | 0.88454 | 26.5052 | 54015 | 0.56762 | 0.86091 | 1.6822 | 3.5469 | 5.2226 | 6.0746 | 6.3805 | 5.183 | 3.4616 | 2.407 | 1.1256 | 0.58642 | 37.0991 | 54015 | 5 | 9
54016 | 0.68853 | 0.59728 | 1.5732 | 2.2843 | 3.2406 | 3.6787 | 3.4247 | 3.5402 | 2.8301 | 2.0001 | 1.2985 | 0.87564 | 26.0319 | 54016 | 0.57554 | 0.87617 | 1.7149 | 3.5946 | 5.3004 | 6.2101 | 6.5074 | 5.2802 | 3.538 | 2.4459 | 1.1594 | 0.5918 | 37.7943 | 54016 | 5 | 10
54017 | 0.6887 | 0.56985 | 1.5217 | 2.2691 | 3.2512 | 3.7084 | 3.4689 | 3.6451 | 2.9389 | 2.0206 | 1.2945 | 0.86104 | 26.2381 | 54017 | 0.56695 | 0.86187 | 1.6885 | 3.543 | 5.2019 | 6.0627 | 6.4125 | 5.1646 | 3.4311 | 2.3895 | 1.1279 | 0.57894 | 37.0294 | 54017 | 5 | 9
54020 | 0.67014 | 0.57001 | 1.5018 | 2.1773 | 3.2183 | 3.7257 | 3.464 | 3.6418 | 2.8951 | 1.9838 | 1.2981 | 0.84469 | 25.9907 | 54020 | 0.55582 | 0.85973 | 1.6731 | 3.5019 | 5.2152 | 6.0641 | 6.4162 | 5.1726 | 3.4298 | 2.3833 | 1.1216 | 0.57695 | 36.9702 | 54020 | 5 | 9
54021 | 0.70659 | 0.61014 | 1.6202 | 2.4134 | 3.2928 | 3.655 | 3.4649 | 3.4683 | 2.8589 | 2.0704 | 1.3116 | 0.913 | 26.3852 | 54021 | 0.59355 | 0.87602 | 1.7223 | 3.6449 | 5.3324 | 6.2731 | 6.5574 | 5.3599 | 3.6213 | 2.492 | 1.1904 | 0.60271 | 38.266 | 54021 | 5 | 9
54022 | 0.70733 | 0.59788 | 1.5912 | 2.3778 | 3.2819 | 3.6711 | 3.4661 | 3.5335 | 2.8931 | 2.0565 | 1.3057 | 0.89857 | 26.3808 | 54022 | 0.57952 | 0.87509 | 1.7049 | 3.596 | 5.2848 | 6.2001 | 6.4689 | 5.2621 | 3.5386 | 2.4494 | 1.1558 | 0.5932 | 37.7085 | 54022 | 5 | 9
54023 | 0.69974 | 0.58388 | 1.5576 | 2.3255 | 3.2677 | 3.6897 | 3.4642 | 3.5915 | 2.9165 | 2.0378 | 1.2986 | 0.87945 | 26.3121 | 54023 | 0.57356 | 0.8709 | 1.6949 | 3.5701 | 5.2306 | 6.1275 | 6.433 | 5.1935 | 3.47 | 2.413 | 1.138 | 0.58813 | 37.3032 | 54023 | 5 | 9
54024 | 0.66272 | 0.55568 | 1.4629 | 2.1277 | 3.2163 | 3.7556 | 3.5092 | 3.6971 | 2.9617 | 1.9911 | 1.3074 | 0.83554 | 26.0829 | 54024 | 0.55169 | 0.8507 | 1.657 | 3.4497 | 5.1225 | 5.9537 | 6.3101 | 5.0848 | 3.3499 | 2.32 | 1.0976 | 0.55818 | 36.3059 | 54024 | 5 | 9
54025 | 0.67545 | 0.58265 | 1.5351 | 2.2136 | 3.22 | 3.7015 | 3.4311 | 3.5842 | 2.8401 | 1.9778 | 1.2946 | 0.85493 | 25.9109 | 54025 | 0.56486 | 0.86609 | 1.6983 | 3.5434 | 5.2521 | 6.1252 | 6.4875 | 5.2321 | 3.4864 | 2.4278 | 1.144 | 0.58396 | 37.4117 | 54025 | 5 | 10
54026 | 0.67854 | 0.56533 | 1.4989 | 2.2201 | 3.2359 | 3.7202 | 3.4766 | 3.6676 | 2.9424 | 2.0088 | 1.2955 | 0.85055 | 26.1605 | 54026 | 0.55842 | 0.85262 | 1.6803 | 3.5139 | 5.207 | 6.05 | 6.3985 | 5.1406 | 3.4081 | 2.3668 | 1.1194 | 0.57216 | 36.8677 | 54026 | 5 | 9
54027 | 0.73005 | 0.5565 | 1.5353 | 2.4309 | 3.3325 | 3.7334 | 3.5107 | 3.7325 | 3.0804 | 2.0676 | 1.2894 | 0.88882 | 26.888 | 54027 | 0.55802 | 0.85046 | 1.6646 | 3.5015 | 5.1197 | 6.0119 | 6.2529 | 5.0572 | 3.3632 | 2.3389 | 1.1172 | 0.56358 | 36.3993 | 54027 | 5 | 9
54028 | 0.72182 | 0.56217 | 1.5373 | 2.4021 | 3.3158 | 3.7227 | 3.5112 | 3.7062 | 3.0523 | 2.0698 | 1.2938 | 0.88689 | 26.782 | 54028 | 0.5586 | 0.85288 | 1.6713 | 3.5057 | 5.1523 | 6.0168 | 6.2761 | 5.0804 | 3.3822 | 2.361 | 1.1165 | 0.56972 | 36.5436 | 54028 | 5 | 9
54082 | 0.67582 | 0.59578 | 1.5599 | 2.2224 | 3.2143 | 3.6881 | 3.4069 | 3.542 | 2.7882 | 1.9655 | 1.2947 | 0.86121 | 25.8148 | 54082 | 0.57135 | 0.86976 | 1.7136 | 3.5705 | 5.2944 | 6.1743 | 6.5291 | 5.2937 | 3.5335 | 2.4592 | 1.1558 | 0.58604 | 37.7512 | 54082 | 5 | 10
54101 | 1.1282 | 0.90347 | 1.7939 | 2.3463 | 2.8551 | 3.2028 | 3.1802 | 3.1499 | 3.1132 | 2.0881 | 2.002 | 1.451 | 27.2141 | 54101 | 0.60116 | 0.8111 | 1.4894 | 3.0097 | 4.6057 | 5.4931 | 5.7442 | 4.6174 | 3.0536 | 2.0373 | 1.0754 | 0.61774 | 33.1558 | 54101 | 5 | 9
54102 | 1.0578 | 0.8027 | 1.5416 | 2.2441 | 2.9364 | 3.28 | 3.1347 | 3.3516 | 3.3197 | 2.2684 | 1.8141 | 1.4431 | 27.1941 | 54102 | 0.56575 | 0.78029 | 1.4438 | 2.8867 | 4.4618 | 5.2668 | 5.5711 | 4.4177 | 2.8544 | 1.887 | 0.98358 | 0.57544 | 31.6943 | 54102 | 5 | 9
54103 | 0.91679 | 0.7108 | 1.5131 | 2.2791 | 3.1507 | 3.5031 | 3.2731 | 3.6525 | 3.5741 | 2.4154 | 1.7522 | 1.3392 | 28.0801 | 54103 | 0.5208 | 0.71852 | 1.3619 | 2.8368 | 4.3519 | 5.0885 | 5.3682 | 4.2147 | 2.6461 | 1.7813 | 0.91035 | 0.51477 | 30.314 | 54103 | 5 | 9
54104 | 0.97456 | 0.7605 | 1.5449 | 2.2892 | 3.0485 | 3.4038 | 3.2588 | 3.4724 | 3.4204 | 2.289 | 1.7839 | 1.3694 | 27.6154 | 54104 | 0.54222 | 0.75663 | 1.4216 | 2.894 | 4.4522 | 5.2627 | 5.5431 | 4.3722 | 2.8036 | 1.8579 | 0.96663 | 0.55305 | 31.426 | 54104 | 5 | 9
54106 | 1.0356 | 0.90051 | 1.8292 | 2.4606 | 2.8296 | 3.2133 | 3.2359 | 3.3079 | 3.1965 | 2.0642 | 1.9164 | 1.3568 | 27.3465 | 54106 | 0.59349 | 0.81742 | 1.5571 | 3.0948 | 4.7222 | 5.6877 | 5.8996 | 4.704 | 3.1111 | 2.0822 | 1.0767 | 0.61032 | 33.9566 | 54106 | 5 | 9
54107 | 1.0023 | 0.86272 | 1.7581 | 2.405 | 2.9129 | 3.2814 | 3.2718 | 3.315 | 3.2687 | 2.1118 | 1.8907 | 1.3435 | 27.424 | 54107 | 0.57499 | 0.80457 | 1.5156 | 3.0347 | 4.6492 | 5.5278 | 5.7724 | 4.6214 | 2.9894 | 2.0402 | 1.0473 | 0.59005 | 33.1675 | 54107 | 5 | 9
54110 | 1.0435 | 0.92817 | 1.8272 | 2.5161 | 2.6096 | 3.0172 | 3.0221 | 3.25 | 3.0238 | 2.0427 | 1.9899 | 1.4521 | 26.7223 | 54110 | 0.64109 | 0.87297 | 1.599 | 3.0838 | 4.6398 | 5.6569 | 5.9094 | 4.77 | 3.194 | 2.1388 | 1.137 | 0.66025 | 34.303 | 54110 | 5 | 9
54111 | 1.0048 | 0.8494 | 1.7339 | 2.3821 | 2.9428 | 3.2979 | 3.2753 | 3.3105 | 3.2802 | 2.1318 | 1.8945 | 1.3527 | 27.4561 | 54111 | 0.57125 | 0.79827 | 1.4931 | 3.0081 | 4.6189 | 5.4726 | 5.7304 | 4.5669 | 2.9568 | 2.0207 | 1.0386 | 0.58708 | 32.8627 | 54111 | 5 | 9
54112 | 1.1197 | 0.88104 | 1.7163 | 2.3745 | 2.9711 | 3.2506 | 3.2736 | 3.2023 | 3.1773 | 2.1606 | 1.9597 | 1.4479 | 27.5347 | 54112 | 0.58673 | 0.79507 | 1.4631 | 2.9536 | 4.5422 | 5.426 | 5.7133 | 4.5182 | 2.9469 | 1.9638 | 1.0462 | 0.60291 | 32.558 | 54112 | 5 | 9
54113 | 1.0426 | 0.90662 | 1.8767 | 2.5061 | 2.7201 | 3.1022 | 3.0847 | 3.3361 | 3.1429 | 2.0452 | 1.9669 | 1.4064 | 27.1367 | 54113 | 0.62021 | 0.8546 | 1.596 | 3.1206 | 4.7511 | 5.7303 | 5.9539 | 4.7705 | 3.1829 | 2.1317 | 1.1151 | 0.63993 | 34.4671 | 54113 | 5 | 9
54114 | 1.0509 | 0.82018 | 1.6159 | 2.3236 | 2.9908 | 3.2973 | 3.2384 | 3.3138 | 3.2826 | 2.2152 | 1.8635 | 1.4142 | 27.4264 | 54114 | 0.56947 | 0.78281 | 1.4539 | 2.9192 | 4.4951 | 5.3652 | 5.6495 | 4.4419 | 2.8911 | 1.9181 | 1.0107 | 0.58238 | 32.0795 | 54114 | 5 | 9
54115 | 1.035 | 0.8981 | 1.8198 | 2.3808 | 2.6115 | 3.0631 | 2.989 | 3.1965 | 3.0434 | 2.0241 | 1.9702 | 1.4133 | 26.4449 | 54115 | 0.62137 | 0.84781 | 1.5498 | 3.0819 | 4.6666 | 5.6327 | 5.8718 | 4.7182 | 3.1473 | 2.1084 | 1.1132 | 0.64014 | 33.9991 | 54115 | 5 | 9
54119 | 1.0029 | 0.75572 | 1.4975 | 2.2266 | 2.9902 | 3.387 | 3.1858 | 3.4746 | 3.4119 | 2.3145 | 1.7512 | 1.4003 | 27.3984 | 54119 | 0.54397 | 0.75627 | 1.4168 | 2.8801 | 4.4527 | 5.1957 | 5.49 | 4.3419 | 2.7826 | 1.846 | 0.95778 | 0.5514 | 31.2152 | 54119 | 5 | 9
54120 | 0.9343 | 0.7116 | 1.5029 | 2.2577 | 3.1403 | 3.4933 | 3.2382 | 3.6509 | 3.5676 | 2.438 | 1.7504 | 1.3537 | 28.0388 | 54120 | 0.52124 | 0.71895 | 1.3586 | 2.8274 | 4.3399 | 5.0717 | 5.3585 | 4.1789 | 2.636 | 1.7708 | 0.90476 | 0.51297 | 30.1996 | 54120 | 5 | 9
54121 | 0.99633 | 0.74373 | 1.5105 | 2.2319 | 3.0744 | 3.4387 | 3.1801 | 3.5874 | 3.5156 | 2.4591 | 1.7699 | 1.4019 | 27.9096 | 54121 | 0.52443 | 0.72451 | 1.3658 | 2.8319 | 4.3464 | 5.0813 | 5.3805 | 4.1916 | 2.645 | 1.777 | 0.90978 | 0.52162 | 30.2998 | 54121 | 5 | 9
54124 | 1.0089 | 0.83895 | 1.7098 | 2.375 | 2.9778 | 3.3127 | 3.2904 | 3.3122 | 3.2922 | 2.1513 | 1.892 | 1.3594 | 27.5206 | 54124 | 0.56917 | 0.78892 | 1.476 | 2.9881 | 4.596 | 5.4524 | 5.7165 | 4.5166 | 2.9391 | 2.005 | 1.0314 | 0.58577 | 32.6649 | 54124 | 5 | 9
54125 | 0.95081 | 0.73042 | 1.5111 | 2.2664 | 3.0811 | 3.4607 | 3.2543 | 3.5707 | 3.4941 | 2.3619 | 1.7507 | 1.3623 | 27.7944 | 54125 | 0.52715 | 0.73381 | 1.3895 | 2.875 | 4.4091 | 5.1461 | 5.4282 | 4.2849 | 2.7127 | 1.8125 | 0.93369 | 0.5325 | 30.785 | 54125 | 5 | 9
54126 | 1.0521 | 0.93271 | 1.8205 | 2.472 | 2.5864 | 3.0105 | 3.0124 | 3.1933 | 3.0003 | 2.0382 | 2.0027 | 1.4547 | 26.5759 | 54126 | 0.63651 | 0.86517 | 1.5674 | 3.0678 | 4.6359 | 5.6229 | 5.8725 | 4.7389 | 3.1678 | 2.1219 | 1.1274 | 0.65546 | 34.0797 | 54126 | 5 | 9
54128 | 0.8575 | 0.77456 | 1.6272 | 2.4695 | 3.1271 | 3.4095 | 3.4146 | 3.53 | 3.5707 | 2.2408 | 1.8037 | 1.265 | 28.0901 | 54128 | 0.5382 | 0.76167 | 1.4586 | 3.0097 | 4.5367 | 5.398 | 5.6673 | 4.4556 | 2.8672 | 1.966 | 1.0017 | 0.55863 | 32.2195 | 54128 | 5 | 9
54129 | 1.0367 | 0.91065 | 1.8512 | 2.5448 | 2.6781 | 3.0598 | 3.0461 | 3.3506 | 3.1036 | 2.0572 | 1.973 | 1.4372 | 27.049 | 54129 | 0.63591 | 0.87941 | 1.6176 | 3.1075 | 4.6944 | 5.7092 | 5.9536 | 4.7882 | 3.2104 | 2.1503 | 1.1346 | 0.65704 | 34.5382 | 54129 | 5 | 9
54130 | 1.0317 | 0.89833 | 1.8523 | 2.4537 | 2.6831 | 3.0952 | 3.0493 | 3.2913 | 3.1118 | 2.036 | 1.9579 | 1.4004 | 26.8609 | 54130 | 0.61861 | 0.84715 | 1.5785 | 3.1077 | 4.7278 | 5.6959 | 5.9256 | 4.7512 | 3.1679 | 2.1197 | 1.1137 | 0.63801 | 34.2919 | 54130 | 5 | 9
54135 | 0.89531 | 0.77746 | 1.6262 | 2.417 | 3.0964 | 3.4053 | 3.3736 | 3.4903 | 3.5025 | 2.2339 | 1.8145 | 1.2916 | 27.9243 | 54135 | 0.541 | 0.76403 | 1.4531 | 2.9755 | 4.5272 | 5.3762 | 5.6466 | 4.4335 | 2.8612 | 1.9544 | 0.99498 | 0.55935 | 32.087 | 54135 | 5 | 9
54136 | 1.0481 | 0.90997 | 1.8859 | 2.5191 | 2.7397 | 3.1133 | 3.1069 | 3.3488 | 3.1583 | 2.0492 | 1.969 | 1.4058 | 27.2542 | 54136 | 0.6185 | 0.85567 | 1.5954 | 3.1241 | 4.7557 | 5.7411 | 5.9585 | 4.7713 | 3.1814 | 2.1329 | 1.1133 | 0.638 | 34.4859 | 54136 | 5 | 9
54137 | 1.0445 | 0.86994 | 1.7751 | 2.3582 | 2.8758 | 3.2543 | 3.2164 | 3.2508 | 3.205 | 2.1008 | 1.9357 | 1.3824 | 27.2689 | 54137 | 0.58015 | 0.79838 | 1.4849 | 3.0163 | 4.6257 | 5.5053 | 5.7385 | 4.6147 | 3.018 | 2.035 | 1.0577 | 0.60034 | 33.075 | 54137 | 5 | 9
54138 | 0.93262 | 0.75457 | 1.571 | 2.3354 | 3.1022 | 3.4425 | 3.3268 | 3.5198 | 3.4806 | 2.2927 | 1.7929 | 1.3327 | 27.8836 | 54138 | 0.53459 | 0.74872 | 1.4173 | 2.916 | 4.453 | 5.2759 | 5.5312 | 4.3535 | 2.796 | 1.8545 | 0.96197 | 0.54453 | 31.3872 | 54138 | 5 | 9
54139 | 1.1316 | 0.89454 | 1.7529 | 2.3758 | 2.9562 | 3.248 | 3.2724 | 3.1807 | 3.1574 | 2.1383 | 1.9849 | 1.4512 | 27.5439 | 54139 | 0.59078 | 0.79976 | 1.4704 | 2.9709 | 4.5706 | 5.4452 | 5.7291 | 4.537 | 2.9673 | 1.9858 | 1.0552 | 0.60669 | 32.7289 | 54139 | 5 | 9
54140 | 1.0423 | 0.90569 | 1.8746 | 2.4975 | 2.7247 | 3.1102 | 3.0914 | 3.3313 | 3.1455 | 2.0451 | 1.9639 | 1.4023 | 27.1345 | 54140 | 0.61788 | 0.85133 | 1.5907 | 3.1193 | 4.7489 | 5.7271 | 5.9492 | 4.7643 | 3.1765 | 2.1274 | 1.1124 | 0.63736 | 34.4223 | 54140 | 5 | 9
54141 | 1.1388 | 0.9129 | 1.8007 | 2.3373 | 2.7968 | 3.1581 | 3.1221 | 3.121 | 3.0731 | 2.0698 | 2.0166 | 1.4662 | 27.0136 | 54141 | 0.61081 | 0.82194 | 1.5022 | 3.0176 | 4.6069 | 5.5137 | 5.7645 | 4.6507 | 3.0868 | 2.0444 | 1.0872 | 0.62802 | 33.3347 | 54141 | 5 | 9
54143 | 1.215 | 0.92972 | 1.6907 | 2.3574 | 2.8367 | 3.072 | 3.0726 | 3.1242 | 3.0947 | 2.1867 | 2.0131 | 1.566 | 27.1587 | 54143 | 0.59595 | 0.81013 | 1.4668 | 2.9153 | 4.4586 | 5.3679 | 5.6832 | 4.5193 | 2.963 | 1.9695 | 1.0715 | 0.62159 | 32.4427 | 54143 | 5 | 9
54149 | 0.93344 | 0.76762 | 1.5974 | 2.3589 | 3.0895 | 3.4165 | 3.3369 | 3.4777 | 3.4554 | 2.2541 | 1.81 | 1.324 | 27.8213 | 54149 | 0.54165 | 0.76059 | 1.4385 | 2.9439 | 4.4908 | 5.3276 | 5.5977 | 4.3921 | 2.8326 | 1.897 | 0.98227 | 0.55456 | 31.7592 | 54149 | 5 | 9
54150 | 0.82402 | 0.74318 | 1.5905 | 2.4694 | 3.1827 | 3.4676 | 3.45 | 3.6242 | 3.6665 | 2.2925 | 1.7914 | 1.2521 | 28.3541 | 54150 | 0.52861 | 0.74463 | 1.43 | 2.964 | 4.4877 | 5.316 | 5.591 | 4.3866 | 2.8178 | 1.9256 | 0.9764 | 0.54322 | 31.7115 | 54150 | 5 | 9
54151 | 1.0662 | 0.7965 | 1.5086 | 2.1947 | 2.9108 | 3.3001 | 3.0889 | 3.4156 | 3.3853 | 2.3499 | 1.7879 | 1.464 | 27.2685 | 54151 | 0.55156 | 0.76488 | 1.4177 | 2.8559 | 4.4385 | 5.1896 | 5.489 | 4.3182 | 2.7603 | 1.8492 | 0.94611 | 0.56044 | 31.1413 | 54151 | 5 | 9
54153 | 1.1974 | 0.93504 | 1.7812 | 2.389 | 2.9094 | 3.1787 | 3.2275 | 3.107 | 3.0795 | 2.126 | 2.0441 | 1.5094 | 27.4842 | 54153 | 0.60518 | 0.81648 | 1.4861 | 2.968 | 4.5567 | 5.4492 | 5.7405 | 4.5692 | 3.0097 | 2.0023 | 1.0769 | 0.62571 | 32.906 | 54153 | 5 | 9
54154 | 1.079 | 0.87501 | 1.76 | 2.3617 | 2.9238 | 3.2632 | 3.248 | 3.2245 | 3.1945 | 2.1213 | 1.954 | 1.4094 | 27.4144 | 54154 | 0.58339 | 0.79456 | 1.4715 | 2.9947 | 4.6012 | 5.473 | 5.7318 | 4.5605 | 2.9863 | 2.0168 | 1.0521 | 0.60067 | 32.8666 | 54154 | 5 | 9
54155 | 1.0303 | 0.87905 | 1.8207 | 2.3423 | 2.6932 | 3.1435 | 3.0466 | 3.2238 | 3.1118 | 2.0353 | 1.9476 | 1.3841 | 26.6583 | 54155 | 0.60399 | 0.82749 | 1.5298 | 3.0729 | 4.6731 | 5.6303 | 5.8669 | 4.6912 | 3.1092 | 2.0792 | 1.0901 | 0.6216 | 33.7958 | 54155 | 5 | 9
54156 | 1.0827 | 0.81432 | 1.5322 | 2.2143 | 2.8954 | 3.2474 | 3.0723 | 3.3501 | 3.3315 | 2.3072 | 1.8191 | 1.4769 | 27.1435 | 54156 | 0.56528 | 0.77755 | 1.4363 | 2.8696 | 4.4417 | 5.2188 | 5.5186 | 4.3968 | 2.8277 | 1.8774 | 0.95975 | 0.57273 | 31.4622 | 54156 | 5 | 9
54157 | 1.1967 | 0.92376 | 1.718 | 2.3763 | 2.8908 | 3.1351 | 3.1667 | 3.1283 | 3.1003 | 2.1692 | 2.0137 | 1.5305 | 27.3494 | 54157 | 0.59634 | 0.80798 | 1.4703 | 2.9316 | 4.4919 | 5.3964 | 5.7055 | 4.5309 | 2.9662 | 1.9736 | 1.0683 | 0.62252 | 32.5617 | 54157 | 5 | 9
54159 | 1.1663 | 0.89282 | 1.6615 | 2.3341 | 2.8916 | 3.146 | 3.1288 | 3.1782 | 3.1548 | 2.2004 | 1.9583 | 1.5191 | 27.232 | 54159 | 0.59489 | 0.79612 | 1.4527 | 2.9106 | 4.4685 | 5.3674 | 5.6726 | 4.4889 | 2.9387 | 1.9511 | 1.0485 | 0.61282 | 32.3028 | 54159 | 5 | 9
54161 | 1.0616 | 0.8403 | 1.6648 | 2.3544 | 2.9961 | 3.2962 | 3.2775 | 3.2782 | 3.252 | 2.1846 | 1.8987 | 1.4087 | 27.5132 | 54161 | 0.57262 | 0.78927 | 1.4625 | 2.9416 | 4.5271 | 5.4054 | 5.6858 | 4.4812 | 2.913 | 1.9372 | 1.0257 | 0.58878 | 32.3302 | 54161 | 5 | 9
54162 | 1.0364 | 0.87602 | 1.7955 | 2.3626 | 2.8194 | 3.2245 | 3.1745 | 3.2516 | 3.1837 | 2.0777 | 1.934 | 1.376 | 27.1119 | 54162 | 0.58741 | 0.8069 | 1.5092 | 3.0408 | 4.6491 | 5.568 | 5.8009 | 4.6488 | 3.0526 | 2.051 | 1.0661 | 0.605 | 33.3858 | 54162 | 5 | 9
54165 | 1.0303 | 0.88724 | 1.8285 | 2.3968 | 2.7601 | 3.1815 | 3.134 | 3.2722 | 3.1605 | 2.0531 | 1.9348 | 1.3713 | 27.0103 | 54165 | 0.5974 | 0.81764 | 1.5406 | 3.0796 | 4.6955 | 5.6548 | 5.8814 | 4.6935 | 3.1049 | 2.0768 | 1.0817 | 0.61421 | 33.838 | 54165 | 5 | 9
54166 | 0.93634 | 0.82442 | 1.6923 | 2.4394 | 3.0219 | 3.3393 | 3.3502 | 3.4041 | 3.3966 | 2.1623 | 1.8362 | 1.3002 | 27.7034 | 54166 | 0.56002 | 0.78931 | 1.4941 | 3.0296 | 4.6132 | 5.4817 | 5.7343 | 4.5688 | 2.9318 | 2.0153 | 1.0277 | 0.57785 | 32.8236 | 54166 | 5 | 9
54169 | 1.0374 | 0.90381 | 1.8703 | 2.5313 | 2.7106 | 3.0859 | 3.0631 | 3.3672 | 3.1404 | 2.0546 | 1.9681 | 1.4204 | 27.1531 | 54169 | 0.62792 | 0.86966 | 1.6099 | 3.1189 | 4.7424 | 5.731 | 5.9637 | 4.7842 | 3.2017 | 2.1438 | 1.1249 | 0.6484 | 34.5665 | 54169 | 5 | 9
54170 | 1.0286 | 0.9 | 1.8029 | 2.4816 | 2.8921 | 3.2497 | 3.3153 | 3.3184 | 3.2229 | 2.0711 | 1.8807 | 1.3339 | 27.4972 | 54170 | 0.5869 | 0.82449 | 1.5526 | 3.0986 | 4.7247 | 5.6854 | 5.8815 | 4.6976 | 3.0957 | 2.0826 | 1.0705 | 0.60493 | 33.9056 | 54170 | 5 | 9
54171 | 1.0878 | 0.88849 | 1.7981 | 2.3303 | 2.8088 | 3.1978 | 3.1402 | 3.1765 | 3.1249 | 2.0708 | 1.9774 | 1.4211 | 27.0223 | 54171 | 0.59789 | 0.81121 | 1.4951 | 3.0284 | 4.6247 | 5.5248 | 5.7617 | 4.6421 | 3.0722 | 2.0556 | 1.0765 | 0.61575 | 33.3059 | 54171 | 5 | 9
54173 | 1.0913 | 0.89689 | 1.8022 | 2.3159 | 2.7141 | 3.1281 | 3.0491 | 3.1372 | 3.0621 | 2.0435 | 1.9914 | 1.4356 | 26.6673 | 54173 | 0.61201 | 0.82876 | 1.5154 | 3.0405 | 4.6264 | 5.5609 | 5.815 | 4.6751 | 3.1021 | 2.067 | 1.093 | 0.63023 | 33.5664 | 54173 | 5 | 9
54174 | 0.98249 | 0.80934 | 1.6562 | 2.3677 | 3.0254 | 3.3469 | 3.3092 | 3.3614 | 3.3454 | 2.1859 | 1.8566 | 1.3458 | 27.5924 | 54174 | 0.55932 | 0.78429 | 1.4687 | 2.9613 | 4.5514 | 5.4118 | 5.6861 | 4.47 | 2.8998 | 1.9685 | 1.0166 | 0.5773 | 32.3551 | 54174 | 5 | 9
54175 | 0.88512 | 0.73866 | 1.5707 | 2.3699 | 3.1611 | 3.4962 | 3.3849 | 3.6178 | 3.5869 | 2.3297 | 1.7884 | 1.3009 | 28.2303 | 54175 | 0.5237 | 0.73293 | 1.3994 | 2.8971 | 4.4265 | 5.244 | 5.4838 | 4.318 | 2.7596 | 1.8388 | 0.94728 | 0.53123 | 31.1023 | 54175 | 5 | 9
54177 | 1.1134 | 0.847 | 1.5927 | 2.2784 | 2.9021 | 3.1949 | 3.105 | 3.2599 | 3.238 | 2.2386 | 1.8827 | 1.4864 | 27.1391 | 54177 | 0.5821 | 0.78958 | 1.4483 | 2.896 | 4.4583 | 5.3117 | 5.6293 | 4.4483 | 2.8961 | 1.916 | 1.0126 | 0.59446 | 31.9828 | 54177 | 5 | 9
54180 | 1.0281 | 0.89741 | 1.8375 | 2.4262 | 2.6404 | 3.0728 | 3.0119 | 3.2529 | 3.0757 | 2.0282 | 1.9618 | 1.4065 | 26.6394 | 54180 | 0.62211 | 0.85038 | 1.5683 | 3.0986 | 4.703 | 5.6707 | 5.904 | 4.7424 | 3.1648 | 2.1189 | 1.1169 | 0.64104 | 34.2011 | 54180 | 5 | 9
54201 | 1.2802 | 1.0315 | 1.7432 | 2.4791 | 2.6017 | 2.8745 | 2.9071 | 3.05 | 2.956 | 2.1746 | 2.1382 | 1.6697 | 26.9059 | 54201 | 0.63577 | 0.86342 | 1.5292 | 2.9552 | 4.4532 | 5.3844 | 5.6953 | 4.5906 | 3.101 | 2.0291 | 1.1359 | 0.65056 | 33.0237 | 54201 | 5 | 9
54202 | 1.3783 | 1.0073 | 1.6399 | 2.3486 | 2.6107 | 2.7753 | 2.6605 | 3.1174 | 3.0736 | 2.2806 | 2.0887 | 1.7929 | 26.7738 | 54202 | 0.62174 | 0.82025 | 1.4635 | 2.8426 | 4.2981 | 5.2043 | 5.572 | 4.4668 | 2.9578 | 1.9321 | 1.063 | 0.63761 | 31.8798 | 54202 | 5 | 9
54204 | 1.2513 | 0.99075 | 1.752 | 2.4207 | 2.7019 | 2.9741 | 2.999 | 3.0634 | 2.9963 | 2.1504 | 2.0974 | 1.6129 | 27.0102 | 54204 | 0.61648 | 0.84204 | 1.5073 | 2.9564 | 4.4728 | 5.3961 | 5.7038 | 4.5735 | 3.0504 | 2.0142 | 1.1129 | 0.63553 | 32.8813 | 54204 | 5 | 9
54205 | 1.2314 | 1.0096 | 1.7689 | 2.4644 | 2.6345 | 2.9384 | 2.9866 | 3.0572 | 2.9597 | 2.1358 | 2.1149 | 1.6126 | 26.914 | 54205 | 0.62428 | 0.85669 | 1.53 | 2.9721 | 4.4824 | 5.4109 | 5.7117 | 4.6023 | 3.105 | 2.0261 | 1.1236 | 0.64604 | 33.0911 | 54205 | 5 | 9
54208 | 1.1287 | 0.99013 | 1.7932 | 2.5118 | 2.5554 | 2.9325 | 3.0204 | 3.0809 | 2.9161 | 2.0699 | 2.0739 | 1.5363 | 26.6092 | 54208 | 0.6486 | 0.8706 | 1.5587 | 3.0203 | 4.5428 | 5.5188 | 5.7989 | 4.7156 | 3.1522 | 2.1083 | 1.1359 | 0.66684 | 33.7375 | 54208 | 5 | 9
54209 | 1.3426 | 1.0036 | 1.6654 | 2.3736 | 2.6446 | 2.8373 | 2.7617 | 3.107 | 3.0578 | 2.2558 | 2.0912 | 1.7403 | 26.8808 | 54209 | 0.61991 | 0.82592 | 1.4769 | 2.8745 | 4.3497 | 5.2642 | 5.6031 | 4.4895 | 2.9695 | 1.9734 | 1.0666 | 0.63369 | 32.147 | 54209 | 5 | 9
54210 | 1.3919 | 0.99106 | 1.6084 | 2.2879 | 2.6051 | 2.7257 | 2.5733 | 3.1388 | 3.1013 | 2.2921 | 2.0518 | 1.8305 | 26.5979 | 54210 | 0.60834 | 0.8044 | 1.4407 | 2.7823 | 4.2258 | 5.0734 | 5.5215 | 4.422 | 2.9271 | 1.8918 | 1.0527 | 0.63379 | 31.3839 | 54210 | 5 | 9
54212 | 1.3455 | 0.99017 | 1.6423 | 2.3374 | 2.6447 | 2.8167 | 2.7142 | 3.1212 | 3.0796 | 2.2679 | 2.068 | 1.7543 | 26.782 | 54212 | 0.61571 | 0.81588 | 1.4619 | 2.8545 | 4.3174 | 5.2184 | 5.5786 | 4.4662 | 2.9531 | 1.9424 | 1.055 | 0.62934 | 31.9083 | 54212 | 5 | 9
54213 | 1.2767 | 1.0168 | 1.7435 | 2.4528 | 2.6436 | 2.9116 | 2.9358 | 3.0602 | 2.9792 | 2.174 | 2.1239 | 1.6551 | 26.9733 | 54213 | 0.62682 | 0.8521 | 1.5162 | 2.949 | 4.4531 | 5.3739 | 5.691 | 4.5698 | 3.0638 | 2.0202 | 1.1237 | 0.64131 | 32.8809 | 54213 | 5 | 9
54216 | 1.2245 | 1.0353 | 1.7636 | 2.5352 | 2.549 | 2.8555 | 2.9518 | 3.0291 | 2.8964 | 2.1268 | 2.132 | 1.6312 | 26.7304 | 54216 | 0.64741 | 0.87925 | 1.5582 | 2.9888 | 4.4834 | 5.4413 | 5.7379 | 4.689 | 3.1485 | 2.0696 | 1.1507 | 0.66199 | 33.4561 | 54216 | 5 | 9
54217 | 1.1914 | 0.99379 | 1.7829 | 2.4608 | 2.6292 | 2.9631 | 3.0171 | 3.0639 | 2.9535 | 2.106 | 2.0943 | 1.5722 | 26.8281 | 54217 | 0.62734 | 0.85538 | 1.5335 | 2.9888 | 4.5078 | 5.4408 | 5.7316 | 4.6334 | 3.1176 | 2.045 | 1.121 | 0.6563 | 33.2586 | 54217 | 5 | 9
54220 | 1.1345 | 1.0295 | 1.7746 | 2.6484 | 2.4925 | 2.824 | 3.0039 | 3.0308 | 2.824 | 2.0549 | 2.0983 | 1.5874 | 26.5029 | 54220 | 0.68444 | 0.91723 | 1.6446 | 3.0401 | 4.5013 | 5.5737 | 5.8872 | 4.7877 | 3.2406 | 2.1615 | 1.1877 | 0.70537 | 34.3316 | 54220 | 5 | 9
54227 | 1.1146 | 0.99991 | 1.7878 | 2.5598 | 2.5317 | 2.9032 | 3.0419 | 3.0734 | 2.8827 | 2.0586 | 2.0731 | 1.535 | 26.5616 | 54227 | 0.65708 | 0.88214 | 1.5715 | 3.0253 | 4.5449 | 5.5494 | 5.8316 | 4.7343 | 3.1802 | 2.1267 | 1.1454 | 0.67854 | 33.927 | 54227 | 5 | 9
54228 | 1.1758 | 1.0413 | 1.7657 | 2.6019 | 2.4988 | 2.8158 | 2.9894 | 3.0078 | 2.8352 | 2.0846 | 2.1193 | 1.6052 | 26.5408 | 54228 | 0.66554 | 0.89839 | 1.5858 | 3.0148 | 4.5119 | 5.5247 | 5.8247 | 4.7384 | 3.2051 | 2.1326 | 1.1661 | 0.68273 | 33.9508 | 54228 | 5 | 9
54229 | 1.1518 | 0.96043 | 1.7921 | 2.4079 | 2.644 | 3.013 | 3.0227 | 3.0823 | 2.9775 | 2.0746 | 2.0585 | 1.5216 | 26.7065 | 54229 | 0.62325 | 0.8489 | 1.5316 | 3.0071 | 4.5539 | 5.4975 | 5.777 | 4.6543 | 3.119 | 2.0573 | 1.1131 | 0.65417 | 33.437 | 54229 | 5 | 9
54230 | 1.079 | 0.97445 | 1.8011 | 2.5737 | 2.5515 | 2.9377 | 3.0344 | 3.1503 | 2.9236 | 2.0483 | 2.039 | 1.5089 | 26.6219 | 54230 | 0.65946 | 0.88809 | 1.6104 | 3.0529 | 4.5576 | 5.6011 | 5.8818 | 4.7703 | 3.2072 | 2.1417 | 1.1539 | 0.67805 | 34.2025 | 54230 | 5 | 9
54234 | 1.3782 | 0.99481 | 1.6222 | 2.3147 | 2.6129 | 2.757 | 2.6236 | 3.1287 | 3.0897 | 2.2854 | 2.0655 | 1.8044 | 26.677 | 54234 | 0.61629 | 0.81095 | 1.4509 | 2.8199 | 4.2653 | 5.1367 | 5.551 | 4.4463 | 2.9427 | 1.9065 | 1.0562 | 0.63457 | 31.6372 | 54234 | 5 | 9
54235 | 1.3218 | 1.0164 | 1.7029 | 2.4212 | 2.6415 | 2.8691 | 2.8422 | 3.079 | 3.0164 | 2.2211 | 2.1166 | 1.7066 | 26.9549 | 54235 | 0.62553 | 0.8411 | 1.4986 | 2.9127 | 4.406 | 5.3193 | 5.6505 | 4.5247 | 3.0116 | 2.0026 | 1.1056 | 0.64078 | 32.5391 | 54235 | 5 | 9
54241 | 1.1913 | 1.0532 | 1.7631 | 2.6222 | 2.4832 | 2.7849 | 2.9553 | 2.9956 | 2.8252 | 2.0907 | 2.1338 | 1.6298 | 26.5283 | 54241 | 0.67317 | 0.91073 | 1.6101 | 3.0199 | 4.5086 | 5.5316 | 5.8397 | 4.7537 | 3.2245 | 2.147 | 1.1791 | 0.69396 | 34.0922 | 54241 | 5 | 9
54245 | 1.0893 | 0.98343 | 1.7982 | 2.6249 | 2.5426 | 2.9167 | 3.0199 | 3.1597 | 2.905 | 2.0511 | 2.0438 | 1.5329 | 26.6675 | 54245 | 0.67475 | 0.90499 | 1.6503 | 3.0673 | 4.5376 | 5.6238 | 5.8945 | 4.8032 | 3.2441 | 2.1673 | 1.1784 | 0.69215 | 34.4384 | 54245 | 5 | 9
54246 | 1.4243 | 0.98849 | 1.5899 | 2.2411 | 2.5888 | 2.6593 | 2.4736 | 3.1594 | 3.1169 | 2.2984 | 2.0303 | 1.8904 | 26.4608 | 54246 | 0.5936 | 0.79501 | 1.4208 | 2.7074 | 4.1535 | 5.0019 | 5.4335 | 4.3373 | 2.8901 | 1.8673 | 1.0466 | 0.62702 | 30.8739 | 54246 | 6 | 9
54247 | 1.1116 | 1.0096 | 1.7816 | 2.6053 | 2.5147 | 2.8739 | 3.0426 | 3.0642 | 2.8553 | 2.052 | 2.0762 | 1.5469 | 26.5338 | 54247 | 0.66876 | 0.89636 | 1.6025 | 3.0329 | 4.5277 | 5.5691 | 5.8624 | 4.76 | 3.2097 | 2.1426 | 1.1615 | 0.68885 | 34.1223 | 54247 | 5 | 9
54301 | 1.0537 | 0.8994 | 1.8073 | 2.3439 | 2.609 | 3.0607 | 2.9762 | 3.1513 | 3.0232 | 2.0238 | 1.9832 | 1.4267 | 26.3584 | 54301 | 0.62186 | 0.84569 | 1.5393 | 3.0647 | 4.6409 | 5.6038 | 5.855 | 4.7048 | 3.134 | 2.0975 | 1.1096 | 0.64081 | 33.858 | 54301 | 5 | 9
54302 | 1.0774 | 0.91384 | 1.8037 | 2.3562 | 2.6203 | 3.0533 | 2.9936 | 3.1305 | 3.0103 | 2.0334 | 2.0015 | 1.4484 | 26.4424 | 54302 | 0.62428 | 0.84617 | 1.5375 | 3.049 | 4.6228 | 5.588 | 5.8463 | 4.7029 | 3.1268 | 2.0934 | 1.1106 | 0.64381 | 33.7915 | 54302 | 5 | 9
54303 | 1.0514 | 0.8867 | 1.806 | 2.3116 | 2.6356 | 3.0915 | 2.9833 | 3.154 | 3.0455 | 2.0215 | 1.9729 | 1.4134 | 26.3733 | 54303 | 0.61579 | 0.83826 | 1.5309 | 3.0634 | 4.6453 | 5.6034 | 5.8576 | 4.6969 | 3.1217 | 2.0851 | 1.1013 | 0.63444 | 33.7939 | 54303 | 5 | 9
54304 | 1.0368 | 0.88335 | 1.8092 | 2.3207 | 2.6168 | 3.0816 | 2.9693 | 3.168 | 3.0442 | 2.0163 | 1.9651 | 1.4051 | 26.3166 | 54304 | 0.61708 | 0.84166 | 1.5366 | 3.0753 | 4.6568 | 5.6151 | 5.8628 | 4.7031 | 3.1332 | 2.0948 | 1.105 | 0.63578 | 33.8772 | 54304 | 5 | 9
54311 | 1.1094 | 0.94526 | 1.801 | 2.4068 | 2.61 | 3.0158 | 3.0099 | 3.1074 | 2.9792 | 2.0537 | 2.0357 | 1.4894 | 26.5635 | 54311 | 0.63058 | 0.85198 | 1.5409 | 3.0294 | 4.5862 | 5.5497 | 5.8162 | 4.6945 | 3.1269 | 2.0895 | 1.1169 | 0.65159 | 33.6844 | 54311 | 5 | 9
54313 | 1.0504 | 0.88003 | 1.808 | 2.3093 | 2.6886 | 3.1355 | 3.0292 | 3.1764 | 3.0845 | 2.0329 | 1.9635 | 1.4018 | 26.5602 | 54313 | 0.60731 | 0.82793 | 1.5209 | 3.0587 | 4.6485 | 5.5954 | 5.8432 | 4.681 | 3.1045 | 2.0728 | 1.0902 | 0.62492 | 33.6752 | 54313 | 5 | 9
54401 | 0.83208 | 0.68404 | 1.6907 | 2.5554 | 3.5027 | 3.6517 | 3.6148 | 3.8922 | 3.7013 | 2.1615 | 1.701 | 1.1734 | 29.1609 | 54401 | 0.55507 | 0.82093 | 1.5476 | 3.1795 | 4.6961 | 5.4925 | 5.7399 | 4.5519 | 2.9332 | 2.0255 | 1.0093 | 0.54439 | 33.0959 | 54401 | 5 | 9
54403 | 0.83037 | 0.6867 | 1.6548 | 2.5082 | 3.4215 | 3.6228 | 3.5838 | 3.8902 | 3.7108 | 2.186 | 1.701 | 1.1866 | 28.9828 | 54403 | 0.54923 | 0.80471 | 1.5221 | 3.112 | 4.6307 | 5.4266 | 5.6936 | 4.5034 | 2.8929 | 1.9626 | 0.97621 | 0.5391 | 32.6132 | 54403 | 5 | 9
54405 | 0.81354 | 0.69197 | 1.6636 | 2.5408 | 3.4266 | 3.894 | 3.719 | 3.9406 | 3.8008 | 2.2018 | 1.7044 | 1.1872 | 29.5842 | 54405 | 0.52302 | 0.77894 | 1.4984 | 3.1047 | 4.6082 | 5.3724 | 5.6559 | 4.4937 | 2.8839 | 2.004 | 0.9902 | 0.52054 | 32.4339 | 54405 | 5 | 9
54406 | 0.81606 | 0.74182 | 1.7428 | 2.5573 | 3.1967 | 3.3672 | 3.468 | 3.6056 | 3.4855 | 2.0868 | 1.7321 | 1.1127 | 27.9126 | 54406 | 0.5716 | 0.83332 | 1.572 | 3.1879 | 4.724 | 5.6579 | 5.7979 | 4.6686 | 3.0188 | 2.1246 | 1.0404 | 0.58383 | 33.7808 | 54406 | 5 | 9
54407 | 0.81844 | 0.72906 | 1.7183 | 2.5547 | 3.2538 | 3.4102 | 3.4873 | 3.6636 | 3.539 | 2.1112 | 1.7269 | 1.1313 | 28.1438 | 54407 | 0.56176 | 0.81748 | 1.5503 | 3.1617 | 4.6922 | 5.5822 | 5.7748 | 4.6382 | 2.9806 | 2.0706 | 1.029 | 0.57664 | 33.4354 | 54407 | 5 | 9
54408 | 0.81338 | 0.68893 | 1.6195 | 2.4981 | 3.3566 | 3.5964 | 3.5631 | 3.8647 | 3.7339 | 2.2326 | 1.719 | 1.1886 | 28.8748 | 54408 | 0.54084 | 0.77956 | 1.4851 | 3.0222 | 4.5442 | 5.3605 | 5.6334 | 4.4465 | 2.8519 | 1.9275 | 0.96493 | 0.53546 | 32.0921 | 54408 | 5 | 9
54409 | 0.81152 | 0.70144 | 1.5828 | 2.4696 | 3.2911 | 3.5935 | 3.5464 | 3.8235 | 3.7516 | 2.2948 | 1.7474 | 1.208 | 28.8218 | 54409 | 0.52956 | 0.75296 | 1.4419 | 2.9605 | 4.4747 | 5.2866 | 5.5608 | 4.3688 | 2.7962 | 1.8944 | 0.94727 | 0.52562 | 31.5395 | 54409 | 5 | 9
54410 | 0.75503 | 0.68064 | 1.7644 | 2.8544 | 3.7998 | 3.6467 | 3.7391 | 3.7422 | 3.6137 | 2.2411 | 1.7969 | 1.0798 | 29.7138 | 54410 | 0.56598 | 0.84671 | 1.5934 | 3.2551 | 4.7398 | 5.5477 | 5.7626 | 4.6527 | 3.0035 | 2.1123 | 1.058 | 0.55698 | 33.6948 | 54410 | 5 | 9
54411 | 0.82562 | 0.69949 | 1.6599 | 2.5343 | 3.4193 | 3.8263 | 3.706 | 3.9153 | 3.8001 | 2.2208 | 1.7253 | 1.1797 | 29.5122 | 54411 | 0.52935 | 0.78346 | 1.4989 | 3.1003 | 4.6108 | 5.3815 | 5.6597 | 4.4758 | 2.8729 | 1.9944 | 0.99012 | 0.52173 | 32.4189 | 54411 | 5 | 9
54412 | 0.77154 | 0.67568 | 1.7495 | 2.8014 | 3.7823 | 3.6766 | 3.7194 | 3.7915 | 3.6686 | 2.2503 | 1.7904 | 1.1017 | 29.7791 | 54412 | 0.55822 | 0.83563 | 1.5758 | 3.2275 | 4.7255 | 5.5187 | 5.7512 | 4.6238 | 2.9643 | 2.0826 | 1.0424 | 0.54939 | 33.4551 | 54412 | 5 | 9
54413 | 0.74071 | 0.70533 | 1.7511 | 2.8414 | 3.597 | 3.6228 | 3.7734 | 3.6691 | 3.4649 | 2.1655 | 1.7595 | 1.0618 | 29.1525 | 54413 | 0.57749 | 0.87437 | 1.651 | 3.3303 | 4.8342 | 5.6707 | 5.8321 | 4.7278 | 3.1274 | 2.2005 | 1.086 | 0.57964 | 34.4914 | 54413 | 5 | 9
54414 | 0.80041 | 0.69323 | 1.5982 | 2.5056 | 3.301 | 3.5589 | 3.5402 | 3.8104 | 3.7324 | 2.2488 | 1.7338 | 1.1884 | 28.7113 | 54414 | 0.541 | 0.76218 | 1.4577 | 3.0083 | 4.5238 | 5.3552 | 5.6213 | 4.4237 | 2.8458 | 1.9301 | 0.9695 | 0.539 | 31.9777 | 54414 | 5 | 9
54416 | 0.8142 | 0.73426 | 1.5873 | 2.4819 | 3.2004 | 3.4847 | 3.4713 | 3.6596 | 3.6888 | 2.291 | 1.7821 | 1.2377 | 28.4332 | 54416 | 0.53006 | 0.74516 | 1.4315 | 2.9689 | 4.4923 | 5.3163 | 5.5908 | 4.393 | 2.8191 | 1.9246 | 0.97434 | 0.54182 | 31.7279 | 54416 | 5 | 9
54418 | 0.83017 | 0.7194 | 1.5713 | 2.4323 | 3.2444 | 3.5708 | 3.4967 | 3.7669 | 3.7298 | 2.348 | 1.7771 | 1.2482 | 28.7352 | 54418 | 0.52399 | 0.73224 | 1.4008 | 2.9011 | 4.4129 | 5.2212 | 5.4718 | 4.305 | 2.7448 | 1.8603 | 0.93327 | 0.51791 | 31.0254 | 54418 | 5 | 9
54420 | 0.77173 | 0.7005 | 1.7426 | 2.7671 | 3.684 | 3.8246 | 3.8176 | 3.804 | 3.587 | 2.2375 | 1.7811 | 1.1252 | 29.843 | 54420 | 0.55415 | 0.82983 | 1.5903 | 3.2371 | 4.7199 | 5.5218 | 5.7341 | 4.6449 | 3.007 | 2.1357 | 1.0406 | 0.54447 | 33.5598 | 54420 | 5 | 9
54421 | 0.80242 | 0.68979 | 1.6749 | 2.5896 | 3.4949 | 3.8784 | 3.7333 | 3.9122 | 3.7598 | 2.2152 | 1.7218 | 1.1736 | 29.6461 | 54421 | 0.52776 | 0.78791 | 1.5149 | 3.1325 | 4.6332 | 5.3984 | 5.6687 | 4.5261 | 2.9023 | 2.0221 | 0.99847 | 0.52517 | 32.6375 | 54421 | 5 | 9
54422 | 0.80148 | 0.68127 | 1.6198 | 2.4908 | 3.3624 | 3.9315 | 3.7172 | 3.9521 | 3.735 | 2.1585 | 1.6645 | 1.1887 | 29.3032 | 54422 | 0.52029 | 0.77394 | 1.502 | 3.1169 | 4.6171 | 5.3684 | 5.6584 | 4.5379 | 2.9088 | 2.0244 | 0.98809 | 0.51651 | 32.5327 | 54422 | 5 | 9
54423 | 0.80468 | 0.70196 | 1.7198 | 2.5696 | 3.3605 | 3.4497 | 3.5101 | 3.7379 | 3.5766 | 2.1125 | 1.7108 | 1.122 | 28.3763 | 54423 | 0.56129 | 0.82135 | 1.5715 | 3.1673 | 4.6911 | 5.5566 | 5.7741 | 4.6225 | 2.979 | 2.0674 | 1.0213 | 0.57105 | 33.4045 | 54423 | 5 | 9
54424 | 0.82656 | 0.70296 | 1.5656 | 2.4254 | 3.2816 | 3.6217 | 3.5417 | 3.8525 | 3.7546 | 2.3297 | 1.7538 | 1.2186 | 28.8748 | 54424 | 0.52009 | 0.75014 | 1.4302 | 2.921 | 4.4274 | 5.2348 | 5.4947 | 4.3143 | 2.7543 | 1.857 | 0.92356 | 0.51199 | 31.1395 | 54424 | 5 | 9
54425 | 0.81549 | 0.6895 | 1.6413 | 2.4911 | 3.3575 | 3.9227 | 3.7098 | 3.964 | 3.8005 | 2.1744 | 1.6763 | 1.1969 | 29.4394 | 54425 | 0.5191 | 0.77114 | 1.49 | 3.0962 | 4.5982 | 5.3542 | 5.649 | 4.4972 | 2.879 | 1.9963 | 0.98461 | 0.51598 | 32.351 | 54425 | 5 | 9
54426 | 0.81038 | 0.68732 | 1.6983 | 2.6304 | 3.5713 | 3.7612 | 3.698 | 3.8798 | 3.7553 | 2.2284 | 1.7459 | 1.1547 | 29.621 | 54426 | 0.5409 | 0.80455 | 1.53 | 3.1546 | 4.6733 | 5.4399 | 5.703 | 4.5212 | 2.913 | 2.0252 | 1.0097 | 0.53542 | 32.8507 | 54426 | 5 | 9
54427 | 0.8079 | 0.69149 | 1.645 | 2.5314 | 3.3381 | 3.5245 | 3.5325 | 3.8083 | 3.6786 | 2.1839 | 1.7153 | 1.1673 | 28.6243 | 54427 | 0.54812 | 0.78334 | 1.4972 | 3.0727 | 4.5982 | 5.4427 | 5.6893 | 4.4895 | 2.9022 | 1.9678 | 0.99212 | 0.5514 | 32.5344 | 54427 | 5 | 9
54428 | 0.84421 | 0.7041 | 1.5451 | 2.3779 | 3.2581 | 3.6184 | 3.5059 | 3.8568 | 3.7417 | 2.3651 | 1.7658 | 1.236 | 28.819 | 54428 | 0.51215 | 0.73706 | 1.4097 | 2.8807 | 4.3864 | 5.1732 | 5.3934 | 4.2756 | 2.716 | 1.8344 | 0.90901 | 0.50456 | 30.7323 | 54428 | 5 | 9
54430 | 0.82867 | 0.72654 | 1.5738 | 2.4404 | 3.2177 | 3.5324 | 3.4742 | 3.7083 | 3.7034 | 2.3311 | 1.7827 | 1.2519 | 28.5711 | 54430 | 0.52732 | 0.73211 | 1.4019 | 2.9151 | 4.4378 | 5.2482 | 5.5058 | 4.3342 | 2.7661 | 1.8834 | 0.9487 | 0.52727 | 31.2278 | 54430 | 5 | 9
54433 | 0.76146 | 0.60991 | 1.4295 | 2.3699 | 3.2825 | 3.9104 | 3.6655 | 3.9708 | 3.5086 | 2.1122 | 1.597 | 1.12 | 28.3379 | 54433 | 0.51786 | 0.77309 | 1.5206 | 3.1515 | 4.6255 | 5.3936 | 5.6867 | 4.5738 | 2.9615 | 2.0793 | 0.98713 | 0.51179 | 32.7822 | 54433 | 5 | 9
54435 | 0.8358 | 0.70762 | 1.562 | 2.4062 | 3.2679 | 3.6648 | 3.5915 | 3.8794 | 3.7485 | 2.3109 | 1.7531 | 1.199 | 28.9266 | 54435 | 0.51731 | 0.75514 | 1.439 | 2.9792 | 4.4921 | 5.2364 | 5.49 | 4.3335 | 2.768 | 1.8624 | 0.92137 | 0.50856 | 31.303 | 54435 | 5 | 9
54436 | 0.7684 | 0.71078 | 1.755 | 2.7671 | 3.6478 | 3.8286 | 3.8399 | 3.7853 | 3.5117 | 2.2003 | 1.7634 | 1.1262 | 29.7045 | 54436 | 0.56188 | 0.84045 | 1.6148 | 3.2701 | 4.7613 | 5.5487 | 5.766 | 4.674 | 3.0564 | 2.1818 | 1.0512 | 0.55002 | 33.8764 | 54436 | 5 | 9
54437 | 0.76642 | 0.67817 | 1.6288 | 2.5906 | 3.4829 | 3.9095 | 3.774 | 3.855 | 3.4874 | 2.1328 | 1.6677 | 1.1454 | 29.1187 | 54437 | 0.54021 | 0.81075 | 1.5769 | 3.2216 | 4.7173 | 5.4844 | 5.7365 | 4.6357 | 3.0203 | 2.1424 | 1.0225 | 0.53125 | 33.4398 | 54437 | 5 | 9
54440 | 0.81566 | 0.68078 | 1.6777 | 2.5425 | 3.4166 | 3.5328 | 3.5356 | 3.8539 | 3.6662 | 2.1497 | 1.6988 | 1.165 | 28.7352 | 54440 | 0.55931 | 0.8029 | 1.5354 | 3.1072 | 4.6449 | 5.4858 | 5.7304 | 4.5264 | 2.9282 | 1.9828 | 0.99544 | 0.55417 | 32.8528 | 54440 | 5 | 9
54441 | 0.76563 | 0.67963 | 1.7552 | 2.8442 | 3.8321 | 3.725 | 3.7663 | 3.7837 | 3.6712 | 2.2854 | 1.8151 | 1.1004 | 30.0238 | 54441 | 0.55427 | 0.83129 | 1.5745 | 3.2252 | 4.711 | 5.5072 | 5.7361 | 4.6175 | 2.9577 | 2.0883 | 1.0409 | 0.54555 | 33.3894 | 54441 | 5 | 9
54442 | 0.83729 | 0.71505 | 1.5601 | 2.4054 | 3.2393 | 3.7137 | 3.6449 | 3.8624 | 3.7432 | 2.2891 | 1.7529 | 1.1818 | 28.9451 | 54442 | 0.52016 | 0.76355 | 1.4545 | 3.0094 | 4.5436 | 5.2705 | 5.5554 | 4.3689 | 2.7964 | 1.8869 | 0.94227 | 0.51014 | 31.6216 | 54442 | 5 | 9
54443 | 0.7789 | 0.67314 | 1.7434 | 2.6949 | 3.6127 | 3.5445 | 3.6058 | 3.7803 | 3.6029 | 2.1494 | 1.7293 | 1.0963 | 29.0114 | 54443 | 0.57231 | 0.85081 | 1.5906 | 3.2503 | 4.7141 | 5.5668 | 5.7912 | 4.6528 | 2.9988 | 2.0946 | 1.0536 | 0.56438 | 33.7003 | 54443 | 5 | 9
54446 | 0.7796 | 0.69252 | 1.6818 | 2.641 | 3.5449 | 3.8915 | 3.7861 | 3.8623 | 3.601 | 2.1907 | 1.7203 | 1.1539 | 29.5457 | 54446 | 0.53825 | 0.80911 | 1.5597 | 3.1998 | 4.6924 | 5.4693 | 5.7087 | 4.6112 | 2.9749 | 2.0975 | 1.0173 | 0.53245 | 33.2106 | 54446 | 5 | 9
54447 | 0.75969 | 0.63031 | 1.4718 | 2.4162 | 3.315 | 3.9278 | 3.7006 | 3.9401 | 3.5294 | 2.1108 | 1.6076 | 1.1436 | 28.5529 | 54447 | 0.51911 | 0.77516 | 1.5264 | 3.1392 | 4.6374 | 5.3912 | 5.6906 | 4.579 | 2.961 | 2.087 | 0.98914 | 0.51188 | 32.8072 | 54447 | 5 | 9
54448 | 0.8227 | 0.68663 | 1.6942 | 2.5906 | 3.5325 | 3.7009 | 3.6565 | 3.8807 | 3.7263 | 2.1918 | 1.7219 | 1.162 | 29.3667 | 54448 | 0.54865 | 0.8146 | 1.5389 | 3.1679 | 4.6923 | 5.4719 | 5.7264 | 4.5374 | 2.9255 | 2.0271 | 1.014 | 0.54032 | 33.0049 | 54448 | 5 | 9
54449 | 0.77059 | 0.68679 | 1.7457 | 2.8069 | 3.7667 | 3.7684 | 3.7832 | 3.7961 | 3.6544 | 2.2777 | 1.8074 | 1.1104 | 29.9743 | 54449 | 0.55266 | 0.8281 | 1.5762 | 3.2212 | 4.7087 | 5.5081 | 5.7295 | 4.6241 | 2.9662 | 2.0956 | 1.0386 | 0.54456 | 33.3935 | 54449 | 5 | 9
54451 | 0.82529 | 0.67722 | 1.5734 | 2.3898 | 3.248 | 3.9443 | 3.7104 | 4.0148 | 3.769 | 2.1697 | 1.6738 | 1.2016 | 29.1973 | 54451 | 0.51226 | 0.75794 | 1.471 | 3.0544 | 4.5555 | 5.3091 | 5.6175 | 4.4643 | 2.8702 | 1.9808 | 0.96984 | 0.50725 | 32.0701 | 54451 | 5 | 9
54452 | 0.83548 | 0.71208 | 1.6077 | 2.4633 | 3.3055 | 3.7481 | 3.6729 | 3.8632 | 3.7578 | 2.2441 | 1.7338 | 1.1812 | 29.1252 | 54452 | 0.53048 | 0.78093 | 1.4854 | 3.0678 | 4.5854 | 5.3463 | 5.6244 | 4.4376 | 2.8504 | 1.9499 | 0.96911 | 0.51916 | 32.1468 | 54452 | 5 | 9
54454 | 0.76933 | 0.67513 | 1.7516 | 2.7711 | 3.7155 | 3.6023 | 3.6725 | 3.7712 | 3.6258 | 2.201 | 1.7642 | 1.0897 | 29.4094 | 54454 | 0.56854 | 0.84684 | 1.5872 | 3.2463 | 4.7365 | 5.5493 | 5.7722 | 4.6489 | 2.993 | 2.0947 | 1.0552 | 0.55898 | 33.6577 | 54454 | 5 | 9
54455 | 0.80778 | 0.66986 | 1.7294 | 2.6309 | 3.5942 | 3.5818 | 3.5897 | 3.8637 | 3.6513 | 2.1424 | 1.7097 | 1.1399 | 29.1108 | 54455 | 0.56602 | 0.83902 | 1.5779 | 3.2049 | 4.7095 | 5.5437 | 5.781 | 4.6112 | 2.9713 | 2.0636 | 1.0255 | 0.5574 | 33.451 | 54455 | 5 | 9
54456 | 0.77372 | 0.72133 | 1.7566 | 2.7124 | 3.5684 | 3.8816 | 3.8499 | 3.7896 | 3.3875 | 2.1337 | 1.712 | 1.1407 | 29.4275 | 54456 | 0.56387 | 0.84579 | 1.6366 | 3.3062 | 4.8103 | 5.5714 | 5.8111 | 4.7008 | 3.0803 | 2.2049 | 1.0571 | 0.55156 | 34.1399 | 54456 | 5 | 9
54457 | 0.73706 | 0.70337 | 1.7387 | 2.7782 | 3.4633 | 3.4913 | 3.6635 | 3.6128 | 3.4429 | 2.1262 | 1.7436 | 1.0302 | 28.5312 | 54457 | 0.57575 | 0.87554 | 1.645 | 3.3089 | 4.7708 | 5.7315 | 5.8424 | 4.7248 | 3.1231 | 2.1772 | 1.0928 | 0.58499 | 34.4528 | 54457 | 5 | 9
54459 | 0.87301 | 0.70059 | 1.5677 | 2.3347 | 3.1997 | 3.9061 | 3.7222 | 4.0433 | 3.7794 | 2.258 | 1.7675 | 1.2316 | 29.3838 | 54459 | 0.50602 | 0.74919 | 1.4444 | 2.9863 | 4.5015 | 5.2376 | 5.541 | 4.3797 | 2.8066 | 1.9338 | 0.94857 | 0.5005 | 31.5352 | 54459 | 5 | 9
54460 | 0.78634 | 0.67401 | 1.602 | 2.506 | 3.3881 | 3.9274 | 3.7304 | 3.9267 | 3.6526 | 2.1481 | 1.6603 | 1.1746 | 29.1766 | 54460 | 0.52361 | 0.78248 | 1.5211 | 3.141 | 4.6429 | 5.3976 | 5.6749 | 4.5717 | 2.9525 | 2.0703 | 0.9949 | 0.51894 | 32.7919 | 54460 | 5 | 9
54462 | 0.84237 | 0.70564 | 1.5461 | 2.383 | 3.2477 | 3.5903 | 3.4687 | 3.8062 | 3.7249 | 2.3735 | 1.767 | 1.2514 | 28.7068 | 54462 | 0.51668 | 0.7345 | 1.4035 | 2.8736 | 4.3728 | 5.1791 | 5.4087 | 4.2691 | 2.7117 | 1.8379 | 0.9141 | 0.50893 | 30.7306 | 54462 | 5 | 9
54463 | 0.85827 | 0.70479 | 1.5359 | 2.3535 | 3.2507 | 3.6209 | 3.4948 | 3.8728 | 3.7331 | 2.3734 | 1.7718 | 1.2426 | 28.8124 | 54463 | 0.50904 | 0.73267 | 1.4004 | 2.8723 | 4.3823 | 5.1232 | 5.3752 | 4.2629 | 2.7089 | 1.8284 | 0.90091 | 0.49868 | 30.5949 | 54463 | 5 | 9
54465 | 0.84544 | 0.71369 | 1.5552 | 2.3909 | 3.2377 | 3.5759 | 3.4591 | 3.7719 | 3.7121 | 2.3753 | 1.7747 | 1.2636 | 28.6754 | 54465 | 0.52031 | 0.72836 | 1.3917 | 2.872 | 4.3735 | 5.1822 | 5.4097 | 4.2688 | 2.7144 | 1.8357 | 0.91931 | 0.51151 | 30.7275 | 54465 | 5 | 9
54466 | 0.75266 | 0.70867 | 1.7664 | 2.8335 | 3.6588 | 3.7185 | 3.8209 | 3.7186 | 3.4853 | 2.1896 | 1.7693 | 1.0914 | 29.5136 | 54466 | 0.57571 | 0.86125 | 1.6384 | 3.3085 | 4.8115 | 5.5988 | 5.8131 | 4.7113 | 3.0975 | 2.2026 | 1.0731 | 0.5667 | 34.2584 | 54466 | 5 | 9
54467 | 0.77297 | 0.70279 | 1.7361 | 2.6025 | 3.3328 | 3.4002 | 3.5084 | 3.6464 | 3.5082 | 2.0919 | 1.7161 | 1.0632 | 28.0817 | 54467 | 0.56951 | 0.84086 | 1.5995 | 3.2106 | 4.726 | 5.6173 | 5.8062 | 4.6773 | 3.0253 | 2.1311 | 1.042 | 0.58043 | 33.8261 | 54467 | 5 | 9
54469 | 0.74111 | 0.68991 | 1.7442 | 2.7662 | 3.5363 | 3.4992 | 3.644 | 3.6469 | 3.4954 | 2.143 | 1.7468 | 1.0379 | 28.6911 | 54469 | 0.56871 | 0.86877 | 1.626 | 3.2934 | 4.7364 | 5.6528 | 5.8138 | 4.7023 | 3.0666 | 2.1544 | 1.0835 | 0.58124 | 34.148 | 54469 | 5 | 9
54470 | 0.85251 | 0.70521 | 1.6034 | 2.3989 | 3.2472 | 3.9009 | 3.7279 | 4.0031 | 3.8229 | 2.2352 | 1.7379 | 1.2148 | 29.45 | 54470 | 0.5124 | 0.75539 | 1.4526 | 3.0145 | 4.5324 | 5.2656 | 5.5651 | 4.3998 | 2.8198 | 1.9441 | 0.95734 | 0.50408 | 31.7232 | 54470 | 5 | 9
54471 | 0.82199 | 0.67685 | 1.6657 | 2.5222 | 3.4329 | 3.5735 | 3.5503 | 3.8943 | 3.6948 | 2.1658 | 1.696 | 1.1815 | 28.876 | 54471 | 0.55372 | 0.80507 | 1.5278 | 3.0952 | 4.6212 | 5.4601 | 5.7175 | 4.5156 | 2.9103 | 1.9679 | 0.98463 | 0.54644 | 32.7054 | 54471 | 5 | 9
54473 | 0.81305 | 0.70043 | 1.7012 | 2.5584 | 3.3587 | 3.4714 | 3.5145 | 3.7649 | 3.6046 | 2.1277 | 1.7106 | 1.1424 | 28.4679 | 54473 | 0.55908 | 0.80955 | 1.5491 | 3.14 | 4.673 | 5.5271 | 5.755 | 4.5838 | 2.9575 | 2.0286 | 1.0138 | 0.56625 | 33.1629 | 54473 | 5 | 9
54474 | 0.83507 | 0.66467 | 1.7205 | 2.5607 | 3.5602 | 3.5806 | 3.5538 | 3.9377 | 3.6625 | 2.1088 | 1.6789 | 1.1786 | 29.042 | 54474 | 0.56573 | 0.83747 | 1.5713 | 3.2085 | 4.708 | 5.5505 | 5.7855 | 4.5882 | 2.9664 | 2.0498 | 1.0075 | 0.55731 | 33.3962 | 54474 | 5 | 9
54475 | 0.75699 | 0.67947 | 1.7452 | 2.7253 | 3.5734 | 3.5092 | 3.614 | 3.7063 | 3.5507 | 2.1451 | 1.739 | 1.0618 | 28.8064 | 54475 | 0.56972 | 0.8602 | 1.6052 | 3.2794 | 4.7277 | 5.5877 | 5.7945 | 4.6775 | 3.0218 | 2.1263 | 1.0713 | 0.57349 | 33.8948 | 54475 | 5 | 9
54476 | 0.83391 | 0.66653 | 1.7068 | 2.5428 | 3.5193 | 3.5664 | 3.541 | 3.9322 | 3.6657 | 2.115 | 1.6786 | 1.1825 | 28.9508 | 54476 | 0.56374 | 0.82902 | 1.5621 | 3.1781 | 4.6832 | 5.5315 | 5.772 | 4.5695 | 2.9539 | 2.0249 | 0.99786 | 0.55586 | 33.2216 | 54476 | 5 | 9
54479 | 0.78531 | 0.69228 | 1.7069 | 2.6892 | 3.6184 | 3.8569 | 3.78 | 3.8571 | 3.6748 | 2.2451 | 1.7647 | 1.1465 | 29.8171 | 54479 | 0.53805 | 0.80934 | 1.5514 | 3.1865 | 4.6764 | 5.4643 | 5.6963 | 4.5879 | 2.9399 | 2.0672 | 1.017 | 0.53389 | 33.0682 | 54479 | 5 | 9
54480 | 0.82764 | 0.69477 | 1.6455 | 2.4714 | 3.3281 | 3.92 | 3.7037 | 3.9792 | 3.8446 | 2.1802 | 1.6791 | 1.2045 | 29.4789 | 54480 | 0.51705 | 0.76665 | 1.478 | 3.0728 | 4.5756 | 5.3392 | 5.6403 | 4.4682 | 2.8608 | 1.9817 | 0.97907 | 0.51309 | 32.1925 | 54480 | 5 | 9
54481 | 0.78436 | 0.68838 | 1.7327 | 2.616 | 3.438 | 3.4587 | 3.5337 | 3.7298 | 3.5592 | 2.1087 | 1.7111 | 1.0916 | 28.4523 | 54481 | 0.56531 | 0.84445 | 1.5913 | 3.2086 | 4.7154 | 5.5799 | 5.7991 | 4.6565 | 3.004 | 2.1011 | 1.0366 | 0.57381 | 33.6759 | 54481 | 5 | 9
54484 | 0.79164 | 0.68079 | 1.7176 | 2.7123 | 3.6813 | 3.7638 | 3.7241 | 3.8499 | 3.7334 | 2.2619 | 1.7784 | 1.1336 | 29.8288 | 54484 | 0.5433 | 0.81285 | 1.5475 | 3.1807 | 4.6848 | 5.4623 | 5.7124 | 4.5626 | 2.9245 | 2.0471 | 1.0197 | 0.5378 | 33.0356 | 54484 | 5 | 9
54485 | 0.83729 | 0.70406 | 1.5534 | 2.3949 | 3.2685 | 3.6264 | 3.5274 | 3.8653 | 3.7526 | 2.3553 | 1.763 | 1.2283 | 28.8765 | 54485 | 0.5137 | 0.7411 | 1.4171 | 2.8872 | 4.3938 | 5.196 | 5.4132 | 4.2872 | 2.726 | 1.8384 | 0.9125 | 0.506 | 30.8322 | 54485 | 5 | 9
54486 | 0.82827 | 0.73938 | 1.638 | 2.5239 | 3.1968 | 3.4503 | 3.4849 | 3.65 | 3.6074 | 2.1918 | 1.7527 | 1.1931 | 28.2565 | 54486 | 0.54578 | 0.78059 | 1.4924 | 3.0694 | 4.6023 | 5.4543 | 5.7022 | 4.5183 | 2.9065 | 1.9874 | 1.0091 | 0.56418 | 32.6326 | 54486 | 5 | 9
54487 | 0.85447 | 0.70703 | 1.5412 | 2.3475 | 3.2126 | 3.7367 | 3.6444 | 3.9463 | 3.7364 | 2.3019 | 1.7805 | 1.1971 | 29.006 | 54487 | 0.51051 | 0.753 | 1.4354 | 2.9695 | 4.504 | 5.2176 | 5.4914 | 4.3361 | 2.7706 | 1.8711 | 0.93907 | 0.50728 | 31.3055 | 54487 | 5 | 9
54488 | 0.79506 | 0.69007 | 1.6889 | 2.6355 | 3.5546 | 3.869 | 3.753 | 3.8885 | 3.7282 | 2.2335 | 1.744 | 1.1613 | 29.7416 | 54488 | 0.53148 | 0.79695 | 1.5295 | 3.1541 | 4.6503 | 5.4264 | 5.679 | 4.5511 | 2.9146 | 2.0383 | 1.0059 | 0.52876 | 32.8064 | 54488 | 5 | 9
54489 | 0.74707 | 0.68491 | 1.7577 | 2.8336 | 3.7073 | 3.5999 | 3.7177 | 3.7025 | 3.557 | 2.2016 | 1.7773 | 1.0632 | 29.3499 | 54489 | 0.57029 | 0.85751 | 1.6128 | 3.2815 | 4.7556 | 5.5841 | 5.7813 | 4.6821 | 3.0473 | 2.1337 | 1.0701 | 0.56693 | 33.9433 | 54489 | 5 | 9
54490 | 0.85024 | 0.68483 | 1.5617 | 2.3436 | 3.2033 | 3.941 | 3.7201 | 4.0461 | 3.7732 | 2.2069 | 1.7174 | 1.2179 | 29.2664 | 54490 | 0.50792 | 0.75037 | 1.4551 | 3.0171 | 4.5205 | 5.2654 | 5.5813 | 4.4109 | 2.8348 | 1.9557 | 0.95649 | 0.50176 | 31.7572 | 54490 | 5 | 9
54491 | 0.86102 | 0.73566 | 1.5756 | 2.3995 | 3.1853 | 3.5107 | 3.4228 | 3.6552 | 3.6368 | 2.3306 | 1.7885 | 1.2801 | 28.3819 | 54491 | 0.52747 | 0.73194 | 1.4011 | 2.9041 | 4.4326 | 5.2444 | 5.4961 | 4.3255 | 2.7622 | 1.8658 | 0.9478 | 0.52976 | 31.1688 | 54491 | 5 | 9
54493 | 0.75927 | 0.67243 | 1.6224 | 2.6079 | 3.4816 | 3.9128 | 3.7643 | 3.8298 | 3.3531 | 2.0866 | 1.6267 | 1.1212 | 28.8381 | 54493 | 0.54967 | 0.82508 | 1.6127 | 3.2827 | 4.7712 | 5.549 | 5.7999 | 4.6888 | 3.0591 | 2.1727 | 1.0388 | 0.53884 | 33.8884 | 54493 | 5 | 9
54494 | 0.74573 | 0.69365 | 1.7371 | 2.6926 | 3.4218 | 3.4352 | 3.5768 | 3.626 | 3.481 | 2.1099 | 1.7286 | 1.0308 | 28.2791 | 54494 | 0.57156 | 0.86038 | 1.6192 | 3.2624 | 4.7393 | 5.6648 | 5.8112 | 4.699 | 3.0661 | 2.1532 | 1.0757 | 0.58425 | 34.1071 | 54494 | 5 | 9
54495 | 0.74356 | 0.68788 | 1.7506 | 2.8023 | 3.6186 | 3.553 | 3.6863 | 3.6752 | 3.5202 | 2.1691 | 1.7599 | 1.0515 | 29.0182 | 54495 | 0.56866 | 0.86562 | 1.6237 | 3.2953 | 4.7559 | 5.6232 | 5.8018 | 4.6971 | 3.0614 | 2.148 | 1.078 | 0.57522 | 34.094 | 54495 | 5 | 9
54498 | 0.77964 | 0.65599 | 1.5418 | 2.4474 | 3.3307 | 3.9358 | 3.7159 | 3.9453 | 3.6126 | 2.129 | 1.6361 | 1.1685 | 28.8986 | 54498 | 0.51968 | 0.77498 | 1.5169 | 3.1275 | 4.6287 | 5.3851 | 5.6725 | 4.5703 | 2.9587 | 2.0761 | 0.98991 | 0.51432 | 32.7346 | 54498 | 5 | 9
54499 | 0.80532 | 0.70401 | 1.6267 | 2.5283 | 3.2777 | 3.5052 | 3.5192 | 3.754 | 3.672 | 2.203 | 1.732 | 1.1737 | 28.5011 | 54499 | 0.54332 | 0.77523 | 1.4835 | 3.0555 | 4.5803 | 5.4228 | 5.6737 | 4.4753 | 2.8916 | 1.9682 | 0.99383 | 0.55302 | 32.4163 | 54499 | 5 | 9
54501 | 0.89391 | 0.7109 | 1.5194 | 2.2997 | 3.2233 | 3.6235 | 3.4871 | 3.9184 | 3.7054 | 2.3776 | 1.7947 | 1.2528 | 28.8066 | 54501 | 0.50343 | 0.72828 | 1.3927 | 2.8816 | 4.3964 | 5.0739 | 5.3436 | 4.245 | 2.6942 | 1.8131 | 0.89028 | 0.50289 | 30.4654 | 54501 | 5 | 9
54511 | 0.92091 | 0.71258 | 1.5183 | 2.2849 | 3.2219 | 3.5654 | 3.3317 | 3.7848 | 3.6724 | 2.4542 | 1.7823 | 1.321 | 28.5704 | 54511 | 0.50523 | 0.71137 | 1.3621 | 2.8007 | 4.3073 | 5.0222 | 5.3171 | 4.1529 | 2.5953 | 1.7484 | 0.88645 | 0.49837 | 29.9074 | 54511 | 5 | 9
54512 | 1.1809 | 0.82772 | 1.5662 | 2.1734 | 3.1606 | 3.6835 | 3.5174 | 3.9816 | 3.6196 | 2.5338 | 2.0557 | 1.4503 | 29.7508 | 54512 | 0.50388 | 0.72972 | 1.3737 | 2.811 | 4.3318 | 4.9549 | 5.2619 | 4.1352 | 2.6404 | 1.7719 | 0.87603 | 0.4873 | 29.8777 | 54512 | 5 | 9
54513 | 0.90992 | 0.72065 | 1.5692 | 2.3105 | 3.1943 | 3.8548 | 3.7117 | 4.0457 | 3.766 | 2.3314 | 1.8423 | 1.2563 | 29.5128 | 54513 | 0.50382 | 0.74946 | 1.4317 | 2.9491 | 4.4681 | 5.1988 | 5.4851 | 4.3332 | 2.7679 | 1.9023 | 0.93802 | 0.50702 | 31.2346 | 54513 | 5 | 9
54514 | 1.1026 | 0.7854 | 1.6189 | 2.1917 | 3.1364 | 3.7374 | 3.6346 | 4.0126 | 3.6669 | 2.5197 | 2.0841 | 1.4078 | 29.8981 | 54514 | 0.51815 | 0.75897 | 1.4449 | 2.9292 | 4.4041 | 5.0916 | 5.4753 | 4.3097 | 2.7824 | 1.9077 | 0.92909 | 0.50545 | 31.0567 | 54514 | 5 | 9
54515 | 0.86929 | 0.67751 | 1.5288 | 2.2964 | 3.1853 | 3.8954 | 3.694 | 4.0478 | 3.7086 | 2.2438 | 1.7564 | 1.2246 | 29.1279 | 54515 | 0.5069 | 0.75835 | 1.4759 | 3.0099 | 4.5102 | 5.2594 | 5.5784 | 4.4022 | 2.8435 | 1.956 | 0.95655 | 0.50814 | 31.7654 | 54515 | 5 | 9
54517 | 0.99297 | 0.70071 | 1.6082 | 2.1464 | 3.0818 | 3.4888 | 3.5096 | 3.986 | 3.6349 | 2.3839 | 1.9738 | 1.2867 | 28.7937 | 54517 | 0.526 | 0.76798 | 1.4539 | 2.9479 | 4.4053 | 5.1083 | 5.5109 | 4.362 | 2.8554 | 1.9335 | 0.94415 | 0.51548 | 31.3308 | 54517 | 5 | 9
54519 | 1.1747 | 0.82625 | 1.5583 | 2.1946 | 3.1743 | 3.5972 | 3.3685 | 3.8714 | 3.6328 | 2.5119 | 1.9515 | 1.4574 | 29.3187 | 54519 | 0.491 | 0.70483 | 1.3419 | 2.7969 | 4.2669 | 4.9455 | 5.2378 | 4.0853 | 2.5597 | 1.7353 | 0.85864 | 0.49421 | 29.5179 | 54519 | 5 | 9
54520 | 0.86739 | 0.70683 | 1.5341 | 2.3437 | 3.2367 | 3.5847 | 3.4196 | 3.7993 | 3.7038 | 2.4053 | 1.7734 | 1.2766 | 28.6517 | 54520 | 0.5113 | 0.7243 | 1.3833 | 2.845 | 4.3463 | 5.1021 | 5.3636 | 4.2368 | 2.6659 | 1.798 | 0.90164 | 0.50187 | 30.38 | 54520 | 5 | 9
54521 | 1.0625 | 0.77424 | 1.5346 | 2.2197 | 3.1918 | 3.6047 | 3.4057 | 3.9077 | 3.6536 | 2.4675 | 1.8946 | 1.377 | 29.0937 | 54521 | 0.49391 | 0.71303 | 1.3595 | 2.8198 | 4.316 | 4.9806 | 5.2677 | 4.1302 | 2.6024 | 1.7667 | 0.86645 | 0.49599 | 29.8122 | 54521 | 5 | 9
54524 | 1.0288 | 0.75335 | 1.5817 | 2.2268 | 3.1529 | 3.8043 | 3.6634 | 4.034 | 3.6882 | 2.4453 | 1.9909 | 1.3541 | 29.7237 | 54524 | 0.5141 | 0.76163 | 1.4521 | 2.9314 | 4.4264 | 5.1637 | 5.4891 | 4.3247 | 2.7757 | 1.9084 | 0.93602 | 0.50907 | 31.1923 | 54524 | 5 | 9
54526 | 0.81085 | 0.61725 | 1.4483 | 2.2867 | 3.2111 | 3.8348 | 3.6355 | 4.0293 | 3.5684 | 2.1868 | 1.6657 | 1.1359 | 28.4305 | 54526 | 0.51452 | 0.78504 | 1.5207 | 3.1279 | 4.5991 | 5.3318 | 5.6475 | 4.536 | 2.9306 | 2.0427 | 0.9753 | 0.52616 | 32.5373 | 54526 | 5 | 9
54527 | 1.0926 | 0.77257 | 1.6264 | 2.1755 | 3.119 | 3.6665 | 3.6028 | 4.0011 | 3.6547 | 2.5019 | 2.0791 | 1.3901 | 29.6821 | 54527 | 0.52045 | 0.76123 | 1.4484 | 2.944 | 4.4067 | 5.0989 | 5.4836 | 4.3178 | 2.8011 | 1.913 | 0.93114 | 0.50793 | 31.1341 | 54527 | 5 | 9
54529 | 0.87244 | 0.6985 | 1.5073 | 2.2765 | 3.1969 | 3.6627 | 3.5703 | 4.0118 | 3.6933 | 2.3325 | 1.8044 | 1.2108 | 28.8375 | 54529 | 0.50123 | 0.73903 | 1.4081 | 2.9118 | 4.4523 | 5.1157 | 5.3676 | 4.2768 | 2.7213 | 1.8266 | 0.90793 | 0.50487 | 30.7332 | 54529 | 5 | 9
54530 | 0.84135 | 0.64547 | 1.4829 | 2.2839 | 3.1973 | 3.8533 | 3.6571 | 4.0373 | 3.6256 | 2.2195 | 1.7172 | 1.1815 | 28.7425 | 54530 | 0.51168 | 0.77636 | 1.5017 | 3.0856 | 4.5465 | 5.2955 | 5.6115 | 4.4937 | 2.9034 | 2.0126 | 0.9666 | 0.52154 | 32.2266 | 54530 | 5 | 9
54531 | 0.89644 | 0.70126 | 1.5066 | 2.2533 | 3.1875 | 3.6897 | 3.5978 | 4.0526 | 3.6802 | 2.3484 | 1.8448 | 1.2262 | 28.9848 | 54531 | 0.49789 | 0.73694 | 1.4032 | 2.8979 | 4.4339 | 5.0742 | 5.3464 | 4.2648 | 2.7202 | 1.8205 | 0.91786 | 0.50066 | 30.6145 | 54531 | 5 | 9
54534 | 1.5292 | 1.0192 | 1.7524 | 2.1295 | 3.1088 | 3.8036 | 3.6043 | 3.8564 | 3.6248 | 2.8764 | 2.4925 | 1.7779 | 31.5749 | 54534 | 0.50806 | 0.73859 | 1.4003 | 2.8157 | 4.2855 | 4.9429 | 5.3095 | 4.2179 | 2.6861 | 1.8023 | 0.9005 | 0.49343 | 30.1007 | 54534 | 5 | 9
54536 | 1.3756 | 0.93905 | 1.7204 | 2.1601 | 3.1241 | 3.7822 | 3.6427 | 3.9286 | 3.6544 | 2.766 | 2.3761 | 1.6481 | 31.1173 | 54536 | 0.50965 | 0.74386 | 1.4081 | 2.855 | 4.3055 | 4.9715 | 5.3625 | 4.2471 | 2.7104 | 1.8437 | 0.90674 | 0.49507 | 30.3591 | 54536 | 5 | 9
54537 | 0.86842 | 0.6688 | 1.5126 | 2.2818 | 3.1864 | 3.8691 | 3.6772 | 4.0458 | 3.6719 | 2.2504 | 1.7584 | 1.2157 | 29.0066 | 54537 | 0.50815 | 0.76657 | 1.4878 | 3.0285 | 4.5173 | 5.2675 | 5.5847 | 4.4242 | 2.8566 | 1.9694 | 0.95904 | 0.51516 | 31.8849 | 54537 | 5 | 9
54538 | 1.0719 | 0.77789 | 1.5583 | 2.2091 | 3.1715 | 3.7569 | 3.6287 | 4.0389 | 3.6544 | 2.4952 | 2.031 | 1.3737 | 29.7677 | 54538 | 0.50043 | 0.74527 | 1.4112 | 2.8612 | 4.3743 | 5.0189 | 5.3223 | 4.2244 | 2.7006 | 1.8046 | 0.90897 | 0.49542 | 30.3675 | 54538 | 5 | 9
54539 | 0.92672 | 0.71359 | 1.5047 | 2.2395 | 3.193 | 3.63 | 3.5152 | 4.0188 | 3.6682 | 2.3721 | 1.839 | 1.2538 | 28.8747 | 54539 | 0.49597 | 0.72844 | 1.3883 | 2.8753 | 4.405 | 5.0388 | 5.31 | 4.2265 | 2.6856 | 1.8011 | 0.88207 | 0.49847 | 30.3354 | 54539 | 5 | 9
54540 | 1.276 | 0.87533 | 1.5848 | 2.168 | 3.1523 | 3.6173 | 3.3873 | 3.8719 | 3.6121 | 2.5496 | 2.0321 | 1.5251 | 29.6519 | 54540 | 0.49411 | 0.71254 | 1.3379 | 2.7816 | 4.2717 | 4.9208 | 5.2295 | 4.0787 | 2.5586 | 1.7278 | 0.85299 | 0.48959 | 29.4559 | 54540 | 5 | 9
54541 | 0.89189 | 0.71193 | 1.5298 | 2.3157 | 3.1872 | 3.5338 | 3.3409 | 3.6991 | 3.6238 | 2.4026 | 1.7655 | 1.3122 | 28.3144 | 54541 | 0.51632 | 0.72 | 1.3735 | 2.8418 | 4.3521 | 5.1036 | 5.3697 | 4.2447 | 2.6542 | 1.784 | 0.91371 | 0.51262 | 30.3862 | 54541 | 5 | 9
54542 | 0.98946 | 0.7317 | 1.5165 | 2.236 | 3.2055 | 3.5289 | 3.2227 | 3.7429 | 3.6453 | 2.5165 | 1.7988 | 1.3807 | 28.515 | 54542 | 0.49984 | 0.69762 | 1.3404 | 2.7719 | 4.2611 | 4.9729 | 5.2733 | 4.1055 | 2.561 | 1.7279 | 0.87581 | 0.50315 | 29.5904 | 54542 | 5 | 9
54545 | 1.2548 | 0.86905 | 1.6097 | 2.1666 | 3.1537 | 3.7549 | 3.5765 | 3.9779 | 3.6325 | 2.6247 | 2.1691 | 1.5249 | 30.3144 | 54545 | 0.50412 | 0.73442 | 1.3887 | 2.8173 | 4.3325 | 4.9616 | 5.2759 | 4.176 | 2.6641 | 1.778 | 0.89337 | 0.48877 | 30.0149 | 54545 | 5 | 9
54546 | 1.1194 | 0.77935 | 1.6427 | 2.1553 | 3.094 | 3.5858 | 3.5535 | 3.9628 | 3.6359 | 2.5055 | 2.1131 | 1.4125 | 29.5599 | 54546 | 0.52259 | 0.76226 | 1.4455 | 2.9229 | 4.3732 | 5.0879 | 5.4853 | 4.3188 | 2.7899 | 1.9118 | 0.93366 | 0.51132 | 31.065 | 54546 | 5 | 9
54547 | 1.3709 | 0.93854 | 1.6892 | 2.1606 | 3.1423 | 3.8209 | 3.6248 | 3.9485 | 3.66 | 2.7618 | 2.3264 | 1.6448 | 31.0888 | 54547 | 0.50567 | 0.73809 | 1.3996 | 2.8265 | 4.3168 | 4.9613 | 5.301 | 4.214 | 2.6805 | 1.8025 | 0.8999 | 0.49187 | 30.1378 | 54547 | 5 | 9
54548 | 0.96611 | 0.72463 | 1.5152 | 2.2278 | 3.183 | 3.7156 | 3.6166 | 4.0636 | 3.6531 | 2.4069 | 1.9271 | 1.2785 | 29.2782 | 54548 | 0.49465 | 0.74221 | 1.4029 | 2.8714 | 4.3945 | 5.0301 | 5.3209 | 4.2304 | 2.7021 | 1.8061 | 0.91118 | 0.49558 | 30.4022 | 54548 | 5 | 9
54550 | 1.5328 | 1.0248 | 1.7633 | 2.1402 | 3.1167 | 3.8218 | 3.6364 | 3.8662 | 3.6309 | 2.8946 | 2.5212 | 1.7825 | 31.7313 | 54550 | 0.50715 | 0.73853 | 1.4014 | 2.8168 | 4.2845 | 4.9416 | 5.304 | 4.2159 | 2.6867 | 1.8007 | 0.8984 | 0.49164 | 30.0874 | 54550 | 5 | 9
54552 | 1.1039 | 0.79232 | 1.5993 | 2.2064 | 3.1533 | 3.7895 | 3.6484 | 4.0208 | 3.6726 | 2.5221 | 2.072 | 1.4136 | 29.9942 | 54552 | 0.51421 | 0.75541 | 1.4352 | 2.9054 | 4.3972 | 5.0898 | 5.4226 | 4.2856 | 2.7482 | 1.8698 | 0.92313 | 0.50359 | 30.85 | 54552 | 5 | 9
54554 | 1.1589 | 0.81882 | 1.5581 | 2.2069 | 3.1888 | 3.5705 | 3.2944 | 3.8084 | 3.6432 | 2.5328 | 1.9131 | 1.4657 | 29.1596 | 54554 | 0.49085 | 0.69267 | 1.3304 | 2.7628 | 4.2353 | 4.9355 | 5.2278 | 4.0724 | 2.5416 | 1.7107 | 0.85889 | 0.49654 | 29.3554 | 54554 | 5 | 9
54555 | 0.97187 | 0.7309 | 1.5625 | 2.2519 | 3.1672 | 3.8268 | 3.6793 | 4.0478 | 3.7058 | 2.3886 | 1.9179 | 1.3052 | 29.5557 | 54555 | 0.5054 | 0.76145 | 1.452 | 2.943 | 4.4427 | 5.171 | 5.4864 | 4.3348 | 2.7764 | 1.9078 | 0.93631 | 0.50995 | 31.2271 | 54555 | 5 | 9
54556 | 0.90459 | 0.70738 | 1.5595 | 2.2976 | 3.1815 | 3.8865 | 3.7105 | 4.0557 | 3.7522 | 2.3009 | 1.8174 | 1.2561 | 29.4299 | 54556 | 0.50351 | 0.75821 | 1.4541 | 2.9672 | 4.4806 | 5.2147 | 5.5198 | 4.3665 | 2.7899 | 1.9238 | 0.94472 | 0.51038 | 31.4334 | 54556 | 5 | 9
54557 | 1.3593 | 0.92298 | 1.6357 | 2.147 | 3.1386 | 3.7324 | 3.5194 | 3.9258 | 3.6184 | 2.6668 | 2.2119 | 1.605 | 30.4832 | 54557 | 0.50107 | 0.72617 | 1.3715 | 2.7914 | 4.3038 | 4.9178 | 5.2422 | 4.1228 | 2.6259 | 1.76 | 0.88091 | 0.48745 | 29.731 | 54557 | 5 | 9
54558 | 1.0205 | 0.75233 | 1.5208 | 2.2109 | 3.1842 | 3.6187 | 3.4655 | 3.9871 | 3.6463 | 2.4298 | 1.8958 | 1.3293 | 29.0614 | 54558 | 0.49349 | 0.72005 | 1.3722 | 2.8342 | 4.3599 | 4.9862 | 5.2772 | 4.1722 | 2.6509 | 1.7837 | 0.86713 | 0.49156 | 30.0088 | 54558 | 5 | 9
54559 | 1.3826 | 0.91377 | 1.6976 | 2.1028 | 3.05 | 3.5879 | 3.4892 | 3.8053 | 3.5597 | 2.6752 | 2.3471 | 1.6357 | 30.2469 | 54559 | 0.52312 | 0.75588 | 1.4261 | 2.8444 | 4.2962 | 4.9998 | 5.4284 | 4.289 | 2.7554 | 1.8874 | 0.92608 | 0.51067 | 30.6424 | 54559 | 5 | 9
54560 | 1.1045 | 0.79145 | 1.5418 | 2.1889 | 3.1718 | 3.6398 | 3.4773 | 3.9835 | 3.6309 | 2.477 | 1.9672 | 1.391 | 29.365 | 54560 | 0.49882 | 0.72475 | 1.3631 | 2.8172 | 4.3357 | 4.9654 | 5.2634 | 4.1306 | 2.6351 | 1.7749 | 0.8632 | 0.4887 | 29.8609 | 54560 | 5 | 9
54562 | 0.98116 | 0.73877 | 1.5239 | 2.2601 | 3.2182 | 3.5893 | 3.3728 | 3.857 | 3.6802 | 2.4566 | 1.8263 | 1.3373 | 28.8417 | 54562 | 0.49763 | 0.70928 | 1.361 | 2.8078 | 4.302 | 5.0047 | 5.2947 | 4.1402 | 2.5954 | 1.7485 | 0.87509 | 0.50339 | 29.8397 | 54562 | 5 | 9
54563 | 0.78204 | 0.58898 | 1.4152 | 2.2945 | 3.2301 | 3.8244 | 3.6133 | 4.0224 | 3.513 | 2.1523 | 1.608 | 1.0872 | 28.1315 | 54563 | 0.51692 | 0.79215 | 1.5402 | 3.1628 | 4.6543 | 5.3777 | 5.7139 | 4.5742 | 2.9568 | 2.0674 | 0.98466 | 0.53075 | 32.8718 | 54563 | 5 | 9
54564 | 0.90855 | 0.71761 | 1.5468 | 2.2959 | 3.193 | 3.7888 | 3.6745 | 4.0297 | 3.7309 | 2.346 | 1.8534 | 1.2444 | 29.3295 | 54564 | 0.5033 | 0.74555 | 1.4236 | 2.9337 | 4.4547 | 5.151 | 5.4386 | 4.3058 | 2.7526 | 1.8647 | 0.93248 | 0.50436 | 31.0104 | 54564 | 5 | 9
54565 | 1.3209 | 0.89803 | 1.7049 | 2.1475 | 3.0996 | 3.6853 | 3.592 | 3.9088 | 3.6301 | 2.6912 | 2.3234 | 1.5947 | 30.5964 | 54565 | 0.51637 | 0.75047 | 1.4203 | 2.8699 | 4.3053 | 5.0086 | 5.4158 | 4.2727 | 2.7315 | 1.8748 | 0.91673 | 0.50353 | 30.586 | 54565 | 5 | 9
54566 | 0.89224 | 0.72845 | 1.5518 | 2.3417 | 3.1697 | 3.5162 | 3.366 | 3.6542 | 3.5994 | 2.3661 | 1.7771 | 1.3116 | 28.2746 | 54566 | 0.52006 | 0.72419 | 1.38 | 2.8668 | 4.3871 | 5.179 | 5.4128 | 4.2768 | 2.7191 | 1.8056 | 0.92846 | 0.52218 | 30.7221 | 54566 | 5 | 9
54568 | 1.0256 | 0.74922 | 1.5186 | 2.2027 | 3.1789 | 3.6695 | 3.549 | 4.0388 | 3.6311 | 2.4387 | 1.9491 | 1.3229 | 29.2739 | 54568 | 0.49672 | 0.73297 | 1.383 | 2.8384 | 4.3658 | 4.9921 | 5.2886 | 4.182 | 2.6666 | 1.7859 | 0.88621 | 0.48947 | 30.1076 | 54568 | 5 | 9
54601 | 0.76288 | 0.71427 | 1.6521 | 2.7612 | 3.1475 | 3.5604 | 3.653 | 3.5871 | 3.2503 | 1.9896 | 1.5137 | 1.0736 | 27.6657 | 54601 | 0.62341 | 0.93829 | 1.7805 | 3.5922 | 5.1278 | 5.9041 | 6.0864 | 5.0068 | 3.3244 | 2.4219 | 1.2006 | 0.6181 | 36.6246 | 54601 | 5 | 9
54603 | 0.78371 | 0.71921 | 1.716 | 2.7124 | 3.1184 | 3.5734 | 3.5555 | 3.5579 | 3.235 | 1.9785 | 1.4972 | 1.0872 | 27.5345 | 54603 | 0.62064 | 0.93555 | 1.7836 | 3.6138 | 5.1697 | 5.949 | 6.1246 | 5.0533 | 3.3456 | 2.4366 | 1.2055 | 0.62059 | 36.8584 | 54603 | 5 | 10
54610 | 0.77746 | 0.59736 | 1.6325 | 2.6523 | 3.3469 | 3.7088 | 3.5369 | 3.6898 | 3.0967 | 1.99 | 1.3435 | 0.96565 | 27.3379 | 54610 | 0.56739 | 0.85974 | 1.6704 | 3.5083 | 5.1005 | 5.9977 | 6.1976 | 5.0271 | 3.3507 | 2.3837 | 1.125 | 0.57735 | 36.3654 | 54610 | 5 | 9
54611 | 0.78144 | 0.70332 | 1.724 | 2.6884 | 3.4684 | 3.8724 | 3.7723 | 3.7828 | 3.2738 | 2.0565 | 1.5999 | 1.109 | 28.8323 | 54611 | 0.56831 | 0.85815 | 1.6751 | 3.3874 | 4.8916 | 5.6587 | 5.8987 | 4.7781 | 3.131 | 2.2347 | 1.0721 | 0.56308 | 34.7171 | 54611 | 5 | 9
54612 | 0.79312 | 0.64857 | 1.6895 | 2.6781 | 3.3026 | 3.7176 | 3.552 | 3.6909 | 3.1889 | 1.9866 | 1.4168 | 1.0282 | 27.6931 | 54612 | 0.57377 | 0.87135 | 1.6992 | 3.5006 | 5.0817 | 5.9158 | 6.0878 | 4.9688 | 3.3065 | 2.3782 | 1.1261 | 0.58203 | 36.0919 | 54612 | 5 | 9
54613 | 0.74155 | 0.72206 | 1.7323 | 2.7913 | 3.3495 | 3.4709 | 3.6747 | 3.5798 | 3.3825 | 2.1003 | 1.7395 | 1.0324 | 28.317 | 54613 | 0.58619 | 0.87895 | 1.6675 | 3.345 | 4.7902 | 5.7647 | 5.8688 | 4.7627 | 3.1575 | 2.2109 | 1.1086 | 0.58059 | 34.7216 | 54613 | 5 | 9
54614 | 0.74782 | 0.70981 | 1.6341 | 2.7724 | 3.2051 | 3.5942 | 3.7461 | 3.6296 | 3.308 | 2.0103 | 1.5435 | 1.0662 | 27.9671 | 54614 | 0.61323 | 0.92037 | 1.7536 | 3.52 | 5.0463 | 5.8228 | 6.0159 | 4.9358 | 3.2633 | 2.3459 | 1.1735 | 0.60783 | 36.0185 | 54614 | 5 | 9
54615 | 0.77163 | 0.73574 | 1.7772 | 2.7613 | 3.4643 | 3.7985 | 3.8494 | 3.7201 | 3.308 | 2.0785 | 1.664 | 1.118 | 29.0467 | 54615 | 0.58636 | 0.88193 | 1.7002 | 3.4064 | 4.9129 | 5.6922 | 5.9043 | 4.802 | 3.1634 | 2.2668 | 1.0928 | 0.57738 | 34.9868 | 54615 | 5 | 9
54616 | 0.79125 | 0.67447 | 1.7015 | 2.6849 | 3.3375 | 3.7681 | 3.6235 | 3.7233 | 3.251 | 2.007 | 1.4857 | 1.0654 | 28.1134 | 54616 | 0.5823 | 0.88098 | 1.7061 | 3.4647 | 5.0109 | 5.7946 | 6.0132 | 4.9002 | 3.2194 | 2.3206 | 1.1256 | 0.57907 | 35.5975 | 54616 | 5 | 9
54618 | 0.74025 | 0.73175 | 1.712 | 2.8518 | 3.38 | 3.5886 | 3.811 | 3.6382 | 3.3754 | 2.1033 | 1.7126 | 1.0683 | 28.7133 | 54618 | 0.58855 | 0.9053 | 1.7012 | 3.3908 | 4.9027 | 5.7691 | 5.8859 | 4.8021 | 3.1849 | 2.2802 | 1.1149 | 0.59913 | 35.1248 | 54618 | 5 | 9
54619 | 0.72124 | 0.71232 | 1.5689 | 2.8402 | 3.2151 | 3.5523 | 3.8504 | 3.6662 | 3.3786 | 2.0426 | 1.5702 | 1.0565 | 28.1745 | 54619 | 0.61501 | 0.92354 | 1.7401 | 3.4674 | 4.9974 | 5.7644 | 5.9524 | 4.8678 | 3.2397 | 2.3118 | 1.1474 | 0.60913 | 35.6361 | 54619 | 5 | 9
54621 | 0.73729 | 0.70682 | 1.5646 | 2.8306 | 3.1714 | 3.5277 | 3.7483 | 3.6118 | 3.2367 | 1.998 | 1.5256 | 1.0554 | 27.7141 | 54621 | 0.63073 | 0.94373 | 1.783 | 3.5634 | 5.1171 | 5.9178 | 6.0566 | 4.971 | 3.3177 | 2.4238 | 1.2065 | 0.62428 | 36.5557 | 54621 | 5 | 10
54622 | 0.7796 | 0.61856 | 1.6595 | 2.672 | 3.3239 | 3.6923 | 3.5559 | 3.671 | 3.1012 | 1.9825 | 1.3711 | 0.98664 | 27.4142 | 54622 | 0.57297 | 0.86823 | 1.6769 | 3.5174 | 5.1043 | 5.9973 | 6.1819 | 5.0021 | 3.3584 | 2.3895 | 1.1302 | 0.5771 | 36.3762 | 54622 | 5 | 9
54623 | 0.73816 | 0.70601 | 1.576 | 2.8101 | 3.1702 | 3.543 | 3.7636 | 3.6249 | 3.2914 | 2.005 | 1.5264 | 1.0568 | 27.8115 | 54623 | 0.62226 | 0.93531 | 1.7667 | 3.5494 | 5.0759 | 5.8469 | 6.0278 | 4.9462 | 3.2909 | 2.3856 | 1.1954 | 0.61504 | 36.2574 | 54623 | 5 | 9
54624 | 0.75231 | 0.74787 | 1.6134 | 2.905 | 3.2485 | 3.5225 | 3.674 | 3.5968 | 3.0803 | 2.0125 | 1.5619 | 1.0899 | 27.8051 | 54624 | 0.65305 | 0.95655 | 1.8188 | 3.6221 | 5.1947 | 6.0495 | 6.1513 | 5.066 | 3.449 | 2.4899 | 1.2397 | 0.65008 | 37.3407 | 54624 | 5 | 10
54625 | 0.78997 | 0.66377 | 1.708 | 2.6837 | 3.2541 | 3.6723 | 3.544 | 3.6396 | 3.1718 | 1.9778 | 1.4256 | 1.0384 | 27.5689 | 54625 | 0.58208 | 0.8843 | 1.706 | 3.5385 | 5.1226 | 5.9697 | 6.1103 | 4.9974 | 3.3514 | 2.4009 | 1.1517 | 0.58734 | 36.4024 | 54625 | 5 | 9
54626 | 0.7568 | 0.80464 | 1.6799 | 2.9658 | 3.2967 | 3.4884 | 3.5959 | 3.6161 | 2.9745 | 2.0551 | 1.6513 | 1.1455 | 28.0307 | 54626 | 0.67766 | 0.98368 | 1.8775 | 3.6663 | 5.2026 | 6.1202 | 6.1744 | 5.1218 | 3.5199 | 2.5401 | 1.2764 | 0.67257 | 37.8331 | 54626 | 5 | 10
54627 | 0.78933 | 0.68916 | 1.7178 | 2.688 | 3.2649 | 3.7059 | 3.6032 | 3.6668 | 3.2506 | 1.9976 | 1.4887 | 1.0721 | 27.9341 | 54627 | 0.59202 | 0.89458 | 1.7294 | 3.5168 | 5.0586 | 5.8428 | 6.0547 | 4.9418 | 3.2548 | 2.3686 | 1.1556 | 0.59138 | 36.0011 | 54627 | 5 | 9
54628 | 0.73703 | 0.74818 | 1.5822 | 2.9214 | 3.2327 | 3.4959 | 3.7034 | 3.6169 | 3.1009 | 2.0244 | 1.5824 | 1.0868 | 27.8322 | 54628 | 0.65483 | 0.96397 | 1.8338 | 3.6033 | 5.1825 | 6.0195 | 6.1084 | 5.0492 | 3.438 | 2.487 | 1.2395 | 0.65026 | 37.2303 | 54628 | 5 | 10
54629 | 0.78339 | 0.64344 | 1.6886 | 2.6863 | 3.2892 | 3.6754 | 3.5599 | 3.6491 | 3.123 | 1.9786 | 1.3997 | 1.013 | 27.4895 | 54629 | 0.58031 | 0.87959 | 1.6897 | 3.5322 | 5.1178 | 6.0042 | 6.1429 | 4.9945 | 3.3757 | 2.3998 | 1.1415 | 0.57868 | 36.4369 | 54629 | 5 | 10
54630 | 0.79223 | 0.68649 | 1.7239 | 2.6803 | 3.2148 | 3.6619 | 3.5492 | 3.6256 | 3.2221 | 1.9822 | 1.4618 | 1.0642 | 27.6647 | 54630 | 0.59073 | 0.89527 | 1.7274 | 3.5492 | 5.1135 | 5.9042 | 6.1004 | 4.9945 | 3.2987 | 2.4008 | 1.1739 | 0.60201 | 36.3506 | 54630 | 5 | 9
54631 | 0.72981 | 0.76067 | 1.614 | 2.9241 | 3.2172 | 3.5105 | 3.7185 | 3.6414 | 3.1236 | 2.056 | 1.6419 | 1.1035 | 28.0412 | 54631 | 0.66032 | 0.97303 | 1.8341 | 3.5826 | 5.1485 | 6.0056 | 6.0889 | 5.0236 | 3.4342 | 2.4866 | 1.244 | 0.65421 | 37.1357 | 54631 | 5 | 9
54632 | 0.7438 | 0.72067 | 1.5829 | 2.8603 | 3.1983 | 3.5213 | 3.7077 | 3.5952 | 3.1548 | 1.9976 | 1.5348 | 1.0658 | 27.6831 | 54632 | 0.64195 | 0.94861 | 1.7992 | 3.5842 | 5.1672 | 6.0134 | 6.1134 | 5.0167 | 3.369 | 2.4604 | 1.2224 | 0.63781 | 36.9742 | 54632 | 5 | 10
54634 | 0.74169 | 0.75197 | 1.6445 | 2.8906 | 3.2053 | 3.5724 | 3.8454 | 3.6572 | 3.3283 | 2.077 | 1.6744 | 1.0952 | 28.484 | 54634 | 0.61475 | 0.93402 | 1.7518 | 3.4482 | 4.9664 | 5.8321 | 5.935 | 4.8695 | 3.2491 | 2.3235 | 1.1521 | 0.60392 | 35.6804 | 54634 | 5 | 9
54635 | 0.78481 | 0.69171 | 1.7123 | 2.6903 | 3.4259 | 3.8411 | 3.724 | 3.7682 | 3.269 | 2.0385 | 1.5588 | 1.0918 | 28.5963 | 54635 | 0.57281 | 0.86624 | 1.6847 | 3.4357 | 4.932 | 5.699 | 5.9348 | 4.8138 | 3.166 | 2.2529 | 1.0852 | 0.56797 | 35.011 | 54635 | 5 | 9
54636 | 0.786 | 0.70756 | 1.725 | 2.6925 | 3.1666 | 3.6255 | 3.5726 | 3.5971 | 3.2532 | 1.9855 | 1.4947 | 1.0821 | 27.6884 | 54636 | 0.60771 | 0.91545 | 1.7563 | 3.5896 | 5.1218 | 5.9007 | 6.1003 | 5.0021 | 3.3034 | 2.4094 | 1.1867 | 0.6083 | 36.5018 | 54636 | 5 | 10
54638 | 0.74254 | 0.74515 | 1.6777 | 2.8738 | 3.2889 | 3.5905 | 3.8558 | 3.6615 | 3.3732 | 2.094 | 1.6875 | 1.083 | 28.6736 | 54638 | 0.59527 | 0.91537 | 1.7219 | 3.4085 | 4.9313 | 5.7793 | 5.8921 | 4.8182 | 3.2072 | 2.2919 | 1.1245 | 0.59175 | 35.2773 | 54638 | 5 | 9
54639 | 0.71502 | 0.72421 | 1.5638 | 2.8728 | 3.1878 | 3.5265 | 3.8421 | 3.6567 | 3.3552 | 2.0511 | 1.6015 | 1.0628 | 28.1595 | 54639 | 0.62924 | 0.93693 | 1.758 | 3.4782 | 5.0115 | 5.8436 | 5.9545 | 4.8903 | 3.2587 | 2.3336 | 1.1672 | 0.61765 | 35.8793 | 54639 | 5 | 9
54641 | 0.74074 | 0.7177 | 1.7427 | 2.8432 | 3.5232 | 3.6308 | 3.8032 | 3.6608 | 3.4237 | 2.1416 | 1.7412 | 1.0675 | 29.0364 | 54641 | 0.58423 | 0.88468 | 1.6693 | 3.3613 | 4.8611 | 5.6939 | 5.8514 | 4.7605 | 3.1516 | 2.2484 | 1.097 | 0.58745 | 34.7508 | 54641 | 5 | 9
54642 | 0.7776 | 0.70999 | 1.7224 | 2.7173 | 3.289 | 3.7086 | 3.692 | 3.6687 | 3.2774 | 2.0158 | 1.5441 | 1.0882 | 28.2112 | 54642 | 0.59605 | 0.89884 | 1.7328 | 3.5154 | 5.0246 | 5.8066 | 6.0098 | 4.9081 | 3.2329 | 2.34 | 1.1396 | 0.59074 | 35.7954 | 54642 | 5 | 9
54644 | 0.76822 | 0.71248 | 1.6979 | 2.7311 | 3.2314 | 3.648 | 3.6877 | 3.6338 | 3.2843 | 2.0072 | 1.5391 | 1.0809 | 28.0222 | 54644 | 0.6062 | 0.91028 | 1.7501 | 3.5375 | 5.0528 | 5.832 | 6.0333 | 4.9359 | 3.2548 | 2.3677 | 1.1624 | 0.6011 | 36.0442 | 54644 | 5 | 10
54646 | 0.73962 | 0.72169 | 1.7299 | 2.8313 | 3.4196 | 3.5433 | 3.745 | 3.6148 | 3.3923 | 2.1152 | 1.738 | 1.0511 | 28.6418 | 54646 | 0.58362 | 0.89355 | 1.6779 | 3.3624 | 4.8307 | 5.7537 | 5.8687 | 4.7786 | 3.1687 | 2.2482 | 1.1063 | 0.59006 | 34.8625 | 54646 | 5 | 9
54648 | 0.73113 | 0.72599 | 1.6312 | 2.8455 | 3.2759 | 3.5939 | 3.8624 | 3.6704 | 3.3816 | 2.0662 | 1.6221 | 1.0701 | 28.4766 | 54648 | 0.61138 | 0.91536 | 1.7261 | 3.441 | 4.9682 | 5.7464 | 5.9266 | 4.8364 | 3.2153 | 2.298 | 1.1248 | 0.60347 | 35.413 | 54648 | 5 | 9
54650 | 0.78351 | 0.71611 | 1.7177 | 2.703 | 3.1264 | 3.5884 | 3.5667 | 3.5706 | 3.2539 | 1.9817 | 1.4983 | 1.0857 | 27.5921 | 54650 | 0.61594 | 0.92694 | 1.7696 | 3.6104 | 5.1466 | 5.9258 | 6.1117 | 5.0331 | 3.3261 | 2.423 | 1.1977 | 0.6158 | 36.7025 | 54650 | 5 | 10
54651 | 0.72613 | 0.73024 | 1.6108 | 2.8654 | 3.2375 | 3.5633 | 3.8595 | 3.6644 | 3.3756 | 2.0668 | 1.6271 | 1.0697 | 28.3964 | 54651 | 0.61615 | 0.92316 | 1.7345 | 3.4487 | 4.9742 | 5.8049 | 5.9343 | 4.8557 | 3.2343 | 2.3092 | 1.1339 | 0.60702 | 35.5759 | 54651 | 5 | 9
54652 | 0.70726 | 0.72202 | 1.5298 | 2.8876 | 3.1663 | 3.4901 | 3.8002 | 3.6458 | 3.2743 | 2.036 | 1.5843 | 1.0618 | 27.9057 | 54652 | 0.64284 | 0.95992 | 1.7949 | 3.5276 | 5.0916 | 5.9269 | 6.0223 | 4.9492 | 3.317 | 2.4127 | 1.2178 | 0.63661 | 36.4992 | 54652 | 5 | 9
54653 | 0.73205 | 0.70604 | 1.5844 | 2.8048 | 3.2012 | 3.566 | 3.802 | 3.6443 | 3.3391 | 2.0189 | 1.546 | 1.056 | 28.0008 | 54653 | 0.61398 | 0.92283 | 1.7503 | 3.49 | 5.0252 | 5.7933 | 5.985 | 4.9111 | 3.2541 | 2.3226 | 1.176 | 0.60901 | 35.8533 | 54653 | 5 | 9
54655 | 0.71736 | 0.73712 | 1.5665 | 2.9023 | 3.1799 | 3.5058 | 3.7755 | 3.6449 | 3.2174 | 2.0447 | 1.6134 | 1.0802 | 27.9851 | 54655 | 0.64911 | 0.96892 | 1.8099 | 3.5437 | 5.1114 | 5.9511 | 6.0448 | 4.9755 | 3.3563 | 2.4412 | 1.2262 | 0.64457 | 36.7227 | 54655 | 5 | 9
54656 | 0.74772 | 0.72128 | 1.679 | 2.7909 | 3.3054 | 3.6533 | 3.8153 | 3.662 | 3.3299 | 2.0435 | 1.6024 | 1.0799 | 28.4307 | 54656 | 0.60584 | 0.90848 | 1.7331 | 3.4562 | 4.9892 | 5.7569 | 5.9562 | 4.8619 | 3.2202 | 2.303 | 1.1282 | 0.59798 | 35.5172 | 54656 | 5 | 9
54657 | 0.74359 | 0.78622 | 1.6688 | 2.9425 | 3.2572 | 3.5107 | 3.6541 | 3.6365 | 3.0357 | 2.0684 | 1.6718 | 1.1308 | 28.1063 | 54657 | 0.67148 | 0.97814 | 1.8611 | 3.6246 | 5.174 | 6.067 | 6.131 | 5.072 | 3.4882 | 2.5198 | 1.2643 | 0.6659 | 37.5174 | 54657 | 5 | 10
54658 | 0.75659 | 0.71826 | 1.6256 | 2.8068 | 3.1689 | 3.5392 | 3.6661 | 3.583 | 3.1948 | 1.9907 | 1.5193 | 1.0708 | 27.64 | 54658 | 0.63357 | 0.94537 | 1.7928 | 3.5931 | 5.1582 | 5.9693 | 6.1122 | 5.0217 | 3.3529 | 2.4474 | 1.2139 | 0.62865 | 36.869 | 54658 | 5 | 10
54659 | 0.78645 | 0.6973 | 1.7215 | 2.7016 | 3.3592 | 3.7836 | 3.6953 | 3.7267 | 3.2728 | 2.0253 | 1.5383 | 1.0875 | 28.3955 | 54659 | 0.58224 | 0.8833 | 1.7033 | 3.4799 | 4.9813 | 5.7622 | 5.9747 | 4.8708 | 3.2061 | 2.2888 | 1.1078 | 0.57659 | 35.417 | 54659 | 5 | 9
54660 | 0.74388 | 0.73404 | 1.7069 | 2.8411 | 3.3783 | 3.6493 | 3.8649 | 3.6762 | 3.3794 | 2.0944 | 1.6784 | 1.0837 | 28.8305 | 54660 | 0.59777 | 0.90148 | 1.7089 | 3.4069 | 4.9249 | 5.7121 | 5.8947 | 4.8056 | 3.1829 | 2.2796 | 1.1116 | 0.59474 | 35.1211 | 54660 | 5 | 9
54661 | 0.79211 | 0.68299 | 1.7248 | 2.6893 | 3.2182 | 3.6503 | 3.5457 | 3.6164 | 3.1907 | 1.9801 | 1.447 | 1.0562 | 27.5938 | 54661 | 0.58816 | 0.89262 | 1.7158 | 3.5506 | 5.1344 | 5.9509 | 6.1147 | 5.0081 | 3.3418 | 2.4104 | 1.1726 | 0.5983 | 36.4783 | 54661 | 5 | 9
54664 | 0.71809 | 0.73315 | 1.5736 | 2.8868 | 3.1721 | 3.5265 | 3.8218 | 3.6543 | 3.3057 | 2.0525 | 1.6182 | 1.0755 | 28.1382 | 54664 | 0.63902 | 0.95189 | 1.7796 | 3.4989 | 5.0389 | 5.8846 | 5.9825 | 4.9173 | 3.2882 | 2.3622 | 1.1967 | 0.6307 | 36.1706 | 54664 | 5 | 9
54665 | 0.70973 | 0.70606 | 1.4976 | 2.8822 | 3.1744 | 3.4878 | 3.8127 | 3.6392 | 3.2622 | 2.0165 | 1.5441 | 1.0441 | 27.7766 | 54665 | 0.63723 | 0.95125 | 1.7877 | 3.5314 | 5.101 | 5.9199 | 6.0172 | 4.9487 | 3.3159 | 2.4181 | 1.2104 | 0.63058 | 36.4695 | 54665 | 5 | 9
54666 | 0.74929 | 0.72918 | 1.7522 | 2.832 | 3.4952 | 3.6961 | 3.8595 | 3.6882 | 3.3948 | 2.1243 | 1.7196 | 1.0909 | 29.1314 | 54666 | 0.59088 | 0.88549 | 1.6842 | 3.3772 | 4.8845 | 5.6741 | 5.8711 | 4.7772 | 3.1589 | 2.2611 | 1.0974 | 0.58511 | 34.8471 | 54666 | 5 | 9
54667 | 0.70962 | 0.69915 | 1.506 | 2.853 | 3.1772 | 3.5122 | 3.852 | 3.6571 | 3.3541 | 2.0244 | 1.539 | 1.0395 | 27.9233 | 54667 | 0.62298 | 0.933 | 1.7553 | 3.4911 | 5.033 | 5.8237 | 5.9689 | 4.8934 | 3.2612 | 2.3478 | 1.1821 | 0.6154 | 35.9279 | 54667 | 5 | 9
54669 | 0.76415 | 0.71293 | 1.6696 | 2.7408 | 3.1662 | 3.5923 | 3.6662 | 3.6042 | 3.282 | 1.9956 | 1.5228 | 1.0749 | 27.7916 | 54669 | 0.61549 | 0.92356 | 1.7608 | 3.5784 | 5.0867 | 5.8694 | 6.0673 | 4.9792 | 3.2897 | 2.3945 | 1.1844 | 0.61033 | 36.3597 | 54669 | 5 | 9
54670 | 0.73747 | 0.73736 | 1.6648 | 2.8622 | 3.3016 | 3.6019 | 3.8674 | 3.6708 | 3.3846 | 2.0876 | 1.6643 | 1.0781 | 28.6582 | 54670 | 0.60032 | 0.91307 | 1.7196 | 3.4173 | 4.9428 | 5.7594 | 5.8986 | 4.8189 | 3.2026 | 2.2901 | 1.1212 | 0.59755 | 35.2815 | 54670 | 5 | 9
54701 | 0.80404 | 0.53964 | 1.5537 | 2.6405 | 3.4875 | 3.8777 | 3.4419 | 3.9134 | 3.2391 | 1.9818 | 1.2984 | 0.94585 | 27.7236 | 54701 | 0.55718 | 0.84437 | 1.6506 | 3.4598 | 5.0213 | 5.8697 | 6.1228 | 4.9258 | 3.2512 | 2.2971 | 1.1134 | 0.56172 | 35.675 | 54701 | 5 | 9
54703 | 0.80406 | 0.52324 | 1.5269 | 2.6226 | 3.5031 | 3.8971 | 3.4257 | 3.9559 | 3.2605 | 1.9861 | 1.2827 | 0.93137 | 27.7192 | 54703 | 0.55254 | 0.83597 | 1.6365 | 3.4497 | 5.0271 | 5.8522 | 6.1099 | 4.9216 | 3.2289 | 2.2817 | 1.1054 | 0.55744 | 35.5589 | 54703 | 5 | 9
54720 | 0.80387 | 0.53214 | 1.5314 | 2.634 | 3.5081 | 3.9102 | 3.4422 | 3.955 | 3.2667 | 1.9828 | 1.3063 | 0.94892 | 27.8217 | 54720 | 0.55115 | 0.83339 | 1.6382 | 3.4378 | 4.9983 | 5.8283 | 6.0916 | 4.8828 | 3.222 | 2.2797 | 1.1022 | 0.55608 | 35.4215 | 54720 | 5 | 9
54721 | 0.75406 | 0.56142 | 1.5706 | 2.5675 | 3.3536 | 3.6985 | 3.5139 | 3.6668 | 3.0536 | 2.0384 | 1.294 | 0.916 | 26.9883 | 54721 | 0.56341 | 0.85499 | 1.6826 | 3.5205 | 5.179 | 6.0668 | 6.302 | 5.0816 | 3.4162 | 2.3775 | 1.1504 | 0.5834 | 36.7784 | 54721 | 5 | 9
54722 | 0.76032 | 0.61084 | 1.5392 | 2.6022 | 3.4555 | 3.9131 | 3.6351 | 3.867 | 3.2616 | 2.0211 | 1.4889 | 1.0443 | 28.1993 | 54722 | 0.5494 | 0.83058 | 1.6297 | 3.3793 | 4.8589 | 5.6423 | 5.9101 | 4.7585 | 3.0991 | 2.2011 | 1.0554 | 0.54613 | 34.4605 | 54722 | 5 | 9
54723 | 0.73377 | 0.58405 | 1.5887 | 2.5317 | 3.3266 | 3.6459 | 3.5457 | 3.503 | 2.9706 | 2.1208 | 1.3109 | 0.92276 | 26.7845 | 54723 | 0.57554 | 0.86536 | 1.694 | 3.5975 | 5.2244 | 6.1598 | 6.4023 | 5.1829 | 3.5467 | 2.4446 | 1.1673 | 0.59256 | 37.4529 | 54723 | 5 | 9
54724 | 0.76591 | 0.51043 | 1.4365 | 2.4886 | 3.4344 | 3.8887 | 3.4714 | 4.0169 | 3.3142 | 2.0272 | 1.318 | 0.91855 | 27.5907 | 54724 | 0.53778 | 0.8152 | 1.6038 | 3.3801 | 4.9709 | 5.7516 | 6.0265 | 4.8437 | 3.1598 | 2.224 | 1.0742 | 0.53924 | 34.9269 | 54724 | 5 | 9
54725 | 0.72383 | 0.5254 | 1.4714 | 2.4018 | 3.3413 | 3.7717 | 3.4931 | 3.851 | 3.1617 | 2.0482 | 1.2721 | 0.86623 | 26.9277 | 54725 | 0.55062 | 0.8385 | 1.6534 | 3.4714 | 5.0805 | 5.925 | 6.208 | 4.9969 | 3.3135 | 2.2978 | 1.0994 | 0.55507 | 35.9901 | 54725 | 5 | 9
54726 | 0.72616 | 0.58301 | 1.4109 | 2.4897 | 3.3989 | 3.9271 | 3.6434 | 3.9053 | 3.2999 | 2.04 | 1.5167 | 1.0472 | 27.9882 | 54726 | 0.53278 | 0.80138 | 1.5824 | 3.2896 | 4.7489 | 5.5313 | 5.8441 | 4.6808 | 3.0414 | 2.1528 | 1.0216 | 0.52795 | 33.7551 | 54726 | 5 | 9
54727 | 0.74041 | 0.55359 | 1.4128 | 2.5168 | 3.4301 | 3.9298 | 3.5732 | 3.9428 | 3.2809 | 2.0174 | 1.4437 | 1.0007 | 27.8421 | 54727 | 0.53585 | 0.80803 | 1.5929 | 3.3416 | 4.8212 | 5.5946 | 5.9397 | 4.724 | 3.0663 | 2.1677 | 1.0486 | 0.53363 | 34.1743 | 54727 | 5 | 9
54728 | 0.72188 | 0.50935 | 1.3915 | 2.3456 | 3.3254 | 3.8151 | 3.5252 | 4.0144 | 3.3276 | 2.0705 | 1.331 | 0.88554 | 27.2632 | 54728 | 0.53394 | 0.82446 | 1.6158 | 3.3677 | 4.9472 | 5.7157 | 5.9918 | 4.822 | 3.1517 | 2.2182 | 1.0643 | 0.54063 | 34.7935 | 54728 | 5 | 9
54729 | 0.7856 | 0.52058 | 1.4742 | 2.5781 | 3.492 | 3.9223 | 3.4575 | 3.9904 | 3.2899 | 1.9973 | 1.3219 | 0.9432 | 27.7731 | 54729 | 0.54392 | 0.82077 | 1.6128 | 3.4038 | 4.9691 | 5.7589 | 6.0475 | 4.857 | 3.1628 | 2.2362 | 1.0854 | 0.54651 | 35.0447 | 54729 | 5 | 9
54730 | 0.7689 | 0.50924 | 1.4776 | 2.5067 | 3.4324 | 3.8487 | 3.4475 | 3.9545 | 3.2504 | 2.0214 | 1.2661 | 0.88953 | 27.373 | 54730 | 0.54698 | 0.83104 | 1.638 | 3.4465 | 5.059 | 5.8469 | 6.1143 | 4.9223 | 3.2274 | 2.2742 | 1.0959 | 0.55102 | 35.5534 | 54730 | 5 | 9
54731 | 0.75103 | 0.56018 | 1.3813 | 2.3386 | 3.2824 | 3.8495 | 3.5916 | 4.0076 | 3.4341 | 2.1011 | 1.5296 | 1.0355 | 27.8623 | 54731 | 0.52297 | 0.79265 | 1.5559 | 3.2202 | 4.7373 | 5.4604 | 5.8058 | 4.6296 | 2.9929 | 2.0976 | 1.0035 | 0.52871 | 33.3475 | 54731 | 5 | 9
54732 | 0.7369 | 0.54408 | 1.3772 | 2.4323 | 3.3721 | 3.9036 | 3.5701 | 3.9855 | 3.3412 | 2.0483 | 1.4563 | 0.99798 | 27.7655 | 54732 | 0.528 | 0.79375 | 1.5754 | 3.2942 | 4.8096 | 5.5418 | 5.9012 | 4.6842 | 3.0418 | 2.1398 | 1.0342 | 0.52462 | 33.8687 | 54732 | 5 | 9
54733 | 0.70275 | 0.51026 | 1.4038 | 2.3173 | 3.3069 | 3.7886 | 3.5331 | 3.9607 | 3.2581 | 2.0687 | 1.2933 | 0.85393 | 26.9975 | 54733 | 0.54161 | 0.83908 | 1.6315 | 3.4062 | 5.0136 | 5.781 | 6.1005 | 4.8749 | 3.233 | 2.246 | 1.0741 | 0.55276 | 35.2942 | 54733 | 5 | 9
54734 | 0.71627 | 0.53629 | 1.4836 | 2.377 | 3.3217 | 3.755 | 3.5069 | 3.8126 | 3.1278 | 2.0565 | 1.2797 | 0.86617 | 26.8395 | 54734 | 0.55218 | 0.84113 | 1.6541 | 3.4729 | 5.0997 | 5.9706 | 6.2162 | 5.0385 | 3.3226 | 2.3145 | 1.1002 | 0.5574 | 36.1401 | 54734 | 5 | 9
54736 | 0.76963 | 0.55814 | 1.5756 | 2.5994 | 3.3787 | 3.7339 | 3.4914 | 3.7279 | 3.0998 | 2.0091 | 1.2934 | 0.92549 | 27.1625 | 54736 | 0.56123 | 0.85146 | 1.6797 | 3.5083 | 5.1191 | 5.9926 | 6.2346 | 5.0468 | 3.3846 | 2.3692 | 1.1471 | 0.57985 | 36.4745 | 54736 | 5 | 9
54737 | 0.75828 | 0.54802 | 1.5522 | 2.5534 | 3.3728 | 3.7336 | 3.4835 | 3.7314 | 3.0944 | 2.0267 | 1.2789 | 0.90752 | 27.0405 | 54737 | 0.56732 | 0.8579 | 1.6718 | 3.5324 | 5.154 | 6.0114 | 6.2782 | 5.065 | 3.3934 | 2.3598 | 1.1407 | 0.57592 | 36.6077 | 54737 | 5 | 9
54738 | 0.80084 | 0.57623 | 1.5989 | 2.6564 | 3.4457 | 3.8448 | 3.495 | 3.8513 | 3.2263 | 1.9875 | 1.3448 | 0.97729 | 27.8051 | 54738 | 0.56407 | 0.85466 | 1.6655 | 3.4421 | 5.0276 | 5.871 | 6.1038 | 4.9143 | 3.2654 | 2.3142 | 1.1071 | 0.56784 | 35.6977 | 54738 | 5 | 9
54739 | 0.7899 | 0.51824 | 1.5213 | 2.5823 | 3.4626 | 3.848 | 3.425 | 3.9157 | 3.2229 | 1.9986 | 1.2582 | 0.90495 | 27.4478 | 54739 | 0.55586 | 0.84254 | 1.6437 | 3.4814 | 5.092 | 5.8972 | 6.1579 | 4.9663 | 3.2541 | 2.3037 | 1.1157 | 0.56241 | 35.8728 | 54739 | 5 | 9
54740 | 0.7468 | 0.56075 | 1.561 | 2.5184 | 3.3495 | 3.7097 | 3.5117 | 3.6793 | 3.0607 | 2.0627 | 1.2907 | 0.90802 | 26.9592 | 54740 | 0.56795 | 0.86132 | 1.6669 | 3.5366 | 5.1624 | 6.0534 | 6.2847 | 5.1 | 3.3971 | 2.3645 | 1.1406 | 0.57583 | 36.7112 | 54740 | 5 | 9
54741 | 0.77103 | 0.66342 | 1.6362 | 2.6429 | 3.4694 | 3.9038 | 3.7196 | 3.8294 | 3.2795 | 2.0476 | 1.5599 | 1.0883 | 28.611 | 54741 | 0.55539 | 0.83994 | 1.6471 | 3.3624 | 4.8626 | 5.6321 | 5.8775 | 4.7539 | 3.106 | 2.2056 | 1.0593 | 0.55094 | 34.4529 | 54741 | 5 | 9
54742 | 0.77907 | 0.5682 | 1.5222 | 2.6139 | 3.4767 | 3.913 | 3.5346 | 3.9114 | 3.2583 | 1.9969 | 1.3962 | 0.99475 | 27.965 | 54742 | 0.55039 | 0.83081 | 1.6309 | 3.413 | 4.9138 | 5.7209 | 6.0203 | 4.8056 | 3.1396 | 2.2229 | 1.0727 | 0.54914 | 34.87 | 54742 | 5 | 9
54745 | 0.7409 | 0.55019 | 1.3761 | 2.3802 | 3.3254 | 3.8764 | 3.5814 | 3.9997 | 3.3906 | 2.0743 | 1.4873 | 1.0124 | 27.7949 | 54745 | 0.52591 | 0.78905 | 1.5652 | 3.2603 | 4.7803 | 5.5029 | 5.8503 | 4.6514 | 3.0142 | 2.1184 | 1.0216 | 0.52202 | 33.6016 | 54745 | 5 | 9
54746 | 0.77467 | 0.70235 | 1.709 | 2.6706 | 3.4995 | 3.9 | 3.7919 | 3.8018 | 3.2948 | 2.0742 | 1.6287 | 1.1212 | 28.9688 | 54746 | 0.56188 | 0.84721 | 1.6539 | 3.3364 | 4.8479 | 5.6135 | 5.858 | 4.7385 | 3.1047 | 2.2095 | 1.0599 | 0.5531 | 34.3846 | 54746 | 5 | 9
54747 | 0.79625 | 0.61994 | 1.6545 | 2.6685 | 3.3678 | 3.7746 | 3.5361 | 3.7572 | 3.2021 | 1.9889 | 1.3902 | 1.0077 | 27.7639 | 54747 | 0.56931 | 0.86381 | 1.6914 | 3.4724 | 5.0488 | 5.8673 | 6.0859 | 4.932 | 3.2972 | 2.347 | 1.107 | 0.57877 | 35.8609 | 54747 | 5 | 9
54748 | 0.75031 | 0.52988 | 1.4031 | 2.4863 | 3.4211 | 3.9129 | 3.5231 | 3.9918 | 3.3147 | 2.0247 | 1.3971 | 0.96973 | 27.7248 | 54748 | 0.53235 | 0.80549 | 1.5879 | 3.3412 | 4.8917 | 5.608 | 5.9687 | 4.7422 | 3.0779 | 2.1655 | 1.0652 | 0.53205 | 34.3184 | 54748 | 5 | 9
54749 | 0.73555 | 0.54414 | 1.5178 | 2.4457 | 3.3482 | 3.7521 | 3.5003 | 3.7809 | 3.1153 | 2.0556 | 1.2799 | 0.88337 | 26.959 | 54749 | 0.55553 | 0.8467 | 1.6471 | 3.4962 | 5.1015 | 5.994 | 6.2442 | 5.0564 | 3.3504 | 2.3237 | 1.1136 | 0.56182 | 36.2912 | 54749 | 5 | 9
54750 | 0.7413 | 0.57603 | 1.5833 | 2.5467 | 3.333 | 3.6628 | 3.5459 | 3.57 | 3.004 | 2.0924 | 1.3074 | 0.92146 | 26.8842 | 54750 | 0.56816 | 0.85957 | 1.6851 | 3.5513 | 5.1975 | 6.1143 | 6.3361 | 5.1414 | 3.4661 | 2.4032 | 1.1607 | 0.58692 | 37.0704 | 54750 | 5 | 9
54751 | 0.75705 | 0.53253 | 1.5225 | 2.5207 | 3.3884 | 3.771 | 3.4648 | 3.8076 | 3.141 | 2.0243 | 1.2669 | 0.89362 | 27.0904 | 54751 | 0.56194 | 0.85127 | 1.6552 | 3.5127 | 5.1311 | 5.9558 | 6.2492 | 5.0232 | 3.3522 | 2.3296 | 1.125 | 0.56678 | 36.3141 | 54751 | 5 | 9
54754 | 0.782 | 0.73944 | 1.793 | 2.7155 | 3.526 | 3.8832 | 3.8508 | 3.766 | 3.2747 | 2.0848 | 1.6749 | 1.139 | 29.2293 | 54754 | 0.57253 | 0.86279 | 1.6781 | 3.3664 | 4.8722 | 5.6301 | 5.8675 | 4.7601 | 3.1213 | 2.237 | 1.0738 | 0.56353 | 34.6053 | 54754 | 5 | 9
54755 | 0.79198 | 0.56704 | 1.5953 | 2.6366 | 3.4125 | 3.79 | 3.4821 | 3.8017 | 3.1725 | 1.9914 | 1.3125 | 0.95044 | 27.5039 | 54755 | 0.56224 | 0.85223 | 1.6705 | 3.4822 | 5.0818 | 5.9344 | 6.1666 | 4.9924 | 3.2974 | 2.3408 | 1.1299 | 0.57541 | 36.0858 | 54755 | 5 | 9
54756 | 0.7615 | 0.57778 | 1.6007 | 2.6227 | 3.3453 | 3.6862 | 3.5334 | 3.6539 | 3.0461 | 2.0058 | 1.3157 | 0.93758 | 27.0866 | 54756 | 0.56654 | 0.85905 | 1.6719 | 3.5114 | 5.123 | 6.0196 | 6.2344 | 5.0674 | 3.4018 | 2.3999 | 1.1369 | 0.57321 | 36.5653 | 54756 | 5 | 9
54757 | 0.74199 | 0.51255 | 1.4045 | 2.4048 | 3.3674 | 3.8504 | 3.5071 | 4.0197 | 3.3343 | 2.0553 | 1.3449 | 0.91232 | 27.4553 | 54757 | 0.53462 | 0.81175 | 1.613 | 3.3549 | 4.9387 | 5.7031 | 5.9905 | 4.7932 | 3.1407 | 2.1983 | 1.0656 | 0.53544 | 34.6798 | 54757 | 5 | 9
54758 | 0.78726 | 0.6315 | 1.6293 | 2.6586 | 3.4386 | 3.8677 | 3.6155 | 3.8288 | 3.2554 | 2.0138 | 1.4622 | 1.0422 | 28.2309 | 54758 | 0.5634 | 0.85109 | 1.662 | 3.4309 | 4.9431 | 5.7311 | 5.968 | 4.8224 | 3.1567 | 2.2432 | 1.0777 | 0.56063 | 35.0102 | 54758 | 5 | 9
54759 | 0.74883 | 0.57397 | 1.5881 | 2.5991 | 3.3336 | 3.6597 | 3.5464 | 3.6007 | 3.0065 | 2.0339 | 1.31 | 0.92505 | 26.926 | 54759 | 0.56778 | 0.85998 | 1.6784 | 3.5254 | 5.1722 | 6.07 | 6.2998 | 5.0908 | 3.4509 | 2.4087 | 1.1483 | 0.57973 | 36.8519 | 54759 | 5 | 9
54761 | 0.74748 | 0.56883 | 1.5774 | 2.5577 | 3.3417 | 3.6793 | 3.5339 | 3.6209 | 3.0286 | 2.0645 | 1.3015 | 0.91873 | 26.9405 | 54761 | 0.56501 | 0.85674 | 1.6826 | 3.5286 | 5.1891 | 6.0915 | 6.3131 | 5.1107 | 3.428 | 2.3855 | 1.155 | 0.58441 | 36.8902 | 54761 | 5 | 9
54762 | 0.70144 | 0.52004 | 1.4282 | 2.3178 | 3.3035 | 3.7757 | 3.5327 | 3.908 | 3.205 | 2.0664 | 1.2872 | 0.85185 | 26.898 | 54762 | 0.54772 | 0.84165 | 1.6389 | 3.4245 | 5.0661 | 5.8559 | 6.1549 | 4.9341 | 3.2749 | 2.2615 | 1.0794 | 0.55916 | 35.6387 | 54762 | 5 | 9
54763 | 0.72229 | 0.51214 | 1.4349 | 2.3797 | 3.345 | 3.7994 | 3.5016 | 3.9349 | 3.2331 | 2.0529 | 1.2802 | 0.86386 | 27.0601 | 54763 | 0.54301 | 0.83757 | 1.644 | 3.4296 | 5.041 | 5.8261 | 6.1311 | 4.9073 | 3.2489 | 2.2627 | 1.0847 | 0.55199 | 35.5081 | 54763 | 5 | 9
54765 | 0.74356 | 0.5054 | 1.4271 | 2.4218 | 3.3829 | 3.8391 | 3.4842 | 3.9965 | 3.2937 | 2.0448 | 1.2942 | 0.88347 | 27.3167 | 54765 | 0.5391 | 0.82547 | 1.6283 | 3.4007 | 5.0036 | 5.7783 | 6.0389 | 4.8763 | 3.1761 | 2.2469 | 1.0774 | 0.54059 | 35.1317 | 54765 | 5 | 9
54766 | 0.77244 | 0.59866 | 1.4187 | 2.3347 | 3.2572 | 3.8781 | 3.6371 | 3.9991 | 3.5115 | 2.1272 | 1.5987 | 1.1044 | 28.2378 | 54766 | 0.51724 | 0.78079 | 1.5282 | 3.1645 | 4.631 | 5.3898 | 5.697 | 4.5724 | 2.9579 | 2.0705 | 0.98663 | 0.52012 | 32.8161 | 54766 | 5 | 9
54767 | 0.73462 | 0.56708 | 1.5585 | 2.4648 | 3.3319 | 3.7076 | 3.5152 | 3.6674 | 3.044 | 2.0766 | 1.2958 | 0.90151 | 26.8652 | 54767 | 0.56472 | 0.85799 | 1.669 | 3.53 | 5.1587 | 6.0493 | 6.2972 | 5.1 | 3.4089 | 2.3701 | 1.1314 | 0.57337 | 36.7107 | 54767 | 5 | 9
54768 | 0.72763 | 0.60646 | 1.4385 | 2.4879 | 3.3913 | 3.9214 | 3.6822 | 3.8785 | 3.3288 | 2.0571 | 1.5555 | 1.0812 | 28.1565 | 54768 | 0.53311 | 0.79969 | 1.5783 | 3.2522 | 4.7201 | 5.4951 | 5.7878 | 4.6618 | 3.0317 | 2.1425 | 1.0186 | 0.52568 | 33.5466 | 54768 | 5 | 9
54769 | 0.74362 | 0.57779 | 1.5906 | 2.5879 | 3.3295 | 3.6461 | 3.5659 | 3.558 | 2.9898 | 2.0708 | 1.3138 | 0.92646 | 26.9003 | 54769 | 0.57006 | 0.86071 | 1.6809 | 3.5365 | 5.1774 | 6.1164 | 6.3334 | 5.1166 | 3.4667 | 2.4145 | 1.155 | 0.58276 | 37.011 | 54769 | 5 | 9
54770 | 0.79682 | 0.59901 | 1.6138 | 2.6607 | 3.4351 | 3.8488 | 3.536 | 3.837 | 3.2378 | 1.9932 | 1.3892 | 1.0042 | 27.9517 | 54770 | 0.56503 | 0.85649 | 1.6666 | 3.4328 | 4.9992 | 5.8214 | 6.0515 | 4.867 | 3.2377 | 2.298 | 1.0902 | 0.5652 | 35.451 | 54770 | 5 | 9
54771 | 0.74287 | 0.62902 | 1.4814 | 2.4774 | 3.379 | 3.922 | 3.7099 | 3.887 | 3.4252 | 2.0877 | 1.5947 | 1.1204 | 28.4567 | 54771 | 0.52881 | 0.79272 | 1.5608 | 3.2027 | 4.6861 | 5.4478 | 5.735 | 4.6206 | 3.0005 | 2.1225 | 1.0095 | 0.52074 | 33.2279 | 54771 | 5 | 9
54772 | 0.73527 | 0.51285 | 1.4558 | 2.4262 | 3.3685 | 3.8014 | 3.4788 | 3.9114 | 3.2138 | 2.0406 | 1.2692 | 0.86983 | 27.0835 | 54772 | 0.5458 | 0.836 | 1.6524 | 3.4554 | 5.0593 | 5.8473 | 6.165 | 4.925 | 3.2707 | 2.2798 | 1.0941 | 0.55222 | 35.683 | 54772 | 5 | 9
54773 | 0.79329 | 0.64575 | 1.6708 | 2.673 | 3.3739 | 3.7981 | 3.5899 | 3.76 | 3.2353 | 2 | 1.449 | 1.0424 | 28.0315 | 54773 | 0.57596 | 0.87184 | 1.691 | 3.4499 | 5.0057 | 5.7882 | 6.0132 | 4.8952 | 3.2239 | 2.2983 | 1.1025 | 0.57437 | 35.49 | 54773 | 5 | 9
54801 | 0.63264 | 0.50052 | 1.2867 | 2.0362 | 3.1015 | 3.6755 | 3.6759 | 3.9856 | 3.355 | 2.0899 | 1.3728 | 0.81475 | 26.527 | 54801 | 0.54244 | 0.82077 | 1.5978 | 3.2993 | 4.8958 | 5.5745 | 5.9486 | 4.7399 | 3.1198 | 2.1849 | 1.0341 | 0.53627 | 34.2942 | 54801 | 5 | 9
54805 | 0.67293 | 0.5176 | 1.3847 | 2.2247 | 3.2487 | 3.7634 | 3.5836 | 3.9437 | 3.2367 | 2.082 | 1.3028 | 0.83364 | 26.7945 | 54805 | 0.55089 | 0.83335 | 1.6218 | 3.4027 | 5.0475 | 5.7929 | 6.1051 | 4.8987 | 3.2375 | 2.2427 | 1.0636 | 0.55081 | 35.3475 | 54805 | 5 | 9
54806 | 1.0467 | 0.70696 | 1.613 | 2.0912 | 3.0126 | 3.3215 | 3.3595 | 3.8485 | 3.5603 | 2.346 | 2.0105 | 1.3308 | 28.2475 | 54806 | 0.53874 | 0.77625 | 1.4567 | 2.9011 | 4.3317 | 5.0584 | 5.4966 | 4.3884 | 2.8604 | 1.9462 | 0.95483 | 0.52715 | 31.2365 | 54806 | 5 | 9
54810 | 0.66854 | 0.54377 | 1.4363 | 2.1642 | 3.2269 | 3.7544 | 3.5625 | 3.7994 | 3.0837 | 2.0382 | 1.3099 | 0.83613 | 26.424 | 54810 | 0.54641 | 0.83721 | 1.6489 | 3.4545 | 5.0728 | 5.8703 | 6.2223 | 5.009 | 3.3037 | 2.3047 | 1.068 | 0.552 | 35.8898 | 54810 | 5 | 9
54812 | 0.68003 | 0.50874 | 1.3682 | 2.2444 | 3.2561 | 3.7685 | 3.5701 | 3.9806 | 3.2832 | 2.0857 | 1.3079 | 0.84119 | 26.8947 | 54812 | 0.54525 | 0.83447 | 1.6176 | 3.3922 | 4.9922 | 5.7313 | 6.0583 | 4.8471 | 3.2121 | 2.2327 | 1.0625 | 0.55155 | 35.0772 | 54812 | 5 | 9
54813 | 0.63873 | 0.51001 | 1.3269 | 2.1064 | 3.1727 | 3.7405 | 3.6586 | 3.9782 | 3.2828 | 2.0968 | 1.3276 | 0.81235 | 26.6515 | 54813 | 0.54381 | 0.82486 | 1.6207 | 3.3561 | 4.9902 | 5.6797 | 6.05 | 4.8441 | 3.1782 | 2.212 | 1.0443 | 0.54265 | 34.8867 | 54813 | 5 | 9
54814 | 1.103 | 0.73154 | 1.5899 | 2.0262 | 2.9585 | 3.3348 | 3.3127 | 3.7251 | 3.5102 | 2.3078 | 1.9771 | 1.3528 | 27.9295 | 54814 | 0.52599 | 0.76008 | 1.4232 | 2.8441 | 4.2228 | 4.9148 | 5.3677 | 4.2699 | 2.7999 | 1.8866 | 0.93145 | 0.51635 | 30.4628 | 54814 | 6 | 9
54817 | 0.701 | 0.53019 | 1.352 | 2.1735 | 3.1746 | 3.724 | 3.6111 | 4.0544 | 3.4521 | 2.1467 | 1.4511 | 0.91084 | 27.2816 | 54817 | 0.54096 | 0.80885 | 1.5649 | 3.2589 | 4.7951 | 5.5118 | 5.8485 | 4.6568 | 3.048 | 2.1442 | 1.0269 | 0.53605 | 33.7409 | 54817 | 5 | 9
54819 | 0.74084 | 0.54411 | 1.383 | 2.286 | 3.256 | 3.7966 | 3.5794 | 4.0482 | 3.4468 | 2.1254 | 1.488 | 0.97658 | 27.6709 | 54819 | 0.52856 | 0.80395 | 1.5666 | 3.2389 | 4.7751 | 5.4791 | 5.8441 | 4.6319 | 3.0081 | 2.1059 | 1.0316 | 0.53719 | 33.551 | 54819 | 5 | 9
54820 | 0.81594 | 0.56666 | 1.5027 | 2.0295 | 2.9942 | 3.4877 | 3.3984 | 3.8189 | 3.5589 | 2.1167 | 1.6282 | 1.0435 | 26.9615 | 54820 | 0.54094 | 0.80521 | 1.5045 | 2.9595 | 4.3023 | 4.9783 | 5.519 | 4.4093 | 2.9227 | 2.0062 | 1.0013 | 0.53144 | 31.4807 | 54820 | 5 | 9
54821 | 0.87221 | 0.62754 | 1.5385 | 2.1249 | 3.0751 | 3.5025 | 3.5139 | 3.9958 | 3.6108 | 2.2709 | 1.7961 | 1.1452 | 28.0733 | 54821 | 0.53228 | 0.77984 | 1.479 | 3.0036 | 4.4424 | 5.1462 | 5.5501 | 4.4414 | 2.893 | 1.9998 | 0.96138 | 0.52275 | 31.7518 | 54821 | 5 | 9
54822 | 0.70059 | 0.50782 | 1.366 | 2.2829 | 3.2788 | 3.7867 | 3.5518 | 4.0184 | 3.336 | 2.0863 | 1.3347 | 0.86884 | 27.1189 | 54822 | 0.53229 | 0.82768 | 1.6099 | 3.3653 | 4.9314 | 5.6935 | 5.98 | 4.817 | 3.1493 | 2.2204 | 1.058 | 0.54687 | 34.7318 | 54822 | 5 | 9
54824 | 0.66656 | 0.55371 | 1.457 | 2.138 | 3.22 | 3.7561 | 3.5335 | 3.7356 | 3.0091 | 2.0097 | 1.3115 | 0.83785 | 26.2286 | 54824 | 0.54566 | 0.8494 | 1.6444 | 3.4459 | 5.1094 | 5.9132 | 6.2633 | 5.0492 | 3.3341 | 2.3056 | 1.0903 | 0.55026 | 36.1007 | 54824 | 5 | 9
54826 | 0.66198 | 0.52463 | 1.3862 | 2.171 | 3.222 | 3.7583 | 3.6081 | 3.9134 | 3.2056 | 2.0766 | 1.3126 | 0.82748 | 26.6678 | 54826 | 0.54697 | 0.82993 | 1.636 | 3.4093 | 5.0401 | 5.7941 | 6.1026 | 4.9113 | 3.2302 | 2.262 | 1.057 | 0.5474 | 35.3668 | 54826 | 5 | 9
54827 | 0.96398 | 0.65327 | 1.5754 | 2.0472 | 2.9884 | 3.3518 | 3.3392 | 3.7947 | 3.5639 | 2.2328 | 1.8602 | 1.2288 | 27.5999 | 54827 | 0.53272 | 0.77102 | 1.4364 | 2.8589 | 4.2034 | 4.9028 | 5.3729 | 4.2958 | 2.8171 | 1.9132 | 0.94106 | 0.52251 | 30.5678 | 54827 | 6 | 9
54828 | 0.76324 | 0.56807 | 1.4157 | 2.1659 | 3.1417 | 3.6657 | 3.5875 | 4.0471 | 3.5308 | 2.1914 | 1.5959 | 1.0123 | 27.6853 | 54828 | 0.53728 | 0.79515 | 1.5316 | 3.1517 | 4.6496 | 5.3362 | 5.7472 | 4.5557 | 2.954 | 2.0673 | 1.0118 | 0.52948 | 32.8671 | 54828 | 5 | 9
54829 | 0.65468 | 0.51726 | 1.3581 | 2.1504 | 3.2041 | 3.755 | 3.6288 | 3.9576 | 3.2563 | 2.0914 | 1.3206 | 0.82382 | 26.7181 | 54829 | 0.54525 | 0.82762 | 1.624 | 3.3794 | 5.0053 | 5.7256 | 6.0698 | 4.8601 | 3.1966 | 2.2336 | 1.0503 | 0.54522 | 35.0629 | 54829 | 5 | 9
54830 | 0.71349 | 0.53784 | 1.3873 | 2.0295 | 3.1131 | 3.7041 | 3.6497 | 3.846 | 3.3326 | 2.0371 | 1.4131 | 0.8781 | 26.642 | 54830 | 0.52864 | 0.81446 | 1.5628 | 3.1965 | 4.78 | 5.4844 | 5.9151 | 4.7279 | 3.1062 | 2.1567 | 1.0154 | 0.52348 | 33.8116 | 54830 | 5 | 9
54832 | 0.8322 | 0.59613 | 1.5203 | 2.0892 | 3.0449 | 3.466 | 3.4746 | 3.9519 | 3.5927 | 2.2063 | 1.723 | 1.0875 | 27.5846 | 54832 | 0.53689 | 0.78461 | 1.4886 | 2.9978 | 4.4126 | 5.0993 | 5.5727 | 4.4493 | 2.895 | 2.0121 | 0.97963 | 0.52771 | 31.7563 | 54832 | 5 | 9
54835 | 0.76269 | 0.56704 | 1.4057 | 2.2145 | 3.1837 | 3.7263 | 3.5926 | 4.0504 | 3.5114 | 2.1758 | 1.5755 | 1.0177 | 27.7834 | 54835 | 0.53236 | 0.79602 | 1.5392 | 3.1763 | 4.6853 | 5.38 | 5.7646 | 4.577 | 2.9627 | 2.074 | 1.0092 | 0.53192 | 33.0285 | 54835 | 5 | 9
54836 | 0.81595 | 0.58074 | 1.474 | 2.0315 | 3.0545 | 3.6795 | 3.6096 | 3.7776 | 3.4521 | 2.0377 | 1.4983 | 0.97175 | 26.9831 | 54836 | 0.51443 | 0.78417 | 1.499 | 3.0434 | 4.5691 | 5.2727 | 5.7339 | 4.5597 | 2.9649 | 2.0695 | 0.98216 | 0.5108 | 32.5039 | 54836 | 6 | 9
54837 | 0.65776 | 0.53041 | 1.3875 | 2.0965 | 3.193 | 3.7546 | 3.6114 | 3.8392 | 3.1507 | 2.0386 | 1.3258 | 0.82636 | 26.4117 | 54837 | 0.53929 | 0.83717 | 1.6239 | 3.3816 | 5.0043 | 5.7767 | 6.1309 | 4.9184 | 3.2306 | 2.2731 | 1.0521 | 0.53999 | 35.3081 | 54837 | 5 | 9
54838 | 0.7473 | 0.54623 | 1.4223 | 2.0312 | 3.0346 | 3.577 | 3.5566 | 3.8945 | 3.483 | 2.0946 | 1.519 | 0.94022 | 26.8465 | 54838 | 0.53454 | 0.80502 | 1.5393 | 3.0991 | 4.5947 | 5.2601 | 5.7093 | 4.551 | 2.9999 | 2.0917 | 1.01 | 0.52735 | 32.7221 | 54838 | 5 | 9
54839 | 0.88879 | 0.62817 | 1.5619 | 2.115 | 3.0514 | 3.3961 | 3.4412 | 3.958 | 3.6054 | 2.2597 | 1.8373 | 1.1739 | 27.9169 | 54839 | 0.53653 | 0.78087 | 1.4734 | 2.9773 | 4.399 | 5.1155 | 5.5392 | 4.438 | 2.894 | 2.0034 | 0.95918 | 0.52793 | 31.6442 | 54839 | 5 | 9
54840 | 0.66639 | 0.54224 | 1.4192 | 2.0607 | 3.1985 | 3.7844 | 3.5528 | 3.7056 | 3.0221 | 1.9766 | 1.3226 | 0.83488 | 26.0859 | 54840 | 0.54139 | 0.83831 | 1.6288 | 3.3672 | 5.0301 | 5.8197 | 6.202 | 5.0108 | 3.2713 | 2.2737 | 1.0713 | 0.54351 | 35.5981 | 54840 | 5 | 9
54843 | 0.8059 | 0.5919 | 1.463 | 2.1295 | 3.0978 | 3.5886 | 3.5637 | 4.021 | 3.5673 | 2.2257 | 1.6816 | 1.0627 | 27.7986 | 54843 | 0.5354 | 0.78793 | 1.5078 | 3.0854 | 4.5599 | 5.2496 | 5.6474 | 4.5029 | 2.9351 | 2.0449 | 0.98612 | 0.52648 | 32.3689 | 54843 | 5 | 9
54844 | 0.90512 | 0.61306 | 1.5434 | 2.0356 | 2.9908 | 3.3818 | 3.3294 | 3.7796 | 3.5598 | 2.1745 | 1.7783 | 1.166 | 27.2574 | 54844 | 0.53779 | 0.78044 | 1.4451 | 2.8735 | 4.1963 | 4.8776 | 5.385 | 4.3429 | 2.8363 | 1.9592 | 0.95077 | 0.52755 | 30.7123 | 54844 | 6 | 9
54845 | 0.63554 | 0.5064 | 1.3154 | 2.0534 | 3.1445 | 3.7176 | 3.6712 | 3.9336 | 3.2675 | 2.0641 | 1.3386 | 0.80719 | 26.4551 | 54845 | 0.54041 | 0.82852 | 1.6135 | 3.325 | 4.9534 | 5.651 | 6.0283 | 4.8435 | 3.1885 | 2.2157 | 1.0395 | 0.53874 | 34.7659 | 54845 | 5 | 9
54846 | 1.094 | 0.74737 | 1.6307 | 2.1247 | 3.0501 | 3.4312 | 3.4444 | 3.9019 | 3.5874 | 2.4359 | 2.0884 | 1.3875 | 28.9236 | 54846 | 0.53409 | 0.77479 | 1.4553 | 2.9081 | 4.3837 | 5.1012 | 5.5155 | 4.3482 | 2.8473 | 1.9293 | 0.95156 | 0.52091 | 31.2699 | 54846 | 5 | 9
54847 | 0.84218 | 0.58548 | 1.5289 | 2.05 | 3.0073 | 3.4328 | 3.3881 | 3.8483 | 3.5791 | 2.1582 | 1.7056 | 1.0917 | 27.2175 | 54847 | 0.54121 | 0.79741 | 1.4907 | 2.9411 | 4.2911 | 4.9723 | 5.5052 | 4.4061 | 2.8702 | 2.0011 | 0.98625 | 0.53146 | 31.3341 | 54847 | 5 | 9
54848 | 0.7689 | 0.57024 | 1.4003 | 2.28 | 3.2313 | 3.7931 | 3.5895 | 4.0308 | 3.4873 | 2.1459 | 1.5712 | 1.0456 | 27.9142 | 54848 | 0.52123 | 0.79668 | 1.5475 | 3.1855 | 4.7053 | 5.4086 | 5.779 | 4.5989 | 2.9729 | 2.0802 | 0.99977 | 0.53383 | 33.1295 | 54848 | 5 | 9
54849 | 0.80482 | 0.56612 | 1.4928 | 2.0263 | 2.988 | 3.5296 | 3.444 | 3.8208 | 3.539 | 2.0995 | 1.5786 | 1.0072 | 26.8967 | 54849 | 0.5336 | 0.80244 | 1.5077 | 2.9871 | 4.4044 | 5.0408 | 5.5561 | 4.4337 | 2.9406 | 2.0357 | 0.99917 | 0.5274 | 31.7686 | 54849 | 5 | 9
54850 | 1.2101 | 0.79178 | 1.6139 | 2.0306 | 2.9562 | 3.3364 | 3.3064 | 3.7072 | 3.487 | 2.394 | 2.0924 | 1.4548 | 28.3808 | 54850 | 0.52781 | 0.76213 | 1.4234 | 2.8272 | 4.2705 | 4.9576 | 5.4146 | 4.2912 | 2.8143 | 1.9032 | 0.93374 | 0.51878 | 30.6445 | 54850 | 6 | 9
54853 | 0.66566 | 0.54315 | 1.4239 | 2.1261 | 3.2143 | 3.7639 | 3.581 | 3.8035 | 3.0956 | 2.0337 | 1.3202 | 0.83422 | 26.4053 | 54853 | 0.54014 | 0.8399 | 1.633 | 3.4206 | 5.0517 | 5.8294 | 6.1878 | 4.9628 | 3.2619 | 2.2887 | 1.0607 | 0.54509 | 35.6218 | 54853 | 5 | 9
54854 | 0.8128 | 0.5539 | 1.4894 | 2.0047 | 2.9705 | 3.5144 | 3.3592 | 3.7409 | 3.532 | 2.0685 | 1.5779 | 1.024 | 26.6483 | 54854 | 0.54115 | 0.80668 | 1.5006 | 2.944 | 4.2878 | 4.9223 | 5.4832 | 4.4006 | 2.9287 | 2.0054 | 1.0038 | 0.53375 | 31.358 | 54854 | 5 | 9
54855 | 1.0168 | 0.70466 | 1.6131 | 2.1307 | 3.0562 | 3.4082 | 3.4461 | 3.9372 | 3.6037 | 2.376 | 2.0051 | 1.3134 | 28.6111 | 54855 | 0.53397 | 0.77435 | 1.4588 | 2.9359 | 4.3974 | 5.1088 | 5.5215 | 4.3847 | 2.863 | 1.9409 | 0.95339 | 0.52119 | 31.3939 | 54855 | 5 | 9
54856 | 0.90336 | 0.63111 | 1.5727 | 2.1036 | 3.0358 | 3.354 | 3.4054 | 3.9266 | 3.5974 | 2.2536 | 1.8534 | 1.1882 | 27.8252 | 54856 | 0.53874 | 0.78054 | 1.469 | 2.9549 | 4.3709 | 5.0808 | 5.5294 | 4.4253 | 2.8853 | 1.9891 | 0.96052 | 0.52913 | 31.5136 | 54856 | 5 | 9
54858 | 0.66753 | 0.54829 | 1.4399 | 2.1367 | 3.2193 | 3.7608 | 3.5631 | 3.7787 | 3.0634 | 2.0271 | 1.3168 | 0.83687 | 26.3585 | 54858 | 0.54228 | 0.84322 | 1.6381 | 3.4342 | 5.0732 | 5.8614 | 6.2276 | 4.9994 | 3.2917 | 2.2954 | 1.0693 | 0.54782 | 35.8236 | 54858 | 5 | 9
54859 | 0.70456 | 0.52736 | 1.3677 | 2.0287 | 3.0525 | 3.595 | 3.5997 | 3.9353 | 3.4495 | 2.0938 | 1.4795 | 0.8966 | 26.7302 | 54859 | 0.53809 | 0.8113 | 1.559 | 3.1639 | 4.6973 | 5.3666 | 5.7859 | 4.6195 | 3.0384 | 2.1231 | 1.0172 | 0.53034 | 33.2506 | 54859 | 5 | 9
54862 | 0.80233 | 0.59317 | 1.4454 | 2.1937 | 3.1523 | 3.6798 | 3.5825 | 4.0436 | 3.5547 | 2.2152 | 1.6646 | 1.0768 | 28.0042 | 54862 | 0.53478 | 0.78918 | 1.5204 | 3.1178 | 4.6108 | 5.3069 | 5.6768 | 4.5323 | 2.9367 | 2.0549 | 0.98767 | 0.52712 | 32.5955 | 54862 | 5 | 9
54864 | 0.81525 | 0.5597 | 1.4925 | 2.0062 | 2.9592 | 3.5379 | 3.3898 | 3.7371 | 3.5167 | 2.0582 | 1.5512 | 1.0065 | 26.6303 | 54864 | 0.53321 | 0.7997 | 1.4984 | 2.9569 | 4.3647 | 4.9712 | 5.5212 | 4.4139 | 2.9286 | 2.0216 | 0.99812 | 0.52815 | 31.5357 | 54864 | 5 | 9
54865 | 0.84829 | 0.57339 | 1.5089 | 2.0195 | 2.9892 | 3.4295 | 3.3201 | 3.7566 | 3.5491 | 2.115 | 1.6846 | 1.0954 | 26.8897 | 54865 | 0.54475 | 0.80334 | 1.4698 | 2.9059 | 4.204 | 4.8689 | 5.4383 | 4.3795 | 2.8659 | 1.9929 | 0.97219 | 0.5364 | 30.9819 | 54865 | 6 | 9
54867 | 0.77262 | 0.5729 | 1.4195 | 2.1881 | 3.157 | 3.6844 | 3.583 | 4.0464 | 3.5293 | 2.1905 | 1.6083 | 1.031 | 27.7831 | 54867 | 0.53665 | 0.79246 | 1.5331 | 3.1533 | 4.6466 | 5.3449 | 5.7482 | 4.5612 | 2.9522 | 2.0691 | 1.0102 | 0.53101 | 32.8789 | 54867 | 5 | 9
54868 | 0.67828 | 0.51047 | 1.3394 | 2.205 | 3.2177 | 3.7565 | 3.5937 | 4.0312 | 3.3643 | 2.1112 | 1.3581 | 0.85896 | 27.0248 | 54868 | 0.54124 | 0.82283 | 1.5954 | 3.3435 | 4.9059 | 5.6514 | 5.9573 | 4.7748 | 3.1255 | 2.1973 | 1.046 | 0.54361 | 34.5047 | 54868 | 5 | 9
54870 | 0.64478 | 0.50661 | 1.2981 | 2.0976 | 3.131 | 3.7023 | 3.642 | 4.0351 | 3.3925 | 2.1299 | 1.3727 | 0.83281 | 26.7854 | 54870 | 0.54489 | 0.81923 | 1.5853 | 3.3218 | 4.8903 | 5.6055 | 5.9248 | 4.7364 | 3.0983 | 2.1845 | 1.0366 | 0.53853 | 34.2861 | 54870 | 5 | 9
54871 | 0.62464 | 0.50246 | 1.2974 | 2.0641 | 3.1393 | 3.7181 | 3.6754 | 3.9863 | 3.3046 | 2.0962 | 1.3353 | 0.80305 | 26.5468 | 54871 | 0.54333 | 0.82452 | 1.6154 | 3.342 | 4.9688 | 5.6544 | 6.0229 | 4.8123 | 3.1619 | 2.2075 | 1.0404 | 0.53972 | 34.7333 | 54871 | 5 | 9
54872 | 0.6605 | 0.52768 | 1.3786 | 2.0703 | 3.1799 | 3.7514 | 3.6171 | 3.8205 | 3.1568 | 2.023 | 1.3325 | 0.82799 | 26.3463 | 54872 | 0.53749 | 0.8375 | 1.6137 | 3.3535 | 4.9652 | 5.7414 | 6.1306 | 4.9053 | 3.2178 | 2.2661 | 1.0474 | 0.53527 | 35.1513 | 54872 | 5 | 9
54873 | 0.79 | 0.56757 | 1.4759 | 2.0454 | 3.0187 | 3.5392 | 3.5019 | 3.8863 | 3.5364 | 2.1254 | 1.5881 | 0.99918 | 27.0739 | 54873 | 0.53367 | 0.79731 | 1.5156 | 3.0311 | 4.4741 | 5.131 | 5.6224 | 4.472 | 2.9491 | 2.0486 | 1.0014 | 0.52621 | 32.1024 | 54873 | 5 | 9
54874 | 0.81859 | 0.56785 | 1.49 | 2.0112 | 2.9617 | 3.5731 | 3.4437 | 3.7342 | 3.4893 | 2.0443 | 1.5255 | 0.99096 | 26.6503 | 54874 | 0.52442 | 0.79117 | 1.4938 | 2.9769 | 4.4269 | 5.0537 | 5.5956 | 4.4488 | 2.9331 | 2.0518 | 0.99103 | 0.52045 | 31.8077 | 54874 | 5 | 9
54875 | 0.67849 | 0.51833 | 1.3291 | 2.0497 | 3.0673 | 3.6099 | 3.6141 | 3.9928 | 3.4558 | 2.1202 | 1.4658 | 0.88063 | 26.7819 | 54875 | 0.54194 | 0.80658 | 1.559 | 3.2145 | 4.75 | 5.4328 | 5.8016 | 4.6422 | 3.0567 | 2.1457 | 1.0233 | 0.53402 | 33.5082 | 54875 | 5 | 9
54876 | 0.71203 | 0.53857 | 1.3634 | 2.1254 | 3.1229 | 3.6602 | 3.6043 | 4.0391 | 3.4888 | 2.1598 | 1.5072 | 0.93378 | 27.2555 | 54876 | 0.53932 | 0.80295 | 1.5473 | 3.2058 | 4.7184 | 5.4104 | 5.7898 | 4.5915 | 3.0164 | 2.1186 | 1.0205 | 0.533 | 33.2939 | 54876 | 5 | 9
54880 | 0.83668 | 0.57793 | 1.4809 | 2.0154 | 2.98 | 3.63 | 3.5069 | 3.6946 | 3.4552 | 2.011 | 1.5015 | 0.99085 | 26.6811 | 54880 | 0.51372 | 0.77926 | 1.4778 | 2.9802 | 4.4597 | 5.1396 | 5.6526 | 4.5065 | 2.9299 | 2.0507 | 0.9805 | 0.51145 | 31.9819 | 54880 | 6 | 9
54888 | 0.65049 | 0.50446 | 1.2996 | 2.0179 | 3.0732 | 3.637 | 3.6616 | 3.9643 | 3.3881 | 2.08 | 1.4077 | 0.83324 | 26.5178 | 54888 | 0.54055 | 0.81722 | 1.5862 | 3.2534 | 4.8342 | 5.505 | 5.8978 | 4.7012 | 3.0812 | 2.1637 | 1.0269 | 0.5339 | 33.9411 | 54888 | 5 | 9
54889 | 0.67095 | 0.52797 | 1.4069 | 2.206 | 3.2417 | 3.7577 | 3.5793 | 3.8845 | 3.1737 | 2.0674 | 1.303 | 0.83248 | 26.6517 | 54889 | 0.55 | 0.8337 | 1.6403 | 3.4386 | 5.0765 | 5.8476 | 6.1354 | 4.9455 | 3.2546 | 2.2813 | 1.0647 | 0.55217 | 35.6204 | 54889 | 5 | 9
54891 | 0.96995 | 0.66087 | 1.5975 | 2.0702 | 2.9984 | 3.3034 | 3.3416 | 3.8375 | 3.5751 | 2.2593 | 1.9021 | 1.2477 | 27.7635 | 54891 | 0.53562 | 0.77319 | 1.4453 | 2.8853 | 4.2615 | 4.9693 | 5.4261 | 4.3305 | 2.8393 | 1.9329 | 0.94793 | 0.52377 | 30.8707 | 54891 | 6 | 9
54893 | 0.66241 | 0.52087 | 1.3555 | 2.0474 | 3.1569 | 3.7343 | 3.6445 | 3.8503 | 3.2193 | 2.0297 | 1.3487 | 0.82876 | 26.3987 | 54893 | 0.53589 | 0.83055 | 1.6038 | 3.3031 | 4.9227 | 5.6589 | 6.0557 | 4.8535 | 3.1853 | 2.2383 | 1.0379 | 0.5331 | 34.7587 | 54893 | 5 | 9
54895 | 0.72837 | 0.52961 | 1.3786 | 2.2954 | 3.2762 | 3.8074 | 3.5736 | 4.0541 | 3.4164 | 2.1128 | 1.4283 | 0.9358 | 27.5367 | 54895 | 0.52954 | 0.81253 | 1.5809 | 3.2811 | 4.8314 | 5.5756 | 5.8841 | 4.6779 | 3.0735 | 2.1352 | 1.0365 | 0.54006 | 33.9584 | 54895 | 5 | 9
54896 | 0.88485 | 0.65255 | 1.505 | 2.2164 | 3.1559 | 3.7254 | 3.6121 | 4.0446 | 3.6136 | 2.2922 | 1.7951 | 1.1921 | 28.6898 | 54896 | 0.52345 | 0.77663 | 1.4935 | 3.0582 | 4.537 | 5.2404 | 5.5876 | 4.4579 | 2.898 | 2.0001 | 0.95958 | 0.52059 | 32.053 | 54896 | 5 | 9
54901 | 1.0719 | 0.91068 | 1.9895 | 2.6871 | 2.8739 | 3.1337 | 3.1623 | 3.5622 | 3.3081 | 2.1004 | 2.0127 | 1.4423 | 28.2547 | 54901 | 0.63076 | 0.88421 | 1.6215 | 3.1632 | 4.8052 | 5.8458 | 6.0646 | 4.8404 | 3.2362 | 2.1751 | 1.1283 | 0.64734 | 35.0425 | 54901 | 5 | 9
54902 | 1.0136 | 0.86451 | 1.8924 | 2.6414 | 2.8468 | 3.1514 | 3.1312 | 3.5982 | 3.2864 | 2.0927 | 1.9256 | 1.4012 | 27.8456 | 54902 | 0.63663 | 0.89359 | 1.6422 | 3.1782 | 4.7734 | 5.864 | 6.0726 | 4.8663 | 3.2674 | 2.1922 | 1.1408 | 0.65495 | 35.1822 | 54902 | 5 | 9
54904 | 1.0505 | 0.89788 | 1.9599 | 2.6844 | 2.8854 | 3.1717 | 3.2192 | 3.5787 | 3.3109 | 2.0967 | 1.9733 | 1.4091 | 28.2377 | 54904 | 0.62708 | 0.88252 | 1.6251 | 3.1726 | 4.8112 | 5.8586 | 6.0648 | 4.8401 | 3.2374 | 2.1869 | 1.127 | 0.64499 | 35.0783 | 54904 | 5 | 9
54909 | 0.80074 | 0.74926 | 1.7614 | 2.5573 | 3.1352 | 3.3337 | 3.4558 | 3.5651 | 3.4481 | 2.0692 | 1.7368 | 1.0859 | 27.6985 | 54909 | 0.57858 | 0.8435 | 1.5924 | 3.2102 | 4.7409 | 5.7083 | 5.8104 | 4.6804 | 3.0631 | 2.147 | 1.0507 | 0.58949 | 34.0149 | 54909 | 5 | 9
54911 | 1.0542 | 0.91372 | 1.8948 | 2.5309 | 2.7659 | 3.1309 | 3.1385 | 3.3612 | 3.1774 | 2.0541 | 1.9696 | 1.4026 | 27.3937 | 54911 | 0.61516 | 0.85452 | 1.5927 | 3.1274 | 4.7602 | 5.7518 | 5.9619 | 4.7686 | 3.1764 | 2.1312 | 1.109 | 0.6342 | 34.4831 | 54911 | 5 | 9
54913 | 1.0505 | 0.91196 | 1.878 | 2.5043 | 2.7743 | 3.1525 | 3.1649 | 3.3364 | 3.173 | 2.0519 | 1.9546 | 1.3867 | 27.3391 | 54913 | 0.60889 | 0.84176 | 1.58 | 3.1205 | 4.7531 | 5.7346 | 5.9489 | 4.7482 | 3.1581 | 2.1152 | 1.0992 | 0.62698 | 34.3354 | 54913 | 5 | 9
54914 | 1.0701 | 0.92795 | 1.9176 | 2.5792 | 2.8114 | 3.1555 | 3.2135 | 3.3909 | 3.2059 | 2.062 | 1.9736 | 1.3991 | 27.7067 | 54914 | 0.61252 | 0.85922 | 1.5931 | 3.1345 | 4.7779 | 5.7824 | 5.9846 | 4.7749 | 3.1761 | 2.1389 | 1.1045 | 0.63096 | 34.5696 | 54914 | 5 | 9
54915 | 1.0529 | 0.91305 | 1.8972 | 2.5416 | 2.7532 | 3.1141 | 3.1171 | 3.3697 | 3.1715 | 2.0537 | 1.9743 | 1.4106 | 27.3691 | 54915 | 0.61991 | 0.8618 | 1.6004 | 3.1294 | 4.7621 | 5.7564 | 5.9694 | 4.7802 | 3.188 | 2.1401 | 1.1155 | 0.63941 | 34.5628 | 54915 | 5 | 9
54921 | 0.75236 | 0.70991 | 1.7353 | 2.6189 | 3.2665 | 3.3667 | 3.5118 | 3.5792 | 3.4518 | 2.0796 | 1.7189 | 1.0259 | 27.8169 | 54921 | 0.57596 | 0.85042 | 1.6134 | 3.2243 | 4.74 | 5.7002 | 5.8071 | 4.6942 | 3.06 | 2.1545 | 1.0546 | 0.58575 | 34.0604 | 54921 | 5 | 9
54922 | 0.9885 | 0.87488 | 1.7604 | 2.4961 | 2.985 | 3.3024 | 3.3845 | 3.3708 | 3.2966 | 2.0914 | 1.8252 | 1.292 | 27.6678 | 54922 | 0.57822 | 0.817 | 1.5444 | 3.1104 | 4.7153 | 5.6688 | 5.847 | 4.6795 | 3.0718 | 2.073 | 1.0559 | 0.59718 | 33.7586 | 54922 | 5 | 9
54923 | 0.96128 | 0.85615 | 1.8669 | 2.6524 | 2.9147 | 3.2636 | 3.3815 | 3.5346 | 3.2947 | 2.0581 | 1.8556 | 1.2741 | 27.9138 | 54923 | 0.61835 | 0.88041 | 1.6293 | 3.2243 | 4.831 | 5.8612 | 6.054 | 4.8216 | 3.224 | 2.2341 | 1.1127 | 0.61923 | 35.1102 | 54923 | 5 | 9
54928 | 0.86271 | 0.78493 | 1.6521 | 2.5027 | 3.1239 | 3.3959 | 3.4366 | 3.533 | 3.5449 | 2.2026 | 1.7909 | 1.2426 | 28.0728 | 54928 | 0.547 | 0.77658 | 1.4842 | 3.0549 | 4.5991 | 5.4569 | 5.717 | 4.5472 | 2.9064 | 1.9913 | 1.0154 | 0.5672 | 32.6631 | 54928 | 5 | 9
54929 | 0.95039 | 0.8452 | 1.7213 | 2.4802 | 3.0199 | 3.3276 | 3.3837 | 3.4042 | 3.3668 | 2.1281 | 1.8193 | 1.2839 | 27.7308 | 54929 | 0.56785 | 0.80276 | 1.521 | 3.0823 | 4.6665 | 5.5834 | 5.7852 | 4.6337 | 3.0064 | 2.0459 | 1.0405 | 0.58714 | 33.3227 | 54929 | 5 | 9
54930 | 0.77119 | 0.75445 | 1.7617 | 2.6426 | 3.0657 | 3.3197 | 3.5023 | 3.5026 | 3.3503 | 2.053 | 1.7462 | 1.039 | 27.5086 | 54930 | 0.59549 | 0.87103 | 1.6478 | 3.2657 | 4.7801 | 5.7738 | 5.8434 | 4.736 | 3.1586 | 2.1966 | 1.0787 | 0.5858 | 34.5328 | 54930 | 5 | 9
54932 | 0.97603 | 0.84039 | 1.8287 | 2.6311 | 2.8285 | 3.2272 | 3.2129 | 3.6329 | 3.2665 | 2.0905 | 1.8615 | 1.3625 | 27.7588 | 54932 | 0.63973 | 0.9019 | 1.658 | 3.1966 | 4.7741 | 5.8879 | 6.0813 | 4.8771 | 3.2812 | 2.2399 | 1.1484 | 0.65701 | 35.3431 | 54932 | 5 | 9
54935 | 0.93087 | 0.80707 | 1.6985 | 2.5458 | 2.7612 | 3.197 | 3.0914 | 3.5951 | 3.1841 | 2.0738 | 1.7762 | 1.3443 | 27.0055 | 54935 | 0.65411 | 0.91834 | 1.6762 | 3.1993 | 4.7649 | 5.8624 | 6.0902 | 4.8896 | 3.3064 | 2.2202 | 1.201 | 0.67488 | 35.4575 | 54935 | 5 | 10
54937 | 0.95309 | 0.82524 | 1.7407 | 2.5804 | 2.7601 | 3.203 | 3.1284 | 3.5951 | 3.1874 | 2.08 | 1.8136 | 1.3627 | 27.2297 | 54937 | 0.65262 | 0.91713 | 1.6743 | 3.1952 | 4.7533 | 5.8617 | 6.0665 | 4.8857 | 3.3054 | 2.2306 | 1.1906 | 0.67355 | 35.4065 | 54937 | 5 | 9
54940 | 1.0128 | 0.89377 | 1.86 | 2.6039 | 2.9342 | 3.2446 | 3.3851 | 3.4356 | 3.2597 | 2.0492 | 1.8613 | 1.2925 | 27.8329 | 54940 | 0.60697 | 0.85947 | 1.5985 | 3.2018 | 4.8276 | 5.8226 | 6.0273 | 4.7836 | 3.179 | 2.155 | 1.0937 | 0.61997 | 34.7754 | 54940 | 5 | 9
54941 | 0.95411 | 0.85455 | 1.87 | 2.6887 | 2.8916 | 3.2998 | 3.4209 | 3.5744 | 3.2852 | 2.0678 | 1.8604 | 1.2842 | 28.0515 | 54941 | 0.6248 | 0.88897 | 1.647 | 3.2478 | 4.8247 | 5.8604 | 6.0517 | 4.8346 | 3.2423 | 2.2475 | 1.1225 | 0.61818 | 35.2104 | 54941 | 5 | 9
54942 | 1.0732 | 0.93445 | 1.9058 | 2.581 | 2.8383 | 3.1831 | 3.2771 | 3.3764 | 3.2061 | 2.0604 | 1.9556 | 1.3812 | 27.7726 | 54942 | 0.60701 | 0.8539 | 1.5849 | 3.1328 | 4.7802 | 5.7837 | 5.9867 | 4.763 | 3.1628 | 2.1306 | 1.0955 | 0.62438 | 34.5053 | 54942 | 5 | 9
54943 | 0.75217 | 0.73216 | 1.7463 | 2.6286 | 3.1462 | 3.3314 | 3.5066 | 3.5196 | 3.3861 | 2.0624 | 1.7314 | 1.0171 | 27.56 | 54943 | 0.58701 | 0.86309 | 1.6338 | 3.2505 | 4.76 | 5.7564 | 5.8233 | 4.7158 | 3.1288 | 2.1804 | 1.0732 | 0.58208 | 34.3545 | 54943 | 5 | 9
54944 | 1.0698 | 0.93594 | 1.8854 | 2.5795 | 2.8709 | 3.2112 | 3.3346 | 3.3649 | 3.2034 | 2.0541 | 1.9218 | 1.3567 | 27.7883 | 54944 | 0.60368 | 0.85143 | 1.5836 | 3.14 | 4.7896 | 5.7923 | 5.9976 | 4.761 | 3.1581 | 2.1273 | 1.0902 | 0.61937 | 34.5142 | 54944 | 5 | 9
54945 | 0.84484 | 0.75109 | 1.6951 | 2.5374 | 3.1929 | 3.4072 | 3.4737 | 3.6224 | 3.5304 | 2.129 | 1.742 | 1.1693 | 28.0953 | 54945 | 0.56012 | 0.80734 | 1.529 | 3.1339 | 4.6746 | 5.5553 | 5.7749 | 4.6226 | 2.9707 | 2.0391 | 1.0294 | 0.57632 | 33.2734 | 54945 | 5 | 9
54947 | 1.0641 | 0.92752 | 1.9197 | 2.6384 | 2.8911 | 3.2041 | 3.337 | 3.4401 | 3.2448 | 2.0614 | 1.9339 | 1.3586 | 28.0207 | 54947 | 0.61167 | 0.86338 | 1.602 | 3.1628 | 4.8239 | 5.836 | 6.0402 | 4.7967 | 3.1891 | 2.1521 | 1.102 | 0.62778 | 34.8077 | 54947 | 5 | 9
54948 | 0.84708 | 0.77343 | 1.6349 | 2.4993 | 3.1409 | 3.4115 | 3.4407 | 3.5556 | 3.5842 | 2.2277 | 1.7922 | 1.244 | 28.1514 | 54948 | 0.54092 | 0.76751 | 1.4702 | 3.0332 | 4.5704 | 5.4197 | 5.687 | 4.5059 | 2.8829 | 1.974 | 1.0065 | 0.56133 | 32.4194 | 54948 | 5 | 9
54949 | 0.94555 | 0.84115 | 1.7476 | 2.5267 | 3.0501 | 3.3287 | 3.4242 | 3.4503 | 3.363 | 2.0923 | 1.7879 | 1.2442 | 27.8016 | 54949 | 0.5775 | 0.82189 | 1.5505 | 3.1597 | 4.7286 | 5.6696 | 5.8552 | 4.6886 | 3.0587 | 2.0805 | 1.0542 | 0.59437 | 33.8395 | 54949 | 5 | 9
54950 | 0.88989 | 0.8004 | 1.6819 | 2.5069 | 3.1041 | 3.3763 | 3.4337 | 3.5071 | 3.4821 | 2.1597 | 1.7847 | 1.2385 | 27.9652 | 54950 | 0.55794 | 0.79366 | 1.5092 | 3.0921 | 4.6407 | 5.5183 | 5.7572 | 4.599 | 2.9479 | 2.0238 | 1.027 | 0.57594 | 33.0429 | 54950 | 5 | 9
54952 | 1.0485 | 0.9099 | 1.8914 | 2.5493 | 2.7442 | 3.1032 | 3.0999 | 3.3813 | 3.1666 | 2.0572 | 1.9738 | 1.4169 | 27.3421 | 54952 | 0.62424 | 0.86801 | 1.606 | 3.1276 | 4.7569 | 5.7534 | 5.9742 | 4.7867 | 3.197 | 2.1453 | 1.1206 | 0.64386 | 34.6037 | 54952 | 5 | 9
54956 | 1.0799 | 0.92908 | 1.9605 | 2.6423 | 2.8496 | 3.1506 | 3.2174 | 3.4656 | 3.2546 | 2.0798 | 1.9972 | 1.4185 | 28.0451 | 54956 | 0.61931 | 0.87049 | 1.6035 | 3.1467 | 4.7982 | 5.816 | 6.0253 | 4.8027 | 3.1989 | 2.1559 | 1.1122 | 0.63665 | 34.7859 | 54956 | 5 | 9
54960 | 0.87707 | 0.81595 | 1.8235 | 2.6527 | 2.9487 | 3.301 | 3.4417 | 3.5213 | 3.3106 | 2.0447 | 1.8017 | 1.1776 | 27.7164 | 54960 | 0.61234 | 0.8838 | 1.6381 | 3.2803 | 4.818 | 5.834 | 5.9966 | 4.8026 | 3.2075 | 2.2263 | 1.1067 | 0.60482 | 35.011 | 54960 | 5 | 9
54961 | 1.0315 | 0.90936 | 1.8124 | 2.5338 | 2.9528 | 3.274 | 3.3948 | 3.3534 | 3.2297 | 2.0564 | 1.8373 | 1.3037 | 27.6892 | 54961 | 0.59194 | 0.83595 | 1.5707 | 3.1521 | 4.7756 | 5.7558 | 5.9568 | 4.734 | 3.1267 | 2.1084 | 1.0745 | 0.6075 | 34.2899 | 54961 | 5 | 9
54962 | 0.89899 | 0.80276 | 1.73 | 2.5328 | 3.0969 | 3.3506 | 3.4384 | 3.5137 | 3.4255 | 2.0997 | 1.7666 | 1.2056 | 27.8616 | 54962 | 0.57272 | 0.82108 | 1.5466 | 3.162 | 4.7182 | 5.645 | 5.8345 | 4.6739 | 3.0435 | 2.0721 | 1.0471 | 0.58792 | 33.7246 | 54962 | 5 | 9
54963 | 1.0283 | 0.89103 | 1.9268 | 2.6698 | 2.9023 | 3.2066 | 3.3023 | 3.5366 | 3.2939 | 2.0735 | 1.9264 | 1.3536 | 28.1111 | 54963 | 0.6202 | 0.877 | 1.6221 | 3.1862 | 4.8419 | 5.866 | 6.0626 | 4.8299 | 3.2226 | 2.2006 | 1.1198 | 0.63892 | 35.0877 | 54963 | 5 | 9
54964 | 1.0068 | 0.8689 | 1.8987 | 2.6688 | 2.8719 | 3.2204 | 3.2709 | 3.6032 | 3.2957 | 2.0889 | 1.9097 | 1.3631 | 28.067 | 54964 | 0.6278 | 0.89038 | 1.6395 | 3.1894 | 4.8239 | 5.8773 | 6.0639 | 4.8487 | 3.2511 | 2.2315 | 1.1336 | 0.64582 | 35.2229 | 54964 | 5 | 9
54965 | 0.93491 | 0.83967 | 1.8254 | 2.5952 | 2.9744 | 3.2721 | 3.3991 | 3.4899 | 3.3205 | 2.0503 | 1.8132 | 1.2222 | 27.7368 | 54965 | 0.60221 | 0.86115 | 1.5999 | 3.2342 | 4.8144 | 5.8094 | 5.9842 | 4.7787 | 3.1751 | 2.1926 | 1.0911 | 0.60942 | 34.7523 | 54965 | 5 | 9
54966 | 0.76116 | 0.72983 | 1.7491 | 2.5809 | 3.1533 | 3.3271 | 3.4745 | 3.5425 | 3.4266 | 2.063 | 1.7248 | 1.0317 | 27.5645 | 54966 | 0.58053 | 0.85186 | 1.6142 | 3.2244 | 4.747 | 5.7325 | 5.8071 | 4.6912 | 3.0709 | 2.1605 | 1.0529 | 0.58744 | 34.1206 | 54966 | 5 | 9
54967 | 0.95894 | 0.8554 | 1.8479 | 2.6136 | 2.9485 | 3.2579 | 3.3843 | 3.4905 | 3.3005 | 2.0498 | 1.8357 | 1.2511 | 27.7941 | 54967 | 0.60892 | 0.86853 | 1.6102 | 3.2208 | 4.8313 | 5.8364 | 6.0257 | 4.7963 | 3.1926 | 2.2064 | 1.0985 | 0.61656 | 34.9124 | 54967 | 5 | 9
54968 | 0.91877 | 0.84051 | 1.8515 | 2.6952 | 2.9117 | 3.3162 | 3.4526 | 3.5509 | 3.2851 | 2.056 | 1.8359 | 1.2386 | 27.953 | 54968 | 0.62303 | 0.89171 | 1.6562 | 3.2916 | 4.8265 | 5.8511 | 6.0382 | 4.8287 | 3.2353 | 2.2459 | 1.1186 | 0.61535 | 35.2222 | 54968 | 5 | 9
54970 | 0.91784 | 0.83237 | 1.8334 | 2.6203 | 2.951 | 3.2775 | 3.4048 | 3.5137 | 3.3176 | 2.0488 | 1.8155 | 1.2144 | 27.7473 | 54970 | 0.60794 | 0.87374 | 1.617 | 3.2526 | 4.826 | 5.8251 | 6.0147 | 4.7947 | 3.1924 | 2.2164 | 1.0992 | 0.60264 | 34.9225 | 54970 | 5 | 9
54971 | 0.98551 | 0.8643 | 1.8848 | 2.6847 | 2.8703 | 3.2765 | 3.3634 | 3.6081 | 3.2865 | 2.0854 | 1.8879 | 1.3346 | 28.132 | 54971 | 0.62779 | 0.89122 | 1.6451 | 3.2025 | 4.8185 | 5.8742 | 6.0559 | 4.8445 | 3.2496 | 2.2482 | 1.1309 | 0.63085 | 35.2193 | 54971 | 5 | 9
54974 | 0.97196 | 0.84175 | 1.8267 | 2.6441 | 2.8241 | 3.2629 | 3.2717 | 3.6412 | 3.2606 | 2.0917 | 1.8562 | 1.3545 | 27.8474 | 54974 | 0.64012 | 0.90338 | 1.66 | 3.2005 | 4.774 | 5.8954 | 6.0787 | 4.8759 | 3.2797 | 2.2562 | 1.1476 | 0.65046 | 35.3619 | 54974 | 5 | 9
54977 | 0.85648 | 0.76831 | 1.7332 | 2.5446 | 3.1487 | 3.3642 | 3.4541 | 3.5731 | 3.4664 | 2.0942 | 1.7467 | 1.1603 | 27.9101 | 54977 | 0.57114 | 0.8254 | 1.5512 | 3.1719 | 4.7221 | 5.6594 | 5.8143 | 4.6695 | 3.0313 | 2.092 | 1.0419 | 0.58515 | 33.7354 | 54977 | 5 | 9
54978 | 0.84684 | 0.77399 | 1.6355 | 2.5007 | 3.1408 | 3.4107 | 3.4413 | 3.5552 | 3.5841 | 2.2272 | 1.792 | 1.2434 | 28.1517 | 54978 | 0.54098 | 0.76765 | 1.4706 | 3.0342 | 4.5723 | 5.4213 | 5.6887 | 4.5088 | 2.8839 | 1.9741 | 1.007 | 0.56151 | 32.4311 | 54978 | 5 | 9
54979 | 0.9803 | 0.84013 | 1.8269 | 2.6119 | 2.822 | 3.176 | 3.1314 | 3.6101 | 3.2601 | 2.0865 | 1.8699 | 1.3754 | 27.5907 | 54979 | 0.64129 | 0.90119 | 1.6555 | 3.1886 | 4.7641 | 5.8738 | 6.08 | 4.8791 | 3.2838 | 2.2119 | 1.1524 | 0.66085 | 35.2926 | 54979 | 5 | 9
54981 | 0.88409 | 0.79932 | 1.7723 | 2.5559 | 3.0671 | 3.316 | 3.4287 | 3.5165 | 3.393 | 2.0673 | 1.7681 | 1.1733 | 27.7417 | 54981 | 0.58433 | 0.84068 | 1.5714 | 3.2095 | 4.7604 | 5.7405 | 5.868 | 4.7166 | 3.1112 | 2.1401 | 1.0631 | 0.59783 | 34.2038 | 54981 | 5 | 9
54982 | 0.83269 | 0.78562 | 1.7948 | 2.5915 | 2.9972 | 3.2922 | 3.4306 | 3.5119 | 3.3563 | 2.0429 | 1.7661 | 1.1185 | 27.5203 | 54982 | 0.59773 | 0.866 | 1.6173 | 3.2518 | 4.7922 | 5.7958 | 5.8908 | 4.7534 | 3.1673 | 2.1966 | 1.0856 | 0.59254 | 34.6071 | 54982 | 5 | 9
54983 | 0.97018 | 0.86146 | 1.8054 | 2.5628 | 2.9959 | 3.284 | 3.4085 | 3.4408 | 3.3033 | 2.0575 | 1.8103 | 1.2496 | 27.7497 | 54983 | 0.59436 | 0.84451 | 1.5788 | 3.2135 | 4.7957 | 5.7719 | 5.9532 | 4.7465 | 3.1428 | 2.1264 | 1.0777 | 0.60911 | 34.4545 | 54983 | 5 | 9
54984 | 0.85906 | 0.79366 | 1.7924 | 2.5733 | 3.0272 | 3.2963 | 3.4234 | 3.5182 | 3.3755 | 2.0533 | 1.7708 | 1.1454 | 27.6285 | 54984 | 0.5923 | 0.85508 | 1.5919 | 3.2346 | 4.7796 | 5.7757 | 5.8835 | 4.7397 | 3.1469 | 2.1786 | 1.0758 | 0.59718 | 34.4507 | 54984 | 5 | 9
54986 | 1.0374 | 0.90296 | 1.9182 | 2.6517 | 2.909 | 3.2087 | 3.3256 | 3.4887 | 3.2764 | 2.0643 | 1.9198 | 1.3441 | 28.0469 | 54986 | 0.61543 | 0.86949 | 1.6116 | 3.1822 | 4.838 | 5.8524 | 6.0531 | 4.8135 | 3.2047 | 2.178 | 1.1099 | 0.6332 | 34.9614 | 54986 | 5 | 9
55001 | 0.68677 | 0.62004 | 1.6126 | 2.2806 | 3.2304 | 3.6705 | 3.3964 | 3.497 | 2.7596 | 1.9749 | 1.3057 | 0.88532 | 25.9196 | 55001 | 0.57874 | 0.88185 | 1.7316 | 3.6448 | 5.3616 | 6.3098 | 6.5909 | 5.3881 | 3.5968 | 2.4817 | 1.176 | 0.60494 | 38.347 | 55001 | 5 | 10
55003 | 0.67924 | 0.60411 | 1.5769 | 2.2386 | 3.2174 | 3.6822 | 3.4017 | 3.5249 | 2.7744 | 1.9664 | 1.298 | 0.86845 | 25.8323 | 55003 | 0.57414 | 0.87504 | 1.7213 | 3.5962 | 5.321 | 6.2255 | 6.549 | 5.3274 | 3.5575 | 2.4643 | 1.1626 | 0.59275 | 37.9667 | 55003 | 5 | 10
55005 | 0.6236 | 0.58035 | 1.5069 | 2.0582 | 3.1926 | 3.8368 | 3.4326 | 3.5636 | 2.6998 | 1.8586 | 1.2882 | 0.80524 | 25.4468 | 55005 | 0.56341 | 0.88074 | 1.7015 | 3.4812 | 5.2664 | 6.1666 | 6.569 | 5.3285 | 3.4761 | 2.4014 | 1.1129 | 0.57439 | 37.5222 | 55005 | 5 | 9
55006 | 0.63655 | 0.55343 | 1.4628 | 2.0432 | 3.2329 | 3.8968 | 3.4426 | 3.6029 | 2.8336 | 1.928 | 1.3041 | 0.81326 | 25.75 | 55006 | 0.53614 | 0.84521 | 1.6263 | 3.3316 | 5.028 | 5.8963 | 6.2996 | 5.1134 | 3.2819 | 2.3035 | 1.0535 | 0.53882 | 35.8542 | 55006 | 5 | 9
55007 | 0.67636 | 0.54589 | 1.4224 | 2.0307 | 3.206 | 3.9047 | 3.537 | 3.6385 | 2.9485 | 1.9421 | 1.3144 | 0.83723 | 26.0038 | 55007 | 0.5275 | 0.83554 | 1.6014 | 3.2559 | 4.9378 | 5.7471 | 6.1646 | 4.9806 | 3.2146 | 2.2434 | 1.0306 | 0.52542 | 35.0644 | 55007 | 5 | 9
55008 | 0.62535 | 0.56447 | 1.4793 | 2.0506 | 3.2159 | 3.8869 | 3.4287 | 3.5965 | 2.7715 | 1.8878 | 1.2917 | 0.80413 | 25.6028 | 55008 | 0.54999 | 0.8644 | 1.6703 | 3.4081 | 5.1797 | 6.0071 | 6.4098 | 5.2401 | 3.3922 | 2.3493 | 1.079 | 0.55414 | 36.7041 | 55008 | 5 | 9
55009 | 0.70556 | 0.62839 | 1.6691 | 2.5449 | 3.3699 | 3.6867 | 3.5712 | 3.4389 | 2.9088 | 2.1378 | 1.3378 | 0.94544 | 26.9444 | 55009 | 0.60399 | 0.89379 | 1.7339 | 3.672 | 5.3791 | 6.3693 | 6.5659 | 5.3753 | 3.6857 | 2.5539 | 1.197 | 0.60987 | 38.6397 | 55009 | 5 | 9
55011 | 0.62015 | 0.58444 | 1.5143 | 2.06 | 3.1867 | 3.8353 | 3.438 | 3.5552 | 2.6734 | 1.8422 | 1.2863 | 0.8032 | 25.3993 | 55011 | 0.56834 | 0.88619 | 1.7135 | 3.5168 | 5.3094 | 6.2086 | 6.6038 | 5.3656 | 3.5036 | 2.4196 | 1.1338 | 0.58179 | 37.8111 | 55011 | 5 | 9
55012 | 0.65394 | 0.56285 | 1.4772 | 2.1022 | 3.2029 | 3.756 | 3.4685 | 3.6325 | 2.8695 | 1.9534 | 1.3026 | 0.82981 | 25.8113 | 55012 | 0.56007 | 0.85395 | 1.669 | 3.4568 | 5.1566 | 6.0091 | 6.3806 | 5.1697 | 3.382 | 2.3732 | 1.1055 | 0.57137 | 36.6878 | 55012 | 5 | 9
55013 | 0.65187 | 0.57981 | 1.5099 | 2.1046 | 3.1934 | 3.7523 | 3.4331 | 3.5836 | 2.7835 | 1.9254 | 1.2995 | 0.83178 | 25.6488 | 55013 | 0.56258 | 0.86218 | 1.6958 | 3.4936 | 5.1982 | 6.0863 | 6.4534 | 5.2255 | 3.4543 | 2.4034 | 1.1144 | 0.57969 | 37.1292 | 55013 | 5 | 9
55014 | 0.64356 | 0.61442 | 1.5627 | 2.0833 | 3.1563 | 3.7551 | 3.398 | 3.5049 | 2.6118 | 1.8434 | 1.2945 | 0.82978 | 25.2978 | 55014 | 0.57382 | 0.87873 | 1.729 | 3.5933 | 5.3726 | 6.268 | 6.6465 | 5.4097 | 3.5698 | 2.4497 | 1.1486 | 0.59695 | 38.2367 | 55014 | 5 | 10
55016 | 0.68067 | 0.64069 | 1.6517 | 2.2895 | 3.2367 | 3.6749 | 3.3795 | 3.4791 | 2.7122 | 1.9534 | 1.3137 | 0.89517 | 25.9072 | 55016 | 0.58924 | 0.89055 | 1.7492 | 3.6686 | 5.4101 | 6.3833 | 6.6989 | 5.4695 | 3.6351 | 2.5243 | 1.1874 | 0.61188 | 38.8181 | 55016 | 5 | 9
55017 | 0.62545 | 0.55413 | 1.4579 | 2.0442 | 3.2131 | 3.9483 | 3.401 | 3.6127 | 2.7902 | 1.8719 | 1.2769 | 0.79163 | 25.5874 | 55017 | 0.54501 | 0.86766 | 1.6566 | 3.3391 | 5.1064 | 5.9505 | 6.3774 | 5.1923 | 3.3316 | 2.3223 | 1.0627 | 0.54404 | 36.2956 | 55017 | 5 | 9
55018 | 0.68466 | 0.63549 | 1.6832 | 2.5501 | 3.3891 | 3.7326 | 3.6011 | 3.4891 | 2.8907 | 2.0909 | 1.3416 | 0.94062 | 27.0293 | 55018 | 0.60541 | 0.89966 | 1.7367 | 3.6759 | 5.4015 | 6.399 | 6.5935 | 5.4093 | 3.7153 | 2.5644 | 1.2042 | 0.61291 | 38.8179 | 55018 | 5 | 9
55019 | 0.63483 | 0.63565 | 1.671 | 2.4784 | 3.3925 | 3.8504 | 3.651 | 3.6119 | 2.8148 | 1.9512 | 1.3352 | 0.91108 | 26.938 | 55019 | 0.62033 | 0.90156 | 1.7581 | 3.7006 | 5.4373 | 6.4855 | 6.7009 | 5.5399 | 3.7211 | 2.5786 | 1.2219 | 0.62136 | 39.287 | 55019 | 5 | 9
55020 | 0.61662 | 0.6395 | 1.64 | 2.3565 | 3.3838 | 3.9229 | 3.6909 | 3.6794 | 2.7523 | 1.8852 | 1.3385 | 0.88984 | 26.7954 | 55020 | 0.62392 | 0.90928 | 1.7794 | 3.6981 | 5.4931 | 6.5635 | 6.8092 | 5.5742 | 3.7541 | 2.5501 | 1.2003 | 0.62721 | 39.5823 | 55020 | 5 | 9
55021 | 0.63552 | 0.6237 | 1.6548 | 2.5288 | 3.3965 | 3.8559 | 3.7037 | 3.5868 | 2.8226 | 1.9501 | 1.3223 | 0.90607 | 26.9867 | 55021 | 0.61575 | 0.89826 | 1.7512 | 3.6501 | 5.4146 | 6.4679 | 6.6843 | 5.4803 | 3.729 | 2.5766 | 1.2193 | 0.61308 | 39.1003 | 55021 | 5 | 9
55024 | 0.65044 | 0.66206 | 1.7034 | 2.371 | 3.3309 | 3.7754 | 3.4719 | 3.5865 | 2.752 | 1.9365 | 1.3401 | 0.91484 | 26.4949 | 55024 | 0.61272 | 0.89837 | 1.777 | 3.7161 | 5.4985 | 6.5011 | 6.7662 | 5.5376 | 3.7556 | 2.5549 | 1.2041 | 0.62197 | 39.4442 | 55024 | 5 | 9
55025 | 0.6472 | 0.59674 | 1.5379 | 2.094 | 3.1771 | 3.7549 | 3.4105 | 3.54 | 2.6968 | 1.8863 | 1.2968 | 0.83094 | 25.4692 | 55025 | 0.56843 | 0.87233 | 1.7133 | 3.5543 | 5.2813 | 6.1917 | 6.5633 | 5.3133 | 3.497 | 2.4216 | 1.1259 | 0.58788 | 37.6903 | 55025 | 5 | 9
55026 | 0.74018 | 0.58206 | 1.5929 | 2.5804 | 3.3299 | 3.6366 | 3.5768 | 3.511 | 2.9777 | 2.1074 | 1.3162 | 0.92967 | 26.8808 | 55026 | 0.57322 | 0.8637 | 1.6853 | 3.5631 | 5.1923 | 6.1413 | 6.3568 | 5.1562 | 3.5199 | 2.4276 | 1.1608 | 0.58647 | 37.2268 | 55026 | 5 | 9
55027 | 0.74149 | 0.60433 | 1.6311 | 2.6308 | 3.3687 | 3.6357 | 3.651 | 3.3886 | 2.9834 | 2.2219 | 1.3386 | 0.9583 | 27.1539 | 55027 | 0.58625 | 0.87776 | 1.6929 | 3.5993 | 5.2519 | 6.229 | 6.4351 | 5.2432 | 3.6092 | 2.4956 | 1.1833 | 0.60169 | 37.8052 | 55027 | 5 | 9
55030 | 0.6519 | 0.55124 | 1.4474 | 2.0397 | 3.227 | 3.884 | 3.4845 | 3.6211 | 2.8795 | 1.9418 | 1.3127 | 0.82513 | 25.8659 | 55030 | 0.5319 | 0.84103 | 1.6161 | 3.31 | 4.9838 | 5.8506 | 6.2513 | 5.0702 | 3.2521 | 2.2815 | 1.0452 | 0.53417 | 35.568 | 55030 | 5 | 9
55031 | 0.67978 | 0.6439 | 1.6857 | 2.4388 | 3.3319 | 3.6976 | 3.4697 | 3.4931 | 2.8175 | 2.031 | 1.3332 | 0.92817 | 26.5503 | 55031 | 0.61074 | 0.89226 | 1.7577 | 3.7081 | 5.4475 | 6.4572 | 6.6814 | 5.4562 | 3.7079 | 2.573 | 1.2096 | 0.61904 | 39.1206 | 55031 | 5 | 9
55032 | 0.64477 | 0.56122 | 1.4714 | 2.0615 | 3.212 | 3.8151 | 3.4638 | 3.6119 | 2.8376 | 1.9316 | 1.3055 | 0.82294 | 25.7393 | 55032 | 0.55053 | 0.85928 | 1.6621 | 3.4017 | 5.1071 | 5.9567 | 6.3525 | 5.1588 | 3.3297 | 2.3469 | 1.0813 | 0.55656 | 36.3633 | 55032 | 5 | 9
55033 | 0.691 | 0.63056 | 1.652 | 2.3899 | 3.2896 | 3.669 | 3.4377 | 3.4669 | 2.7993 | 2.0285 | 1.3188 | 0.91368 | 26.287 | 55033 | 0.59936 | 0.88981 | 1.7466 | 3.6732 | 5.4045 | 6.3752 | 6.6534 | 5.4309 | 3.6605 | 2.534 | 1.199 | 0.61058 | 38.7769 | 55033 | 5 | 9
55036 | 0.66012 | 0.54928 | 1.4365 | 2.0366 | 3.2222 | 3.8893 | 3.5056 | 3.6306 | 2.9021 | 1.9431 | 1.3145 | 0.82998 | 25.92 | 55036 | 0.52969 | 0.83795 | 1.6097 | 3.2934 | 4.9636 | 5.8252 | 6.2352 | 5.0525 | 3.2343 | 2.2707 | 1.0372 | 0.5295 | 35.419 | 55036 | 5 | 9
55037 | 0.69591 | 0.54387 | 1.4096 | 2.032 | 3.191 | 3.8475 | 3.5994 | 3.6905 | 3.081 | 1.9678 | 1.3389 | 0.85459 | 26.2522 | 55037 | 0.53361 | 0.83059 | 1.5993 | 3.2773 | 4.9297 | 5.6786 | 6.0968 | 4.9131 | 3.1944 | 2.2214 | 1.0412 | 0.52297 | 34.8391 | 55037 | 5 | 9
55038 | 0.65708 | 0.60947 | 1.5631 | 2.1207 | 3.1721 | 3.7283 | 3.393 | 3.5223 | 2.679 | 1.8902 | 1.2985 | 0.84307 | 25.4766 | 55038 | 0.57384 | 0.87663 | 1.7255 | 3.5885 | 5.3075 | 6.2245 | 6.5976 | 5.3482 | 3.5321 | 2.4399 | 1.1399 | 0.59629 | 37.9504 | 55038 | 5 | 9
55040 | 0.61981 | 0.57195 | 1.4912 | 2.0542 | 3.2034 | 3.8722 | 3.4321 | 3.5839 | 2.728 | 1.8615 | 1.2853 | 0.79901 | 25.5025 | 55040 | 0.56207 | 0.87557 | 1.6972 | 3.4505 | 5.2418 | 6.1153 | 6.5128 | 5.3016 | 3.4511 | 2.3808 | 1.1045 | 0.56724 | 37.2605 | 55040 | 5 | 9
55041 | 0.73892 | 0.58775 | 1.6032 | 2.6186 | 3.3247 | 3.616 | 3.6176 | 3.4907 | 2.9559 | 2.094 | 1.3278 | 0.93562 | 26.9107 | 55041 | 0.57581 | 0.86668 | 1.6672 | 3.5383 | 5.1532 | 6.1308 | 6.3357 | 5.1306 | 3.5258 | 2.444 | 1.1489 | 0.57896 | 37.0959 | 55041 | 5 | 9
55042 | 0.6762 | 0.62547 | 1.6086 | 2.2082 | 3.1973 | 3.6881 | 3.3782 | 3.5024 | 2.703 | 1.9288 | 1.3047 | 0.87156 | 25.6924 | 55042 | 0.57647 | 0.8808 | 1.7325 | 3.6373 | 5.3358 | 6.2924 | 6.6238 | 5.4032 | 3.5679 | 2.4797 | 1.1632 | 0.60664 | 38.2998 | 55042 | 5 | 9
55043 | 0.68692 | 0.60946 | 1.5934 | 2.2801 | 3.2321 | 3.6708 | 3.4045 | 3.5097 | 2.7847 | 1.9842 | 1.3013 | 0.87997 | 25.937 | 55043 | 0.57715 | 0.88089 | 1.7284 | 3.6238 | 5.3532 | 6.2817 | 6.5524 | 5.3489 | 3.587 | 2.4652 | 1.1729 | 0.59892 | 38.1704 | 55043 | 5 | 10
55044 | 0.62923 | 0.65745 | 1.6744 | 2.3277 | 3.3459 | 3.8757 | 3.5721 | 3.6555 | 2.7185 | 1.8838 | 1.3414 | 0.8965 | 26.5781 | 55044 | 0.61587 | 0.90737 | 1.7871 | 3.7136 | 5.5154 | 6.5305 | 6.8145 | 5.584 | 3.7486 | 2.5484 | 1.1984 | 0.62327 | 39.587 | 55044 | 5 | 9
55045 | 0.65431 | 0.57178 | 1.4963 | 2.1107 | 3.1997 | 3.7505 | 3.4488 | 3.6074 | 2.8276 | 1.9422 | 1.3002 | 0.83184 | 25.7414 | 55045 | 0.56054 | 0.85977 | 1.6791 | 3.4764 | 5.1856 | 6.0498 | 6.4166 | 5.206 | 3.425 | 2.3968 | 1.1119 | 0.57705 | 36.9446 | 55045 | 5 | 9
55046 | 0.61528 | 0.62368 | 1.6323 | 2.4161 | 3.3893 | 3.9169 | 3.7339 | 3.6582 | 2.7781 | 1.8865 | 1.3207 | 0.89034 | 26.8614 | 55046 | 0.6247 | 0.91624 | 1.7813 | 3.7019 | 5.4883 | 6.5155 | 6.7973 | 5.5701 | 3.7756 | 2.5674 | 1.2079 | 0.62263 | 39.5688 | 55046 | 5 | 9
55047 | 0.66419 | 0.59046 | 1.5383 | 2.1547 | 3.1959 | 3.7178 | 3.4164 | 3.5641 | 2.7753 | 1.9385 | 1.2978 | 0.84613 | 25.6995 | 55047 | 0.56535 | 0.87353 | 1.7018 | 3.5503 | 5.2491 | 6.1524 | 6.5194 | 5.2723 | 3.4996 | 2.4335 | 1.1338 | 0.59152 | 37.5426 | 55047 | 5 | 9
55049 | 0.64135 | 0.61955 | 1.6549 | 2.5984 | 3.4049 | 3.848 | 3.7268 | 3.5532 | 2.8365 | 1.9663 | 1.3202 | 0.90639 | 27.0765 | 55049 | 0.60897 | 0.88633 | 1.7285 | 3.6041 | 5.3525 | 6.4267 | 6.6192 | 5.41 | 3.7154 | 2.5588 | 1.211 | 0.60479 | 38.7264 | 55049 | 5 | 9
55051 | 0.66283 | 0.54648 | 1.4324 | 2.0361 | 3.2066 | 3.9438 | 3.4772 | 3.6215 | 2.8795 | 1.9163 | 1.2975 | 0.82071 | 25.8409 | 55051 | 0.52579 | 0.84607 | 1.6016 | 3.2385 | 4.9533 | 5.7979 | 6.2116 | 5.0313 | 3.2249 | 2.2651 | 1.0284 | 0.52594 | 35.2505 | 55051 | 5 | 9
55052 | 0.61701 | 0.60862 | 1.6246 | 2.5161 | 3.3777 | 3.8954 | 3.7478 | 3.6035 | 2.7879 | 1.888 | 1.2927 | 0.88755 | 26.8469 | 55052 | 0.62617 | 0.90344 | 1.7544 | 3.6286 | 5.4297 | 6.5066 | 6.7166 | 5.5083 | 3.7532 | 2.5884 | 1.2265 | 0.62324 | 39.2652 | 55052 | 5 | 9
55053 | 0.66982 | 0.63419 | 1.6818 | 2.5628 | 3.4012 | 3.7712 | 3.6418 | 3.5216 | 2.8777 | 2.0527 | 1.3408 | 0.93258 | 27.0882 | 55053 | 0.60419 | 0.89209 | 1.7341 | 3.6625 | 5.3924 | 6.4108 | 6.5965 | 5.4121 | 3.7107 | 2.5618 | 1.2069 | 0.61298 | 38.797 | 55053 | 5 | 9
55054 | 0.61842 | 0.64368 | 1.6516 | 2.3621 | 3.3825 | 3.9149 | 3.6691 | 3.6822 | 2.758 | 1.89 | 1.341 | 0.89418 | 26.8076 | 55054 | 0.62228 | 0.9086 | 1.7788 | 3.6981 | 5.492 | 6.5553 | 6.7998 | 5.5664 | 3.7552 | 2.5479 | 1.1998 | 0.62571 | 39.5499 | 55054 | 5 | 9
55055 | 0.67502 | 0.64901 | 1.6507 | 2.2229 | 3.1961 | 3.6837 | 3.3504 | 3.4749 | 2.6389 | 1.8999 | 1.3098 | 0.88323 | 25.6346 | 55055 | 0.58732 | 0.88976 | 1.7507 | 3.6698 | 5.4098 | 6.407 | 6.7181 | 5.4932 | 3.646 | 2.5084 | 1.1786 | 0.61506 | 38.8738 | 55055 | 5 | 9
55056 | 0.64511 | 0.56665 | 1.4821 | 2.0724 | 3.2043 | 3.795 | 3.455 | 3.6042 | 2.817 | 1.9265 | 1.3022 | 0.82325 | 25.6937 | 55056 | 0.55563 | 0.85999 | 1.6741 | 3.4296 | 5.1395 | 6.0113 | 6.3998 | 5.1888 | 3.3766 | 2.3643 | 1.0931 | 0.56437 | 36.6571 | 55056 | 5 | 9
55057 | 0.64488 | 0.64433 | 1.6851 | 2.4628 | 3.3829 | 3.8171 | 3.5982 | 3.5976 | 2.8174 | 1.9706 | 1.3405 | 0.91873 | 26.88 | 55057 | 0.61319 | 0.90176 | 1.7659 | 3.7056 | 5.4564 | 6.4859 | 6.7108 | 5.5165 | 3.7362 | 2.5749 | 1.2163 | 0.62079 | 39.3042 | 55057 | 5 | 9
55060 | 0.64585 | 0.61735 | 1.6582 | 2.6635 | 3.4187 | 3.8536 | 3.752 | 3.5323 | 2.8462 | 1.9768 | 1.3218 | 0.90507 | 27.1915 | 55060 | 0.60284 | 0.8767 | 1.7035 | 3.5538 | 5.2873 | 6.3776 | 6.5529 | 5.3598 | 3.707 | 2.5337 | 1.1985 | 0.60087 | 38.3546 | 55060 | 5 | 9
55063 | 0.66537 | 0.54789 | 1.4321 | 2.0417 | 3.2112 | 3.8451 | 3.526 | 3.6516 | 2.953 | 1.9538 | 1.32 | 0.83432 | 25.9821 | 55063 | 0.53752 | 0.84213 | 1.6231 | 3.3279 | 4.9885 | 5.806 | 6.2122 | 5.0217 | 3.2582 | 2.2692 | 1.0524 | 0.53798 | 35.4768 | 55063 | 5 | 9
55065 | 0.67114 | 0.64747 | 1.696 | 2.464 | 3.3572 | 3.7252 | 3.5045 | 3.5222 | 2.8326 | 2.0273 | 1.3394 | 0.93176 | 26.7189 | 55065 | 0.61099 | 0.89391 | 1.763 | 3.7084 | 5.4623 | 6.4638 | 6.6894 | 5.4727 | 3.7355 | 2.5743 | 1.2112 | 0.61921 | 39.2047 | 55065 | 5 | 9
55066 | 0.73511 | 0.59605 | 1.6117 | 2.5757 | 3.3442 | 3.6354 | 3.5872 | 3.4248 | 2.9612 | 2.1717 | 1.3243 | 0.94075 | 26.9083 | 55066 | 0.58697 | 0.87383 | 1.7012 | 3.6133 | 5.2589 | 6.2286 | 6.4502 | 5.2519 | 3.5957 | 2.4873 | 1.1786 | 0.59927 | 37.8258 | 55066 | 5 | 9
55067 | 0.65792 | 0.54922 | 1.4408 | 2.0502 | 3.2108 | 3.8218 | 3.5087 | 3.6477 | 2.9265 | 1.9512 | 1.3158 | 0.82947 | 25.9101 | 55067 | 0.54092 | 0.85106 | 1.6349 | 3.3613 | 5.0218 | 5.869 | 6.2664 | 5.0871 | 3.2916 | 2.3073 | 1.0609 | 0.54971 | 35.8419 | 55067 | 5 | 9
55068 | 0.6642 | 0.66517 | 1.6961 | 2.3024 | 3.2675 | 3.7212 | 3.3832 | 3.5267 | 2.6843 | 1.9136 | 1.328 | 0.90478 | 26.0572 | 55068 | 0.61173 | 0.89637 | 1.7619 | 3.7197 | 5.4685 | 6.4987 | 6.7619 | 5.5258 | 3.7224 | 2.5411 | 1.198 | 0.62593 | 39.3321 | 55068 | 5 | 9
55069 | 0.65054 | 0.55499 | 1.4561 | 2.0531 | 3.2145 | 3.8271 | 3.484 | 3.6268 | 2.8791 | 1.9422 | 1.3113 | 0.82569 | 25.8255 | 55069 | 0.54352 | 0.85414 | 1.644 | 3.3728 | 5.0522 | 5.9074 | 6.3004 | 5.119 | 3.3027 | 2.3213 | 1.0684 | 0.55069 | 36.0365 | 55069 | 5 | 9
55070 | 0.60852 | 0.57292 | 1.4911 | 2.0561 | 3.1983 | 3.8926 | 3.4414 | 3.5878 | 2.699 | 1.8275 | 1.2743 | 0.78589 | 25.4355 | 55070 | 0.57766 | 0.88493 | 1.7268 | 3.4823 | 5.3 | 6.2054 | 6.5856 | 5.3574 | 3.5001 | 2.4079 | 1.1375 | 0.57854 | 37.7442 | 55070 | 5 | 9
55071 | 0.67495 | 0.65122 | 1.6667 | 2.2748 | 3.2317 | 3.6847 | 3.3647 | 3.4845 | 2.6787 | 1.9262 | 1.3162 | 0.89523 | 25.8497 | 55071 | 0.59669 | 0.89346 | 1.7542 | 3.6828 | 5.4302 | 6.4305 | 6.7293 | 5.4945 | 3.6677 | 2.5264 | 1.1898 | 0.61686 | 39.0125 | 55071 | 5 | 9
55072 | 0.72997 | 0.55123 | 1.4111 | 2.0301 | 3.1662 | 3.8181 | 3.6538 | 3.7423 | 3.2203 | 1.9931 | 1.3822 | 0.8848 | 26.583 | 55072 | 0.52521 | 0.81555 | 1.5671 | 3.1995 | 4.8319 | 5.5521 | 5.9806 | 4.7948 | 3.1274 | 2.1871 | 1.0117 | 0.51649 | 34.1094 | 55072 | 5 | 9
55073 | 0.66021 | 0.58327 | 1.5221 | 2.1358 | 3.1957 | 3.7299 | 3.4281 | 3.5814 | 2.7925 | 1.9382 | 1.2986 | 0.84003 | 25.7059 | 55073 | 0.56207 | 0.87082 | 1.6922 | 3.5279 | 5.2247 | 6.1208 | 6.4878 | 5.2456 | 3.4764 | 2.42 | 1.1242 | 0.58877 | 37.3412 | 55073 | 5 | 9
55074 | 0.65976 | 0.56623 | 1.4885 | 2.1292 | 3.2065 | 3.7414 | 3.4656 | 3.6363 | 2.877 | 1.9645 | 1.3013 | 0.83499 | 25.8712 | 55074 | 0.55965 | 0.85882 | 1.6627 | 3.4793 | 5.1846 | 6.0327 | 6.3922 | 5.1912 | 3.3995 | 2.3928 | 1.1139 | 0.57505 | 36.8425 | 55074 | 5 | 9
55075 | 0.67182 | 0.65398 | 1.6513 | 2.1908 | 3.1744 | 3.6872 | 3.3343 | 3.4656 | 2.5936 | 1.8705 | 1.3067 | 0.87717 | 25.4773 | 55075 | 0.58937 | 0.8922 | 1.7569 | 3.6666 | 5.4227 | 6.4312 | 6.7461 | 5.5163 | 3.6637 | 2.5011 | 1.1771 | 0.61596 | 38.9792 | 55075 | 5 | 9
55076 | 0.67133 | 0.65674 | 1.6674 | 2.2371 | 3.2087 | 3.6905 | 3.3473 | 3.4819 | 2.6343 | 1.8938 | 1.314 | 0.88859 | 25.6917 | 55076 | 0.59709 | 0.89357 | 1.756 | 3.6843 | 5.4334 | 6.4498 | 6.744 | 5.5107 | 3.6798 | 2.5167 | 1.1857 | 0.61903 | 39.0701 | 55076 | 5 | 9
55077 | 0.66731 | 0.66334 | 1.6777 | 2.2331 | 3.2108 | 3.7002 | 3.3432 | 3.4902 | 2.6191 | 1.8791 | 1.3166 | 0.88963 | 25.6903 | 55077 | 0.60286 | 0.8951 | 1.7586 | 3.6975 | 5.4469 | 6.4811 | 6.7614 | 5.5256 | 3.7025 | 2.5195 | 1.1885 | 0.62279 | 39.2022 | 55077 | 5 | 9
55079 | 0.64172 | 0.57838 | 1.5042 | 2.0744 | 3.1941 | 3.7907 | 3.4335 | 3.5743 | 2.7538 | 1.9025 | 1.2975 | 0.82093 | 25.5661 | 55079 | 0.56024 | 0.86641 | 1.6878 | 3.464 | 5.1866 | 6.1048 | 6.489 | 5.2617 | 3.4422 | 2.3916 | 1.1039 | 0.57216 | 37.1303 | 55079 | 5 | 9
55080 | 0.63396 | 0.55881 | 1.471 | 2.0473 | 3.2263 | 3.8829 | 3.4408 | 3.6008 | 2.8138 | 1.9179 | 1.3018 | 0.81249 | 25.7078 | 55080 | 0.54173 | 0.85169 | 1.6422 | 3.3657 | 5.0878 | 5.9354 | 6.3353 | 5.1581 | 3.322 | 2.3232 | 1.0639 | 0.54532 | 36.1723 | 55080 | 5 | 9
55082 | 0.67258 | 0.60757 | 1.5751 | 2.1953 | 3.1994 | 3.6958 | 3.3953 | 3.5274 | 2.7422 | 1.9401 | 1.2989 | 0.86071 | 25.7103 | 55082 | 0.57415 | 0.87667 | 1.7222 | 3.5947 | 5.3022 | 6.222 | 6.573 | 5.3387 | 3.5403 | 2.4595 | 1.1545 | 0.59637 | 37.9541 | 55082 | 5 | 10
55084 | 0.65851 | 0.5592 | 1.4707 | 2.1153 | 3.2087 | 3.7527 | 3.4874 | 3.6629 | 2.9147 | 1.9726 | 1.305 | 0.83278 | 25.9405 | 55084 | 0.55736 | 0.85298 | 1.6595 | 3.457 | 5.1458 | 5.9877 | 6.3496 | 5.1369 | 3.3624 | 2.3542 | 1.1045 | 0.56601 | 36.534 | 55084 | 5 | 9
55087 | 0.62215 | 0.61314 | 1.6332 | 2.5296 | 3.3859 | 3.8824 | 3.7366 | 3.5938 | 2.7996 | 1.9092 | 1.3037 | 0.89304 | 26.9024 | 55087 | 0.62469 | 0.89666 | 1.751 | 3.6253 | 5.4202 | 6.5028 | 6.7068 | 5.4833 | 3.7303 | 2.5891 | 1.2273 | 0.6222 | 39.1795 | 55087 | 5 | 9
55088 | 0.61655 | 0.63396 | 1.6386 | 2.3815 | 3.3874 | 3.9194 | 3.7057 | 3.6718 | 2.7651 | 1.8887 | 1.3329 | 0.89098 | 26.8326 | 55088 | 0.6246 | 0.91152 | 1.7785 | 3.6996 | 5.4876 | 6.5469 | 6.7999 | 5.5707 | 3.7603 | 2.5567 | 1.2029 | 0.62589 | 39.565 | 55088 | 5 | 9
55089 | 0.71815 | 0.61137 | 1.6329 | 2.5126 | 3.337 | 3.6527 | 3.5321 | 3.4237 | 2.9119 | 2.1433 | 1.3241 | 0.93476 | 26.7347 | 55089 | 0.5949 | 0.8853 | 1.7351 | 3.6484 | 5.341 | 6.3123 | 6.5341 | 5.3391 | 3.6491 | 2.5234 | 1.186 | 0.60257 | 38.3512 | 55089 | 5 | 9
55092 | 0.63936 | 0.58843 | 1.5218 | 2.076 | 3.1835 | 3.7842 | 3.4227 | 3.5518 | 2.7061 | 1.8808 | 1.295 | 0.82117 | 25.471 | 55092 | 0.56457 | 0.87282 | 1.7019 | 3.5128 | 5.2539 | 6.1692 | 6.5511 | 5.3122 | 3.4788 | 2.4089 | 1.1179 | 0.58047 | 37.5247 | 55092 | 5 | 9
55101 | 0.66607 | 0.65079 | 1.6316 | 2.1352 | 3.1418 | 3.697 | 3.33 | 3.4552 | 2.5457 | 1.837 | 1.2999 | 0.86147 | 25.2517 | 55101 | 0.58623 | 0.89135 | 1.759 | 3.6475 | 5.4268 | 6.4076 | 6.7542 | 5.5184 | 3.6615 | 2.4845 | 1.1704 | 0.61233 | 38.9198 | 55101 | 5 | 9
55102 | 0.66402 | 0.65488 | 1.6338 | 2.1251 | 3.1336 | 3.7023 | 3.3335 | 3.4468 | 2.5162 | 1.8196 | 1.2993 | 0.85976 | 25.1888 | 55102 | 0.58819 | 0.89391 | 1.7635 | 3.6658 | 5.437 | 6.444 | 6.7914 | 5.5467 | 3.6726 | 2.5002 | 1.1807 | 0.61425 | 39.0983 | 55102 | 5 | 9
55103 | 0.66041 | 0.6493 | 1.6225 | 2.1158 | 3.1344 | 3.711 | 3.3457 | 3.454 | 2.5245 | 1.8197 | 1.2984 | 0.85423 | 25.1899 | 55103 | 0.58624 | 0.89115 | 1.759 | 3.6574 | 5.431 | 6.4182 | 6.7737 | 5.5306 | 3.6636 | 2.4965 | 1.1781 | 0.61212 | 38.9977 | 55103 | 5 | 9
55104 | 0.65754 | 0.65166 | 1.6213 | 2.1035 | 3.1265 | 3.7185 | 3.353 | 3.4478 | 2.4984 | 1.8031 | 1.2975 | 0.85108 | 25.1299 | 55104 | 0.58748 | 0.89281 | 1.7619 | 3.6737 | 5.4386 | 6.4457 | 6.8047 | 5.5532 | 3.6711 | 2.5111 | 1.1876 | 0.61341 | 39.1415 | 55104 | 5 | 9
55105 | 0.65949 | 0.65529 | 1.6274 | 2.1064 | 3.1242 | 3.7141 | 3.3464 | 3.4424 | 2.4893 | 1.8006 | 1.2979 | 0.85381 | 25.1173 | 55105 | 0.58861 | 0.89444 | 1.7647 | 3.6807 | 5.4428 | 6.4599 | 6.8171 | 5.5631 | 3.6762 | 2.5141 | 1.19 | 0.61469 | 39.2064 | 55105 | 5 | 9
55106 | 0.66819 | 0.64604 | 1.6279 | 2.15 | 3.1535 | 3.6949 | 3.3386 | 3.4649 | 2.5783 | 1.8562 | 1.3014 | 0.86383 | 25.3438 | 55106 | 0.58364 | 0.88858 | 1.7528 | 3.6448 | 5.4091 | 6.3793 | 6.7238 | 5.4935 | 3.642 | 2.4824 | 1.1674 | 0.61136 | 38.7787 | 55106 | 5 | 9
55107 | 0.66843 | 0.65361 | 1.6388 | 2.1449 | 3.1441 | 3.6915 | 3.3244 | 3.452 | 2.5457 | 1.84 | 1.3007 | 0.86547 | 25.2695 | 55107 | 0.58714 | 0.89291 | 1.7613 | 3.6529 | 5.4283 | 6.4269 | 6.7641 | 5.529 | 3.6658 | 2.489 | 1.1727 | 0.61374 | 38.9837 | 55107 | 5 | 9
55108 | 0.65327 | 0.6469 | 1.6115 | 2.0945 | 3.1273 | 3.7285 | 3.3663 | 3.4537 | 2.5023 | 1.8004 | 1.2966 | 0.84556 | 25.1268 | 55108 | 0.5862 | 0.89094 | 1.7589 | 3.6687 | 5.4349 | 6.4354 | 6.7979 | 5.5472 | 3.6664 | 2.5125 | 1.1878 | 0.6119 | 39.0987 | 55108 | 5 | 9
55109 | 0.66578 | 0.63652 | 1.6107 | 2.1437 | 3.1583 | 3.703 | 3.356 | 3.4795 | 2.606 | 1.8668 | 1.3008 | 0.85824 | 25.3853 | 55109 | 0.58074 | 0.88441 | 1.7446 | 3.6325 | 5.386 | 6.3232 | 6.684 | 5.4529 | 3.6141 | 2.4718 | 1.1613 | 0.60803 | 38.5436 | 55109 | 5 | 10
55110 | 0.66148 | 0.62371 | 1.5868 | 2.1292 | 3.162 | 3.7154 | 3.3751 | 3.499 | 2.6374 | 1.8762 | 1.2991 | 0.84959 | 25.4149 | 55110 | 0.57815 | 0.88056 | 1.736 | 3.6119 | 5.3517 | 6.2633 | 6.641 | 5.4023 | 3.576 | 2.4552 | 1.152 | 0.60301 | 38.2511 | 55110 | 5 | 10
55111 | 0.6571 | 0.66217 | 1.6409 | 2.1251 | 3.1424 | 3.7316 | 3.3615 | 3.4594 | 2.4906 | 1.7983 | 1.3036 | 0.86001 | 25.2328 | 55111 | 0.59471 | 0.89697 | 1.7712 | 3.7069 | 5.4639 | 6.4932 | 6.8463 | 5.5884 | 3.6933 | 2.5288 | 1.1972 | 0.61901 | 39.3999 | 55111 | 5 | 9
55112 | 0.64203 | 0.62834 | 1.5814 | 2.0804 | 3.1403 | 3.754 | 3.4012 | 3.481 | 2.5463 | 1.8107 | 1.2942 | 0.83116 | 25.191 | 55112 | 0.58081 | 0.88424 | 1.7462 | 3.6339 | 5.4136 | 6.3797 | 6.7447 | 5.5061 | 3.6415 | 2.5008 | 1.1784 | 0.60563 | 38.8156 | 55112 | 5 | 10
55113 | 0.65265 | 0.64094 | 1.6042 | 2.0971 | 3.1341 | 3.7295 | 3.3702 | 3.4641 | 2.5286 | 1.8131 | 1.2966 | 0.84386 | 25.1748 | 55113 | 0.58391 | 0.88773 | 1.7534 | 3.6504 | 5.425 | 6.3967 | 6.762 | 5.5189 | 3.6545 | 2.499 | 1.1788 | 0.60942 | 38.9198 | 55113 | 5 | 9
55114 | 0.65275 | 0.64973 | 1.6136 | 2.0895 | 3.1222 | 3.7302 | 3.3668 | 3.4482 | 2.4851 | 1.791 | 1.2963 | 0.84522 | 25.0906 | 55114 | 0.58731 | 0.89246 | 1.7615 | 3.68 | 5.4406 | 6.4548 | 6.8186 | 5.5625 | 3.6722 | 2.521 | 1.1936 | 0.6131 | 39.1977 | 55114 | 5 | 9
55115 | 0.66737 | 0.6226 | 1.5923 | 2.1563 | 3.1747 | 3.7049 | 3.3765 | 3.5049 | 2.6695 | 1.8993 | 1.3007 | 0.85716 | 25.5263 | 55115 | 0.57911 | 0.88217 | 1.736 | 3.6189 | 5.3271 | 6.2692 | 6.6351 | 5.3959 | 3.5589 | 2.4611 | 1.1553 | 0.60485 | 38.2235 | 55115 | 5 | 9
55116 | 0.66045 | 0.65944 | 1.6349 | 2.113 | 3.1266 | 3.7141 | 3.3445 | 3.4419 | 2.4834 | 1.7986 | 1.2995 | 0.85729 | 25.1337 | 55116 | 0.59084 | 0.89615 | 1.7678 | 3.6916 | 5.4501 | 6.4777 | 6.8317 | 5.5751 | 3.6838 | 2.5195 | 1.1933 | 0.61661 | 39.2942 | 55116 | 5 | 9
55117 | 0.66096 | 0.64379 | 1.6153 | 2.1184 | 3.1402 | 3.71 | 3.3476 | 3.4638 | 2.5511 | 1.8335 | 1.2987 | 0.85325 | 25.2365 | 55117 | 0.58367 | 0.88755 | 1.7528 | 3.6397 | 5.4199 | 6.368 | 6.7318 | 5.4953 | 3.6485 | 2.4796 | 1.1676 | 0.6095 | 38.7841 | 55117 | 5 | 10
55118 | 0.66653 | 0.6588 | 1.6483 | 2.1535 | 3.1511 | 3.6982 | 3.3293 | 3.4552 | 2.5381 | 1.8342 | 1.3034 | 0.86883 | 25.3056 | 55118 | 0.5919 | 0.89518 | 1.7647 | 3.6725 | 5.4411 | 6.4611 | 6.789 | 5.5483 | 3.6821 | 2.503 | 1.1813 | 0.61688 | 39.1471 | 55118 | 5 | 9
55119 | 0.67273 | 0.64481 | 1.6335 | 2.1802 | 3.1707 | 3.6879 | 3.3453 | 3.4712 | 2.6127 | 1.8801 | 1.3045 | 0.87162 | 25.4754 | 55119 | 0.58206 | 0.88735 | 1.7486 | 3.6538 | 5.3954 | 6.3776 | 6.7076 | 5.4839 | 3.6292 | 2.491 | 1.1696 | 0.6124 | 38.7387 | 55119 | 5 | 9
55120 | 0.66139 | 0.662 | 1.6518 | 2.1568 | 3.1615 | 3.719 | 3.3501 | 3.4687 | 2.5319 | 1.8249 | 1.3068 | 0.86901 | 25.3639 | 55120 | 0.5961 | 0.89625 | 1.768 | 3.6951 | 5.4568 | 6.4834 | 6.8143 | 5.5671 | 3.6937 | 2.5185 | 1.1897 | 0.61952 | 39.2984 | 55120 | 5 | 9
55121 | 0.65883 | 0.6644 | 1.6599 | 2.1761 | 3.1821 | 3.7342 | 3.3652 | 3.4892 | 2.5496 | 1.8309 | 1.3117 | 0.87362 | 25.4957 | 55121 | 0.6003 | 0.89677 | 1.7704 | 3.7066 | 5.4687 | 6.4952 | 6.8195 | 5.5741 | 3.703 | 2.5247 | 1.1913 | 0.62199 | 39.3727 | 55121 | 5 | 9
55122 | 0.65289 | 0.66841 | 1.6716 | 2.2047 | 3.2185 | 3.7712 | 3.399 | 3.5319 | 2.5758 | 1.8368 | 1.3201 | 0.87973 | 25.7305 | 55122 | 0.60702 | 0.89807 | 1.779 | 3.7248 | 5.4968 | 6.5151 | 6.839 | 5.5981 | 3.7183 | 2.5333 | 1.1914 | 0.62596 | 39.5269 | 55122 | 5 | 9
55123 | 0.66 | 0.6672 | 1.6785 | 2.2235 | 3.2177 | 3.7341 | 3.3684 | 3.5123 | 2.6007 | 1.8592 | 1.3194 | 0.88644 | 25.7274 | 55123 | 0.60638 | 0.89658 | 1.7675 | 3.7149 | 5.4715 | 6.5037 | 6.7979 | 5.5594 | 3.7148 | 2.5278 | 1.1912 | 0.62537 | 39.3771 | 55123 | 5 | 9
55124 | 0.64955 | 0.67134 | 1.6896 | 2.257 | 3.2675 | 3.7972 | 3.4274 | 3.5781 | 2.6323 | 1.862 | 1.3306 | 0.89208 | 26.0548 | 55124 | 0.61388 | 0.89911 | 1.7841 | 3.7333 | 5.5162 | 6.5262 | 6.8329 | 5.6021 | 3.7341 | 2.5367 | 1.1887 | 0.62923 | 39.5966 | 55124 | 5 | 9
55125 | 0.67855 | 0.63934 | 1.6345 | 2.2204 | 3.1963 | 3.6806 | 3.3623 | 3.4837 | 2.6706 | 1.9178 | 1.3087 | 0.88035 | 25.6733 | 55125 | 0.57715 | 0.88301 | 1.7384 | 3.6623 | 5.3712 | 6.3499 | 6.6662 | 5.4553 | 3.6018 | 2.5002 | 1.1703 | 0.6123 | 38.588 | 55125 | 5 | 9
55126 | 0.64875 | 0.62859 | 1.5846 | 2.0911 | 3.1433 | 3.7395 | 3.3846 | 3.4833 | 2.5682 | 1.8284 | 1.2958 | 0.83696 | 25.2332 | 55126 | 0.57913 | 0.88205 | 1.7421 | 3.6216 | 5.4048 | 6.3235 | 6.7012 | 5.4659 | 3.6247 | 2.4761 | 1.1646 | 0.60406 | 38.5898 | 55126 | 5 | 10
55127 | 0.65565 | 0.63017 | 1.5897 | 2.1029 | 3.1453 | 3.7244 | 3.3697 | 3.4836 | 2.5849 | 1.8438 | 1.2975 | 0.84331 | 25.2711 | 55127 | 0.57842 | 0.88036 | 1.7398 | 3.6151 | 5.3976 | 6.2823 | 6.6695 | 5.4363 | 3.6142 | 2.4592 | 1.1549 | 0.60359 | 38.4313 | 55127 | 5 | 10
55128 | 0.67234 | 0.63413 | 1.6168 | 2.1816 | 3.1794 | 3.6927 | 3.3634 | 3.4884 | 2.6525 | 1.8988 | 1.3042 | 0.86809 | 25.5525 | 55128 | 0.57861 | 0.88329 | 1.7395 | 3.6427 | 5.3608 | 6.3217 | 6.6629 | 5.4389 | 3.5918 | 2.4816 | 1.1636 | 0.60933 | 38.4749 | 55128 | 5 | 9
55129 | 0.68148 | 0.63513 | 1.6342 | 2.2527 | 3.2153 | 3.6763 | 3.3751 | 3.4874 | 2.7055 | 1.9422 | 1.3099 | 0.88581 | 25.8009 | 55129 | 0.57891 | 0.88354 | 1.7376 | 3.6618 | 5.3738 | 6.3441 | 6.6514 | 5.4407 | 3.6029 | 2.5035 | 1.1749 | 0.61076 | 38.5638 | 55129 | 5 | 9
55130 | 0.66493 | 0.64771 | 1.6256 | 2.1314 | 3.1427 | 3.7 | 3.3349 | 3.4596 | 2.5532 | 1.8393 | 1.2997 | 0.85913 | 25.2582 | 55130 | 0.58496 | 0.88955 | 1.7559 | 3.6417 | 5.4222 | 6.3855 | 6.7384 | 5.504 | 3.6543 | 2.4794 | 1.1673 | 0.61103 | 38.8341 | 55130 | 5 | 9
55301 | 0.57252 | 0.55864 | 1.4697 | 2.0975 | 3.2151 | 3.9789 | 3.5264 | 3.65 | 2.7091 | 1.7527 | 1.2376 | 0.7471 | 25.5154 | 55301 | 0.61049 | 0.9366 | 1.781 | 3.5622 | 5.4883 | 6.3787 | 6.7706 | 5.503 | 3.6115 | 2.5361 | 1.1915 | 0.60205 | 38.9718 | 55301 | 5 | 9
55302 | 0.6032 | 0.57581 | 1.4158 | 2.1203 | 3.138 | 4.0621 | 3.2622 | 3.7492 | 2.7385 | 1.662 | 1.1432 | 0.70972 | 25.1802 | 55302 | 0.58762 | 0.91806 | 1.7219 | 3.4342 | 5.3578 | 6.338 | 6.7389 | 5.4958 | 3.5888 | 2.5265 | 1.1708 | 0.59084 | 38.4691 | 55302 | 5 | 9
55303 | 0.59917 | 0.57622 | 1.5029 | 2.0681 | 3.1972 | 3.8896 | 3.4847 | 3.5783 | 2.6634 | 1.801 | 1.2727 | 0.78139 | 25.4148 | 55303 | 0.59198 | 0.9033 | 1.7474 | 3.5487 | 5.3942 | 6.3028 | 6.6801 | 5.4383 | 3.5627 | 2.4813 | 1.1741 | 0.59299 | 38.418 | 55303 | 5 | 9
55304 | 0.61949 | 0.59239 | 1.5288 | 2.0656 | 3.1769 | 3.8204 | 3.4452 | 3.539 | 2.637 | 1.8254 | 1.2863 | 0.80495 | 25.3415 | 55304 | 0.57482 | 0.89225 | 1.7272 | 3.569 | 5.3635 | 6.2697 | 6.6542 | 5.4169 | 3.5431 | 2.4506 | 1.1603 | 0.59237 | 38.214 | 55304 | 5 | 9
55305 | 0.6031 | 0.61395 | 1.5588 | 2.1463 | 3.2597 | 3.8918 | 3.6458 | 3.5669 | 2.6079 | 1.8076 | 1.3068 | 0.81929 | 25.8279 | 55305 | 0.60722 | 0.9198 | 1.7994 | 3.692 | 5.5172 | 6.5421 | 6.9083 | 5.6389 | 3.7127 | 2.5695 | 1.2127 | 0.61686 | 39.7368 | 55305 | 5 | 9
55306 | 0.63565 | 0.66208 | 1.6618 | 2.2574 | 3.3021 | 3.8628 | 3.5291 | 3.6169 | 2.6407 | 1.8533 | 1.3338 | 0.88327 | 26.2387 | 55306 | 0.61526 | 0.90496 | 1.7976 | 3.7304 | 5.5441 | 6.5382 | 6.8703 | 5.6373 | 3.7345 | 2.5469 | 1.1943 | 0.62786 | 39.7418 | 55306 | 5 | 9
55307 | 0.57034 | 0.57278 | 1.5457 | 2.2907 | 3.2066 | 3.8874 | 3.6556 | 3.5716 | 2.6758 | 1.7122 | 1.1732 | 0.76348 | 25.6255 | 55307 | 0.64769 | 0.95983 | 1.8194 | 3.7022 | 5.6004 | 6.6179 | 6.9269 | 5.6728 | 3.8715 | 2.6692 | 1.2635 | 0.63067 | 40.382 | 55307 | 5 | 9
55308 | 0.59914 | 0.55755 | 1.4124 | 2.0683 | 3.1644 | 4.06 | 3.33 | 3.7264 | 2.7485 | 1.7166 | 1.1953 | 0.73472 | 25.3133 | 55308 | 0.58341 | 0.91148 | 1.7308 | 3.4062 | 5.2668 | 6.2277 | 6.6455 | 5.3996 | 3.4982 | 2.4662 | 1.1483 | 0.57554 | 37.8599 | 55308 | 5 | 9
55309 | 0.59124 | 0.55693 | 1.4365 | 2.0734 | 3.1869 | 4.022 | 3.4064 | 3.689 | 2.7377 | 1.744 | 1.2187 | 0.74357 | 25.4063 | 55309 | 0.58964 | 0.9136 | 1.7456 | 3.4573 | 5.324 | 6.2647 | 6.6665 | 5.426 | 3.528 | 2.4785 | 1.1573 | 0.58214 | 38.1334 | 55309 | 5 | 9
55310 | 0.57665 | 0.59948 | 1.4171 | 2.3881 | 2.786 | 3.7463 | 3.0835 | 3.2912 | 2.4162 | 1.5469 | 0.99639 | 0.58393 | 23.4317 | 55310 | 0.59244 | 0.89097 | 1.6944 | 3.4783 | 5.4714 | 6.5335 | 6.8862 | 5.7087 | 3.7716 | 2.5969 | 1.1538 | 0.57165 | 39.3498 | 55310 | 5 | 9
55311 | 0.57978 | 0.58092 | 1.5224 | 2.1106 | 3.229 | 3.9071 | 3.6085 | 3.5836 | 2.6496 | 1.7818 | 1.2761 | 0.77905 | 25.6085 | 55311 | 0.61916 | 0.93192 | 1.7981 | 3.6652 | 5.5235 | 6.4854 | 6.8485 | 5.6053 | 3.6951 | 2.5635 | 1.2116 | 0.61446 | 39.5617 | 55311 | 5 | 9
55312 | 0.57383 | 0.59901 | 1.5293 | 2.3069 | 3.0954 | 3.8424 | 3.4548 | 3.4919 | 2.6187 | 1.6736 | 1.1309 | 0.70755 | 25.0242 | 55312 | 0.62974 | 0.94431 | 1.7899 | 3.6297 | 5.5697 | 6.5865 | 6.9024 | 5.6559 | 3.8338 | 2.653 | 1.2405 | 0.61376 | 40.049 | 55312 | 5 | 9
55313 | 0.56851 | 0.55717 | 1.4531 | 2.129 | 3.2133 | 4.0186 | 3.5196 | 3.6968 | 2.7332 | 1.7176 | 1.2076 | 0.73015 | 25.5447 | 55313 | 0.61218 | 0.94119 | 1.7767 | 3.569 | 5.4839 | 6.4245 | 6.8129 | 5.5777 | 3.6369 | 2.5652 | 1.1997 | 0.60805 | 39.2078 | 55313 | 5 | 9
55314 | 0.58399 | 0.60672 | 1.4791 | 2.3345 | 2.9495 | 3.7969 | 3.2224 | 3.4177 | 2.5438 | 1.617 | 1.0645 | 0.64554 | 24.2617 | 55314 | 0.60854 | 0.91415 | 1.7445 | 3.5212 | 5.5035 | 6.5471 | 6.8756 | 5.6944 | 3.7969 | 2.617 | 1.2064 | 0.58599 | 39.6154 | 55314 | 5 | 9
55315 | 0.58207 | 0.5784 | 1.5105 | 2.2727 | 3.3936 | 4.0109 | 3.9043 | 3.6993 | 2.7475 | 1.819 | 1.3033 | 0.81931 | 26.6409 | 55315 | 0.63166 | 0.93379 | 1.823 | 3.7045 | 5.541 | 6.5784 | 6.877 | 5.6933 | 3.7705 | 2.5993 | 1.2322 | 0.63326 | 40.018 | 55315 | 5 | 9
55316 | 0.60201 | 0.59155 | 1.5291 | 2.0807 | 3.1954 | 3.8619 | 3.5173 | 3.551 | 2.6181 | 1.794 | 1.2824 | 0.79346 | 25.4168 | 55316 | 0.60016 | 0.91039 | 1.7608 | 3.6195 | 5.4503 | 6.4069 | 6.7799 | 5.524 | 3.628 | 2.5207 | 1.1928 | 0.60359 | 38.997 | 55316 | 5 | 9
55317 | 0.58343 | 0.59276 | 1.5242 | 2.2205 | 3.3705 | 3.9824 | 3.8511 | 3.6543 | 2.7082 | 1.8357 | 1.3232 | 0.81785 | 26.4641 | 55317 | 0.61714 | 0.93624 | 1.8179 | 3.6863 | 5.5682 | 6.5919 | 6.8795 | 5.6837 | 3.7306 | 2.5826 | 1.2236 | 0.62663 | 39.9444 | 55317 | 5 | 9
55318 | 0.57778 | 0.58148 | 1.5069 | 2.2429 | 3.3905 | 4.0103 | 3.8986 | 3.6868 | 2.7392 | 1.8279 | 1.3154 | 0.81154 | 26.5894 | 55318 | 0.62376 | 0.93639 | 1.8244 | 3.6897 | 5.5679 | 6.583 | 6.8755 | 5.7044 | 3.7459 | 2.5901 | 1.2278 | 0.62931 | 39.9981 | 55318 | 5 | 9
55319 | 0.61217 | 0.56133 | 1.3882 | 2.0614 | 3.1361 | 4.1007 | 3.2346 | 3.7671 | 2.759 | 1.6876 | 1.1694 | 0.72632 | 25.2039 | 55319 | 0.5744 | 0.90727 | 1.7037 | 3.3506 | 5.2282 | 6.1481 | 6.5792 | 5.3669 | 3.4605 | 2.4492 | 1.1343 | 0.56775 | 37.47 | 55319 | 5 | 9
55320 | 0.61723 | 0.57221 | 1.3819 | 2.0753 | 3.1228 | 4.115 | 3.17 | 3.7968 | 2.7546 | 1.6542 | 1.1391 | 0.71182 | 25.1109 | 55320 | 0.57755 | 0.91195 | 1.6889 | 3.3644 | 5.2668 | 6.1778 | 6.6112 | 5.4155 | 3.5174 | 2.4809 | 1.1479 | 0.57406 | 37.7342 | 55320 | 5 | 9
55321 | 0.59577 | 0.5811 | 1.4461 | 2.1744 | 3.1317 | 3.9986 | 3.3218 | 3.6827 | 2.7091 | 1.6638 | 1.1363 | 0.70352 | 25.1448 | 55321 | 0.59308 | 0.93307 | 1.7527 | 3.5027 | 5.4298 | 6.4282 | 6.8172 | 5.5539 | 3.6577 | 2.5717 | 1.1932 | 0.6046 | 39.0377 | 55321 | 5 | 9
55322 | 0.57087 | 0.56743 | 1.5025 | 2.2471 | 3.3464 | 4.0029 | 3.8473 | 3.6932 | 2.7439 | 1.7803 | 1.2717 | 0.79005 | 26.3635 | 55322 | 0.63307 | 0.94246 | 1.8326 | 3.6955 | 5.5587 | 6.5666 | 6.8969 | 5.7264 | 3.7869 | 2.6155 | 1.2385 | 0.63528 | 40.1284 | 55322 | 5 | 9
55324 | 0.61364 | 0.59962 | 1.444 | 2.2098 | 3.0401 | 3.9356 | 3.1655 | 3.6036 | 2.6593 | 1.6383 | 1.0852 | 0.67328 | 24.6679 | 55324 | 0.58639 | 0.90697 | 1.7074 | 3.4518 | 5.414 | 6.4461 | 6.8151 | 5.5725 | 3.6616 | 2.5754 | 1.1875 | 0.59833 | 38.9231 | 55324 | 5 | 9
55325 | 0.60784 | 0.59196 | 1.4434 | 2.1898 | 3.0831 | 3.9705 | 3.2253 | 3.648 | 2.6866 | 1.6483 | 1.1073 | 0.68762 | 24.8898 | 55325 | 0.58742 | 0.91867 | 1.7286 | 3.4667 | 5.4148 | 6.4327 | 6.8113 | 5.5517 | 3.656 | 2.5724 | 1.1886 | 0.60077 | 38.9298 | 55325 | 5 | 9
55327 | 0.58791 | 0.57726 | 1.5099 | 2.0873 | 3.2097 | 3.9016 | 3.5419 | 3.5823 | 2.6527 | 1.7846 | 1.2713 | 0.77693 | 25.4834 | 55327 | 0.60636 | 0.92162 | 1.7752 | 3.6083 | 5.4696 | 6.3947 | 6.7705 | 5.5185 | 3.6257 | 2.5314 | 1.1964 | 0.60418 | 39.0226 | 55327 | 5 | 9
55328 | 0.55505 | 0.555 | 1.4775 | 2.1686 | 3.2617 | 4.0014 | 3.671 | 3.6812 | 2.7354 | 1.7377 | 1.2322 | 0.74075 | 25.8175 | 55328 | 0.62389 | 0.95383 | 1.8183 | 3.6552 | 5.58 | 6.5098 | 6.8816 | 5.6958 | 3.7067 | 2.6074 | 1.2247 | 0.62514 | 39.8824 | 55328 | 5 | 9
55329 | 0.661 | 0.61223 | 1.4064 | 2.1473 | 2.9933 | 3.98 | 2.9416 | 3.6237 | 2.6703 | 1.6247 | 1.0489 | 0.66361 | 24.3729 | 55329 | 0.55671 | 0.87787 | 1.6478 | 3.3666 | 5.3336 | 6.3478 | 6.7246 | 5.5115 | 3.6047 | 2.5335 | 1.1273 | 0.5788 | 38.2107 | 55329 | 5 | 9
55330 | 0.58779 | 0.56319 | 1.4732 | 2.0751 | 3.2038 | 3.9551 | 3.4789 | 3.6301 | 2.7038 | 1.7776 | 1.2499 | 0.76049 | 25.459 | 55330 | 0.59588 | 0.91727 | 1.7637 | 3.5143 | 5.3961 | 6.2944 | 6.6873 | 5.4401 | 3.5575 | 2.489 | 1.1698 | 0.59023 | 38.4155 | 55330 | 5 | 9
55331 | 0.5702 | 0.57915 | 1.5144 | 2.2058 | 3.3524 | 3.9855 | 3.8471 | 3.6586 | 2.7197 | 1.8137 | 1.3065 | 0.79662 | 26.3496 | 55331 | 0.61992 | 0.94983 | 1.8259 | 3.6964 | 5.5941 | 6.5922 | 6.8932 | 5.699 | 3.7487 | 2.5965 | 1.2282 | 0.63046 | 40.0746 | 55331 | 5 | 9
55332 | 0.54543 | 0.61643 | 1.5133 | 2.4225 | 2.9202 | 3.7738 | 3.3457 | 3.2752 | 2.4405 | 1.5838 | 1.0833 | 0.64436 | 24.1646 | 55332 | 0.61818 | 0.93014 | 1.7601 | 3.595 | 5.5709 | 6.6149 | 6.9357 | 5.7232 | 3.8369 | 2.6591 | 1.2235 | 0.60109 | 40.0687 | 55332 | 5 | 9
55333 | 0.5326 | 0.60241 | 1.4593 | 2.4287 | 2.8353 | 3.8125 | 3.3085 | 3.2055 | 2.3474 | 1.5217 | 1.0582 | 0.60999 | 23.722 | 55333 | 0.5997 | 0.9159 | 1.7431 | 3.5752 | 5.5518 | 6.6126 | 6.9515 | 5.7579 | 3.8248 | 2.6299 | 1.1892 | 0.59333 | 39.945 | 55333 | 5 | 9
55334 | 0.56981 | 0.58869 | 1.5705 | 2.3218 | 3.1764 | 3.8425 | 3.6269 | 3.5103 | 2.6474 | 1.7091 | 1.1607 | 0.75936 | 25.4835 | 55334 | 0.6513 | 0.96365 | 1.8289 | 3.7105 | 5.6245 | 6.6316 | 6.9363 | 5.6853 | 3.888 | 2.6887 | 1.2665 | 0.62973 | 40.505 | 55334 | 5 | 9
55335 | 0.55578 | 0.62662 | 1.5659 | 2.4003 | 3.021 | 3.758 | 3.4424 | 3.3273 | 2.5208 | 1.6546 | 1.1202 | 0.68683 | 24.6798 | 55335 | 0.63412 | 0.94891 | 1.7994 | 3.6399 | 5.5962 | 6.6276 | 6.9464 | 5.68 | 3.8671 | 2.6795 | 1.2472 | 0.61364 | 40.2798 | 55335 | 5 | 9
55336 | 0.57472 | 0.58242 | 1.5138 | 2.2634 | 3.1606 | 3.9039 | 3.5313 | 3.5793 | 2.6679 | 1.6907 | 1.1575 | 0.72749 | 25.3532 | 55336 | 0.62851 | 0.95631 | 1.7948 | 3.6467 | 5.5542 | 6.5703 | 6.9016 | 5.6532 | 3.8091 | 2.6397 | 1.2422 | 0.627 | 40.0237 | 55336 | 5 | 9
55337 | 0.64076 | 0.66424 | 1.6585 | 2.2166 | 3.2592 | 3.834 | 3.4821 | 3.579 | 2.5932 | 1.8338 | 1.3263 | 0.87613 | 25.9639 | 55337 | 0.61124 | 0.90255 | 1.7944 | 3.7316 | 5.5335 | 6.5326 | 6.8781 | 5.6389 | 3.7258 | 2.5438 | 1.1939 | 0.6272 | 39.7136 | 55337 | 5 | 9
55338 | 0.57054 | 0.56509 | 1.5251 | 2.2678 | 3.2552 | 3.9377 | 3.7147 | 3.6303 | 2.7052 | 1.7296 | 1.2021 | 0.7714 | 25.8747 | 55338 | 0.64255 | 0.95565 | 1.8214 | 3.6782 | 5.5847 | 6.5988 | 6.9154 | 5.6934 | 3.8475 | 2.6496 | 1.2574 | 0.63924 | 40.284 | 55338 | 5 | 9
55339 | 0.56996 | 0.56622 | 1.5152 | 2.2551 | 3.2602 | 3.9548 | 3.7133 | 3.6457 | 2.712 | 1.7315 | 1.2096 | 0.76528 | 25.8989 | 55339 | 0.63763 | 0.95326 | 1.8212 | 3.659 | 5.5754 | 6.5834 | 6.9075 | 5.7128 | 3.8322 | 2.6396 | 1.2513 | 0.638 | 40.2113 | 55339 | 5 | 9
55340 | 0.56214 | 0.56776 | 1.5119 | 2.1367 | 3.26 | 3.9454 | 3.6837 | 3.6175 | 2.6907 | 1.7775 | 1.2711 | 0.76633 | 25.7908 | 55340 | 0.62848 | 0.94463 | 1.8172 | 3.6796 | 5.5712 | 6.5126 | 6.8587 | 5.6492 | 3.7294 | 2.5949 | 1.2239 | 0.62234 | 39.8322 | 55340 | 5 | 9
55341 | 0.56151 | 0.55784 | 1.4845 | 2.1219 | 3.2378 | 3.9736 | 3.6088 | 3.6455 | 2.711 | 1.7561 | 1.2461 | 0.7482 | 25.6528 | 55341 | 0.62271 | 0.94258 | 1.8028 | 3.6262 | 5.5468 | 6.4522 | 6.825 | 5.5918 | 3.6691 | 2.5743 | 1.211 | 0.61398 | 39.4783 | 55341 | 5 | 9
55342 | 0.57906 | 0.60495 | 1.4555 | 2.3688 | 2.8701 | 3.7663 | 3.1522 | 3.3538 | 2.4833 | 1.5821 | 1.0324 | 0.61564 | 23.8642 | 55342 | 0.60196 | 0.90409 | 1.7281 | 3.504 | 5.49 | 6.5395 | 6.8853 | 5.7033 | 3.7833 | 2.6153 | 1.1768 | 0.57956 | 39.5113 | 55342 | 5 | 9
55343 | 0.6102 | 0.6232 | 1.5699 | 2.1553 | 3.2629 | 3.8859 | 3.6417 | 3.5616 | 2.5952 | 1.8125 | 1.3127 | 0.82976 | 25.8608 | 55343 | 0.60391 | 0.91531 | 1.7992 | 3.6966 | 5.5137 | 6.5444 | 6.9152 | 5.6415 | 3.7139 | 2.572 | 1.2132 | 0.6172 | 39.7462 | 55343 | 5 | 9
55344 | 0.60954 | 0.62386 | 1.571 | 2.1882 | 3.2991 | 3.9083 | 3.6816 | 3.5886 | 2.6234 | 1.8273 | 1.32 | 0.83818 | 26.079 | 55344 | 0.60828 | 0.91717 | 1.8033 | 3.7023 | 5.5323 | 6.5529 | 6.9125 | 5.6517 | 3.7181 | 2.5757 | 1.2167 | 0.61985 | 39.8107 | 55344 | 5 | 9
55345 | 0.59302 | 0.60514 | 1.5475 | 2.1748 | 3.3024 | 3.9275 | 3.7304 | 3.6006 | 2.6475 | 1.8163 | 1.3123 | 0.81669 | 26.0741 | 55345 | 0.61021 | 0.93027 | 1.81 | 3.6945 | 5.5457 | 6.5685 | 6.9053 | 5.6614 | 3.7263 | 2.5809 | 1.2188 | 0.62229 | 39.8742 | 55345 | 5 | 9
55346 | 0.59652 | 0.60889 | 1.5501 | 2.1927 | 3.3205 | 3.9357 | 3.7466 | 3.6109 | 2.6552 | 1.826 | 1.3184 | 0.82523 | 26.1868 | 55346 | 0.61121 | 0.92728 | 1.81 | 3.6954 | 5.5475 | 6.57 | 6.9021 | 5.6643 | 3.7248 | 2.58 | 1.2195 | 0.62264 | 39.8747 | 55346 | 5 | 9
55347 | 0.60367 | 0.61678 | 1.5587 | 2.2168 | 3.3398 | 3.9407 | 3.7496 | 3.6213 | 2.6609 | 1.8393 | 1.3259 | 0.83921 | 26.3127 | 55347 | 0.61307 | 0.92136 | 1.8082 | 3.6998 | 5.5488 | 6.5659 | 6.899 | 5.6645 | 3.7213 | 2.5776 | 1.2201 | 0.62265 | 39.8623 | 55347 | 5 | 9
55349 | 0.58104 | 0.57095 | 1.4545 | 2.1696 | 3.1758 | 4.0081 | 3.4373 | 3.6936 | 2.7205 | 1.6837 | 1.1657 | 0.7171 | 25.3779 | 55349 | 0.60227 | 0.94425 | 1.7721 | 3.5561 | 5.4656 | 6.4443 | 6.83 | 5.5912 | 3.6701 | 2.5789 | 1.202 | 0.61156 | 39.2684 | 55349 | 5 | 9
55350 | 0.5926 | 0.59714 | 1.4745 | 2.2616 | 3.0485 | 3.8813 | 3.2866 | 3.5419 | 2.6285 | 1.6471 | 1.0993 | 0.67971 | 24.7389 | 55350 | 0.6049 | 0.92553 | 1.7477 | 3.5332 | 5.4802 | 6.5101 | 6.8617 | 5.6502 | 3.7314 | 2.606 | 1.2134 | 0.60305 | 39.4673 | 55350 | 5 | 9
55352 | 0.59529 | 0.59811 | 1.5436 | 2.3016 | 3.4056 | 3.9922 | 3.8679 | 3.6905 | 2.7418 | 1.8481 | 1.3197 | 0.84772 | 26.7522 | 55352 | 0.62974 | 0.92882 | 1.8036 | 3.6976 | 5.5279 | 6.5957 | 6.8607 | 5.6429 | 3.7606 | 2.5902 | 1.215 | 0.63066 | 39.8833 | 55352 | 5 | 9
55353 | 0.63988 | 0.59813 | 1.4015 | 2.1121 | 3.0854 | 4.0702 | 3.0562 | 3.7575 | 2.7422 | 1.6358 | 1.0986 | 0.69377 | 24.8912 | 55353 | 0.56579 | 0.90146 | 1.6849 | 3.3724 | 5.3147 | 6.2861 | 6.6644 | 5.4857 | 3.5802 | 2.5234 | 1.1599 | 0.58316 | 38.1221 | 55353 | 5 | 9
55354 | 0.57182 | 0.57046 | 1.4897 | 2.2213 | 3.2064 | 3.9645 | 3.5724 | 3.65 | 2.7058 | 1.703 | 1.1823 | 0.73314 | 25.5708 | 55354 | 0.62317 | 0.95039 | 1.8027 | 3.623 | 5.5393 | 6.5461 | 6.8892 | 5.6887 | 3.7424 | 2.6151 | 1.2328 | 0.62649 | 39.8795 | 55354 | 5 | 9
55355 | 0.62755 | 0.60576 | 1.4291 | 2.2129 | 2.9892 | 3.9135 | 3.0706 | 3.5669 | 2.6345 | 1.6267 | 1.0588 | 0.65731 | 24.393 | 55355 | 0.57825 | 0.89646 | 1.6879 | 3.4262 | 5.3928 | 6.4401 | 6.7976 | 5.5861 | 3.6565 | 2.56 | 1.1732 | 0.58813 | 38.7833 | 55355 | 5 | 9
55356 | 0.56392 | 0.57256 | 1.5147 | 2.1675 | 3.3034 | 3.9628 | 3.7657 | 3.6344 | 2.7041 | 1.7947 | 1.2885 | 0.77946 | 26.0518 | 55356 | 0.62505 | 0.94964 | 1.8229 | 3.6909 | 5.588 | 6.5591 | 6.8782 | 5.6769 | 3.7436 | 2.599 | 1.2273 | 0.62729 | 39.988 | 55356 | 5 | 9
55357 | 0.55528 | 0.55811 | 1.4948 | 2.1388 | 3.255 | 3.9701 | 3.6664 | 3.6424 | 2.7123 | 1.7605 | 1.2536 | 0.75073 | 25.758 | 55357 | 0.62996 | 0.94628 | 1.8169 | 3.6672 | 5.5821 | 6.5004 | 6.8589 | 5.6496 | 3.7081 | 2.5982 | 1.2232 | 0.62171 | 39.8025 | 55357 | 5 | 9
55358 | 0.59081 | 0.56609 | 1.4217 | 2.1123 | 3.1643 | 4.0587 | 3.3466 | 3.7421 | 2.7412 | 1.6814 | 1.168 | 0.71833 | 25.3117 | 55358 | 0.59693 | 0.92357 | 1.7345 | 3.4678 | 5.3655 | 6.3443 | 6.7446 | 5.4927 | 3.5829 | 2.5268 | 1.1754 | 0.59222 | 38.5472 | 55358 | 5 | 9
55359 | 0.5531 | 0.55849 | 1.4951 | 2.1732 | 3.2942 | 3.9882 | 3.7522 | 3.6642 | 2.7305 | 1.7674 | 1.2634 | 0.75706 | 25.9969 | 55359 | 0.62961 | 0.95354 | 1.8287 | 3.6952 | 5.6172 | 6.5424 | 6.8955 | 5.7027 | 3.7397 | 2.613 | 1.2311 | 0.62927 | 40.0778 | 55359 | 5 | 9
55360 | 0.56372 | 0.56098 | 1.4857 | 2.2075 | 3.2639 | 3.9941 | 3.6838 | 3.6808 | 2.7306 | 1.7299 | 1.22 | 0.74823 | 25.8692 | 55360 | 0.62402 | 0.9499 | 1.8197 | 3.6349 | 5.5517 | 6.5379 | 6.8862 | 5.7226 | 3.7366 | 2.6172 | 1.2317 | 0.62848 | 39.941 | 55360 | 5 | 9
55362 | 0.58278 | 0.55819 | 1.4333 | 2.0952 | 3.1865 | 4.0366 | 3.4182 | 3.7107 | 2.7356 | 1.7143 | 1.2 | 0.73089 | 25.4023 | 55362 | 0.60089 | 0.92685 | 1.7476 | 3.4858 | 5.3921 | 6.3381 | 6.7418 | 5.472 | 3.5768 | 2.5194 | 1.1756 | 0.59188 | 38.5689 | 55362 | 5 | 9
55363 | 0.5646 | 0.55907 | 1.4647 | 2.1689 | 3.2318 | 4.0086 | 3.5886 | 3.6927 | 2.7322 | 1.7146 | 1.2061 | 0.73323 | 25.665 | 55363 | 0.61208 | 0.95565 | 1.803 | 3.6036 | 5.5181 | 6.4762 | 6.8571 | 5.6797 | 3.6832 | 2.5953 | 1.2153 | 0.62028 | 39.6195 | 55363 | 5 | 9
55364 | 0.55938 | 0.56685 | 1.5038 | 2.1952 | 3.3312 | 3.9909 | 3.8225 | 3.6669 | 2.7318 | 1.7903 | 1.2861 | 0.77592 | 26.2207 | 55364 | 0.62462 | 0.95675 | 1.8315 | 3.7036 | 5.6189 | 6.5731 | 6.9029 | 5.7136 | 3.7595 | 2.61 | 1.2321 | 0.63233 | 40.1588 | 55364 | 5 | 9
55366 | 0.57079 | 0.58802 | 1.5465 | 2.2992 | 3.1612 | 3.8619 | 3.5764 | 3.5295 | 2.6495 | 1.6987 | 1.1578 | 0.7403 | 25.3799 | 55366 | 0.64131 | 0.95853 | 1.8099 | 3.6841 | 5.5907 | 6.6079 | 6.922 | 5.6731 | 3.8597 | 2.6689 | 1.2551 | 0.62668 | 40.2979 | 55366 | 5 | 9
55367 | 0.56681 | 0.56413 | 1.4874 | 2.2133 | 3.2424 | 3.9835 | 3.6421 | 3.6703 | 2.7215 | 1.719 | 1.2049 | 0.74284 | 25.7581 | 55367 | 0.62419 | 0.94905 | 1.814 | 3.6269 | 5.5444 | 6.5426 | 6.8867 | 5.7141 | 3.7377 | 2.6171 | 1.2326 | 0.62789 | 39.9172 | 55367 | 5 | 9
55368 | 0.57019 | 0.56498 | 1.5097 | 2.2513 | 3.2948 | 3.9765 | 3.7657 | 3.6695 | 2.7267 | 1.749 | 1.2323 | 0.77554 | 26.0864 | 55368 | 0.63668 | 0.94643 | 1.829 | 3.6652 | 5.5662 | 6.576 | 6.9026 | 5.7285 | 3.8139 | 2.6318 | 1.2473 | 0.63814 | 40.1817 | 55368 | 5 | 9
55369 | 0.59175 | 0.58927 | 1.5286 | 2.0968 | 3.2129 | 3.8836 | 3.5664 | 3.5642 | 2.6262 | 1.7866 | 1.2808 | 0.78834 | 25.5154 | 55369 | 0.61173 | 0.92247 | 1.7827 | 3.6527 | 5.4922 | 6.4667 | 6.8369 | 5.5768 | 3.6694 | 2.5433 | 1.2034 | 0.60963 | 39.368 | 55369 | 5 | 9
55370 | 0.5707 | 0.57032 | 1.5102 | 2.2476 | 3.2222 | 3.9437 | 3.638 | 3.6294 | 2.6996 | 1.7135 | 1.1899 | 0.74789 | 25.6829 | 55370 | 0.63235 | 0.95987 | 1.8058 | 3.6513 | 5.5677 | 6.574 | 6.9035 | 5.6855 | 3.8161 | 2.6338 | 1.2462 | 0.63311 | 40.1093 | 55370 | 5 | 9
55371 | 0.61544 | 0.55695 | 1.4432 | 2.051 | 3.1874 | 3.9943 | 3.3702 | 3.6541 | 2.7627 | 1.804 | 1.2452 | 0.7685 | 25.4532 | 55371 | 0.56517 | 0.88861 | 1.7004 | 3.3786 | 5.2073 | 6.043 | 6.4672 | 5.3058 | 3.4143 | 2.3752 | 1.0946 | 0.55768 | 36.9978 | 55371 | 5 | 9
55372 | 0.61646 | 0.63591 | 1.6077 | 2.2934 | 3.3674 | 3.9315 | 3.7071 | 3.6532 | 2.6976 | 1.8656 | 1.3354 | 0.87348 | 26.585 | 55372 | 0.621 | 0.91282 | 1.7949 | 3.7102 | 5.5327 | 6.5676 | 6.8662 | 5.6278 | 3.7369 | 2.5643 | 1.2098 | 0.62712 | 39.7714 | 55372 | 5 | 9
55373 | 0.55044 | 0.55303 | 1.4858 | 2.1468 | 3.2565 | 3.9859 | 3.6683 | 3.6595 | 2.7255 | 1.7491 | 1.2435 | 0.74174 | 25.7661 | 55373 | 0.6318 | 0.94736 | 1.8192 | 3.6711 | 5.5984 | 6.5108 | 6.8752 | 5.6695 | 3.6991 | 2.6051 | 1.2254 | 0.62334 | 39.8764 | 55373 | 5 | 9
55374 | 0.56901 | 0.56449 | 1.4962 | 2.1092 | 3.2319 | 3.9461 | 3.5972 | 3.6186 | 2.6894 | 1.7706 | 1.2591 | 0.75965 | 25.6114 | 55374 | 0.61825 | 0.93883 | 1.8028 | 3.6281 | 5.5205 | 6.4311 | 6.8029 | 5.564 | 3.6621 | 2.5597 | 1.2077 | 0.61107 | 39.3471 | 55374 | 5 | 9
55375 | 0.55499 | 0.55924 | 1.4945 | 2.2082 | 3.3309 | 4.0043 | 3.8314 | 3.6873 | 2.7483 | 1.7734 | 1.2719 | 0.76625 | 26.2308 | 55375 | 0.62784 | 0.95962 | 1.8381 | 3.7143 | 5.6348 | 6.558 | 6.9196 | 5.7418 | 3.7809 | 2.6232 | 1.2366 | 0.63538 | 40.2703 | 55375 | 5 | 9
55376 | 0.56737 | 0.55787 | 1.4749 | 2.1087 | 3.2247 | 3.9786 | 3.561 | 3.6502 | 2.7111 | 1.7524 | 1.2398 | 0.74652 | 25.5732 | 55376 | 0.61602 | 0.93946 | 1.7895 | 3.5889 | 5.5166 | 6.412 | 6.7965 | 5.5422 | 3.6359 | 2.5535 | 1.2001 | 0.60737 | 39.198 | 55376 | 5 | 9
55378 | 0.62501 | 0.64566 | 1.6158 | 2.2427 | 3.3225 | 3.8979 | 3.6281 | 3.6134 | 2.6397 | 1.8495 | 1.3315 | 0.86872 | 26.2806 | 55378 | 0.61494 | 0.91116 | 1.8021 | 3.7254 | 5.553 | 6.5493 | 6.8984 | 5.6528 | 3.7251 | 2.5663 | 1.2115 | 0.62551 | 39.8355 | 55378 | 5 | 9
55379 | 0.60107 | 0.60996 | 1.5411 | 2.2637 | 3.4001 | 3.9857 | 3.8477 | 3.6673 | 2.7092 | 1.8599 | 1.3372 | 0.84749 | 26.6704 | 55379 | 0.61921 | 0.91881 | 1.8093 | 3.6872 | 5.5477 | 6.5784 | 6.8691 | 5.6727 | 3.7214 | 2.5741 | 1.22 | 0.62427 | 39.8421 | 55379 | 5 | 9
55381 | 0.58255 | 0.58115 | 1.4783 | 2.2201 | 3.1492 | 3.9494 | 3.4407 | 3.6309 | 2.6884 | 1.6774 | 1.15 | 0.71292 | 25.2611 | 55381 | 0.61261 | 0.93962 | 1.7886 | 3.591 | 5.5052 | 6.5123 | 6.868 | 5.6191 | 3.7133 | 2.6048 | 1.2208 | 0.61772 | 39.593 | 55381 | 5 | 9
55382 | 0.62332 | 0.5857 | 1.3986 | 2.1059 | 3.1102 | 4.0844 | 3.1392 | 3.7733 | 2.7459 | 1.6447 | 1.1202 | 0.70239 | 25.0337 | 55382 | 0.57397 | 0.90982 | 1.6943 | 3.385 | 5.3157 | 6.2763 | 6.6847 | 5.4746 | 3.5696 | 2.5141 | 1.16 | 0.58302 | 38.1412 | 55382 | 5 | 9
55384 | 0.56214 | 0.5708 | 1.5087 | 2.192 | 3.3331 | 3.9846 | 3.8228 | 3.6582 | 2.7244 | 1.7984 | 1.293 | 0.78172 | 26.2297 | 55384 | 0.62312 | 0.95545 | 1.8289 | 3.6992 | 5.6088 | 6.5808 | 6.8957 | 5.7024 | 3.7534 | 2.6044 | 1.2303 | 0.63131 | 40.114 | 55384 | 5 | 9
55385 | 0.57676 | 0.60741 | 1.5113 | 2.3297 | 3.0174 | 3.8115 | 3.3372 | 3.4386 | 2.574 | 1.6445 | 1.0985 | 0.67491 | 24.6217 | 55385 | 0.62049 | 0.92684 | 1.7707 | 3.5714 | 5.5446 | 6.5731 | 6.8896 | 5.6722 | 3.8179 | 2.6369 | 1.2266 | 0.59795 | 39.8484 | 55385 | 5 | 9
55386 | 0.56678 | 0.57213 | 1.5041 | 2.2207 | 3.3612 | 4.0024 | 3.8675 | 3.6802 | 2.7389 | 1.8053 | 1.2985 | 0.7913 | 26.4091 | 55386 | 0.62447 | 0.94951 | 1.8305 | 3.7018 | 5.5994 | 6.5796 | 6.896 | 5.7164 | 3.7609 | 2.6039 | 1.2314 | 0.63228 | 40.1262 | 55386 | 5 | 9
55387 | 0.56141 | 0.56255 | 1.4961 | 2.2209 | 3.3319 | 4.0038 | 3.8263 | 3.6893 | 2.7453 | 1.7731 | 1.2689 | 0.77339 | 26.253 | 55387 | 0.62894 | 0.95232 | 1.8346 | 3.6999 | 5.5984 | 6.5593 | 6.9076 | 5.7352 | 3.7761 | 2.6189 | 1.2362 | 0.63433 | 40.1819 | 55387 | 5 | 9
55388 | 0.55822 | 0.55815 | 1.4842 | 2.1951 | 3.2819 | 4.0011 | 3.7209 | 3.6848 | 2.7381 | 1.7429 | 1.2374 | 0.74983 | 25.9526 | 55388 | 0.62372 | 0.95512 | 1.8246 | 3.6599 | 5.5824 | 6.5333 | 6.8939 | 5.7241 | 3.7376 | 2.6165 | 1.2305 | 0.62924 | 40.0108 | 55388 | 5 | 9
55389 | 0.65196 | 0.60778 | 1.4089 | 2.1291 | 3.0497 | 4.0283 | 2.9967 | 3.7034 | 2.7181 | 1.6309 | 1.0757 | 0.68104 | 24.6817 | 55389 | 0.55959 | 0.89055 | 1.6774 | 3.3724 | 5.3263 | 6.3237 | 6.6687 | 5.4984 | 3.5975 | 2.5329 | 1.1548 | 0.58438 | 38.1867 | 55389 | 5 | 9
55390 | 0.572 | 0.56383 | 1.4579 | 2.1653 | 3.2063 | 4.0116 | 3.5164 | 3.6965 | 2.7283 | 1.7002 | 1.1879 | 0.72581 | 25.5321 | 55390 | 0.60655 | 0.95127 | 1.7874 | 3.5792 | 5.4886 | 6.4548 | 6.8408 | 5.6358 | 3.6724 | 2.5851 | 1.2077 | 0.61559 | 39.4252 | 55390 | 5 | 9
55391 | 0.57632 | 0.5863 | 1.5276 | 2.1722 | 3.3083 | 3.9493 | 3.7625 | 3.6213 | 2.682 | 1.8065 | 1.3014 | 0.79651 | 26.0903 | 55391 | 0.61792 | 0.94299 | 1.8173 | 3.6924 | 5.5704 | 6.5709 | 6.8903 | 5.6711 | 3.736 | 2.5889 | 1.2234 | 0.6256 | 39.9471 | 55391 | 5 | 9
55395 | 0.57471 | 0.5708 | 1.4749 | 2.2008 | 3.1932 | 3.981 | 3.5173 | 3.6666 | 2.711 | 1.6946 | 1.1752 | 0.72466 | 25.4848 | 55395 | 0.61476 | 0.94641 | 1.794 | 3.5985 | 5.5124 | 6.5108 | 6.8698 | 5.6616 | 3.7042 | 2.6008 | 1.2209 | 0.62075 | 39.655 | 55395 | 5 | 9
55396 | 0.56481 | 0.61598 | 1.5833 | 2.3619 | 3.107 | 3.7877 | 3.541 | 3.4086 | 2.5903 | 1.6944 | 1.1465 | 0.72568 | 25.1272 | 55396 | 0.64757 | 0.9572 | 1.8204 | 3.6995 | 5.6226 | 6.6332 | 6.9389 | 5.6833 | 3.8783 | 2.6905 | 1.2581 | 0.62323 | 40.4527 | 55396 | 5 | 9
55397 | 0.56742 | 0.56413 | 1.5003 | 2.2332 | 3.2701 | 3.9787 | 3.7124 | 3.6682 | 2.724 | 1.7347 | 1.2198 | 0.75936 | 25.9324 | 55397 | 0.6314 | 0.9483 | 1.8237 | 3.6457 | 5.5612 | 6.5623 | 6.8969 | 5.7288 | 3.7848 | 2.6273 | 1.2416 | 0.63363 | 40.0856 | 55397 | 5 | 9
55398 | 0.60156 | 0.56109 | 1.4593 | 2.0596 | 3.1944 | 3.9696 | 3.4187 | 3.6416 | 2.7294 | 1.792 | 1.2481 | 0.7648 | 25.4402 | 55398 | 0.58044 | 0.89949 | 1.7329 | 3.4339 | 5.2986 | 6.1789 | 6.5836 | 5.3743 | 3.4935 | 2.4327 | 1.1334 | 0.57403 | 37.7157 | 55398 | 5 | 9
55401 | 0.64 | 0.64231 | 1.5969 | 2.0786 | 3.1338 | 3.7653 | 3.4177 | 3.4635 | 2.4844 | 1.7777 | 1.2956 | 0.83406 | 25.13 | 55401 | 0.58993 | 0.89556 | 1.7657 | 3.6886 | 5.4519 | 6.483 | 6.8503 | 5.5863 | 3.6795 | 2.5403 | 1.2037 | 0.613 | 39.3478 | 55401 | 5 | 9
55402 | 0.63962 | 0.64234 | 1.5969 | 2.08 | 3.1357 | 3.767 | 3.4211 | 3.4646 | 2.4851 | 1.7778 | 1.2959 | 0.83415 | 25.1402 | 55402 | 0.5904 | 0.89617 | 1.7667 | 3.6898 | 5.4537 | 6.4851 | 6.853 | 5.5882 | 3.6805 | 2.5411 | 1.2042 | 0.61321 | 39.362 | 55402 | 5 | 9
55403 | 0.63789 | 0.64217 | 1.5966 | 2.0857 | 3.1439 | 3.775 | 3.4358 | 3.4698 | 2.4892 | 1.7787 | 1.2972 | 0.83441 | 25.1864 | 55403 | 0.59216 | 0.89851 | 1.7704 | 3.6942 | 5.4605 | 6.4931 | 6.8633 | 5.5953 | 3.6846 | 2.5441 | 1.2058 | 0.61395 | 39.416 | 55403 | 5 | 9
55404 | 0.6454 | 0.64904 | 1.6062 | 2.0761 | 3.1216 | 3.7512 | 3.3954 | 3.4498 | 2.4635 | 1.7723 | 1.2958 | 0.83858 | 25.065 | 55404 | 0.58957 | 0.89533 | 1.7662 | 3.698 | 5.4526 | 6.4869 | 6.8573 | 5.5902 | 3.6814 | 2.5405 | 1.2054 | 0.61424 | 39.3777 | 55404 | 5 | 9
55405 | 0.6326 | 0.63771 | 1.5906 | 2.0939 | 3.1608 | 3.7924 | 3.466 | 3.4843 | 2.5072 | 1.7832 | 1.2984 | 0.83188 | 25.2789 | 55405 | 0.59442 | 0.90133 | 1.7742 | 3.6933 | 5.4677 | 6.4992 | 6.87 | 5.6005 | 3.6879 | 2.547 | 1.2064 | 0.61402 | 39.4559 | 55405 | 5 | 9
55406 | 0.65337 | 0.65608 | 1.6193 | 2.0817 | 3.112 | 3.73 | 3.3638 | 3.4365 | 2.4529 | 1.7749 | 1.2963 | 0.84603 | 25.0229 | 55406 | 0.58936 | 0.89528 | 1.7664 | 3.7015 | 5.4512 | 6.4833 | 6.8529 | 5.5864 | 3.6817 | 2.5333 | 1.2027 | 0.61543 | 39.3595 | 55406 | 5 | 9
55407 | 0.64898 | 0.65482 | 1.6139 | 2.0757 | 3.1142 | 3.7432 | 3.3831 | 3.44 | 2.4457 | 1.7668 | 1.2963 | 0.84223 | 25.0251 | 55407 | 0.59034 | 0.89651 | 1.7685 | 3.7095 | 5.457 | 6.4954 | 6.8701 | 5.598 | 3.6854 | 2.5425 | 1.2081 | 0.61576 | 39.4371 | 55407 | 5 | 9
55408 | 0.63847 | 0.64511 | 1.6004 | 2.0914 | 3.1484 | 3.7781 | 3.4437 | 3.4701 | 2.4847 | 1.7778 | 1.2991 | 0.83704 | 25.2142 | 55408 | 0.59348 | 0.90052 | 1.7745 | 3.7029 | 5.4678 | 6.5035 | 6.8774 | 5.6049 | 3.69 | 2.5481 | 1.2083 | 0.6153 | 39.4867 | 55408 | 5 | 9
55409 | 0.64089 | 0.64902 | 1.6056 | 2.0924 | 3.1453 | 3.7737 | 3.438 | 3.4646 | 2.4743 | 1.7753 | 1.2999 | 0.83992 | 25.199 | 55409 | 0.59378 | 0.90114 | 1.7763 | 3.7099 | 5.471 | 6.5093 | 6.8858 | 5.6103 | 3.693 | 2.55 | 1.2101 | 0.6163 | 39.5269 | 55409 | 5 | 9
55410 | 0.63475 | 0.64524 | 1.6015 | 2.1129 | 3.1767 | 3.8011 | 3.4851 | 3.4902 | 2.5038 | 1.7859 | 1.3045 | 0.8404 | 25.3821 | 55410 | 0.59693 | 0.90437 | 1.7829 | 3.7098 | 5.4841 | 6.5198 | 6.8956 | 5.6202 | 3.6999 | 2.5555 | 1.2106 | 0.61711 | 39.5966 | 55410 | 5 | 9
55411 | 0.6317 | 0.63394 | 1.5857 | 2.087 | 3.1555 | 3.7891 | 3.457 | 3.4844 | 2.5131 | 1.7842 | 1.2961 | 0.82849 | 25.2461 | 55411 | 0.59298 | 0.8991 | 1.7694 | 3.6832 | 5.4593 | 6.4872 | 6.8537 | 5.5895 | 3.6816 | 2.5424 | 1.2034 | 0.61245 | 39.3743 | 55411 | 5 | 9
55412 | 0.62775 | 0.62796 | 1.5778 | 2.0853 | 3.1601 | 3.7961 | 3.4658 | 3.4925 | 2.5284 | 1.7872 | 1.2945 | 0.82382 | 25.2672 | 55412 | 0.5931 | 0.8988 | 1.7672 | 3.6739 | 5.4559 | 6.4798 | 6.8429 | 5.5823 | 3.6777 | 2.5396 | 1.2011 | 0.61108 | 39.3233 | 55412 | 5 | 9
55413 | 0.64342 | 0.64187 | 1.5978 | 2.0761 | 3.1268 | 3.7528 | 3.3974 | 3.4594 | 2.4889 | 1.7832 | 1.2947 | 0.83521 | 25.0975 | 55413 | 0.58686 | 0.89159 | 1.7598 | 3.6769 | 5.44 | 6.4615 | 6.8252 | 5.5684 | 3.6713 | 2.5311 | 1.1981 | 0.61156 | 39.2223 | 55413 | 5 | 9
55414 | 0.64822 | 0.64738 | 1.6066 | 2.0786 | 3.1201 | 3.741 | 3.38 | 3.4499 | 2.4767 | 1.7818 | 1.2953 | 0.83998 | 25.0656 | 55414 | 0.58718 | 0.89219 | 1.7612 | 3.6839 | 5.4419 | 6.4647 | 6.8302 | 5.5712 | 3.6736 | 2.5297 | 1.1985 | 0.61277 | 39.2469 | 55414 | 5 | 9
55415 | 0.64346 | 0.64591 | 1.6018 | 2.0749 | 3.1243 | 3.7551 | 3.4007 | 3.4543 | 2.4717 | 1.7745 | 1.2953 | 0.83631 | 25.0782 | 55415 | 0.58892 | 0.89438 | 1.7644 | 3.6917 | 5.4494 | 6.482 | 6.85 | 5.5857 | 3.6789 | 2.5395 | 1.2041 | 0.61333 | 39.3423 | 55415 | 5 | 9
55416 | 0.62588 | 0.63409 | 1.5853 | 2.1117 | 3.1904 | 3.8204 | 3.5177 | 3.506 | 2.5305 | 1.7903 | 1.3025 | 0.83125 | 25.446 | 55416 | 0.59813 | 0.9064 | 1.783 | 3.6974 | 5.4833 | 6.516 | 6.89 | 5.6155 | 3.6971 | 2.5551 | 1.209 | 0.61513 | 39.566 | 55416 | 5 | 9
55417 | 0.65364 | 0.66108 | 1.6283 | 2.0928 | 3.1205 | 3.7366 | 3.3694 | 3.443 | 2.4505 | 1.7738 | 1.2994 | 0.85062 | 25.0797 | 55417 | 0.59271 | 0.89759 | 1.7718 | 3.7163 | 5.4646 | 6.5008 | 6.8717 | 5.602 | 3.6912 | 2.5391 | 1.2057 | 0.61799 | 39.4714 | 55417 | 5 | 9
55418 | 0.64033 | 0.63701 | 1.5908 | 2.0744 | 3.1313 | 3.7592 | 3.4067 | 3.4667 | 2.5017 | 1.7865 | 1.294 | 0.83169 | 25.1203 | 55418 | 0.58584 | 0.8901 | 1.7571 | 3.6673 | 5.4352 | 6.4536 | 6.814 | 5.5614 | 3.6673 | 2.5297 | 1.1961 | 0.61016 | 39.1679 | 55418 | 5 | 9
55419 | 0.64328 | 0.65337 | 1.6138 | 2.1006 | 3.1485 | 3.7724 | 3.4321 | 3.4669 | 2.4729 | 1.7768 | 1.3021 | 0.84474 | 25.2276 | 55419 | 0.595 | 0.90125 | 1.7781 | 3.7162 | 5.4764 | 6.5135 | 6.8894 | 5.6149 | 3.6965 | 2.5501 | 1.2099 | 0.61772 | 39.5591 | 55419 | 5 | 9
55420 | 0.64291 | 0.66032 | 1.6395 | 2.161 | 3.2043 | 3.8023 | 3.4522 | 3.5246 | 2.5333 | 1.8059 | 1.3148 | 0.86204 | 25.603 | 55420 | 0.60358 | 0.90156 | 1.7865 | 3.7255 | 5.5068 | 6.5233 | 6.8833 | 5.628 | 3.7121 | 2.5459 | 1.2009 | 0.62297 | 39.6405 | 55420 | 5 | 9
55421 | 0.6358 | 0.63047 | 1.5816 | 2.0728 | 3.1382 | 3.769 | 3.4207 | 3.477 | 2.5189 | 1.7906 | 1.2931 | 0.82684 | 25.1549 | 55421 | 0.58515 | 0.88895 | 1.7546 | 3.6559 | 5.4307 | 6.4466 | 6.8025 | 5.5547 | 3.6634 | 2.5287 | 1.1941 | 0.60852 | 39.1136 | 55421 | 5 | 9
55422 | 0.62053 | 0.62413 | 1.5726 | 2.0998 | 3.1849 | 3.8221 | 3.5114 | 3.5113 | 2.5473 | 1.7904 | 1.2968 | 0.82161 | 25.4029 | 55422 | 0.59882 | 0.90601 | 1.7771 | 3.6825 | 5.4748 | 6.4999 | 6.8682 | 5.5998 | 3.6877 | 2.5468 | 1.2047 | 0.61258 | 39.4589 | 55422 | 5 | 9
55423 | 0.64305 | 0.65609 | 1.624 | 2.1261 | 3.1723 | 3.7853 | 3.4421 | 3.4909 | 2.4983 | 1.7891 | 1.3074 | 0.85192 | 25.3865 | 55423 | 0.59854 | 0.90144 | 1.7816 | 3.7202 | 5.489 | 6.5176 | 6.887 | 5.6203 | 3.7028 | 2.5485 | 1.2065 | 0.61989 | 39.5934 | 55423 | 5 | 9
55424 | 0.62993 | 0.64152 | 1.5963 | 2.125 | 3.1979 | 3.8205 | 3.5203 | 3.5071 | 2.5242 | 1.793 | 1.3072 | 0.83957 | 25.5026 | 55424 | 0.59867 | 0.9065 | 1.787 | 3.7083 | 5.4918 | 6.5261 | 6.9016 | 5.626 | 3.7038 | 2.5595 | 1.2112 | 0.61734 | 39.6379 | 55424 | 5 | 9
55425 | 0.65045 | 0.66555 | 1.6502 | 2.1505 | 3.1778 | 3.7709 | 3.3992 | 3.5017 | 2.5139 | 1.8019 | 1.3116 | 0.86483 | 25.4587 | 55425 | 0.60116 | 0.89853 | 1.7804 | 3.7246 | 5.4927 | 6.5133 | 6.8686 | 5.6145 | 3.7079 | 2.538 | 1.1977 | 0.62275 | 39.5602 | 55425 | 5 | 9
55426 | 0.61572 | 0.62519 | 1.5731 | 2.127 | 3.2226 | 3.8536 | 3.575 | 3.534 | 2.5661 | 1.7995 | 1.3048 | 0.82622 | 25.6228 | 55426 | 0.6022 | 0.91146 | 1.7898 | 3.6939 | 5.4961 | 6.5263 | 6.9007 | 5.6242 | 3.7027 | 2.5604 | 1.2098 | 0.61505 | 39.6326 | 55426 | 5 | 9
55427 | 0.61092 | 0.61682 | 1.5628 | 2.114 | 3.2134 | 3.8528 | 3.5635 | 3.5354 | 2.5757 | 1.7957 | 1.2984 | 0.81681 | 25.5562 | 55427 | 0.60455 | 0.91302 | 1.7858 | 3.6856 | 5.4919 | 6.516 | 6.8874 | 5.6134 | 3.6957 | 2.5527 | 1.207 | 0.6133 | 39.5663 | 55427 | 5 | 9
55428 | 0.60662 | 0.60821 | 1.5522 | 2.0979 | 3.2002 | 3.8488 | 3.5451 | 3.5345 | 2.5837 | 1.7909 | 1.2911 | 0.80685 | 25.4662 | 55428 | 0.60634 | 0.91381 | 1.78 | 3.6755 | 5.4847 | 6.5014 | 6.8693 | 5.5989 | 3.6862 | 2.5432 | 1.2036 | 0.61119 | 39.474 | 55428 | 5 | 9
55429 | 0.6154 | 0.61459 | 1.5604 | 2.0888 | 3.1804 | 3.8241 | 3.5062 | 3.5167 | 2.5639 | 1.7908 | 1.2915 | 0.81251 | 25.3653 | 55429 | 0.59928 | 0.90545 | 1.7713 | 3.6679 | 5.4663 | 6.4841 | 6.8469 | 5.5845 | 3.6786 | 2.5389 | 1.2005 | 0.61011 | 39.3539 | 55429 | 5 | 9
55430 | 0.62374 | 0.62064 | 1.5682 | 2.0804 | 3.1618 | 3.8009 | 3.4695 | 3.5001 | 2.5455 | 1.7907 | 1.292 | 0.81794 | 25.2714 | 55430 | 0.59259 | 0.89764 | 1.763 | 3.6604 | 5.4489 | 6.467 | 6.8253 | 5.5705 | 3.6709 | 2.5347 | 1.1976 | 0.60905 | 39.2376 | 55430 | 5 | 9
55431 | 0.63522 | 0.65311 | 1.6268 | 2.1804 | 3.2397 | 3.8347 | 3.5148 | 3.5504 | 2.5657 | 1.8175 | 1.3189 | 0.86048 | 25.7977 | 55431 | 0.60629 | 0.90516 | 1.7919 | 3.7226 | 5.519 | 6.5316 | 6.8912 | 5.6359 | 3.7154 | 2.5537 | 1.2046 | 0.62293 | 39.7003 | 55431 | 5 | 9
55432 | 0.63066 | 0.62123 | 1.5687 | 2.0699 | 3.1467 | 3.7805 | 3.4326 | 3.4908 | 2.5445 | 1.7977 | 1.2917 | 0.82071 | 25.1957 | 55432 | 0.58259 | 0.88785 | 1.7486 | 3.6371 | 5.4182 | 6.4208 | 6.7754 | 5.5339 | 3.6467 | 2.5184 | 1.1888 | 0.60541 | 38.9639 | 55432 | 5 | 9
55433 | 0.61555 | 0.60233 | 1.5432 | 2.0728 | 3.1738 | 3.8238 | 3.4724 | 3.5263 | 2.5942 | 1.8015 | 1.2867 | 0.80548 | 25.3181 | 55433 | 0.58778 | 0.89921 | 1.7491 | 3.6173 | 5.4202 | 6.3832 | 6.7531 | 5.5069 | 3.6161 | 2.5034 | 1.1857 | 0.60201 | 38.824 | 55433 | 5 | 9
55434 | 0.62645 | 0.60905 | 1.5521 | 2.0659 | 3.1578 | 3.7937 | 3.4339 | 3.5092 | 2.5825 | 1.8109 | 1.29 | 0.81461 | 25.246 | 55434 | 0.57614 | 0.89005 | 1.7369 | 3.6093 | 5.3892 | 6.3465 | 6.7171 | 5.48 | 3.5957 | 2.4811 | 1.1767 | 0.59952 | 38.5982 | 55434 | 5 | 9
55435 | 0.63078 | 0.64475 | 1.6053 | 2.1492 | 3.2197 | 3.8313 | 3.5295 | 3.5272 | 2.5446 | 1.8041 | 1.3123 | 0.84734 | 25.646 | 55435 | 0.60194 | 0.90665 | 1.7897 | 3.7135 | 5.5042 | 6.5298 | 6.8994 | 5.6313 | 3.7085 | 2.559 | 1.2098 | 0.61943 | 39.6731 | 55435 | 5 | 9
55436 | 0.62108 | 0.63388 | 1.5852 | 2.1436 | 3.2332 | 3.8539 | 3.581 | 3.5356 | 2.5602 | 1.8048 | 1.3112 | 0.83685 | 25.7005 | 55436 | 0.60123 | 0.90998 | 1.7931 | 3.7034 | 5.5027 | 6.5348 | 6.9098 | 5.6338 | 3.7089 | 2.5659 | 1.2121 | 0.61721 | 39.6931 | 55436 | 5 | 9
55437 | 0.62857 | 0.64607 | 1.6128 | 2.1913 | 3.2651 | 3.8601 | 3.5681 | 3.567 | 2.5877 | 1.8248 | 1.3212 | 0.85742 | 25.93 | 55437 | 0.60793 | 0.90838 | 1.7958 | 3.7193 | 5.5272 | 6.5382 | 6.8989 | 5.6419 | 3.7168 | 2.5612 | 1.209 | 0.62242 | 39.7471 | 55437 | 5 | 9
55438 | 0.62193 | 0.63865 | 1.5975 | 2.1976 | 3.286 | 3.8828 | 3.6183 | 3.5795 | 2.6055 | 1.8298 | 1.3225 | 0.85303 | 26.0332 | 55438 | 0.60884 | 0.91146 | 1.7991 | 3.7151 | 5.5327 | 6.5439 | 6.9069 | 5.6466 | 3.7172 | 2.5685 | 1.2135 | 0.62151 | 39.7853 | 55438 | 5 | 9
55439 | 0.62139 | 0.63566 | 1.5898 | 2.1631 | 3.2523 | 3.8643 | 3.5942 | 3.5516 | 2.5766 | 1.8139 | 1.3153 | 0.84272 | 25.8209 | 55439 | 0.60402 | 0.91056 | 1.7954 | 3.7076 | 5.5137 | 6.5383 | 6.9089 | 5.6386 | 3.7121 | 2.5669 | 1.2125 | 0.61877 | 39.7274 | 55439 | 5 | 9
55441 | 0.59994 | 0.60759 | 1.5516 | 2.1285 | 3.241 | 3.8837 | 3.6178 | 3.5608 | 2.6073 | 1.7993 | 1.2986 | 0.80999 | 25.706 | 55441 | 0.6102 | 0.92102 | 1.795 | 3.6877 | 5.512 | 6.5302 | 6.898 | 5.628 | 3.7056 | 2.5612 | 1.2105 | 0.61512 | 39.6745 | 55441 | 5 | 9
55442 | 0.59681 | 0.60175 | 1.545 | 2.1137 | 3.2259 | 3.8778 | 3.596 | 3.5566 | 2.608 | 1.7923 | 1.2915 | 0.80175 | 25.6072 | 55442 | 0.61296 | 0.92256 | 1.7916 | 3.6841 | 5.5088 | 6.5208 | 6.889 | 5.6193 | 3.7001 | 2.5545 | 1.2088 | 0.6138 | 39.6263 | 55442 | 5 | 9
55443 | 0.61213 | 0.60506 | 1.5475 | 2.0806 | 3.1805 | 3.8311 | 3.4974 | 3.5268 | 2.586 | 1.7949 | 1.2876 | 0.80543 | 25.3549 | 55443 | 0.59601 | 0.90446 | 1.7617 | 3.6417 | 5.4479 | 6.437 | 6.803 | 5.5475 | 3.6489 | 2.5228 | 1.1938 | 0.60604 | 39.1108 | 55443 | 5 | 9
55444 | 0.62022 | 0.6126 | 1.5574 | 2.076 | 3.1657 | 3.8085 | 3.4703 | 3.5103 | 2.5664 | 1.7959 | 1.2896 | 0.8124 | 25.2854 | 55444 | 0.59017 | 0.89716 | 1.7565 | 3.6419 | 5.4356 | 6.4344 | 6.7946 | 5.545 | 3.6503 | 2.5218 | 1.1921 | 0.606 | 39.0654 | 55444 | 5 | 9
55445 | 0.60432 | 0.59959 | 1.5405 | 2.0868 | 3.1947 | 3.8521 | 3.5274 | 3.5406 | 2.5996 | 1.7919 | 1.2861 | 0.79954 | 25.4232 | 55445 | 0.60337 | 0.91199 | 1.7698 | 3.6488 | 5.4665 | 6.4556 | 6.8251 | 5.5621 | 3.6578 | 2.53 | 1.1977 | 0.60731 | 39.2361 | 55445 | 5 | 9
55446 | 0.58204 | 0.58835 | 1.5326 | 2.129 | 3.2484 | 3.9088 | 3.6498 | 3.5842 | 2.6448 | 1.7896 | 1.2866 | 0.78935 | 25.7336 | 55446 | 0.61966 | 0.93302 | 1.8042 | 3.6858 | 5.5395 | 6.5271 | 6.8804 | 5.6388 | 3.7186 | 2.5741 | 1.2165 | 0.6186 | 39.7562 | 55446 | 5 | 9
55447 | 0.58512 | 0.59349 | 1.5371 | 2.1449 | 3.2678 | 3.9163 | 3.6806 | 3.5906 | 2.647 | 1.7986 | 1.2953 | 0.79808 | 25.8549 | 55447 | 0.61637 | 0.93277 | 1.8067 | 3.6889 | 5.5427 | 6.5427 | 6.8893 | 5.6474 | 3.7219 | 2.577 | 1.2175 | 0.62009 | 39.8033 | 55447 | 5 | 9
55448 | 0.61634 | 0.59896 | 1.5385 | 2.0688 | 3.1733 | 3.8229 | 3.462 | 3.5295 | 2.6051 | 1.8072 | 1.2862 | 0.80459 | 25.3133 | 55448 | 0.58281 | 0.8975 | 1.7414 | 3.6022 | 5.4024 | 6.3455 | 6.7207 | 5.479 | 3.592 | 2.4867 | 1.1797 | 0.59916 | 38.6291 | 55448 | 5 | 9
55449 | 0.63367 | 0.61105 | 1.5561 | 2.0722 | 3.1568 | 3.7773 | 3.4178 | 3.5073 | 2.595 | 1.8249 | 1.2919 | 0.8209 | 25.2648 | 55449 | 0.57437 | 0.88503 | 1.7326 | 3.6014 | 5.3797 | 6.311 | 6.685 | 5.4484 | 3.5821 | 2.4662 | 1.1645 | 0.5981 | 38.4284 | 55449 | 5 | 9
55450 | 0.65416 | 0.66329 | 1.6401 | 2.1211 | 3.1444 | 3.7442 | 3.3734 | 3.4657 | 2.4822 | 1.7902 | 1.3045 | 0.85842 | 25.2418 | 55450 | 0.59606 | 0.89752 | 1.774 | 3.7164 | 5.4728 | 6.5022 | 6.8617 | 5.6009 | 3.6972 | 2.5352 | 1.2004 | 0.61992 | 39.4744 | 55450 | 5 | 9
55454 | 0.64711 | 0.64883 | 1.6065 | 2.0732 | 3.1163 | 3.7442 | 3.3832 | 3.4466 | 2.4638 | 1.774 | 1.295 | 0.83879 | 25.0375 | 55454 | 0.58786 | 0.8931 | 1.7628 | 3.6921 | 5.4459 | 6.4771 | 6.845 | 5.5817 | 3.6771 | 2.5364 | 1.2029 | 0.61345 | 39.3154 | 55454 | 5 | 9
55455 | 0.64736 | 0.64755 | 1.6057 | 2.0753 | 3.1183 | 3.7431 | 3.3821 | 3.4489 | 2.4714 | 1.7781 | 1.295 | 0.83893 | 25.0517 | 55455 | 0.58737 | 0.89244 | 1.7617 | 3.6874 | 5.4434 | 6.4704 | 6.8368 | 5.5759 | 3.675 | 2.533 | 1.2006 | 0.613 | 39.277 | 55455 | 5 | 9
55602 | 0.9343 | 0.63147 | 1.4046 | 1.9835 | 2.8705 | 3.9739 | 3.6397 | 3.6387 | 3.4279 | 2.1314 | 1.5434 | 1.0655 | 27.2451 | 55602 | 0.45327 | 0.70829 | 1.3487 | 2.7519 | 4.0936 | 4.6839 | 5.1763 | 4.1013 | 2.6242 | 1.7668 | 0.82844 | 0.45721 | 28.9939 | 55602 | 6 | 9
55603 | 1.1694 | 0.80702 | 1.496 | 1.8947 | 2.8685 | 3.7769 | 3.6088 | 3.6278 | 3.4752 | 2.3678 | 1.8058 | 1.3077 | 28.2056 | 55603 | 0.4328 | 0.67427 | 1.2971 | 2.6574 | 3.9638 | 4.5235 | 5.0179 | 3.9675 | 2.4945 | 1.6382 | 0.77728 | 0.42694 | 27.8712 | 55603 | 6 | 9
55604 | 1.5416 | 1.0791 | 1.6083 | 1.7747 | 2.7538 | 3.5848 | 3.5313 | 3.4028 | 3.3771 | 2.4317 | 2.0097 | 1.6234 | 28.7182 | 55604 | 0.40813 | 0.63161 | 1.2229 | 2.5918 | 3.9615 | 4.481 | 4.8829 | 3.8351 | 2.3346 | 1.4966 | 0.71605 | 0.40282 | 26.965 | 55604 | 6 | 9
55605 | 1.6583 | 1.1341 | 1.6154 | 1.8175 | 2.6533 | 3.2904 | 3.1487 | 3.2615 | 3.1879 | 2.2064 | 2.0136 | 1.7696 | 27.7567 | 55605 | 0.43407 | 0.64817 | 1.2414 | 2.5754 | 4.0136 | 4.4936 | 4.94 | 3.8834 | 2.3355 | 1.5248 | 0.76061 | 0.44143 | 27.2918 | 55605 | 6 | 9
55606 | 1.6593 | 1.138 | 1.6323 | 1.8145 | 2.6972 | 3.3764 | 3.2702 | 3.2983 | 3.2511 | 2.2848 | 2.0452 | 1.756 | 28.2232 | 55606 | 0.43371 | 0.6467 | 1.2414 | 2.5859 | 4.0134 | 4.5249 | 4.9359 | 3.8684 | 2.3395 | 1.5201 | 0.74283 | 0.43444 | 27.2872 | 55606 | 6 | 9
55607 | 1.0408 | 0.71726 | 1.4327 | 1.9349 | 2.8693 | 3.914 | 3.6555 | 3.6527 | 3.4561 | 2.2651 | 1.6605 | 1.1766 | 27.7755 | 55607 | 0.43306 | 0.67946 | 1.3057 | 2.6903 | 4.0049 | 4.5793 | 5.0504 | 3.9879 | 2.5279 | 1.6732 | 0.78357 | 0.43502 | 28.1508 | 55607 | 5 | 9
55612 | 1.3861 | 0.95599 | 1.5608 | 1.8275 | 2.8135 | 3.6486 | 3.5519 | 3.515 | 3.4268 | 2.4393 | 1.9533 | 1.4957 | 28.5744 | 55612 | 0.42238 | 0.65887 | 1.2706 | 2.6349 | 4.0012 | 4.5108 | 4.9559 | 3.927 | 2.4394 | 1.5638 | 0.75028 | 0.42508 | 27.5603 | 55612 | 6 | 9
55613 | 1.2552 | 0.86618 | 1.5218 | 1.8635 | 2.8478 | 3.7207 | 3.5899 | 3.587 | 3.4582 | 2.4093 | 1.8709 | 1.3829 | 28.3735 | 55613 | 0.42562 | 0.66879 | 1.285 | 2.6472 | 3.9757 | 4.5258 | 4.994 | 3.9522 | 2.4709 | 1.6145 | 0.76367 | 0.42033 | 27.7437 | 55613 | 6 | 9
55614 | 1.0437 | 0.71153 | 1.4895 | 1.9603 | 2.9233 | 3.7388 | 3.5262 | 3.6572 | 3.5016 | 2.2528 | 1.7505 | 1.2241 | 27.7796 | 55614 | 0.4698 | 0.71836 | 1.3554 | 2.7116 | 3.989 | 4.588 | 5.1014 | 4.0683 | 2.5967 | 1.7517 | 0.84905 | 0.46624 | 28.6656 | 55614 | 6 | 9
55615 | 1.3256 | 0.92038 | 1.5398 | 1.8316 | 2.8259 | 3.7099 | 3.6034 | 3.5536 | 3.4483 | 2.445 | 1.9073 | 1.4372 | 28.5481 | 55615 | 0.41455 | 0.65414 | 1.2659 | 2.6259 | 3.9767 | 4.5028 | 4.9475 | 3.9142 | 2.4341 | 1.5693 | 0.7458 | 0.41337 | 27.4642 | 55615 | 6 | 9
55616 | 0.91564 | 0.61753 | 1.4662 | 1.9906 | 2.9462 | 3.7583 | 3.4694 | 3.6446 | 3.5072 | 2.1229 | 1.6255 | 1.1072 | 27.1712 | 55616 | 0.49841 | 0.75355 | 1.4038 | 2.7625 | 4.0384 | 4.6372 | 5.1915 | 4.1615 | 2.7046 | 1.8407 | 0.89687 | 0.49509 | 29.3842 | 55616 | 6 | 9
55702 | 0.80344 | 0.53492 | 1.2852 | 1.9029 | 2.9424 | 3.9665 | 3.8042 | 3.5247 | 3.2757 | 1.9552 | 1.3369 | 0.9242 | 26.2562 | 55702 | 0.46631 | 0.74863 | 1.4336 | 2.942 | 4.5244 | 5.1558 | 5.5969 | 4.4293 | 2.8275 | 1.9561 | 0.89232 | 0.46758 | 31.4404 | 55702 | 5 | 9
55703 | 0.76261 | 0.52841 | 1.0395 | 1.7273 | 2.5993 | 4.0627 | 3.7786 | 3.3154 | 2.9969 | 1.9332 | 1.1933 | 0.86482 | 24.802 | 55703 | 0.40525 | 0.67834 | 1.3306 | 2.8314 | 4.3942 | 4.9966 | 5.3714 | 4.2043 | 2.6181 | 1.7281 | 0.75455 | 0.41464 | 29.7274 | 55703 | 5 | 9
55704 | 0.74216 | 0.55403 | 1.4086 | 2.0214 | 3.1783 | 3.8744 | 3.6716 | 3.6908 | 3.1956 | 1.974 | 1.3675 | 0.89125 | 26.5697 | 55704 | 0.52646 | 0.81967 | 1.5762 | 3.1888 | 4.8507 | 5.5786 | 6.0017 | 4.796 | 3.1121 | 2.1782 | 1.0001 | 0.50865 | 34.1371 | 55704 | 5 | 9
55705 | 0.88907 | 0.58793 | 1.3041 | 1.9694 | 2.8246 | 4.0985 | 3.7146 | 3.5969 | 3.3177 | 2.0677 | 1.4364 | 0.98522 | 26.792 | 55705 | 0.44103 | 0.70471 | 1.3572 | 2.7984 | 4.1874 | 4.7932 | 5.2715 | 4.1601 | 2.6246 | 1.7705 | 0.81415 | 0.44987 | 29.3727 | 55705 | 6 | 9
55706 | 0.94758 | 0.6449 | 1.3039 | 1.9286 | 2.799 | 4.0634 | 3.7101 | 3.5979 | 3.3256 | 2.1406 | 1.4864 | 1.0523 | 27.0003 | 55706 | 0.42178 | 0.6754 | 1.3264 | 2.7515 | 4.1119 | 4.6941 | 5.1449 | 4.0584 | 2.5702 | 1.697 | 0.76662 | 0.42994 | 28.6482 | 55706 | 5 | 9
55707 | 0.82792 | 0.57715 | 1.4138 | 2.0153 | 3.1617 | 3.8931 | 3.775 | 3.6688 | 3.3667 | 1.9714 | 1.4333 | 0.96887 | 27.0731 | 55707 | 0.50174 | 0.79109 | 1.5094 | 3.0541 | 4.6822 | 5.343 | 5.7961 | 4.6204 | 3.0171 | 2.0728 | 0.96321 | 0.49425 | 32.8453 | 55707 | 5 | 9
55709 | 0.69552 | 0.45417 | 1.092 | 1.7681 | 2.7147 | 3.8757 | 3.7748 | 3.2087 | 2.9661 | 1.881 | 1.1385 | 0.86848 | 24.4378 | 55709 | 0.46581 | 0.76362 | 1.4731 | 3.0657 | 4.7748 | 5.3258 | 5.7222 | 4.5624 | 2.8892 | 1.9529 | 0.85698 | 0.44971 | 32.3022 | 55709 | 5 | 9
55710 | 0.75572 | 0.50856 | 1.0552 | 1.7759 | 2.646 | 4.1421 | 3.8197 | 3.3792 | 3.0254 | 1.9502 | 1.2026 | 0.84053 | 25.1011 | 55710 | 0.41179 | 0.68983 | 1.3352 | 2.8317 | 4.3864 | 4.9811 | 5.3684 | 4.1918 | 2.6304 | 1.76 | 0.75955 | 0.42317 | 29.7692 | 55710 | 5 | 9
55711 | 0.81038 | 0.54672 | 1.3189 | 1.9282 | 3.0194 | 3.9645 | 3.816 | 3.5489 | 3.3036 | 1.9555 | 1.3523 | 0.93877 | 26.5032 | 55711 | 0.48366 | 0.76391 | 1.4644 | 2.9901 | 4.5969 | 5.2294 | 5.6901 | 4.4924 | 2.8938 | 1.9946 | 0.92454 | 0.4739 | 31.9975 | 55711 | 5 | 9
55712 | 0.77523 | 0.56723 | 1.4252 | 2.0303 | 3.1712 | 3.8362 | 3.7073 | 3.7367 | 3.305 | 1.9957 | 1.4167 | 0.92513 | 26.892 | 55712 | 0.51887 | 0.80976 | 1.5479 | 3.1382 | 4.7676 | 5.4531 | 5.8823 | 4.7102 | 3.0813 | 2.1559 | 0.98911 | 0.50628 | 33.5606 | 55712 | 5 | 9
55717 | 0.8465 | 0.559 | 1.3418 | 1.9521 | 2.9014 | 3.9668 | 3.744 | 3.5744 | 3.33 | 1.9932 | 1.3981 | 0.95667 | 26.5641 | 55717 | 0.46143 | 0.73774 | 1.3999 | 2.8608 | 4.37 | 5.004 | 5.4694 | 4.3144 | 2.7822 | 1.8957 | 0.86559 | 0.46583 | 30.627 | 55717 | 5 | 9
55718 | 0.86595 | 0.59581 | 1.4464 | 2.0326 | 3.1397 | 3.8388 | 3.7642 | 3.6889 | 3.4375 | 1.9829 | 1.4864 | 1.0102 | 27.2895 | 55718 | 0.4924 | 0.77166 | 1.4745 | 3.0023 | 4.5687 | 5.2579 | 5.7244 | 4.5308 | 2.9593 | 2.0304 | 0.95583 | 0.49157 | 32.2597 | 55718 | 5 | 9
55719 | 0.68925 | 0.47197 | 1.0049 | 1.6513 | 2.5856 | 3.9828 | 3.7977 | 3.2593 | 2.9461 | 1.905 | 1.1311 | 0.80293 | 24.228 | 55719 | 0.42083 | 0.68645 | 1.347 | 2.8517 | 4.4234 | 5.0277 | 5.4 | 4.2564 | 2.6868 | 1.781 | 0.77702 | 0.42311 | 30.0815 | 55719 | 6 | 9
55720 | 0.87021 | 0.59471 | 1.4204 | 2.0138 | 3.1128 | 3.8994 | 3.816 | 3.6589 | 3.4228 | 1.9833 | 1.466 | 1.0099 | 27.2681 | 55720 | 0.4828 | 0.76359 | 1.4564 | 2.9656 | 4.5478 | 5.2108 | 5.6817 | 4.4825 | 2.8978 | 2.0029 | 0.93752 | 0.48009 | 31.9094 | 55720 | 5 | 9
55721 | 0.68601 | 0.44439 | 1.159 | 1.8846 | 2.7775 | 3.833 | 3.8061 | 3.184 | 2.9421 | 1.8803 | 1.1556 | 0.87784 | 24.6304 | 55721 | 0.49332 | 0.8089 | 1.5459 | 3.196 | 4.9626 | 5.5616 | 5.9368 | 4.7873 | 3.0493 | 2.0733 | 0.90228 | 0.47108 | 33.7884 | 55721 | 5 | 9
55723 | 0.76473 | 0.54418 | 1.0467 | 1.6998 | 2.578 | 3.9759 | 3.756 | 3.2533 | 2.9759 | 1.9233 | 1.1951 | 0.89572 | 24.6087 | 55723 | 0.41145 | 0.68608 | 1.3608 | 2.8793 | 4.4674 | 5.0394 | 5.424 | 4.2666 | 2.6653 | 1.7578 | 0.7599 | 0.40762 | 30.1257 | 55723 | 5 | 9
55724 | 0.83329 | 0.54401 | 1.2933 | 1.937 | 2.8468 | 4.0272 | 3.737 | 3.5522 | 3.2824 | 1.9972 | 1.3695 | 0.93012 | 26.3501 | 55724 | 0.4542 | 0.72648 | 1.3863 | 2.8548 | 4.3344 | 4.9557 | 5.4198 | 4.2679 | 2.7445 | 1.856 | 0.84565 | 0.45984 | 30.3056 | 55724 | 5 | 9
55725 | 0.96011 | 0.73246 | 1.1476 | 1.7209 | 2.5549 | 3.9925 | 3.6474 | 3.35 | 3.0963 | 2.0307 | 1.324 | 1.0869 | 25.6438 | 55725 | 0.37091 | 0.61901 | 1.2847 | 2.7671 | 4.3001 | 4.8531 | 5.2608 | 4.1008 | 2.534 | 1.6096 | 0.69087 | 0.36937 | 28.7604 | 55725 | 6 | 9
55726 | 0.79608 | 0.54636 | 1.3473 | 1.9516 | 3.0776 | 3.9824 | 3.778 | 3.563 | 3.2822 | 1.9533 | 1.3387 | 0.92131 | 26.5379 | 55726 | 0.50366 | 0.78834 | 1.5078 | 3.0612 | 4.7118 | 5.3467 | 5.7965 | 4.6227 | 3.0063 | 2.0632 | 0.95205 | 0.48426 | 32.8444 | 55726 | 5 | 9
55731 | 1.0009 | 0.69296 | 1.2825 | 1.8707 | 2.7491 | 4.026 | 3.7151 | 3.5778 | 3.2952 | 2.1985 | 1.5007 | 1.0971 | 27.0066 | 55731 | 0.39703 | 0.64265 | 1.2863 | 2.7118 | 4.0864 | 4.6579 | 5.0908 | 3.9986 | 2.517 | 1.6177 | 0.73061 | 0.40348 | 28.1402 | 55731 | 5 | 9
55732 | 0.88819 | 0.59492 | 1.2265 | 1.9248 | 2.7659 | 4.1627 | 3.7605 | 3.5584 | 3.2373 | 2.0661 | 1.389 | 0.97144 | 26.5458 | 55732 | 0.42006 | 0.6876 | 1.336 | 2.7876 | 4.2188 | 4.8036 | 5.2654 | 4.1363 | 2.5884 | 1.7167 | 0.7652 | 0.43121 | 29.1569 | 55732 | 6 | 9
55733 | 0.89053 | 0.60968 | 1.4805 | 2.0354 | 3.0674 | 3.7899 | 3.7056 | 3.6855 | 3.4703 | 2.0032 | 1.513 | 1.0317 | 27.2827 | 55733 | 0.48845 | 0.75186 | 1.4341 | 2.9441 | 4.4573 | 5.1641 | 5.6354 | 4.4615 | 2.8925 | 2.0028 | 0.94693 | 0.48583 | 31.6649 | 55733 | 5 | 9
55734 | 0.79821 | 0.5097 | 1.1715 | 1.9202 | 2.7863 | 4.1972 | 3.8085 | 3.5224 | 3.1675 | 1.9785 | 1.2923 | 0.86312 | 26.0154 | 55734 | 0.43682 | 0.72129 | 1.3686 | 2.8587 | 4.3773 | 4.9773 | 5.3985 | 4.2376 | 2.7024 | 1.8147 | 0.81639 | 0.44728 | 30.157 | 55734 | 5 | 9
55735 | 0.7216 | 0.54177 | 1.3989 | 2.0047 | 3.1502 | 3.9591 | 3.6136 | 3.6095 | 3.0813 | 1.9439 | 1.3099 | 0.85733 | 26.1919 | 55735 | 0.52162 | 0.82623 | 1.5796 | 3.1886 | 4.8911 | 5.6236 | 6.0392 | 4.8726 | 3.1227 | 2.1889 | 0.99756 | 0.50772 | 34.3595 | 55735 | 5 | 9
55736 | 0.74045 | 0.48927 | 1.2189 | 1.8282 | 2.8918 | 3.9793 | 3.7489 | 3.4035 | 3.1652 | 1.9221 | 1.2184 | 0.85735 | 25.4633 | 55736 | 0.48539 | 0.76768 | 1.4752 | 3.0474 | 4.6674 | 5.2838 | 5.7173 | 4.5334 | 2.935 | 2.0086 | 0.9174 | 0.47057 | 32.3093 | 55736 | 5 | 9
55738 | 0.7316 | 0.47367 | 1.1192 | 1.7947 | 2.747 | 4.0507 | 3.8005 | 3.413 | 3.0931 | 1.9303 | 1.2147 | 0.82126 | 25.1897 | 55738 | 0.43883 | 0.71993 | 1.3804 | 2.8909 | 4.4343 | 5.064 | 5.4532 | 4.2943 | 2.739 | 1.8374 | 0.8326 | 0.44742 | 30.5323 | 55738 | 5 | 9
55741 | 0.83395 | 0.53892 | 1.1996 | 1.9469 | 2.7883 | 4.2138 | 3.792 | 3.5528 | 3.2042 | 2.0105 | 1.3341 | 0.90178 | 26.3168 | 55741 | 0.43347 | 0.71243 | 1.3577 | 2.8328 | 4.326 | 4.9037 | 5.3512 | 4.2065 | 2.6566 | 1.787 | 0.79971 | 0.44316 | 29.8102 | 55741 | 5 | 9
55742 | 0.67753 | 0.43618 | 1.0927 | 1.7177 | 2.7298 | 3.9065 | 3.7243 | 3.2407 | 3.0083 | 1.8902 | 1.1109 | 0.81455 | 24.3495 | 55742 | 0.47087 | 0.76057 | 1.4561 | 3.0414 | 4.6636 | 5.2608 | 5.6783 | 4.5045 | 2.8803 | 1.9755 | 0.86986 | 0.45413 | 32.016 | 55742 | 5 | 9
55744 | 0.70168 | 0.44383 | 1.1622 | 1.8697 | 2.7941 | 3.8816 | 3.7457 | 3.215 | 2.9937 | 1.8933 | 1.1506 | 0.87336 | 24.7248 | 55744 | 0.49006 | 0.80381 | 1.5316 | 3.1697 | 4.9255 | 5.5129 | 5.8602 | 4.7165 | 3.0236 | 2.0563 | 0.8996 | 0.46995 | 33.4597 | 55744 | 5 | 9
55746 | 0.65885 | 0.44111 | 1.0296 | 1.6356 | 2.6376 | 3.9028 | 3.7729 | 3.2394 | 2.961 | 1.8886 | 1.108 | 0.78572 | 24.0612 | 55746 | 0.44391 | 0.71418 | 1.3881 | 2.9191 | 4.4988 | 5.0979 | 5.5131 | 4.3425 | 2.7613 | 1.8521 | 0.82703 | 0.43618 | 30.7942 | 55746 | 6 | 9
55748 | 0.71812 | 0.44031 | 1.2397 | 1.9142 | 2.8437 | 3.9457 | 3.6072 | 3.2198 | 3.0255 | 1.9129 | 1.1445 | 0.83346 | 24.8449 | 55748 | 0.51303 | 0.83643 | 1.5738 | 3.2072 | 5.0168 | 5.6118 | 5.995 | 4.8306 | 3.1017 | 2.1318 | 0.937 | 0.48823 | 34.2435 | 55748 | 5 | 9
55749 | 0.8268 | 0.58404 | 1.4536 | 2.0346 | 3.1305 | 3.7767 | 3.6972 | 3.7339 | 3.4128 | 2.0012 | 1.4762 | 0.97633 | 27.104 | 55749 | 0.50635 | 0.78385 | 1.496 | 3.0534 | 4.619 | 5.3169 | 5.7886 | 4.5912 | 3.0119 | 2.077 | 0.97826 | 0.50403 | 32.7265 | 55749 | 6 | 9
55750 | 0.90604 | 0.60581 | 1.2909 | 1.9539 | 2.8089 | 4.1108 | 3.7264 | 3.5943 | 3.3081 | 2.0898 | 1.4435 | 1.001 | 26.8394 | 55750 | 0.43262 | 0.69098 | 1.3464 | 2.7834 | 4.1649 | 4.7566 | 5.2479 | 4.1263 | 2.602 | 1.73 | 0.78427 | 0.43976 | 29.105 | 55750 | 6 | 9
55751 | 0.72572 | 0.46586 | 1.0672 | 1.7972 | 2.7004 | 4.1465 | 3.8302 | 3.4113 | 3.0442 | 1.9349 | 1.1933 | 0.79711 | 25.1138 | 55751 | 0.42625 | 0.71157 | 1.3573 | 2.865 | 4.4084 | 5.0294 | 5.4121 | 4.2512 | 2.6963 | 1.8069 | 0.81032 | 0.43844 | 30.2132 | 55751 | 5 | 9
55752 | 0.71415 | 0.45297 | 1.2039 | 1.8346 | 2.8377 | 4.0177 | 3.638 | 3.2851 | 3.0904 | 1.9113 | 1.1288 | 0.81693 | 24.9315 | 55752 | 0.50252 | 0.81122 | 1.5371 | 3.156 | 4.8636 | 5.4728 | 5.862 | 4.6965 | 3.0445 | 2.0797 | 0.94131 | 0.48138 | 33.4486 | 55752 | 5 | 9
55756 | 0.80108 | 0.57532 | 1.4364 | 2.031 | 3.1548 | 3.8131 | 3.7117 | 3.7359 | 3.362 | 1.9987 | 1.4458 | 0.95042 | 27.0162 | 55756 | 0.51078 | 0.79807 | 1.5171 | 3.0928 | 4.7005 | 5.385 | 5.8318 | 4.6569 | 3.0465 | 2.1208 | 0.98396 | 0.50435 | 33.1485 | 55756 | 5 | 9
55757 | 0.76473 | 0.53611 | 1.3582 | 1.9621 | 3.089 | 3.9937 | 3.7067 | 3.5562 | 3.2126 | 1.9467 | 1.3073 | 0.88669 | 26.32 | 55757 | 0.51473 | 0.8078 | 1.5427 | 3.1201 | 4.8024 | 5.4806 | 5.9172 | 4.7209 | 3.0636 | 2.14 | 0.97166 | 0.49253 | 33.5742 | 55757 | 5 | 9
55760 | 0.72529 | 0.48655 | 1.3039 | 1.9148 | 2.9471 | 4.067 | 3.5878 | 3.3763 | 3.0964 | 1.9181 | 1.1774 | 0.8107 | 25.4113 | 55760 | 0.52092 | 0.84059 | 1.5764 | 3.1814 | 4.9241 | 5.6095 | 6.0148 | 4.8377 | 3.1132 | 2.1789 | 0.98042 | 0.49684 | 34.2747 | 55760 | 5 | 9
55763 | 0.87582 | 0.57444 | 1.3327 | 1.9802 | 2.8428 | 4.0552 | 3.6967 | 3.5982 | 3.3353 | 2.0461 | 1.4317 | 0.9745 | 26.7437 | 55763 | 0.45138 | 0.71439 | 1.3697 | 2.81 | 4.2297 | 4.8364 | 5.326 | 4.2043 | 2.6784 | 1.8188 | 0.83632 | 0.45811 | 29.7336 | 55763 | 5 | 9
55765 | 0.7278 | 0.47885 | 1.1626 | 1.7782 | 2.8068 | 3.9539 | 3.7779 | 3.3881 | 3.1268 | 1.9188 | 1.2146 | 0.84337 | 25.1776 | 55765 | 0.45785 | 0.73797 | 1.4199 | 2.9555 | 4.5305 | 5.153 | 5.5862 | 4.4032 | 2.8111 | 1.9286 | 0.8639 | 0.45734 | 31.3049 | 55765 | 5 | 9
55767 | 0.78843 | 0.55986 | 1.3947 | 2.0019 | 3.1545 | 3.9171 | 3.7343 | 3.6456 | 3.283 | 1.9626 | 1.383 | 0.92626 | 26.7511 | 55767 | 0.51464 | 0.80508 | 1.5362 | 3.1048 | 4.7757 | 5.429 | 5.8658 | 4.701 | 3.0586 | 2.136 | 0.97436 | 0.49704 | 33.3981 | 55767 | 5 | 9
55768 | 0.73308 | 0.47966 | 1.0564 | 1.786 | 2.6739 | 4.1565 | 3.8354 | 3.3988 | 3.0304 | 1.9436 | 1.1923 | 0.80876 | 25.0949 | 55768 | 0.41922 | 0.70189 | 1.3459 | 2.8477 | 4.3938 | 4.9907 | 5.3923 | 4.2209 | 2.6608 | 1.7921 | 0.78433 | 0.43114 | 29.9808 | 55768 | 5 | 9
55769 | 0.67715 | 0.459 | 1.0333 | 1.6669 | 2.6265 | 3.8738 | 3.7798 | 3.1908 | 2.9345 | 1.8796 | 1.1173 | 0.83415 | 24.0728 | 55769 | 0.44372 | 0.72918 | 1.4143 | 2.966 | 4.6161 | 5.1738 | 5.601 | 4.4056 | 2.786 | 1.8606 | 0.81781 | 0.43328 | 31.2474 | 55769 | 6 | 9
55771 | 0.84873 | 0.64638 | 1.0689 | 1.6659 | 2.5159 | 3.9475 | 3.6733 | 3.2334 | 3.0047 | 1.9372 | 1.2443 | 0.9855 | 24.7717 | 55771 | 0.38478 | 0.64663 | 1.3268 | 2.8392 | 4.3964 | 4.9725 | 5.3384 | 4.1746 | 2.5844 | 1.6757 | 0.71366 | 0.3785 | 29.4318 | 55771 | 6 | 9
55775 | 0.67268 | 0.43974 | 1.062 | 1.6932 | 2.6848 | 3.8821 | 3.7543 | 3.2161 | 2.9701 | 1.8852 | 1.1091 | 0.82159 | 24.191 | 55775 | 0.45872 | 0.7502 | 1.4363 | 3.0079 | 4.639 | 5.2203 | 5.6437 | 4.4579 | 2.8255 | 1.9222 | 0.85457 | 0.44582 | 31.6621 | 55775 | 5 | 9
55779 | 0.86919 | 0.5838 | 1.4015 | 1.9844 | 2.9814 | 3.9029 | 3.7532 | 3.616 | 3.3936 | 1.9967 | 1.4446 | 0.99428 | 26.9214 | 55779 | 0.46919 | 0.74649 | 1.4107 | 2.8891 | 4.4279 | 5.0653 | 5.5478 | 4.3692 | 2.8237 | 1.9447 | 0.90647 | 0.47193 | 31.0725 | 55779 | 5 | 9
55780 | 0.83058 | 0.57065 | 1.3795 | 1.9846 | 3.1234 | 3.9503 | 3.8209 | 3.6193 | 3.3523 | 1.9651 | 1.4031 | 0.96534 | 26.965 | 55780 | 0.4962 | 0.78065 | 1.4942 | 3.0183 | 4.6584 | 5.2947 | 5.7637 | 4.5611 | 2.9727 | 2.0331 | 0.94617 | 0.48333 | 32.5026 | 55780 | 5 | 9
55781 | 0.69422 | 0.48584 | 1.0018 | 1.6345 | 2.5622 | 3.9149 | 3.7723 | 3.1977 | 2.9227 | 1.887 | 1.1276 | 0.83183 | 24.0325 | 55781 | 0.42268 | 0.69557 | 1.3657 | 2.8801 | 4.478 | 5.0698 | 5.4589 | 4.3149 | 2.7104 | 1.7934 | 0.77388 | 0.42022 | 30.3834 | 55781 | 5 | 9
55783 | 0.7559 | 0.54267 | 1.3802 | 1.986 | 3.1239 | 3.9621 | 3.6805 | 3.5961 | 3.1931 | 1.9519 | 1.3255 | 0.88487 | 26.3828 | 55783 | 0.52009 | 0.81434 | 1.5583 | 3.1445 | 4.8388 | 5.5315 | 5.9686 | 4.759 | 3.0857 | 2.1598 | 0.9797 | 0.49709 | 33.8574 | 55783 | 5 | 9
55784 | 0.69934 | 0.44048 | 1.1499 | 1.7851 | 2.7953 | 3.9565 | 3.6776 | 3.266 | 3.0586 | 1.9018 | 1.1213 | 0.82246 | 24.6745 | 55784 | 0.48902 | 0.7841 | 1.4982 | 3.1059 | 4.7668 | 5.3553 | 5.7652 | 4.6172 | 2.9887 | 2.0336 | 0.89986 | 0.46836 | 32.7723 | 55784 | 5 | 9
55785 | 0.71945 | 0.43976 | 1.2742 | 1.9572 | 2.8328 | 3.8696 | 3.5983 | 3.1706 | 2.9592 | 1.905 | 1.1691 | 0.82808 | 24.7232 | 55785 | 0.51423 | 0.8449 | 1.5894 | 3.2081 | 5.0581 | 5.6596 | 6.0644 | 4.9093 | 3.1346 | 2.1809 | 0.94027 | 0.49008 | 34.594 | 55785 | 5 | 9
55787 | 0.73873 | 0.49702 | 1.2898 | 1.8951 | 2.9638 | 4.0512 | 3.6604 | 3.421 | 3.1563 | 1.9269 | 1.2058 | 0.83714 | 25.6431 | 55787 | 0.51111 | 0.81127 | 1.5474 | 3.1439 | 4.8322 | 5.5196 | 5.91 | 4.7332 | 3.0636 | 2.1278 | 0.96815 | 0.49013 | 33.6584 | 55787 | 5 | 9
55790 | 0.89438 | 0.61493 | 1.1789 | 1.8663 | 2.702 | 4.1421 | 3.757 | 3.5017 | 3.1771 | 2.056 | 1.3535 | 0.98197 | 26.2258 | 55790 | 0.40364 | 0.66523 | 1.3161 | 2.774 | 4.2445 | 4.8025 | 5.2589 | 4.1214 | 2.5679 | 1.692 | 0.74509 | 0.40841 | 28.9997 | 55790 | 6 | 9
55792 | 0.82 | 0.53843 | 1.1404 | 1.9006 | 2.7343 | 4.2406 | 3.8196 | 3.5076 | 3.1389 | 2.0028 | 1.2926 | 0.88711 | 26.0228 | 55792 | 0.42012 | 0.70134 | 1.341 | 2.8216 | 4.3426 | 4.9072 | 5.3447 | 4.1809 | 2.6068 | 1.7459 | 0.7653 | 0.43095 | 29.6083 | 55792 | 5 | 9
55793 | 0.69692 | 0.43543 | 1.1317 | 1.7853 | 2.7773 | 3.9288 | 3.6874 | 3.2446 | 3.0314 | 1.8989 | 1.1185 | 0.83349 | 24.5698 | 55793 | 0.48396 | 0.78623 | 1.4962 | 3.1042 | 4.7695 | 5.3511 | 5.7578 | 4.6107 | 2.9588 | 2.0223 | 0.89076 | 0.46543 | 32.6971 | 55793 | 5 | 9
55795 | 0.74899 | 0.54921 | 1.3951 | 2.0034 | 3.1565 | 3.9231 | 3.6751 | 3.6401 | 3.1859 | 1.9586 | 1.3463 | 0.88831 | 26.4705 | 55795 | 0.52215 | 0.81717 | 1.5669 | 3.1581 | 4.8445 | 5.5582 | 5.9894 | 4.79 | 3.095 | 2.1679 | 0.98402 | 0.50198 | 33.9953 | 55795 | 5 | 9
55797 | 0.85189 | 0.58891 | 1.459 | 2.0316 | 3.1004 | 3.7567 | 3.677 | 3.7014 | 3.4394 | 1.9886 | 1.4907 | 0.99905 | 27.0845 | 55797 | 0.50239 | 0.77243 | 1.4764 | 3.0147 | 4.5454 | 5.26 | 5.7398 | 4.5461 | 2.9798 | 2.0487 | 0.96958 | 0.50171 | 32.3568 | 55797 | 5 | 9
55798 | 0.75991 | 0.51232 | 1.2947 | 1.8998 | 2.9914 | 4.0205 | 3.7239 | 3.4674 | 3.2074 | 1.936 | 1.2524 | 0.8704 | 25.9361 | 55798 | 0.50408 | 0.79233 | 1.5188 | 3.1152 | 4.7626 | 5.4154 | 5.8177 | 4.6661 | 3.0201 | 2.0708 | 0.95485 | 0.48302 | 33.1212 | 55798 | 5 | 9
55801 | 0.9026 | 0.60749 | 1.482 | 2.0068 | 2.9116 | 3.8129 | 3.4986 | 3.6464 | 3.5013 | 2.0948 | 1.5679 | 1.0659 | 27.0982 | 55801 | 0.49044 | 0.74627 | 1.395 | 2.7719 | 4.1025 | 4.6972 | 5.2507 | 4.2051 | 2.7057 | 1.8628 | 0.88827 | 0.48917 | 29.605 | 55801 | 6 | 9
55802 | 0.85967 | 0.58398 | 1.4932 | 2.0044 | 2.9022 | 3.6205 | 3.4298 | 3.6275 | 3.4577 | 2.0066 | 1.5057 | 1.0108 | 26.502 | 55802 | 0.50534 | 0.76767 | 1.4467 | 2.9073 | 4.3522 | 4.971 | 5.5117 | 4.4389 | 2.8784 | 2.0087 | 0.96587 | 0.50775 | 31.2614 | 55802 | 6 | 9
55803 | 0.90714 | 0.60784 | 1.4834 | 2.009 | 2.876 | 3.826 | 3.5564 | 3.632 | 3.4585 | 2.0629 | 1.517 | 1.0345 | 26.9708 | 55803 | 0.47679 | 0.73252 | 1.3839 | 2.8039 | 4.2286 | 4.8451 | 5.3759 | 4.2568 | 2.7569 | 1.8897 | 0.89062 | 0.47671 | 30.1174 | 55803 | 5 | 9
55804 | 0.87409 | 0.58386 | 1.4992 | 1.9988 | 2.8927 | 3.6894 | 3.4062 | 3.6237 | 3.4917 | 2.0421 | 1.5321 | 1.0357 | 26.6695 | 55804 | 0.50599 | 0.76321 | 1.4253 | 2.8292 | 4.1926 | 4.7994 | 5.3752 | 4.2915 | 2.8116 | 1.9328 | 0.9474 | 0.50382 | 30.378 | 55804 | 5 | 9
55805 | 0.87461 | 0.59314 | 1.5075 | 2.0079 | 2.8884 | 3.6391 | 3.4368 | 3.628 | 3.4656 | 2.0195 | 1.5132 | 1.02 | 26.5936 | 55805 | 0.49998 | 0.76049 | 1.4336 | 2.886 | 4.3319 | 4.9462 | 5.4872 | 4.4074 | 2.8585 | 1.9947 | 0.95742 | 0.50209 | 31.0654 | 55805 | 6 | 9
55806 | 0.87165 | 0.59233 | 1.502 | 2.0101 | 2.911 | 3.6423 | 3.4615 | 3.6339 | 3.4635 | 2.0121 | 1.5105 | 1.0179 | 26.6289 | 55806 | 0.50017 | 0.7615 | 1.4379 | 2.9013 | 4.3562 | 4.9806 | 5.5117 | 4.4241 | 2.8696 | 2.0006 | 0.95895 | 0.50194 | 31.2046 | 55806 | 6 | 9
55807 | 0.87427 | 0.59566 | 1.5039 | 2.0157 | 2.9374 | 3.6541 | 3.4974 | 3.6475 | 3.4662 | 2.011 | 1.5119 | 1.019 | 26.7341 | 55807 | 0.4991 | 0.76066 | 1.4395 | 2.9141 | 4.3823 | 5.0217 | 5.5428 | 4.4314 | 2.8775 | 2.0056 | 0.95883 | 0.49935 | 31.3328 | 55807 | 6 | 9
55808 | 0.86989 | 0.59546 | 1.4949 | 2.0219 | 2.985 | 3.6812 | 3.5564 | 3.6696 | 3.4598 | 2.0062 | 1.5063 | 1.0128 | 26.8594 | 55808 | 0.49996 | 0.76337 | 1.4493 | 2.9451 | 4.4375 | 5.1129 | 5.6168 | 4.4634 | 2.9007 | 2.0208 | 0.96192 | 0.49853 | 31.6703 | 55808 | 6 | 9
55810 | 0.89654 | 0.61086 | 1.5085 | 2.0272 | 2.9791 | 3.7294 | 3.6006 | 3.6652 | 3.4745 | 2.0191 | 1.5178 | 1.0325 | 27.0611 | 55810 | 0.4878 | 0.7485 | 1.4223 | 2.9061 | 4.3991 | 5.0612 | 5.5567 | 4.4026 | 2.8609 | 1.9884 | 0.94311 | 0.48624 | 31.2631 | 55810 | 5 | 9
55811 | 0.90237 | 0.61098 | 1.5112 | 2.0187 | 2.921 | 3.7335 | 3.5583 | 3.6447 | 3.4692 | 2.0317 | 1.5155 | 1.0333 | 26.9505 | 55811 | 0.48338 | 0.74141 | 1.4082 | 2.8679 | 4.3444 | 4.982 | 5.4867 | 4.3541 | 2.8285 | 1.9646 | 0.93201 | 0.48447 | 30.8776 | 55811 | 5 | 9
55812 | 0.87556 | 0.59292 | 1.5106 | 2.0068 | 2.8799 | 3.6367 | 3.4234 | 3.6262 | 3.4685 | 2.0233 | 1.5156 | 1.0215 | 26.581 | 55812 | 0.50073 | 0.76082 | 1.4325 | 2.8788 | 4.3185 | 4.9282 | 5.4757 | 4.3956 | 2.8539 | 1.9922 | 0.95779 | 0.50243 | 30.9972 | 55812 | 6 | 9
55901 | 0.69258 | 0.59706 | 1.6191 | 2.6567 | 3.2951 | 3.5521 | 3.7522 | 3.4727 | 2.8209 | 2.0017 | 1.346 | 0.91463 | 26.7208 | 55901 | 0.56571 | 0.84377 | 1.6227 | 3.4545 | 5.025 | 6.0917 | 6.2265 | 5.0724 | 3.5431 | 2.4578 | 1.1619 | 0.56314 | 36.6283 | 55901 | 5 | 9
55902 | 0.68525 | 0.59799 | 1.6326 | 2.653 | 3.3154 | 3.5505 | 3.7822 | 3.5322 | 2.8364 | 1.9828 | 1.3426 | 0.90656 | 26.8175 | 55902 | 0.55358 | 0.83359 | 1.5919 | 3.3903 | 4.9947 | 6.0722 | 6.172 | 5.0183 | 3.5075 | 2.4378 | 1.1572 | 0.56121 | 36.2902 | 55902 | 5 | 9
55904 | 0.68611 | 0.60543 | 1.6368 | 2.6543 | 3.2938 | 3.5426 | 3.7747 | 3.561 | 2.8166 | 1.9341 | 1.3563 | 0.9118 | 26.7737 | 55904 | 0.55262 | 0.8292 | 1.5963 | 3.3853 | 4.9777 | 6.0075 | 6.1222 | 4.977 | 3.4857 | 2.4135 | 1.1544 | 0.56182 | 36.0631 | 55904 | 5 | 9
55906 | 0.69666 | 0.60012 | 1.6186 | 2.6533 | 3.2776 | 3.5519 | 3.731 | 3.4931 | 2.8083 | 1.9661 | 1.3521 | 0.91673 | 26.6654 | 55906 | 0.56458 | 0.83789 | 1.6266 | 3.4611 | 5.0289 | 6.0493 | 6.2153 | 5.0697 | 3.5035 | 2.452 | 1.158 | 0.56525 | 36.5319 | 55906 | 5 | 9
55909 | 0.73 | 0.64192 | 1.8165 | 2.9333 | 3.7645 | 4.0326 | 3.9192 | 3.7146 | 2.9984 | 2.0468 | 1.3993 | 0.94166 | 28.9388 | 55909 | 0.58122 | 0.86746 | 1.636 | 3.4047 | 5.0268 | 6.1557 | 6.2211 | 5.0975 | 3.6012 | 2.4759 | 1.174 | 0.59151 | 36.8331 | 55909 | 5 | 9
55910 | 0.75495 | 0.62482 | 1.6647 | 2.6897 | 3.3184 | 3.6381 | 3.6402 | 3.6172 | 2.9982 | 1.98 | 1.3781 | 0.9722 | 27.2766 | 55910 | 0.57441 | 0.85993 | 1.6695 | 3.4836 | 5.0649 | 6.0038 | 6.1746 | 5.0226 | 3.4119 | 2.4185 | 1.1477 | 0.57981 | 36.4112 | 55910 | 5 | 9
55912 | 0.6837 | 0.6256 | 1.7224 | 2.8382 | 3.5895 | 3.9517 | 3.8391 | 3.5721 | 2.9112 | 2.0159 | 1.3487 | 0.91137 | 28.0095 | 55912 | 0.58502 | 0.8593 | 1.643 | 3.438 | 5.1155 | 6.2458 | 6.3465 | 5.2058 | 3.6228 | 2.5226 | 1.2028 | 0.5847 | 37.3717 | 55912 | 5 | 9
55917 | 0.6667 | 0.61688 | 1.6828 | 2.7581 | 3.4812 | 3.8631 | 3.7943 | 3.5307 | 2.8832 | 2.0138 | 1.3372 | 0.90853 | 27.5365 | 55917 | 0.59117 | 0.86717 | 1.6575 | 3.472 | 5.1858 | 6.2834 | 6.4093 | 5.2722 | 3.6638 | 2.5174 | 1.1917 | 0.58643 | 37.698 | 55917 | 5 | 9
55918 | 0.70455 | 0.62086 | 1.7418 | 2.8388 | 3.6209 | 3.9131 | 3.865 | 3.6421 | 2.9294 | 2.023 | 1.3633 | 0.91517 | 28.178 | 55918 | 0.57425 | 0.84895 | 1.6178 | 3.4087 | 5.0545 | 6.166 | 6.2927 | 5.1335 | 3.5958 | 2.4936 | 1.188 | 0.57614 | 36.9498 | 55918 | 5 | 9
55919 | 0.7762 | 0.73385 | 1.6867 | 2.8177 | 3.2162 | 3.5723 | 3.6311 | 3.5821 | 3.1478 | 2.0029 | 1.5206 | 1.0889 | 27.7763 | 55919 | 0.62874 | 0.93764 | 1.7807 | 3.6065 | 5.1672 | 6.0241 | 6.1452 | 5.0538 | 3.3969 | 2.4656 | 1.2206 | 0.62692 | 37.0538 | 55919 | 5 | 10
55920 | 0.69504 | 0.59747 | 1.6376 | 2.6726 | 3.3541 | 3.5909 | 3.78 | 3.4912 | 2.8715 | 2.0506 | 1.3398 | 0.91571 | 26.9964 | 55920 | 0.56346 | 0.84808 | 1.6105 | 3.4283 | 5.0431 | 6.1336 | 6.2456 | 5.0795 | 3.5611 | 2.4596 | 1.1614 | 0.56497 | 36.6992 | 55920 | 5 | 9
55921 | 0.78716 | 0.74266 | 1.7239 | 2.852 | 3.2984 | 3.6211 | 3.6645 | 3.609 | 3.1172 | 2.0267 | 1.5271 | 1.0984 | 28.0679 | 55921 | 0.62154 | 0.93202 | 1.766 | 3.6004 | 5.1331 | 6.0388 | 6.1375 | 5.0469 | 3.4311 | 2.4723 | 1.2107 | 0.61929 | 37.0095 | 55921 | 5 | 9
55922 | 0.78364 | 0.70911 | 1.7891 | 2.8936 | 3.5138 | 3.7491 | 3.8335 | 3.6737 | 3.0708 | 2.068 | 1.4972 | 1.0686 | 28.6502 | 55922 | 0.60335 | 0.89305 | 1.6927 | 3.4874 | 5.0637 | 6.0452 | 6.1173 | 5.0194 | 3.4493 | 2.4658 | 1.1768 | 0.60366 | 36.6176 | 55922 | 5 | 9
55923 | 0.73899 | 0.6464 | 1.716 | 2.7651 | 3.4104 | 3.6592 | 3.7919 | 3.6541 | 2.9525 | 1.978 | 1.4167 | 0.97894 | 27.7082 | 55923 | 0.57297 | 0.85546 | 1.6361 | 3.4166 | 5.0093 | 6.006 | 6.0889 | 4.9689 | 3.4592 | 2.4406 | 1.1599 | 0.57866 | 36.1926 | 55923 | 5 | 9
55924 | 0.6794 | 0.61754 | 1.6789 | 2.7089 | 3.4523 | 3.7945 | 3.7668 | 3.5105 | 2.9021 | 2.0579 | 1.3412 | 0.92193 | 27.4321 | 55924 | 0.58855 | 0.8647 | 1.6693 | 3.5055 | 5.2216 | 6.3004 | 6.4384 | 5.259 | 3.6565 | 2.5248 | 1.193 | 0.59091 | 37.8127 | 55924 | 5 | 9
55925 | 0.7968 | 0.71298 | 1.7469 | 2.7139 | 3.1814 | 3.6252 | 3.5686 | 3.5986 | 3.2173 | 1.994 | 1.4805 | 1.0822 | 27.7182 | 55925 | 0.59704 | 0.90199 | 1.7291 | 3.5555 | 5.1466 | 5.9263 | 6.1134 | 5.011 | 3.3355 | 2.4251 | 1.1889 | 0.60906 | 36.5394 | 55925 | 5 | 10
55926 | 0.72208 | 0.62189 | 1.7679 | 2.8555 | 3.6678 | 3.912 | 3.8952 | 3.7186 | 2.9483 | 2.0208 | 1.3775 | 0.91954 | 28.427 | 55926 | 0.57086 | 0.83752 | 1.6075 | 3.3866 | 4.9913 | 6.1224 | 6.2166 | 5.0553 | 3.5701 | 2.4512 | 1.1611 | 0.5681 | 36.5385 | 55926 | 5 | 9
55927 | 0.69647 | 0.61223 | 1.6767 | 2.7182 | 3.4529 | 3.7408 | 3.7812 | 3.5021 | 2.9198 | 2.0917 | 1.3452 | 0.92642 | 27.4638 | 55927 | 0.58408 | 0.85377 | 1.6478 | 3.4803 | 5.1673 | 6.2306 | 6.3676 | 5.1878 | 3.6102 | 2.5078 | 1.1845 | 0.58129 | 37.4031 | 55927 | 5 | 9
55929 | 0.73359 | 0.6303 | 1.6784 | 2.7112 | 3.3419 | 3.6178 | 3.7356 | 3.6163 | 2.9262 | 1.9641 | 1.3921 | 0.9626 | 27.31 | 55929 | 0.56637 | 0.85382 | 1.6348 | 3.4372 | 5.0139 | 5.9904 | 6.1303 | 4.9974 | 3.4335 | 2.4318 | 1.1539 | 0.5757 | 36.2189 | 55929 | 5 | 9
55932 | 0.71592 | 0.60388 | 1.6266 | 2.6587 | 3.2932 | 3.5763 | 3.7001 | 3.5262 | 2.8638 | 1.9805 | 1.3555 | 0.93083 | 26.8316 | 55932 | 0.56411 | 0.84834 | 1.6311 | 3.4633 | 5.0465 | 6.0354 | 6.2236 | 5.0652 | 3.4859 | 2.4424 | 1.1532 | 0.56795 | 36.5271 | 55932 | 5 | 9
55933 | 0.74156 | 0.63127 | 1.8095 | 2.9112 | 3.7502 | 3.9696 | 3.9354 | 3.7881 | 2.9832 | 2.0234 | 1.4051 | 0.93502 | 28.8836 | 55933 | 0.57265 | 0.84659 | 1.6124 | 3.3542 | 4.98 | 6.1172 | 6.1623 | 5.0413 | 3.5409 | 2.4524 | 1.164 | 0.57321 | 36.4171 | 55933 | 5 | 9
55934 | 0.71227 | 0.61618 | 1.6533 | 2.6809 | 3.313 | 3.5816 | 3.7471 | 3.5816 | 2.862 | 1.9461 | 1.3738 | 0.93648 | 27.0043 | 55934 | 0.56367 | 0.84233 | 1.6228 | 3.4137 | 4.9964 | 5.993 | 6.1504 | 5.0028 | 3.4711 | 2.434 | 1.1517 | 0.56117 | 36.2032 | 55934 | 5 | 9
55935 | 0.74826 | 0.65882 | 1.7523 | 2.8255 | 3.4942 | 3.7168 | 3.8445 | 3.6859 | 2.9872 | 2.0087 | 1.4377 | 0.99612 | 28.156 | 55935 | 0.58086 | 0.86265 | 1.6411 | 3.4277 | 5.0145 | 6.0225 | 6.0961 | 4.979 | 3.4985 | 2.4474 | 1.1661 | 0.58537 | 36.3217 | 55935 | 5 | 9
55936 | 0.74208 | 0.62085 | 1.7875 | 2.8636 | 3.6906 | 3.8779 | 3.9242 | 3.8096 | 2.9544 | 1.9987 | 1.3966 | 0.92599 | 28.5922 | 55936 | 0.56015 | 0.83767 | 1.5866 | 3.3292 | 4.9548 | 6.0765 | 6.1454 | 4.9983 | 3.4952 | 2.4373 | 1.1576 | 0.56362 | 36.1423 | 55936 | 5 | 9
55939 | 0.77217 | 0.69369 | 1.8003 | 2.907 | 3.5762 | 3.7835 | 3.8933 | 3.6993 | 3.0643 | 2.076 | 1.4839 | 1.0485 | 28.7982 | 55939 | 0.59219 | 0.88433 | 1.673 | 3.4638 | 5.04 | 6.0399 | 6.1115 | 4.9999 | 3.4995 | 2.4636 | 1.1744 | 0.59824 | 36.5403 | 55939 | 5 | 9
55940 | 0.69903 | 0.60889 | 1.6956 | 2.7514 | 3.4964 | 3.7598 | 3.8257 | 3.5847 | 2.9088 | 2.0409 | 1.349 | 0.91396 | 27.6343 | 55940 | 0.57376 | 0.84779 | 1.6184 | 3.4104 | 5.0753 | 6.1465 | 6.2656 | 5.0999 | 3.5801 | 2.4711 | 1.1685 | 0.56749 | 36.825 | 55940 | 5 | 9
55941 | 0.78287 | 0.72817 | 1.7092 | 2.7788 | 3.1891 | 3.582 | 3.607 | 3.5783 | 3.1784 | 1.9972 | 1.5083 | 1.0889 | 27.7283 | 55941 | 0.61754 | 0.93332 | 1.7737 | 3.5923 | 5.1694 | 5.9726 | 6.132 | 5.0542 | 3.3684 | 2.456 | 1.2136 | 0.62325 | 36.9064 | 55941 | 5 | 10
55943 | 0.79183 | 0.71125 | 1.7439 | 2.7757 | 3.278 | 3.6448 | 3.6372 | 3.6156 | 3.1382 | 2.0091 | 1.4826 | 1.0731 | 27.9013 | 55943 | 0.60201 | 0.90844 | 1.733 | 3.5614 | 5.114 | 5.9888 | 6.1313 | 5.0243 | 3.3984 | 2.4405 | 1.176 | 0.60081 | 36.679 | 55943 | 5 | 9
55944 | 0.70077 | 0.60473 | 1.6678 | 2.711 | 3.4315 | 3.6819 | 3.7966 | 3.5186 | 2.9077 | 2.077 | 1.3435 | 0.92119 | 27.3624 | 55944 | 0.57046 | 0.8527 | 1.6204 | 3.4397 | 5.0986 | 6.154 | 6.2877 | 5.1178 | 3.5903 | 2.4625 | 1.1621 | 0.57007 | 36.9265 | 55944 | 5 | 9
55945 | 0.74475 | 0.59743 | 1.6209 | 2.6485 | 3.3137 | 3.6274 | 3.6065 | 3.575 | 2.9675 | 2.0026 | 1.342 | 0.9432 | 26.9894 | 55945 | 0.56794 | 0.85908 | 1.6658 | 3.5186 | 5.1249 | 6.0499 | 6.2471 | 5.0746 | 3.4515 | 2.4281 | 1.1451 | 0.57756 | 36.71 | 55945 | 5 | 9
55946 | 0.69083 | 0.6253 | 1.6743 | 2.6283 | 3.4121 | 3.7399 | 3.6884 | 3.4704 | 2.9194 | 2.1169 | 1.3431 | 0.94092 | 27.2498 | 55946 | 0.59695 | 0.88232 | 1.7109 | 3.5963 | 5.3285 | 6.3396 | 6.5115 | 5.338 | 3.6975 | 2.5364 | 1.1946 | 0.60381 | 38.3364 | 55946 | 5 | 9
55947 | 0.79031 | 0.72045 | 1.7309 | 2.736 | 3.171 | 3.6003 | 3.5784 | 3.5826 | 3.2071 | 1.9924 | 1.4935 | 1.0866 | 27.6896 | 55947 | 0.60748 | 0.91871 | 1.7538 | 3.5791 | 5.1616 | 5.943 | 6.1233 | 5.0366 | 3.344 | 2.4402 | 1.202 | 0.61738 | 36.7271 | 55947 | 5 | 10
55949 | 0.76407 | 0.67838 | 1.7539 | 2.8293 | 3.4538 | 3.7039 | 3.7944 | 3.6608 | 3.0237 | 2.0185 | 1.4566 | 1.027 | 28.1643 | 55949 | 0.58546 | 0.88187 | 1.6729 | 3.4743 | 5.0468 | 6.0356 | 6.1213 | 5.0013 | 3.4648 | 2.4538 | 1.17 | 0.5983 | 36.5065 | 55949 | 5 | 9
55951 | 0.7543 | 0.64528 | 1.832 | 2.9406 | 3.7608 | 3.9526 | 3.9633 | 3.8091 | 3.0243 | 2.0434 | 1.4377 | 0.9661 | 29.1297 | 55951 | 0.57724 | 0.8499 | 1.6162 | 3.3496 | 4.9883 | 6.0744 | 6.0985 | 5.0059 | 3.5044 | 2.4593 | 1.1688 | 0.57285 | 36.2653 | 55951 | 5 | 9
55952 | 0.77197 | 0.66345 | 1.719 | 2.7486 | 3.3417 | 3.6632 | 3.6875 | 3.6455 | 3.0542 | 1.9958 | 1.4293 | 1.0166 | 27.7367 | 55952 | 0.57981 | 0.87169 | 1.6763 | 3.4829 | 5.0336 | 6.0097 | 6.1144 | 4.9745 | 3.3901 | 2.4213 | 1.1538 | 0.58455 | 36.2927 | 55952 | 5 | 10
55953 | 0.69201 | 0.64229 | 1.7594 | 2.8949 | 3.6789 | 4.0564 | 3.86 | 3.567 | 2.9397 | 2.0271 | 1.3523 | 0.92241 | 28.3924 | 55953 | 0.59315 | 0.87135 | 1.6577 | 3.4396 | 5.1299 | 6.2563 | 6.3156 | 5.2176 | 3.6472 | 2.5388 | 1.2118 | 0.59293 | 37.4719 | 55953 | 5 | 9
55954 | 0.79206 | 0.72325 | 1.7822 | 2.8881 | 3.4725 | 3.7289 | 3.7855 | 3.6566 | 3.0809 | 2.0637 | 1.5091 | 1.0829 | 28.5657 | 55954 | 0.61002 | 0.9013 | 1.7289 | 3.5117 | 5.0828 | 6.0485 | 6.1279 | 5.0241 | 3.4487 | 2.4647 | 1.1799 | 0.60592 | 36.7345 | 55954 | 5 | 9
55955 | 0.70706 | 0.60486 | 1.6519 | 2.6944 | 3.4015 | 3.6538 | 3.7693 | 3.4507 | 2.9217 | 2.1281 | 1.3433 | 0.93352 | 27.2603 | 55955 | 0.57375 | 0.86008 | 1.6367 | 3.4787 | 5.1285 | 6.1829 | 6.3605 | 5.1806 | 3.6095 | 2.4758 | 1.1669 | 0.58085 | 37.2348 | 55955 | 5 | 9
55956 | 0.73583 | 0.59571 | 1.6151 | 2.6649 | 3.3449 | 3.5981 | 3.6954 | 3.3893 | 2.9471 | 2.1775 | 1.3404 | 0.94934 | 27.0535 | 55956 | 0.57647 | 0.86559 | 1.672 | 3.5564 | 5.1742 | 6.1743 | 6.3544 | 5.1845 | 3.5882 | 2.478 | 1.167 | 0.58988 | 37.381 | 55956 | 5 | 9
55957 | 0.72791 | 0.59777 | 1.6159 | 2.6492 | 3.3036 | 3.5927 | 3.6599 | 3.5183 | 2.9064 | 2.0173 | 1.3449 | 0.93446 | 26.8684 | 55957 | 0.56564 | 0.85215 | 1.6402 | 3.4803 | 5.1037 | 6.0678 | 6.242 | 5.0778 | 3.4926 | 2.4467 | 1.1523 | 0.57975 | 36.7009 | 55957 | 5 | 9
55959 | 0.77703 | 0.64643 | 1.6929 | 2.7018 | 3.2926 | 3.6581 | 3.5876 | 3.6313 | 3.0844 | 1.9746 | 1.4028 | 1.0097 | 27.4593 | 55959 | 0.58793 | 0.88541 | 1.6924 | 3.5327 | 5.1154 | 6.017 | 6.1461 | 4.9992 | 3.3915 | 2.414 | 1.1531 | 0.58281 | 36.5177 | 55959 | 5 | 10
55960 | 0.70901 | 0.59573 | 1.6159 | 2.6667 | 3.3153 | 3.568 | 3.7365 | 3.4257 | 2.8675 | 2.0781 | 1.3439 | 0.92872 | 26.8511 | 55960 | 0.57098 | 0.8545 | 1.6453 | 3.5 | 5.0801 | 6.1367 | 6.2811 | 5.1211 | 3.5743 | 2.4708 | 1.1647 | 0.57245 | 36.9719 | 55960 | 5 | 9
55961 | 0.75515 | 0.65464 | 1.8294 | 2.9369 | 3.7238 | 3.9047 | 3.9657 | 3.7865 | 3.0411 | 2.0582 | 1.4521 | 0.98807 | 29.0961 | 55961 | 0.58062 | 0.85291 | 1.6173 | 3.3729 | 5.0006 | 6.036 | 6.0997 | 4.981 | 3.4974 | 2.4655 | 1.1695 | 0.57448 | 36.248 | 55961 | 5 | 9
55962 | 0.7755 | 0.68657 | 1.7447 | 2.8059 | 3.3909 | 3.6817 | 3.7311 | 3.6448 | 3.0547 | 2.0136 | 1.461 | 1.0413 | 28.0318 | 55962 | 0.58957 | 0.88955 | 1.6931 | 3.5065 | 5.0606 | 6.0335 | 6.1238 | 5.0074 | 3.4195 | 2.4478 | 1.1674 | 0.59462 | 36.5333 | 55962 | 5 | 9
55963 | 0.7239 | 0.60084 | 1.6309 | 2.6869 | 3.3721 | 3.6151 | 3.7416 | 3.3883 | 2.9401 | 2.1824 | 1.3437 | 0.94673 | 27.1727 | 55963 | 0.57975 | 0.86908 | 1.6668 | 3.5417 | 5.1673 | 6.213 | 6.3645 | 5.1967 | 3.6163 | 2.5021 | 1.1775 | 0.5828 | 37.4776 | 55963 | 5 | 9
55964 | 0.73423 | 0.61051 | 1.641 | 2.6702 | 3.3089 | 3.6065 | 3.6699 | 3.5767 | 2.9255 | 1.9793 | 1.3624 | 0.94681 | 27.032 | 55964 | 0.56353 | 0.85208 | 1.6437 | 3.4763 | 5.0623 | 6.0159 | 6.2196 | 5.0586 | 3.4639 | 2.4283 | 1.1497 | 0.575 | 36.5089 | 55964 | 5 | 9
55965 | 0.75962 | 0.67405 | 1.7834 | 2.8753 | 3.5588 | 3.7667 | 3.8865 | 3.7065 | 3.03 | 2.0465 | 1.4606 | 1.0193 | 28.5672 | 55965 | 0.58506 | 0.86927 | 1.6546 | 3.4402 | 5.0237 | 6.0299 | 6.1044 | 4.9811 | 3.5035 | 2.4549 | 1.1697 | 0.5874 | 36.4037 | 55965 | 5 | 9
55967 | 0.72407 | 0.60978 | 1.7385 | 2.7886 | 3.5757 | 3.768 | 3.8819 | 3.7427 | 2.9139 | 1.9874 | 1.3727 | 0.91287 | 28.0161 | 55967 | 0.55273 | 0.83352 | 1.576 | 3.3363 | 4.9594 | 6.0694 | 6.1587 | 4.9938 | 3.4902 | 2.4318 | 1.1539 | 0.56054 | 36.1165 | 55967 | 5 | 9
55968 | 0.74579 | 0.58165 | 1.5985 | 2.6208 | 3.322 | 3.6405 | 3.5668 | 3.5755 | 2.9815 | 2.0206 | 1.3205 | 0.93028 | 26.9045 | 55968 | 0.5724 | 0.86491 | 1.6677 | 3.5308 | 5.1451 | 6.0475 | 6.2756 | 5.0895 | 3.4671 | 2.4279 | 1.141 | 0.57284 | 36.8024 | 55968 | 5 | 9
55969 | 0.77258 | 0.63914 | 1.6844 | 2.6979 | 3.3045 | 3.6577 | 3.6001 | 3.6352 | 3.0657 | 1.977 | 1.3941 | 0.99852 | 27.4269 | 55969 | 0.58451 | 0.87603 | 1.6872 | 3.5117 | 5.0933 | 6.007 | 6.1484 | 4.9954 | 3.3864 | 2.4112 | 1.1487 | 0.58088 | 36.4308 | 55969 | 5 | 9
55970 | 0.71031 | 0.63511 | 1.778 | 2.8963 | 3.7012 | 4.0088 | 3.8844 | 3.6492 | 2.9601 | 2.0334 | 1.374 | 0.92639 | 28.5572 | 55970 | 0.58108 | 0.865 | 1.6341 | 3.4194 | 5.067 | 6.182 | 6.2604 | 5.1508 | 3.6194 | 2.5067 | 1.1914 | 0.58932 | 37.0666 | 55970 | 5 | 9
55971 | 0.78351 | 0.69007 | 1.74 | 2.7842 | 3.3465 | 3.6717 | 3.6865 | 3.6391 | 3.0871 | 2.01 | 1.461 | 1.0492 | 27.9489 | 55971 | 0.59678 | 0.89684 | 1.711 | 3.5354 | 5.0615 | 6.0224 | 6.1235 | 5.0011 | 3.4062 | 2.4342 | 1.1624 | 0.59202 | 36.5433 | 55971 | 5 | 9
55972 | 0.74856 | 0.64181 | 1.6951 | 2.7307 | 3.3526 | 3.6402 | 3.7217 | 3.6311 | 2.9742 | 1.9792 | 1.4056 | 0.98236 | 27.5029 | 55972 | 0.56907 | 0.86057 | 1.6467 | 3.457 | 5.0249 | 5.9991 | 6.127 | 4.9952 | 3.4142 | 2.4284 | 1.1553 | 0.58353 | 36.2609 | 55972 | 5 | 9
55973 | 0.71298 | 0.61385 | 1.7332 | 2.8028 | 3.5861 | 3.8293 | 3.8658 | 3.6678 | 2.927 | 2.0267 | 1.3634 | 0.9149 | 28.0438 | 55973 | 0.56925 | 0.83736 | 1.6055 | 3.395 | 5.0196 | 6.123 | 6.2228 | 5.0557 | 3.5707 | 2.4488 | 1.1589 | 0.56255 | 36.5692 | 55973 | 5 | 9
55974 | 0.79636 | 0.73974 | 1.7693 | 2.8831 | 3.4137 | 3.6946 | 3.7327 | 3.6401 | 3.094 | 2.0548 | 1.5227 | 1.0977 | 28.4388 | 55974 | 0.61541 | 0.92061 | 1.755 | 3.5598 | 5.1 | 6.045 | 6.1303 | 5.0302 | 3.448 | 2.4728 | 1.1863 | 0.60962 | 36.8731 | 55974 | 5 | 9
55975 | 0.74451 | 0.64834 | 1.7822 | 2.8635 | 3.604 | 3.7929 | 3.9178 | 3.7444 | 2.9955 | 2.0275 | 1.4348 | 0.97857 | 28.5339 | 55975 | 0.57222 | 0.84887 | 1.6162 | 3.3808 | 4.992 | 6.0125 | 6.0853 | 4.9581 | 3.4918 | 2.4491 | 1.1656 | 0.56961 | 36.142 | 55975 | 5 | 9
55976 | 0.69901 | 0.60669 | 1.6772 | 2.7028 | 3.4072 | 3.6228 | 3.8255 | 3.6331 | 2.8697 | 1.9688 | 1.3596 | 0.91209 | 27.2844 | 55976 | 0.55042 | 0.83076 | 1.5803 | 3.3505 | 4.972 | 6.0412 | 6.1261 | 4.9757 | 3.4851 | 2.4248 | 1.1543 | 0.56116 | 36.0523 | 55976 | 5 | 9
55977 | 0.74831 | 0.64608 | 1.8408 | 2.9615 | 3.8019 | 4.0293 | 3.9547 | 3.7827 | 3.0272 | 2.0531 | 1.4261 | 0.95697 | 29.2286 | 55977 | 0.58132 | 0.85907 | 1.6339 | 3.3687 | 5.006 | 6.1313 | 6.1352 | 5.0607 | 3.5483 | 2.4657 | 1.1728 | 0.58218 | 36.5452 | 55977 | 5 | 9
55979 | 0.7638 | 0.65478 | 1.7117 | 2.7445 | 3.3511 | 3.6577 | 3.705 | 3.6451 | 3.0246 | 1.9911 | 1.4202 | 1.0025 | 27.6721 | 55979 | 0.57275 | 0.86225 | 1.6605 | 3.4607 | 5.0253 | 6.0083 | 6.1117 | 4.9732 | 3.3911 | 2.4246 | 1.1537 | 0.58351 | 36.2275 | 55979 | 5 | 9
55981 | 0.74882 | 0.58825 | 1.6095 | 2.6339 | 3.3215 | 3.6432 | 3.5749 | 3.5901 | 2.9885 | 2.008 | 1.3292 | 0.93792 | 26.9738 | 55981 | 0.57032 | 0.86288 | 1.6687 | 3.5259 | 5.1347 | 6.0417 | 6.2559 | 5.0806 | 3.4458 | 2.4234 | 1.1405 | 0.57375 | 36.7243 | 55981 | 5 | 9
55982 | 0.69824 | 0.61638 | 1.7191 | 2.803 | 3.5648 | 3.8624 | 3.8418 | 3.6023 | 2.9183 | 2.0318 | 1.3554 | 0.91411 | 27.9277 | 55982 | 0.57791 | 0.85098 | 1.6257 | 3.4141 | 5.0786 | 6.1728 | 6.3175 | 5.1504 | 3.5964 | 2.5004 | 1.1892 | 0.57634 | 37.0503 | 55982 | 5 | 9
55983 | 0.72348 | 0.61539 | 1.6573 | 2.662 | 3.4068 | 3.6769 | 3.7006 | 3.3933 | 2.9701 | 2.2173 | 1.3453 | 0.95759 | 27.3261 | 55983 | 0.59335 | 0.88652 | 1.7044 | 3.5959 | 5.2901 | 6.3191 | 6.4612 | 5.2901 | 3.6594 | 2.5474 | 1.2013 | 0.59752 | 38.1463 | 55983 | 5 | 9
55985 | 0.69811 | 0.61674 | 1.668 | 2.6774 | 3.4234 | 3.7242 | 3.7375 | 3.4604 | 2.9296 | 2.1282 | 1.3438 | 0.93831 | 27.3457 | 55985 | 0.5885 | 0.86912 | 1.6807 | 3.5436 | 5.2515 | 6.2991 | 6.4443 | 5.263 | 3.6557 | 2.5255 | 1.1919 | 0.59371 | 37.9065 | 55985 | 5 | 9
55987 | 0.7876 | 0.67893 | 1.7252 | 2.723 | 3.2713 | 3.6557 | 3.6075 | 3.6308 | 3.1359 | 1.9922 | 1.4424 | 1.0442 | 27.6945 | 55987 | 0.58909 | 0.88982 | 1.7038 | 3.5336 | 5.1068 | 5.9713 | 6.122 | 4.9936 | 3.3818 | 2.4116 | 1.1578 | 0.5881 | 36.4493 | 55987 | 5 | 10
55990 | 0.73977 | 0.64522 | 1.7545 | 2.8226 | 3.5286 | 3.7334 | 3.8774 | 3.7162 | 2.9682 | 2.0015 | 1.4255 | 0.97414 | 28.187 | 55990 | 0.57365 | 0.84436 | 1.6082 | 3.3745 | 4.9888 | 6.005 | 6.0666 | 4.962 | 3.4895 | 2.4425 | 1.1635 | 0.56787 | 36.0864 | 55990 | 5 | 9
55991 | 0.72522 | 0.59375 | 1.6109 | 2.6525 | 3.3123 | 3.583 | 3.6815 | 3.4491 | 2.8994 | 2.0782 | 1.3405 | 0.93525 | 26.8616 | 55991 | 0.56927 | 0.85745 | 1.6478 | 3.5042 | 5.1259 | 6.1345 | 6.2775 | 5.1056 | 3.5259 | 2.4591 | 1.1594 | 0.58223 | 36.9489 | 55991 | 5 | 9
55992 | 0.73873 | 0.60598 | 1.6364 | 2.6703 | 3.3865 | 3.6361 | 3.701 | 3.3616 | 2.9838 | 2.2448 | 1.3437 | 0.9616 | 27.2704 | 55992 | 0.58768 | 0.87894 | 1.6959 | 3.6016 | 5.2508 | 6.2623 | 6.4284 | 5.2537 | 3.6269 | 2.5243 | 1.1907 | 0.59631 | 37.8976 | 55992 | 5 | 9
56001 | 0.6117 | 0.5973 | 1.6026 | 2.4484 | 3.2644 | 3.8944 | 3.7536 | 3.5819 | 2.6982 | 1.7644 | 1.157 | 0.85922 | 26.2332 | 56001 | 0.64596 | 0.94495 | 1.7919 | 3.6878 | 5.5285 | 6.608 | 6.8103 | 5.6464 | 3.8933 | 2.7014 | 1.2522 | 0.63853 | 40.1493 | 56001 | 5 | 9
56003 | 0.59385 | 0.58529 | 1.603 | 2.397 | 3.2295 | 3.8573 | 3.7257 | 3.5464 | 2.6749 | 1.7373 | 1.1479 | 0.83259 | 25.9308 | 56003 | 0.65364 | 0.95571 | 1.8111 | 3.7323 | 5.6276 | 6.6394 | 6.9137 | 5.6851 | 3.9189 | 2.7259 | 1.2621 | 0.6436 | 40.569 | 56003 | 5 | 9
56007 | 0.63326 | 0.62686 | 1.6532 | 2.8182 | 3.4529 | 4.0003 | 3.7975 | 3.5187 | 2.8211 | 1.9491 | 1.3027 | 0.88542 | 27.459 | 56007 | 0.60068 | 0.86715 | 1.679 | 3.4578 | 5.2044 | 6.3485 | 6.4706 | 5.3249 | 3.6974 | 2.5452 | 1.2042 | 0.59888 | 37.9988 | 56007 | 5 | 9
56009 | 0.62656 | 0.63556 | 1.6176 | 2.7557 | 3.3974 | 4.0296 | 3.781 | 3.6104 | 2.6954 | 1.851 | 1.2239 | 0.87208 | 27.0962 | 56009 | 0.6079 | 0.88091 | 1.7097 | 3.4972 | 5.2539 | 6.4081 | 6.5486 | 5.3864 | 3.7163 | 2.5865 | 1.2231 | 0.60204 | 38.4207 | 56009 | 5 | 9
56010 | 0.63938 | 0.67205 | 1.6303 | 2.578 | 3.2876 | 3.8959 | 3.7677 | 3.5824 | 2.6853 | 1.8041 | 1.1646 | 0.89222 | 26.5994 | 56010 | 0.63073 | 0.92614 | 1.7628 | 3.6057 | 5.4178 | 6.5445 | 6.7328 | 5.5878 | 3.8451 | 2.6655 | 1.2392 | 0.62491 | 39.583 | 56010 | 5 | 10
56011 | 0.58061 | 0.56801 | 1.5295 | 2.2926 | 3.3433 | 3.9723 | 3.8322 | 3.6753 | 2.7339 | 1.7821 | 1.2558 | 0.81462 | 26.3803 | 56011 | 0.64258 | 0.94689 | 1.8193 | 3.7213 | 5.5573 | 6.5941 | 6.9005 | 5.6624 | 3.8244 | 2.6324 | 1.2482 | 0.64422 | 40.1936 | 56011 | 5 | 9
56013 | 0.64443 | 0.6732 | 1.6168 | 2.6496 | 3.3342 | 3.9426 | 3.7644 | 3.6555 | 2.6876 | 1.8226 | 1.1587 | 0.90547 | 26.8551 | 56013 | 0.62745 | 0.90573 | 1.7651 | 3.5606 | 5.3723 | 6.5095 | 6.6623 | 5.4774 | 3.8127 | 2.6361 | 1.2392 | 0.62243 | 39.1907 | 56013 | 5 | 9
56014 | 0.64015 | 0.65596 | 1.6116 | 2.6883 | 3.3822 | 4.0201 | 3.7807 | 3.6844 | 2.638 | 1.8033 | 1.1589 | 0.88421 | 26.9478 | 56014 | 0.61382 | 0.90509 | 1.7485 | 3.562 | 5.356 | 6.4811 | 6.585 | 5.4561 | 3.7479 | 2.5989 | 1.2299 | 0.60709 | 38.8914 | 56014 | 5 | 9
56016 | 0.62544 | 0.61874 | 1.6471 | 2.7917 | 3.4271 | 3.9526 | 3.7905 | 3.5026 | 2.8166 | 1.9396 | 1.3095 | 0.88303 | 27.3045 | 56016 | 0.59738 | 0.8655 | 1.6692 | 3.4624 | 5.2196 | 6.348 | 6.467 | 5.3381 | 3.7104 | 2.5324 | 1.1908 | 0.60131 | 38.0021 | 56016 | 5 | 9
56017 | 0.58989 | 0.55592 | 1.5704 | 2.3604 | 3.2816 | 3.9131 | 3.7545 | 3.6282 | 2.7171 | 1.7475 | 1.1846 | 0.83729 | 26.1406 | 56017 | 0.64647 | 0.9475 | 1.8135 | 3.7062 | 5.609 | 6.6219 | 6.8696 | 5.665 | 3.8885 | 2.6786 | 1.2459 | 0.63943 | 40.3316 | 56017 | 5 | 9
56019 | 0.50473 | 0.62118 | 1.5331 | 2.4843 | 2.9863 | 3.8197 | 3.4327 | 3.2214 | 2.4431 | 1.5533 | 1.1036 | 0.67549 | 24.3789 | 56019 | 0.62637 | 0.92902 | 1.7812 | 3.6529 | 5.5109 | 6.6039 | 6.9184 | 5.6773 | 3.8579 | 2.6536 | 1.2422 | 0.61821 | 40.072 | 56019 | 5 | 9
56020 | 0.62627 | 0.63627 | 1.6236 | 2.7986 | 3.4063 | 4.0499 | 3.7828 | 3.5867 | 2.7321 | 1.8889 | 1.2465 | 0.87333 | 27.2513 | 56020 | 0.6074 | 0.87048 | 1.7046 | 3.4639 | 5.2297 | 6.3607 | 6.5317 | 5.3515 | 3.7124 | 2.5801 | 1.222 | 0.6013 | 38.2358 | 56020 | 5 | 9
56021 | 0.56793 | 0.64134 | 1.6525 | 2.4314 | 3.1751 | 3.7483 | 3.6795 | 3.3629 | 2.598 | 1.7484 | 1.1732 | 0.78161 | 25.5602 | 56021 | 0.6551 | 0.96684 | 1.8255 | 3.7565 | 5.6672 | 6.6583 | 6.9692 | 5.7037 | 3.9288 | 2.7393 | 1.2838 | 0.64114 | 40.7953 | 56021 | 5 | 9
56022 | 0.51767 | 0.62976 | 1.5668 | 2.5123 | 3.0476 | 3.7899 | 3.4865 | 3.281 | 2.4809 | 1.5984 | 1.1271 | 0.70678 | 24.7447 | 56022 | 0.63404 | 0.9382 | 1.7868 | 3.6783 | 5.5543 | 6.614 | 6.915 | 5.6657 | 3.876 | 2.6698 | 1.2532 | 0.6232 | 40.2085 | 56022 | 5 | 9
56023 | 0.66509 | 0.67524 | 1.6244 | 2.6145 | 3.3351 | 3.9738 | 3.803 | 3.6374 | 2.7174 | 1.8428 | 1.1583 | 0.91734 | 26.9644 | 56023 | 0.62867 | 0.89818 | 1.7536 | 3.5686 | 5.3575 | 6.5032 | 6.6756 | 5.4876 | 3.8238 | 2.6262 | 1.2297 | 0.62457 | 39.1771 | 56023 | 5 | 9
56024 | 0.60873 | 0.58229 | 1.5928 | 2.45 | 3.2918 | 3.9151 | 3.7596 | 3.6123 | 2.721 | 1.7745 | 1.1812 | 0.86239 | 26.3517 | 56024 | 0.64229 | 0.93496 | 1.7828 | 3.6675 | 5.5148 | 6.5839 | 6.7755 | 5.6034 | 3.8778 | 2.6593 | 1.2465 | 0.63714 | 39.926 | 56024 | 5 | 9
56025 | 0.651 | 0.65885 | 1.6167 | 2.6311 | 3.344 | 3.9813 | 3.7951 | 3.642 | 2.6986 | 1.8297 | 1.1654 | 0.90307 | 26.9167 | 56025 | 0.62723 | 0.89802 | 1.7553 | 3.5728 | 5.3629 | 6.4901 | 6.6673 | 5.4762 | 3.8146 | 2.6029 | 1.2322 | 0.62323 | 39.1227 | 56025 | 5 | 9
56026 | 0.63019 | 0.61436 | 1.6461 | 2.7244 | 3.4142 | 3.9075 | 3.7753 | 3.5212 | 2.819 | 1.94 | 1.3086 | 0.88996 | 27.1909 | 56026 | 0.60415 | 0.87037 | 1.692 | 3.5081 | 5.2565 | 6.3904 | 6.5331 | 5.3808 | 3.715 | 2.5379 | 1.201 | 0.60027 | 38.2896 | 56026 | 5 | 9
56027 | 0.62707 | 0.66563 | 1.6104 | 2.6548 | 3.3289 | 3.9221 | 3.7346 | 3.6496 | 2.6772 | 1.8097 | 1.1572 | 0.89082 | 26.728 | 56027 | 0.63382 | 0.91474 | 1.777 | 3.5665 | 5.3883 | 6.5201 | 6.6576 | 5.4748 | 3.8185 | 2.651 | 1.247 | 0.62763 | 39.2771 | 56027 | 5 | 9
56028 | 0.60399 | 0.58063 | 1.5928 | 2.4407 | 3.3236 | 3.9213 | 3.7676 | 3.6291 | 2.7428 | 1.7978 | 1.223 | 0.86335 | 26.4866 | 56028 | 0.63615 | 0.93339 | 1.7791 | 3.6534 | 5.5226 | 6.5651 | 6.757 | 5.6073 | 3.8481 | 2.6069 | 1.2376 | 0.63163 | 39.7783 | 56028 | 5 | 9
56029 | 0.6347 | 0.63936 | 1.6336 | 2.8216 | 3.4546 | 4.0936 | 3.7898 | 3.5726 | 2.7397 | 1.9013 | 1.2499 | 0.87462 | 27.4053 | 56029 | 0.61193 | 0.87539 | 1.7125 | 3.4694 | 5.2368 | 6.3457 | 6.501 | 5.3407 | 3.7147 | 2.585 | 1.2303 | 0.60591 | 38.2293 | 56029 | 5 | 9
56030 | 0.54127 | 0.64782 | 1.6115 | 2.4624 | 3.0568 | 3.7306 | 3.545 | 3.2521 | 2.4922 | 1.6708 | 1.1496 | 0.71187 | 24.872 | 56030 | 0.63658 | 0.95533 | 1.8034 | 3.6936 | 5.634 | 6.6573 | 6.9645 | 5.6934 | 3.9061 | 2.7151 | 1.2643 | 0.62541 | 40.549 | 56030 | 5 | 9
56031 | 0.56035 | 0.6298 | 1.5907 | 2.6611 | 3.244 | 3.7768 | 3.5927 | 3.625 | 2.6294 | 1.7153 | 1.1751 | 0.8358 | 26.0359 | 56031 | 0.64149 | 0.92447 | 1.7829 | 3.5953 | 5.4318 | 6.5574 | 6.7024 | 5.5335 | 3.851 | 2.6571 | 1.2685 | 0.62791 | 39.5737 | 56031 | 5 | 9
56032 | 0.61915 | 0.62295 | 1.6142 | 2.6986 | 3.3632 | 3.9612 | 3.7801 | 3.57 | 2.7362 | 1.8615 | 1.2439 | 0.87777 | 26.9487 | 56032 | 0.60742 | 0.89187 | 1.7038 | 3.5414 | 5.2922 | 6.4765 | 6.5986 | 5.453 | 3.723 | 2.5834 | 1.2243 | 0.60172 | 38.6973 | 56032 | 5 | 9
56033 | 0.64164 | 0.66415 | 1.6111 | 2.6707 | 3.3684 | 4.0008 | 3.7742 | 3.6816 | 2.6445 | 1.8034 | 1.1485 | 0.88989 | 26.8988 | 56033 | 0.61623 | 0.90827 | 1.7669 | 3.5705 | 5.3765 | 6.4887 | 6.6001 | 5.4667 | 3.752 | 2.6025 | 1.2309 | 0.60915 | 38.9884 | 56033 | 5 | 9
56034 | 0.61569 | 0.64319 | 1.6325 | 2.5021 | 3.2534 | 3.8574 | 3.7532 | 3.5255 | 2.6684 | 1.7792 | 1.1617 | 0.86031 | 26.2526 | 56034 | 0.64033 | 0.9449 | 1.7855 | 3.6767 | 5.4875 | 6.5979 | 6.7944 | 5.6431 | 3.8827 | 2.7057 | 1.2481 | 0.63498 | 40.0417 | 56034 | 5 | 10
56035 | 0.63385 | 0.61717 | 1.6549 | 2.7658 | 3.4371 | 3.9249 | 3.785 | 3.5086 | 2.8334 | 1.9563 | 1.3179 | 0.89016 | 27.325 | 56035 | 0.59841 | 0.86876 | 1.6743 | 3.4782 | 5.2337 | 6.3478 | 6.4785 | 5.3442 | 3.7116 | 2.5168 | 1.1922 | 0.6021 | 38.0466 | 56035 | 5 | 9
56036 | 0.65999 | 0.63902 | 1.699 | 2.8619 | 3.5801 | 4.0655 | 3.8276 | 3.5065 | 2.8692 | 1.9814 | 1.3165 | 0.90188 | 27.9084 | 56036 | 0.59748 | 0.87366 | 1.675 | 3.4562 | 5.1887 | 6.3467 | 6.4164 | 5.2757 | 3.6866 | 2.5313 | 1.209 | 0.59905 | 37.8558 | 56036 | 5 | 9
56037 | 0.63811 | 0.64327 | 1.622 | 2.5246 | 3.2873 | 3.9139 | 3.7795 | 3.5844 | 2.7042 | 1.8027 | 1.158 | 0.88661 | 26.5446 | 56037 | 0.63627 | 0.93176 | 1.7695 | 3.6387 | 5.4449 | 6.5661 | 6.7493 | 5.608 | 3.8634 | 2.6784 | 1.2426 | 0.63232 | 39.7613 | 56037 | 5 | 10
56039 | 0.60976 | 0.6626 | 1.6102 | 2.6545 | 3.2916 | 3.8451 | 3.7054 | 3.6497 | 2.6584 | 1.7786 | 1.1802 | 0.88663 | 26.5326 | 56039 | 0.63165 | 0.91617 | 1.7688 | 3.5778 | 5.4054 | 6.5345 | 6.6947 | 5.5235 | 3.8392 | 2.6529 | 1.2581 | 0.62485 | 39.4274 | 56039 | 5 | 9
56041 | 0.55665 | 0.65795 | 1.645 | 2.5021 | 3.1484 | 3.741 | 3.6416 | 3.3303 | 2.551 | 1.7176 | 1.1724 | 0.77136 | 25.4353 | 56041 | 0.64494 | 0.95285 | 1.8087 | 3.7201 | 5.6002 | 6.6442 | 6.8952 | 5.6736 | 3.9171 | 2.7182 | 1.2771 | 0.63455 | 40.4866 | 56041 | 5 | 9
56042 | 0.61628 | 0.61746 | 1.6252 | 2.7395 | 3.3798 | 3.9472 | 3.7801 | 3.5299 | 2.7708 | 1.8939 | 1.2781 | 0.87778 | 27.056 | 56042 | 0.6065 | 0.87309 | 1.6938 | 3.4999 | 5.2497 | 6.4212 | 6.5538 | 5.4014 | 3.7156 | 2.5714 | 1.2059 | 0.59932 | 38.3915 | 56042 | 5 | 9
56043 | 0.6454 | 0.63025 | 1.6757 | 2.8436 | 3.5164 | 4.0213 | 3.8117 | 3.5025 | 2.8554 | 1.9747 | 1.3177 | 0.89306 | 27.6878 | 56043 | 0.59266 | 0.87122 | 1.6645 | 3.4593 | 5.2025 | 6.346 | 6.4238 | 5.3107 | 3.7006 | 2.5203 | 1.2013 | 0.60105 | 37.894 | 56043 | 5 | 9
56044 | 0.57262 | 0.55824 | 1.5387 | 2.2877 | 3.268 | 3.9247 | 3.7466 | 3.6258 | 2.7046 | 1.7337 | 1.1978 | 0.79132 | 25.9498 | 56044 | 0.64909 | 0.95704 | 1.8288 | 3.7063 | 5.6041 | 6.6224 | 6.9287 | 5.6781 | 3.8684 | 2.6679 | 1.2634 | 0.64597 | 40.4202 | 56044 | 5 | 9
56045 | 0.64769 | 0.6215 | 1.6754 | 2.8048 | 3.4889 | 3.9448 | 3.8039 | 3.5158 | 2.8605 | 1.9795 | 1.3281 | 0.89559 | 27.5666 | 56045 | 0.59156 | 0.8625 | 1.6579 | 3.4677 | 5.185 | 6.3203 | 6.4108 | 5.286 | 3.6745 | 2.5148 | 1.1952 | 0.5947 | 37.7609 | 56045 | 5 | 9
56047 | 0.65538 | 0.69051 | 1.6271 | 2.6343 | 3.3164 | 3.9177 | 3.7732 | 3.6422 | 2.7043 | 1.8303 | 1.1674 | 0.91998 | 26.8788 | 56047 | 0.62273 | 0.89828 | 1.7494 | 3.5534 | 5.3722 | 6.5027 | 6.6777 | 5.4877 | 3.8164 | 2.6444 | 1.2279 | 0.62099 | 39.1738 | 56047 | 5 | 9
56048 | 0.61356 | 0.59818 | 1.6032 | 2.5189 | 3.3304 | 3.9242 | 3.7698 | 3.6074 | 2.741 | 1.8176 | 1.2206 | 0.874 | 26.6188 | 56048 | 0.63212 | 0.91171 | 1.7607 | 3.6247 | 5.4393 | 6.5299 | 6.7255 | 5.5253 | 3.8181 | 2.6053 | 1.2357 | 0.63091 | 39.4392 | 56048 | 5 | 9
56050 | 0.58978 | 0.55374 | 1.5769 | 2.3609 | 3.2456 | 3.8896 | 3.7303 | 3.6005 | 2.6983 | 1.7266 | 1.1508 | 0.83398 | 25.9569 | 56050 | 0.65332 | 0.95827 | 1.8131 | 3.7329 | 5.6431 | 6.6439 | 6.8886 | 5.6821 | 3.9227 | 2.7167 | 1.2611 | 0.64489 | 40.5608 | 56050 | 5 | 9
56051 | 0.6366 | 0.64852 | 1.6129 | 2.7258 | 3.4136 | 4.0564 | 3.7791 | 3.6973 | 2.6138 | 1.7954 | 1.1665 | 0.87125 | 27.0172 | 56051 | 0.61338 | 0.90042 | 1.7341 | 3.5385 | 5.3146 | 6.4548 | 6.5628 | 5.4088 | 3.7356 | 2.6005 | 1.2288 | 0.60678 | 38.699 | 56051 | 5 | 9
56052 | 0.60727 | 0.59847 | 1.6064 | 2.4444 | 3.3645 | 3.9215 | 3.7695 | 3.6394 | 2.7676 | 1.847 | 1.2764 | 0.87527 | 26.7176 | 56052 | 0.62887 | 0.92199 | 1.7775 | 3.6685 | 5.4819 | 6.524 | 6.7735 | 5.5837 | 3.8113 | 2.591 | 1.2205 | 0.62482 | 39.6076 | 56052 | 5 | 9
56054 | 0.56158 | 0.6339 | 1.6322 | 2.4035 | 3.1407 | 3.7494 | 3.6262 | 3.357 | 2.5852 | 1.7268 | 1.1648 | 0.75385 | 25.335 | 56054 | 0.66015 | 0.97394 | 1.8391 | 3.7455 | 5.661 | 6.6617 | 6.9661 | 5.7043 | 3.9119 | 2.7213 | 1.2738 | 0.63493 | 40.7537 | 56054 | 5 | 9
56055 | 0.59349 | 0.63776 | 1.6398 | 2.4727 | 3.2221 | 3.8111 | 3.7251 | 3.464 | 2.6384 | 1.761 | 1.1663 | 0.82914 | 25.9608 | 56055 | 0.64606 | 0.95339 | 1.8 | 3.7141 | 5.5581 | 6.6259 | 6.8618 | 5.6672 | 3.9063 | 2.7247 | 1.2652 | 0.63931 | 40.362 | 56055 | 5 | 9
56057 | 0.59629 | 0.57462 | 1.5787 | 2.3818 | 3.3335 | 3.9348 | 3.7867 | 3.6514 | 2.7429 | 1.7927 | 1.237 | 0.85262 | 26.4629 | 56057 | 0.63657 | 0.93219 | 1.8037 | 3.6802 | 5.5517 | 6.5781 | 6.8443 | 5.634 | 3.8445 | 2.6348 | 1.2267 | 0.63066 | 39.9974 | 56057 | 5 | 9
56058 | 0.58078 | 0.55754 | 1.5544 | 2.3194 | 3.2867 | 3.9221 | 3.7656 | 3.6323 | 2.7125 | 1.747 | 1.2016 | 0.81702 | 26.0971 | 56058 | 0.64701 | 0.94944 | 1.8288 | 3.7182 | 5.6053 | 6.6211 | 6.9235 | 5.6701 | 3.874 | 2.6793 | 1.2478 | 0.64102 | 40.4056 | 56058 | 5 | 9
56060 | 0.58391 | 0.65938 | 1.6234 | 2.583 | 3.2256 | 3.8024 | 3.6753 | 3.5087 | 2.6011 | 1.7279 | 1.1756 | 0.83116 | 25.9975 | 56060 | 0.63768 | 0.93905 | 1.7853 | 3.6452 | 5.4728 | 6.581 | 6.7799 | 5.6278 | 3.8732 | 2.6792 | 1.2709 | 0.62694 | 39.919 | 56060 | 5 | 9
56062 | 0.58058 | 0.65859 | 1.6408 | 2.5342 | 3.2052 | 3.7838 | 3.6883 | 3.4369 | 2.5981 | 1.741 | 1.1742 | 0.81717 | 25.8589 | 56062 | 0.64236 | 0.94679 | 1.7949 | 3.6841 | 5.5137 | 6.6152 | 6.817 | 5.6457 | 3.9005 | 2.7037 | 1.2744 | 0.63326 | 40.1715 | 56062 | 5 | 9
56063 | 0.60036 | 0.56776 | 1.5843 | 2.4099 | 3.2876 | 3.9128 | 3.7541 | 3.6213 | 2.7225 | 1.7623 | 1.1835 | 0.85319 | 26.2594 | 56063 | 0.64409 | 0.94386 | 1.7922 | 3.6846 | 5.5717 | 6.6037 | 6.8009 | 5.6353 | 3.884 | 2.6566 | 1.2493 | 0.63829 | 40.1045 | 56063 | 5 | 9
56065 | 0.64199 | 0.63999 | 1.6159 | 2.5532 | 3.3081 | 3.9419 | 3.7884 | 3.6079 | 2.714 | 1.8133 | 1.1651 | 0.89422 | 26.6839 | 56065 | 0.6347 | 0.91449 | 1.7634 | 3.6149 | 5.4156 | 6.5503 | 6.7272 | 5.5539 | 3.8485 | 2.6371 | 1.2404 | 0.63176 | 39.5322 | 56065 | 5 | 10
56068 | 0.63378 | 0.63355 | 1.6095 | 2.6126 | 3.3367 | 3.9627 | 3.7877 | 3.614 | 2.7112 | 1.8268 | 1.1886 | 0.88879 | 26.8061 | 56068 | 0.61971 | 0.90036 | 1.7476 | 3.5915 | 5.3837 | 6.5019 | 6.686 | 5.4932 | 3.7854 | 2.6026 | 1.2349 | 0.62386 | 39.1708 | 56068 | 5 | 9
56069 | 0.60545 | 0.60189 | 1.6039 | 2.4053 | 3.374 | 3.9338 | 3.7784 | 3.6599 | 2.7664 | 1.8476 | 1.2901 | 0.8736 | 26.7402 | 56069 | 0.62831 | 0.92294 | 1.7917 | 3.7017 | 5.5081 | 6.5332 | 6.8159 | 5.5959 | 3.8065 | 2.5876 | 1.2112 | 0.62402 | 39.727 | 56069 | 5 | 9
56071 | 0.59857 | 0.5974 | 1.5738 | 2.3458 | 3.3848 | 3.9634 | 3.8191 | 3.6811 | 2.751 | 1.8386 | 1.2983 | 0.85907 | 26.7108 | 56071 | 0.63368 | 0.93188 | 1.7961 | 3.7086 | 5.519 | 6.5885 | 6.8551 | 5.6077 | 3.7963 | 2.6019 | 1.2094 | 0.6315 | 39.8796 | 56071 | 5 | 9
56072 | 0.61864 | 0.61409 | 1.6202 | 2.6745 | 3.369 | 3.9307 | 3.7759 | 3.5528 | 2.7642 | 1.879 | 1.2637 | 0.88118 | 26.9438 | 56072 | 0.60814 | 0.88437 | 1.7056 | 3.5527 | 5.3194 | 6.4767 | 6.6218 | 5.4575 | 3.7314 | 2.5808 | 1.2222 | 0.60239 | 38.7629 | 56072 | 5 | 9
56073 | 0.55187 | 0.65346 | 1.6402 | 2.4607 | 3.1121 | 3.7255 | 3.6092 | 3.2859 | 2.535 | 1.712 | 1.1654 | 0.74407 | 25.1954 | 56073 | 0.64536 | 0.96063 | 1.8149 | 3.7289 | 5.6453 | 6.6592 | 6.96 | 5.6977 | 3.9203 | 2.7276 | 1.2739 | 0.63277 | 40.6667 | 56073 | 5 | 9
56074 | 0.57937 | 0.6052 | 1.6187 | 2.3925 | 3.2016 | 3.81 | 3.6973 | 3.4719 | 2.6427 | 1.7365 | 1.1591 | 0.80182 | 25.7167 | 56074 | 0.65567 | 0.96675 | 1.825 | 3.741 | 5.6581 | 6.6484 | 6.9548 | 5.693 | 3.9218 | 2.7303 | 1.2788 | 0.64248 | 40.7161 | 56074 | 5 | 9
56075 | 0.57715 | 0.64871 | 1.597 | 2.6503 | 3.2604 | 3.7975 | 3.6544 | 3.6281 | 2.5987 | 1.7095 | 1.1921 | 0.84815 | 26.1621 | 56075 | 0.63479 | 0.93864 | 1.777 | 3.6048 | 5.4382 | 6.5661 | 6.7256 | 5.6062 | 3.8542 | 2.6634 | 1.2676 | 0.62437 | 39.7009 | 56075 | 5 | 9
56078 | 0.62887 | 0.62118 | 1.607 | 2.5632 | 3.3203 | 3.9437 | 3.7823 | 3.6065 | 2.7189 | 1.8151 | 1.1866 | 0.88435 | 26.6779 | 56078 | 0.62748 | 0.90735 | 1.7595 | 3.6134 | 5.4136 | 6.5318 | 6.7277 | 5.5226 | 3.8176 | 2.6156 | 1.2387 | 0.63112 | 39.4064 | 56078 | 5 | 9
56080 | 0.61825 | 0.60015 | 1.6015 | 2.4988 | 3.3029 | 3.9228 | 3.7695 | 3.6062 | 2.7215 | 1.7927 | 1.1843 | 0.87316 | 26.4917 | 56080 | 0.63779 | 0.92271 | 1.7717 | 3.6432 | 5.4542 | 6.5586 | 6.7472 | 5.5646 | 3.8597 | 2.6478 | 1.242 | 0.63486 | 39.6844 | 56080 | 5 | 9
56081 | 0.544 | 0.64371 | 1.6032 | 2.5507 | 3.1379 | 3.7731 | 3.573 | 3.3867 | 2.5393 | 1.6624 | 1.1567 | 0.76293 | 25.3336 | 56081 | 0.63858 | 0.94415 | 1.7909 | 3.6725 | 5.535 | 6.6115 | 6.8281 | 5.6409 | 3.8828 | 2.6857 | 1.2656 | 0.62807 | 40.1238 | 56081 | 5 | 9
56082 | 0.57809 | 0.56866 | 1.5823 | 2.3407 | 3.219 | 3.8597 | 3.7043 | 3.5534 | 2.6726 | 1.7199 | 1.156 | 0.80386 | 25.7586 | 56082 | 0.65462 | 0.96908 | 1.8379 | 3.7385 | 5.6586 | 6.6491 | 6.9445 | 5.6929 | 3.9176 | 2.7135 | 1.2709 | 0.64277 | 40.69 | 56082 | 5 | 9
56083 | 0.49481 | 0.61686 | 1.4778 | 2.4218 | 2.8921 | 3.8394 | 3.3727 | 3.1036 | 2.3666 | 1.5007 | 1.0749 | 0.63952 | 23.8007 | 56083 | 0.61622 | 0.91826 | 1.7743 | 3.6203 | 5.5325 | 6.6075 | 6.948 | 5.7139 | 3.849 | 2.6421 | 1.2263 | 0.60949 | 40.0578 | 56083 | 5 | 9
56085 | 0.52656 | 0.63475 | 1.5725 | 2.4782 | 3.015 | 3.7669 | 3.501 | 3.2353 | 2.4518 | 1.615 | 1.1305 | 0.69224 | 24.6198 | 56085 | 0.62998 | 0.9385 | 1.7927 | 3.6624 | 5.6096 | 6.6436 | 6.9533 | 5.6988 | 3.884 | 2.6856 | 1.2525 | 0.62042 | 40.3714 | 56085 | 5 | 9
56087 | 0.50087 | 0.6155 | 1.5006 | 2.4514 | 2.9207 | 3.8285 | 3.4209 | 3.1443 | 2.3756 | 1.526 | 1.0925 | 0.65038 | 24.0271 | 56087 | 0.61869 | 0.92274 | 1.7798 | 3.6295 | 5.5668 | 6.6206 | 6.9504 | 5.7026 | 3.855 | 2.6514 | 1.2324 | 0.6119 | 40.1418 | 56087 | 5 | 9
56088 | 0.57892 | 0.65182 | 1.6046 | 2.6207 | 3.239 | 3.8051 | 3.6493 | 3.5702 | 2.6022 | 1.7129 | 1.1789 | 0.83605 | 26.0498 | 56088 | 0.63537 | 0.93645 | 1.7778 | 3.6189 | 5.4495 | 6.5679 | 6.7431 | 5.6067 | 3.8581 | 2.6665 | 1.2633 | 0.62478 | 39.7485 | 56088 | 5 | 9
56089 | 0.63626 | 0.63807 | 1.6465 | 2.8401 | 3.4702 | 4.0805 | 3.7976 | 3.5367 | 2.7915 | 1.9376 | 1.2774 | 0.88208 | 27.5345 | 56089 | 0.60647 | 0.87479 | 1.6974 | 3.4631 | 5.2247 | 6.3439 | 6.4837 | 5.3306 | 3.7153 | 2.5648 | 1.2226 | 0.60498 | 38.1324 | 56089 | 5 | 9
56090 | 0.61937 | 0.66135 | 1.6351 | 2.5428 | 3.2585 | 3.8561 | 3.7483 | 3.5314 | 2.661 | 1.7824 | 1.1663 | 0.86697 | 26.3297 | 56090 | 0.6361 | 0.93921 | 1.7775 | 3.6461 | 5.4614 | 6.5779 | 6.7755 | 5.6271 | 3.8681 | 2.6879 | 1.2478 | 0.6292 | 39.8738 | 56090 | 5 | 10
56091 | 0.62202 | 0.61735 | 1.6067 | 2.6124 | 3.3406 | 3.9454 | 3.7805 | 3.5909 | 2.7285 | 1.8362 | 1.2161 | 0.88063 | 26.7774 | 56091 | 0.6142 | 0.90038 | 1.7371 | 3.5923 | 5.3874 | 6.5018 | 6.7 | 5.4946 | 3.7603 | 2.5989 | 1.2327 | 0.61986 | 39.1395 | 56091 | 5 | 9
56093 | 0.61713 | 0.60769 | 1.6189 | 2.589 | 3.3654 | 3.9102 | 3.7651 | 3.5778 | 2.7729 | 1.8718 | 1.2685 | 0.88327 | 26.8477 | 56093 | 0.61993 | 0.89669 | 1.739 | 3.5954 | 5.387 | 6.4972 | 6.6742 | 5.4798 | 3.7424 | 2.5851 | 1.2277 | 0.61414 | 39.0585 | 56093 | 5 | 9
56096 | 0.60809 | 0.59519 | 1.6053 | 2.4779 | 3.3541 | 3.9162 | 3.7667 | 3.6229 | 2.764 | 1.8411 | 1.2609 | 0.87514 | 26.6875 | 56096 | 0.62997 | 0.92253 | 1.7648 | 3.6383 | 5.4572 | 6.5199 | 6.7352 | 5.5741 | 3.8169 | 2.5928 | 1.2285 | 0.62596 | 39.5061 | 56096 | 5 | 9
56097 | 0.6324 | 0.64036 | 1.6126 | 2.6816 | 3.3653 | 3.9954 | 3.7853 | 3.6299 | 2.6878 | 1.8298 | 1.1947 | 0.88349 | 26.9386 | 56097 | 0.61161 | 0.89648 | 1.7251 | 3.5568 | 5.337 | 6.4732 | 6.59 | 5.4574 | 3.7447 | 2.596 | 1.23 | 0.60717 | 38.8256 | 56097 | 5 | 9
56098 | 0.65772 | 0.68597 | 1.6283 | 2.6167 | 3.3157 | 3.9293 | 3.7823 | 3.6293 | 2.7068 | 1.831 | 1.163 | 0.91639 | 26.8625 | 56098 | 0.62586 | 0.90434 | 1.7525 | 3.5664 | 5.3742 | 6.5135 | 6.6861 | 5.5104 | 3.8232 | 2.6481 | 1.2299 | 0.62217 | 39.2566 | 56098 | 5 | 9
56101 | 0.48147 | 0.60704 | 1.5101 | 2.4454 | 2.9802 | 3.875 | 3.3007 | 3.238 | 2.5103 | 1.5153 | 1.0539 | 0.65635 | 24.1736 | 56101 | 0.62529 | 0.92046 | 1.7578 | 3.6067 | 5.4202 | 6.5417 | 6.8235 | 5.6128 | 3.8267 | 2.6298 | 1.236 | 0.61566 | 39.6167 | 56101 | 5 | 9
56110 | 0.38627 | 0.55208 | 1.4969 | 2.2301 | 2.8823 | 3.818 | 3.0762 | 3.2916 | 2.5625 | 1.4786 | 0.98278 | 0.64712 | 23.4045 | 56110 | 0.63894 | 0.92594 | 1.7604 | 3.6486 | 5.417 | 6.5473 | 6.9348 | 5.6857 | 3.923 | 2.7117 | 1.2581 | 0.62845 | 40.0799 | 56110 | 5 | 9
56111 | 0.50609 | 0.5943 | 1.5358 | 2.5556 | 3.1143 | 3.9061 | 3.2786 | 3.3949 | 2.6475 | 1.5506 | 1.0477 | 0.6798 | 24.8112 | 56111 | 0.63918 | 0.9167 | 1.7578 | 3.562 | 5.3842 | 6.507 | 6.6742 | 5.554 | 3.8188 | 2.6388 | 1.2535 | 0.6247 | 39.3308 | 56111 | 5 | 9
56113 | 0.39149 | 0.54175 | 1.2637 | 2.0527 | 2.6855 | 3.5338 | 2.9342 | 2.7589 | 2.3281 | 1.4426 | 0.8342 | 0.51474 | 21.2817 | 56113 | 0.58942 | 0.86499 | 1.6425 | 3.4957 | 5.3268 | 6.4369 | 6.8408 | 5.763 | 3.8627 | 2.5843 | 1.1451 | 0.58824 | 39.1404 | 56113 | 5 | 9
56114 | 0.44944 | 0.60269 | 1.4695 | 2.3118 | 2.8868 | 3.8087 | 3.1864 | 3.1345 | 2.5008 | 1.4952 | 1.009 | 0.63745 | 23.4924 | 56114 | 0.61459 | 0.89405 | 1.7168 | 3.5845 | 5.4137 | 6.5164 | 6.8846 | 5.6475 | 3.8315 | 2.6157 | 1.2227 | 0.61066 | 39.5525 | 56114 | 5 | 9
56115 | 0.43114 | 0.59584 | 1.3833 | 2.1728 | 2.7843 | 3.6431 | 3.0592 | 2.9203 | 2.4541 | 1.4857 | 0.9415 | 0.59962 | 22.4708 | 56115 | 0.59869 | 0.87797 | 1.701 | 3.5244 | 5.378 | 6.4857 | 6.8689 | 5.7378 | 3.8756 | 2.6073 | 1.1657 | 0.59837 | 39.4194 | 56115 | 5 | 9
56116 | 0.34882 | 0.49233 | 1.4126 | 2.1536 | 2.7394 | 3.55 | 2.8047 | 2.9925 | 2.529 | 1.4101 | 0.89644 | 0.59559 | 21.9251 | 56116 | 0.648 | 0.92698 | 1.7691 | 3.6676 | 5.4281 | 6.646 | 7.0609 | 5.8697 | 3.9879 | 2.7355 | 1.2653 | 0.63572 | 40.6409 | 56116 | 5 | 9
56117 | 0.41907 | 0.56495 | 1.5323 | 2.3241 | 2.9947 | 3.9126 | 3.1595 | 3.3579 | 2.6019 | 1.5101 | 0.99599 | 0.65374 | 24.0267 | 56117 | 0.63999 | 0.9207 | 1.7479 | 3.6307 | 5.3895 | 6.53 | 6.8042 | 5.624 | 3.8463 | 2.6917 | 1.2585 | 0.63071 | 39.7143 | 56117 | 5 | 9
56118 | 0.49611 | 0.61261 | 1.5285 | 2.4889 | 3.0118 | 3.8616 | 3.3573 | 3.2721 | 2.5105 | 1.5373 | 1.0777 | 0.67286 | 24.4272 | 56118 | 0.62796 | 0.92658 | 1.7666 | 3.6166 | 5.4315 | 6.55 | 6.7813 | 5.6056 | 3.8343 | 2.6354 | 1.2407 | 0.61734 | 39.6338 | 56118 | 5 | 9
56119 | 0.4409 | 0.58137 | 1.5087 | 2.3642 | 2.9768 | 3.8938 | 3.1985 | 3.2848 | 2.5713 | 1.504 | 1.0097 | 0.64465 | 23.9787 | 56119 | 0.6305 | 0.90934 | 1.747 | 3.6146 | 5.404 | 6.52 | 6.8423 | 5.6192 | 3.8329 | 2.6362 | 1.2487 | 0.62287 | 39.6275 | 56119 | 5 | 9
56120 | 0.51738 | 0.62644 | 1.5639 | 2.5297 | 3.0666 | 3.8021 | 3.465 | 3.3205 | 2.5078 | 1.5934 | 1.1219 | 0.71247 | 24.8272 | 56120 | 0.63475 | 0.93679 | 1.7838 | 3.6577 | 5.5023 | 6.5979 | 6.8402 | 5.6351 | 3.8633 | 2.6642 | 1.2548 | 0.62368 | 39.9946 | 56120 | 5 | 9
56121 | 0.53172 | 0.60379 | 1.5727 | 2.6312 | 3.1857 | 3.7866 | 3.4309 | 3.5385 | 2.6708 | 1.6583 | 1.1168 | 0.7683 | 25.4952 | 56121 | 0.64575 | 0.91887 | 1.7785 | 3.572 | 5.413 | 6.5415 | 6.6775 | 5.5065 | 3.8388 | 2.6521 | 1.2663 | 0.62848 | 39.4394 | 56121 | 5 | 9
56122 | 0.38852 | 0.5524 | 1.4363 | 2.195 | 2.831 | 3.6857 | 3.0739 | 3.0717 | 2.5515 | 1.5032 | 0.95924 | 0.62269 | 22.8713 | 56122 | 0.61153 | 0.89231 | 1.7138 | 3.5437 | 5.3634 | 6.4779 | 6.8702 | 5.7205 | 3.8876 | 2.6141 | 1.2183 | 0.60724 | 39.5206 | 56122 | 5 | 9
56123 | 0.45872 | 0.61555 | 1.45 | 2.2911 | 2.8563 | 3.7763 | 3.1765 | 3.0667 | 2.4652 | 1.4893 | 1.0051 | 0.63131 | 23.282 | 56123 | 0.60947 | 0.89005 | 1.7141 | 3.5552 | 5.4229 | 6.5184 | 6.889 | 5.6832 | 3.8507 | 2.6126 | 1.2062 | 0.60593 | 39.5577 | 56123 | 5 | 9
56125 | 0.46502 | 0.61501 | 1.4673 | 2.335 | 2.8835 | 3.8148 | 3.218 | 3.1111 | 2.4662 | 1.4922 | 1.0228 | 0.63759 | 23.5285 | 56125 | 0.61255 | 0.90052 | 1.7173 | 3.5711 | 5.4293 | 6.5318 | 6.8884 | 5.654 | 3.8241 | 2.6152 | 1.2242 | 0.60909 | 39.5774 | 56125 | 5 | 9
56127 | 0.51612 | 0.59231 | 1.5504 | 2.5849 | 3.1363 | 3.8595 | 3.2949 | 3.4398 | 2.6877 | 1.5874 | 1.0545 | 0.70133 | 25.0051 | 56127 | 0.64338 | 0.91291 | 1.7632 | 3.5526 | 5.3785 | 6.5167 | 6.6651 | 5.54 | 3.8225 | 2.6419 | 1.2597 | 0.62751 | 39.3241 | 56127 | 5 | 9
56128 | 0.35526 | 0.51216 | 1.398 | 2.1398 | 2.7947 | 3.5798 | 2.9988 | 2.968 | 2.5684 | 1.5021 | 0.91875 | 0.60245 | 22.3382 | 56128 | 0.61097 | 0.89451 | 1.7206 | 3.5416 | 5.3501 | 6.4702 | 6.8796 | 5.7537 | 3.9009 | 2.6382 | 1.2174 | 0.60663 | 39.5846 | 56128 | 5 | 9
56129 | 0.38052 | 0.54686 | 1.507 | 2.2175 | 2.873 | 3.8334 | 3.0515 | 3.3383 | 2.5501 | 1.463 | 0.9815 | 0.65152 | 23.3942 | 56129 | 0.6485 | 0.93877 | 1.7785 | 3.6838 | 5.4481 | 6.5835 | 6.9777 | 5.7148 | 3.9576 | 2.7378 | 1.2732 | 0.63673 | 40.3788 | 56129 | 5 | 9
56131 | 0.44228 | 0.59113 | 1.4862 | 2.3304 | 2.9195 | 3.8397 | 3.1895 | 3.1993 | 2.5331 | 1.4989 | 1.0099 | 0.64159 | 23.6815 | 56131 | 0.62073 | 0.89983 | 1.7255 | 3.61 | 5.4083 | 6.518 | 6.8829 | 5.6331 | 3.8297 | 2.6228 | 1.2331 | 0.61557 | 39.5995 | 56131 | 5 | 9
56132 | 0.45509 | 0.6206 | 1.4101 | 2.2214 | 2.8076 | 3.702 | 3.1051 | 2.9708 | 2.4462 | 1.4811 | 0.97181 | 0.61556 | 22.8073 | 56132 | 0.60266 | 0.88104 | 1.7099 | 3.5451 | 5.4049 | 6.5082 | 6.8888 | 5.7407 | 3.8887 | 2.6167 | 1.1729 | 0.60159 | 39.561 | 56132 | 5 | 9
56134 | 0.34682 | 0.50171 | 1.4015 | 2.1379 | 2.7797 | 3.5679 | 2.9424 | 2.9791 | 2.5694 | 1.4786 | 0.91121 | 0.59979 | 22.216 | 56134 | 0.61944 | 0.90658 | 1.7406 | 3.5628 | 5.3719 | 6.4951 | 6.908 | 5.795 | 3.9207 | 2.6797 | 1.2304 | 0.61364 | 39.8439 | 56134 | 5 | 9
56136 | 0.34862 | 0.47852 | 1.1763 | 1.9835 | 2.6178 | 3.5129 | 2.8586 | 2.7046 | 2.1978 | 1.3919 | 0.75386 | 0.44123 | 20.4656 | 56136 | 0.587 | 0.85863 | 1.627 | 3.4612 | 5.2901 | 6.4027 | 6.8455 | 5.7985 | 3.8537 | 2.5663 | 1.1336 | 0.58399 | 39.0082 | 56136 | 5 | 9
56137 | 0.46414 | 0.59751 | 1.5012 | 2.4049 | 2.9679 | 3.8784 | 3.246 | 3.2372 | 2.5311 | 1.5041 | 1.0302 | 0.64665 | 24.0093 | 56137 | 0.62533 | 0.90821 | 1.7463 | 3.6164 | 5.4153 | 6.531 | 6.8494 | 5.6174 | 3.8293 | 2.6306 | 1.2403 | 0.61791 | 39.6275 | 56137 | 5 | 9
56138 | 0.35269 | 0.49242 | 1.4272 | 2.1598 | 2.7333 | 3.5741 | 2.7969 | 3.0404 | 2.5071 | 1.3992 | 0.90138 | 0.60416 | 21.9887 | 56138 | 0.66029 | 0.94196 | 1.7968 | 3.7194 | 5.4656 | 6.7167 | 7.0925 | 5.8866 | 4.0173 | 2.7589 | 1.2818 | 0.64507 | 40.9828 | 56138 | 5 | 9
56139 | 0.34938 | 0.49869 | 1.34 | 2.0897 | 2.761 | 3.5023 | 2.988 | 2.8284 | 2.5288 | 1.5114 | 0.8816 | 0.57156 | 21.8509 | 56139 | 0.5961 | 0.87301 | 1.6746 | 3.4944 | 5.3005 | 6.4174 | 6.8356 | 5.7204 | 3.86 | 2.5834 | 1.1629 | 0.59454 | 39.1127 | 56139 | 5 | 9
56141 | 0.41442 | 0.57656 | 1.4632 | 2.2534 | 2.8695 | 3.7678 | 3.1272 | 3.1431 | 2.5438 | 1.5006 | 0.98614 | 0.63469 | 23.2804 | 56141 | 0.61591 | 0.89494 | 1.716 | 3.5581 | 5.3866 | 6.4984 | 6.874 | 5.6609 | 3.8649 | 2.6114 | 1.2243 | 0.60959 | 39.5148 | 56141 | 5 | 9
56142 | 0.40267 | 0.54951 | 1.2366 | 2.0386 | 2.6519 | 3.5185 | 2.9026 | 2.7269 | 2.2441 | 1.422 | 0.81476 | 0.49081 | 20.9989 | 56142 | 0.59034 | 0.86384 | 1.6412 | 3.5001 | 5.3431 | 6.4518 | 6.8787 | 5.824 | 3.8762 | 2.5909 | 1.1457 | 0.58802 | 39.2938 | 56142 | 5 | 9
56143 | 0.49552 | 0.5957 | 1.5316 | 2.523 | 3.0854 | 3.914 | 3.288 | 3.3582 | 2.6117 | 1.5386 | 1.0482 | 0.67012 | 24.6601 | 56143 | 0.636 | 0.92265 | 1.7602 | 3.5748 | 5.3961 | 6.5156 | 6.6942 | 5.5648 | 3.8225 | 2.6368 | 1.25 | 0.62297 | 39.3967 | 56143 | 5 | 9
56144 | 0.33043 | 0.47276 | 1.3514 | 2.1078 | 2.7464 | 3.4801 | 2.8518 | 2.8415 | 2.5534 | 1.455 | 0.86197 | 0.56436 | 21.6168 | 56144 | 0.61797 | 0.88976 | 1.716 | 3.5679 | 5.3576 | 6.4783 | 6.9795 | 5.8149 | 3.9178 | 2.6774 | 1.2238 | 0.61269 | 39.8536 | 56144 | 5 | 9
56145 | 0.4913 | 0.61672 | 1.5038 | 2.4418 | 2.9447 | 3.8494 | 3.3521 | 3.1801 | 2.4434 | 1.516 | 1.0727 | 0.655 | 24.0671 | 56145 | 0.62096 | 0.92044 | 1.7668 | 3.6177 | 5.4537 | 6.5734 | 6.8965 | 5.6576 | 3.8343 | 2.6301 | 1.2317 | 0.61307 | 39.8163 | 56145 | 5 | 9
56146 | 0.36631 | 0.53545 | 1.4869 | 2.1851 | 2.8193 | 3.7819 | 2.9937 | 3.2995 | 2.5276 | 1.4383 | 0.96949 | 0.64305 | 23.0465 | 56146 | 0.65066 | 0.94381 | 1.7882 | 3.7063 | 5.4618 | 6.6067 | 7.0052 | 5.7651 | 3.9783 | 2.7485 | 1.2758 | 0.63948 | 40.5698 | 56146 | 5 | 9
56147 | 0.36254 | 0.52821 | 1.4377 | 2.1695 | 2.8112 | 3.6696 | 3.0072 | 3.1099 | 2.5571 | 1.4771 | 0.94736 | 0.62057 | 22.698 | 56147 | 0.62674 | 0.91336 | 1.7492 | 3.5804 | 5.3951 | 6.5252 | 6.9225 | 5.7726 | 3.9355 | 2.6894 | 1.2419 | 0.61949 | 39.9714 | 56147 | 5 | 9
56149 | 0.33974 | 0.47947 | 1.2269 | 2.0117 | 2.6736 | 3.5053 | 2.8996 | 2.7348 | 2.3491 | 1.4311 | 0.79343 | 0.48823 | 20.933 | 56149 | 0.58848 | 0.86412 | 1.641 | 3.4748 | 5.2873 | 6.3969 | 6.854 | 5.7422 | 3.8472 | 2.5742 | 1.1409 | 0.58767 | 38.9987 | 56149 | 5 | 9
56150 | 0.46998 | 0.58212 | 1.5237 | 2.4706 | 3.0729 | 3.949 | 3.2428 | 3.3505 | 2.6197 | 1.5223 | 1.02 | 0.65088 | 24.4744 | 56150 | 0.63787 | 0.91571 | 1.7638 | 3.5849 | 5.3869 | 6.5162 | 6.7131 | 5.5784 | 3.8296 | 2.6436 | 1.2549 | 0.62559 | 39.4506 | 56150 | 5 | 9
56151 | 0.40355 | 0.56708 | 1.4143 | 2.189 | 2.8157 | 3.6632 | 3.0778 | 3.0022 | 2.5204 | 1.5028 | 0.95269 | 0.61366 | 22.7225 | 56151 | 0.60483 | 0.88302 | 1.7048 | 3.5205 | 5.3604 | 6.4681 | 6.8637 | 5.7184 | 3.8779 | 2.5961 | 1.1846 | 0.60181 | 39.3841 | 56151 | 5 | 9
56152 | 0.49302 | 0.62511 | 1.4592 | 2.3838 | 2.8669 | 3.8296 | 3.3158 | 3.0649 | 2.366 | 1.4852 | 1.0558 | 0.6331 | 23.5782 | 56152 | 0.61338 | 0.91492 | 1.762 | 3.6018 | 5.5026 | 6.606 | 6.9528 | 5.7479 | 3.8518 | 2.6371 | 1.2171 | 0.60802 | 40.0154 | 56152 | 5 | 9
56153 | 0.37548 | 0.53947 | 1.4347 | 2.1808 | 2.8235 | 3.6731 | 3.0479 | 3.0817 | 2.5583 | 1.4964 | 0.95283 | 0.62148 | 22.7856 | 56153 | 0.61729 | 0.90006 | 1.7269 | 3.5591 | 5.3711 | 6.495 | 6.8888 | 5.7339 | 3.9061 | 2.6416 | 1.2275 | 0.61135 | 39.6787 | 56153 | 5 | 9
56155 | 0.38509 | 0.5507 | 1.4632 | 2.2118 | 2.8521 | 3.741 | 3.0734 | 3.1694 | 2.5622 | 1.4926 | 0.97173 | 0.63346 | 23.1068 | 56155 | 0.62265 | 0.90765 | 1.7345 | 3.5953 | 5.3829 | 6.5085 | 6.8919 | 5.6945 | 3.8961 | 2.6717 | 1.2359 | 0.6159 | 39.7575 | 56155 | 5 | 9
56156 | 0.34933 | 0.50252 | 1.4175 | 2.151 | 2.7662 | 3.5919 | 2.8846 | 3.0328 | 2.5464 | 1.439 | 0.91337 | 0.60306 | 22.1977 | 56156 | 0.63669 | 0.92113 | 1.7615 | 3.6285 | 5.4086 | 6.5586 | 6.9889 | 5.8262 | 3.9578 | 2.7158 | 1.2507 | 0.62653 | 40.2809 | 56156 | 5 | 9
56157 | 0.45155 | 0.61768 | 1.3332 | 2.1273 | 2.7358 | 3.6003 | 2.9923 | 2.8234 | 2.3675 | 1.4551 | 0.90791 | 0.57183 | 21.984 | 56157 | 0.59554 | 0.87555 | 1.6905 | 3.5375 | 5.398 | 6.5086 | 6.9009 | 5.796 | 3.9009 | 2.6159 | 1.16 | 0.59603 | 39.5754 | 56157 | 5 | 9
56158 | 0.36544 | 0.53552 | 1.467 | 2.1838 | 2.8208 | 3.7422 | 3.0061 | 3.2252 | 2.5416 | 1.4539 | 0.96323 | 0.63369 | 22.9386 | 56158 | 0.63943 | 0.92927 | 1.7695 | 3.6513 | 5.4286 | 6.5695 | 6.968 | 5.7605 | 3.9553 | 2.7236 | 1.2604 | 0.63048 | 40.2859 | 56158 | 5 | 9
56159 | 0.50632 | 0.61816 | 1.5433 | 2.5131 | 3.0364 | 3.8373 | 3.3992 | 3.2971 | 2.5102 | 1.558 | 1.0967 | 0.68808 | 24.6038 | 56159 | 0.63037 | 0.9301 | 1.7733 | 3.6349 | 5.4577 | 6.5668 | 6.7988 | 5.6166 | 3.8436 | 2.6444 | 1.2474 | 0.61958 | 39.7636 | 56159 | 5 | 9
56160 | 0.51876 | 0.62189 | 1.5622 | 2.5524 | 3.0939 | 3.8125 | 3.442 | 3.3724 | 2.5435 | 1.5925 | 1.1167 | 0.72048 | 24.9493 | 56160 | 0.63638 | 0.93652 | 1.7797 | 3.6314 | 5.457 | 6.5791 | 6.771 | 5.6042 | 3.8536 | 2.6595 | 1.2567 | 0.62446 | 39.7895 | 56160 | 5 | 9
56161 | 0.46161 | 0.58729 | 1.5139 | 2.4309 | 3.0185 | 3.9154 | 3.2379 | 3.3003 | 2.5765 | 1.51 | 1.0227 | 0.64732 | 24.2222 | 56161 | 0.63286 | 0.91003 | 1.7638 | 3.6053 | 5.4016 | 6.5246 | 6.7819 | 5.5973 | 3.8335 | 2.64 | 1.2495 | 0.62281 | 39.5632 | 56161 | 5 | 9
56162 | 0.53494 | 0.62957 | 1.5791 | 2.5865 | 3.1491 | 3.7889 | 3.5119 | 3.4508 | 2.5598 | 1.6324 | 1.1449 | 0.75965 | 25.3276 | 56162 | 0.63852 | 0.94087 | 1.7822 | 3.635 | 5.4655 | 6.5841 | 6.7641 | 5.6115 | 3.8628 | 2.6675 | 1.2618 | 0.62592 | 39.8397 | 56162 | 5 | 9
56164 | 0.32271 | 0.46389 | 1.2925 | 2.0514 | 2.7273 | 3.4617 | 2.9089 | 2.7649 | 2.4995 | 1.4749 | 0.83376 | 0.53633 | 21.3378 | 56164 | 0.59839 | 0.86925 | 1.6726 | 3.5108 | 5.3067 | 6.4184 | 6.8987 | 5.7653 | 3.8721 | 2.6082 | 1.173 | 0.59692 | 39.2902 | 56164 | 5 | 9
56165 | 0.41659 | 0.57338 | 1.4994 | 2.2924 | 2.9237 | 3.8423 | 3.1491 | 3.2567 | 2.5733 | 1.5026 | 0.99802 | 0.64768 | 23.6753 | 56165 | 0.62523 | 0.90562 | 1.7306 | 3.6162 | 5.3859 | 6.5102 | 6.871 | 5.6193 | 3.8186 | 2.6338 | 1.2389 | 0.61773 | 39.573 | 56165 | 5 | 9
56166 | 0.48653 | 0.62879 | 1.4527 | 2.3519 | 2.8599 | 3.8137 | 3.2594 | 3.0557 | 2.3924 | 1.48 | 1.0371 | 0.63322 | 23.4514 | 56166 | 0.61125 | 0.91316 | 1.7342 | 3.5847 | 5.4775 | 6.5882 | 6.936 | 5.7363 | 3.8449 | 2.6329 | 1.2045 | 0.60885 | 39.8725 | 56166 | 5 | 9
56167 | 0.44846 | 0.57752 | 1.5222 | 2.4064 | 3.0341 | 3.9353 | 3.2172 | 3.3347 | 2.6022 | 1.5133 | 1.0093 | 0.64593 | 24.2467 | 56167 | 0.63596 | 0.91596 | 1.7673 | 3.6031 | 5.3917 | 6.5168 | 6.7648 | 5.6043 | 3.8347 | 2.6449 | 1.2547 | 0.62731 | 39.5615 | 56167 | 5 | 9
56168 | 0.40531 | 0.56312 | 1.5135 | 2.2783 | 2.9344 | 3.8624 | 3.1253 | 3.3134 | 2.5816 | 1.4981 | 0.99299 | 0.65195 | 23.7204 | 56168 | 0.63596 | 0.91865 | 1.7452 | 3.6364 | 5.3994 | 6.5284 | 6.8764 | 5.6426 | 3.8613 | 2.6952 | 1.2522 | 0.6267 | 39.8183 | 56168 | 5 | 9
56169 | 0.43938 | 0.60375 | 1.3471 | 2.1375 | 2.75 | 3.6072 | 3.0137 | 2.8498 | 2.4008 | 1.4678 | 0.91544 | 0.579 | 22.1115 | 56169 | 0.59527 | 0.87528 | 1.6926 | 3.5287 | 5.3838 | 6.4936 | 6.8805 | 5.7701 | 3.8849 | 2.6115 | 1.1604 | 0.59594 | 39.4725 | 56169 | 5 | 9
56170 | 0.36315 | 0.51288 | 1.309 | 2.0783 | 2.735 | 3.5302 | 2.9706 | 2.8106 | 2.455 | 1.4786 | 0.86266 | 0.54845 | 21.6543 | 56170 | 0.59278 | 0.86846 | 1.6715 | 3.4921 | 5.3091 | 6.4225 | 6.8538 | 5.7313 | 3.8553 | 2.5857 | 1.1535 | 0.59252 | 39.1287 | 56170 | 5 | 9
56171 | 0.52008 | 0.60515 | 1.5554 | 2.5896 | 3.1353 | 3.8298 | 3.371 | 3.4528 | 2.6264 | 1.5942 | 1.0929 | 0.72336 | 25.096 | 56171 | 0.64057 | 0.92478 | 1.7685 | 3.5786 | 5.4071 | 6.537 | 6.7028 | 5.5677 | 3.84 | 2.6463 | 1.2574 | 0.62572 | 39.4965 | 56171 | 5 | 9
56172 | 0.42832 | 0.59016 | 1.4442 | 2.2461 | 2.8487 | 3.7414 | 3.1274 | 3.0752 | 2.511 | 1.4966 | 0.98255 | 0.62826 | 23.12 | 56172 | 0.60948 | 0.88813 | 1.7108 | 3.5429 | 5.3914 | 6.4904 | 6.8754 | 5.6961 | 3.8747 | 2.6029 | 1.1981 | 0.60511 | 39.4854 | 56172 | 5 | 9
56173 | 0.35785 | 0.51831 | 1.4636 | 2.1661 | 2.7767 | 3.7059 | 2.919 | 3.2146 | 2.5142 | 1.4204 | 0.94659 | 0.63028 | 22.6336 | 56173 | 0.6563 | 0.95088 | 1.801 | 3.7202 | 5.4684 | 6.6328 | 7.0269 | 5.826 | 3.9986 | 2.7566 | 1.2773 | 0.64244 | 40.7574 | 56173 | 5 | 9
56174 | 0.48024 | 0.61613 | 1.4866 | 2.3973 | 2.9173 | 3.8476 | 3.29 | 3.149 | 2.4504 | 1.4999 | 1.05 | 0.64522 | 23.8297 | 56174 | 0.6173 | 0.91556 | 1.7491 | 3.5818 | 5.4359 | 6.5561 | 6.8982 | 5.6511 | 3.8246 | 2.618 | 1.2277 | 0.6112 | 39.6866 | 56174 | 5 | 9
56175 | 0.48075 | 0.64357 | 1.4121 | 2.246 | 2.808 | 3.7249 | 3.1231 | 2.9612 | 2.4056 | 1.4694 | 0.98713 | 0.61912 | 22.8809 | 56175 | 0.60487 | 0.88701 | 1.7166 | 3.5722 | 5.4478 | 6.5534 | 6.9252 | 5.7651 | 3.9084 | 2.6345 | 1.1808 | 0.6034 | 39.799 | 56175 | 5 | 9
56176 | 0.52504 | 0.61841 | 1.5635 | 2.5846 | 3.1345 | 3.81 | 3.445 | 3.446 | 2.5756 | 1.6053 | 1.1228 | 0.73922 | 25.1701 | 56176 | 0.6384 | 0.9379 | 1.775 | 3.6106 | 5.4397 | 6.5615 | 6.7431 | 5.5921 | 3.8534 | 2.6556 | 1.258 | 0.62476 | 39.69 | 56176 | 5 | 9
56178 | 0.38739 | 0.54109 | 1.3069 | 2.0815 | 2.7244 | 3.5402 | 2.976 | 2.8006 | 2.4143 | 1.474 | 0.86732 | 0.54775 | 21.6615 | 56178 | 0.58959 | 0.8673 | 1.6642 | 3.4934 | 5.3214 | 6.4298 | 6.8315 | 5.7387 | 3.8544 | 2.5881 | 1.1494 | 0.59065 | 39.1185 | 56178 | 5 | 9
56180 | 0.49121 | 0.64072 | 1.4345 | 2.311 | 2.8331 | 3.7827 | 3.2073 | 3.008 | 2.3835 | 1.4721 | 1.0205 | 0.62825 | 23.2129 | 56180 | 0.60818 | 0.90211 | 1.7237 | 3.5854 | 5.4789 | 6.5882 | 6.9428 | 5.7621 | 3.8795 | 2.6381 | 1.1894 | 0.60649 | 39.905 | 56180 | 5 | 9
56181 | 0.53537 | 0.61581 | 1.5726 | 2.632 | 3.1878 | 3.7796 | 3.4867 | 3.5469 | 2.608 | 1.6443 | 1.1456 | 0.77812 | 25.5328 | 56181 | 0.64148 | 0.92998 | 1.7775 | 3.5983 | 5.4382 | 6.5556 | 6.7096 | 5.5622 | 3.852 | 2.6532 | 1.2625 | 0.62563 | 39.6062 | 56181 | 5 | 9
56183 | 0.47014 | 0.61415 | 1.4748 | 2.3611 | 2.8987 | 3.8319 | 3.2433 | 3.1307 | 2.4625 | 1.4937 | 1.0325 | 0.64048 | 23.654 | 56183 | 0.61425 | 0.90785 | 1.7239 | 3.585 | 5.4335 | 6.5436 | 6.8918 | 5.6557 | 3.8237 | 2.6182 | 1.2262 | 0.61071 | 39.6344 | 56183 | 5 | 9
56185 | 0.40608 | 0.56812 | 1.4777 | 2.2539 | 2.8834 | 3.7881 | 3.1202 | 3.1955 | 2.5616 | 1.4997 | 0.9872 | 0.64029 | 23.3817 | 56185 | 0.62049 | 0.90231 | 1.7261 | 3.5948 | 5.3815 | 6.5036 | 6.8785 | 5.6477 | 3.8516 | 2.6358 | 1.232 | 0.61367 | 39.5883 | 56185 | 5 | 9
56186 | 0.3714 | 0.5287 | 1.3841 | 2.1374 | 2.7895 | 3.5796 | 3.0276 | 2.9298 | 2.5413 | 1.5108 | 0.91954 | 0.59709 | 22.3169 | 56186 | 0.60239 | 0.88047 | 1.6995 | 3.5106 | 5.3273 | 6.4506 | 6.8516 | 5.7189 | 3.875 | 2.5932 | 1.1838 | 0.59915 | 39.2926 | 56186 | 5 | 9
56187 | 0.42964 | 0.57364 | 1.5176 | 2.3418 | 2.9819 | 3.8987 | 3.1785 | 3.3138 | 2.5892 | 1.5084 | 1.0023 | 0.64823 | 23.9838 | 56187 | 0.63264 | 0.91205 | 1.7397 | 3.616 | 5.3912 | 6.5174 | 6.8016 | 5.6131 | 3.8329 | 2.6479 | 1.2511 | 0.62484 | 39.5805 | 56187 | 5 | 9
56201 | 0.64684 | 0.64236 | 1.375 | 2.2469 | 2.7848 | 3.7693 | 2.9393 | 3.2416 | 2.4184 | 1.5892 | 0.97113 | 0.60315 | 23.2279 | 56201 | 0.5675 | 0.85842 | 1.6289 | 3.4073 | 5.39 | 6.439 | 6.8333 | 5.6711 | 3.7291 | 2.553 | 1.1252 | 0.55413 | 38.7569 | 56201 | 5 | 9
56207 | 0.53453 | 0.54352 | 1.1564 | 1.9836 | 2.5413 | 3.4126 | 3.0688 | 2.8483 | 1.9655 | 1.4913 | 0.80253 | 0.48746 | 20.8358 | 56207 | 0.5218 | 0.76445 | 1.4853 | 3.2335 | 5.2264 | 6.1969 | 6.6912 | 5.7072 | 3.6926 | 2.4783 | 1.0348 | 0.53042 | 37.563 | 56207 | 5 | 9
56208 | 0.5164 | 0.57871 | 1.2001 | 2.0666 | 2.6054 | 3.5002 | 3.0844 | 2.8329 | 2.0444 | 1.4911 | 0.8124 | 0.47652 | 21.2092 | 56208 | 0.55369 | 0.81115 | 1.5587 | 3.3464 | 5.3645 | 6.377 | 6.7915 | 5.7821 | 3.7822 | 2.5347 | 1.0947 | 0.55672 | 38.5533 | 56208 | 5 | 9
56209 | 0.64243 | 0.61706 | 1.4025 | 2.2398 | 2.8711 | 3.831 | 2.9576 | 3.4173 | 2.5366 | 1.6114 | 1.005 | 0.62188 | 23.7537 | 56209 | 0.56806 | 0.87848 | 1.6548 | 3.3961 | 5.3774 | 6.4323 | 6.8007 | 5.6372 | 3.6614 | 2.5475 | 1.1332 | 0.55815 | 38.6453 | 56209 | 5 | 9
56210 | 0.41321 | 0.41619 | 1.0202 | 1.9304 | 2.4188 | 3.2427 | 2.8442 | 2.5417 | 1.7467 | 1.3256 | 0.70768 | 0.40261 | 19.01 | 56210 | 0.53741 | 0.76374 | 1.482 | 3.2663 | 5.2854 | 6.2414 | 6.8742 | 5.8441 | 3.8517 | 2.5316 | 1.05 | 0.54557 | 38.2734 | 56210 | 5 | 9
56211 | 0.39825 | 0.3978 | 0.97058 | 1.8876 | 2.4111 | 3.2106 | 2.7846 | 2.4744 | 1.6979 | 1.2701 | 0.67517 | 0.39046 | 18.5686 | 56211 | 0.53759 | 0.76241 | 1.4602 | 3.2736 | 5.2857 | 6.2435 | 6.8908 | 5.9334 | 3.8603 | 2.5368 | 1.048 | 0.54482 | 38.377 | 56211 | 5 | 9
56212 | 0.41396 | 0.47491 | 1.1419 | 2.0187 | 2.4666 | 3.3085 | 2.8981 | 2.6248 | 1.8946 | 1.433 | 0.76448 | 0.40715 | 19.8466 | 56212 | 0.56545 | 0.80957 | 1.5421 | 3.3458 | 5.3529 | 6.386 | 6.9285 | 5.8702 | 3.9125 | 2.5745 | 1.104 | 0.56784 | 38.9592 | 56212 | 5 | 9
56214 | 0.55889 | 0.67729 | 1.403 | 2.3196 | 2.7776 | 3.7912 | 3.2103 | 2.963 | 2.2772 | 1.478 | 1.0276 | 0.61912 | 23.1028 | 56214 | 0.59294 | 0.89184 | 1.7218 | 3.5871 | 5.5804 | 6.6181 | 6.9924 | 5.7909 | 3.85 | 2.6245 | 1.1671 | 0.59383 | 40.0108 | 56214 | 5 | 9
56215 | 0.63866 | 0.69527 | 1.2981 | 2.1337 | 2.7138 | 3.7342 | 3.0018 | 3.0254 | 2.1853 | 1.5091 | 0.90867 | 0.58313 | 22.427 | 56215 | 0.54593 | 0.8321 | 1.5823 | 3.3662 | 5.3695 | 6.3777 | 6.8113 | 5.6708 | 3.7375 | 2.5262 | 1.1046 | 0.55007 | 38.4743 | 56215 | 5 | 9
56216 | 0.62023 | 0.63236 | 1.3736 | 2.3027 | 2.7567 | 3.7022 | 3.0045 | 3.1629 | 2.3874 | 1.5889 | 0.96873 | 0.5891 | 23.0894 | 56216 | 0.57795 | 0.86982 | 1.6527 | 3.4432 | 5.4237 | 6.4891 | 6.8798 | 5.6952 | 3.7611 | 2.5683 | 1.139 | 0.55849 | 39.0583 | 56216 | 5 | 9
56218 | 0.54915 | 0.71539 | 1.2927 | 2.1005 | 2.6909 | 3.5814 | 2.9331 | 2.7641 | 2.2177 | 1.4342 | 0.87863 | 0.55056 | 21.7083 | 56218 | 0.59293 | 0.86594 | 1.6556 | 3.511 | 5.4803 | 6.5419 | 6.9581 | 5.902 | 3.9128 | 2.6305 | 1.1537 | 0.59079 | 39.7957 | 56218 | 5 | 9
56219 | 0.39673 | 0.38844 | 0.93187 | 1.8519 | 2.4144 | 3.1942 | 2.7626 | 2.4479 | 1.6865 | 1.2346 | 0.65674 | 0.3885 | 18.3543 | 56219 | 0.53305 | 0.75346 | 1.4444 | 3.2708 | 5.2814 | 6.2361 | 6.8827 | 5.9604 | 3.8642 | 2.5312 | 1.0432 | 0.54125 | 38.3424 | 56219 | 5 | 9
56220 | 0.40355 | 0.53354 | 1.1941 | 2.0178 | 2.5901 | 3.4656 | 2.8623 | 2.674 | 2.1057 | 1.4045 | 0.7803 | 0.44818 | 20.4797 | 56220 | 0.58839 | 0.85247 | 1.6313 | 3.4646 | 5.3612 | 6.4573 | 6.9725 | 5.8901 | 3.9103 | 2.5959 | 1.1421 | 0.58681 | 39.453 | 56220 | 5 | 9
56221 | 0.4954 | 0.5082 | 1.1299 | 1.9839 | 2.5111 | 3.3715 | 3.02 | 2.7686 | 1.9225 | 1.4548 | 0.77997 | 0.45906 | 20.4049 | 56221 | 0.52972 | 0.7756 | 1.482 | 3.2579 | 5.256 | 6.2307 | 6.7261 | 5.7486 | 3.7698 | 2.5024 | 1.0414 | 0.53753 | 37.8579 | 56221 | 5 | 9
56222 | 0.65035 | 0.74145 | 1.3684 | 2.2308 | 2.7605 | 3.7618 | 3.0024 | 3.0377 | 2.3064 | 1.5126 | 0.97103 | 0.62228 | 22.9657 | 56222 | 0.57183 | 0.86676 | 1.6543 | 3.4957 | 5.4797 | 6.4906 | 6.9087 | 5.73 | 3.7839 | 2.5888 | 1.1412 | 0.5689 | 39.2804 | 56222 | 5 | 9
56223 | 0.59377 | 0.78351 | 1.3469 | 2.1351 | 2.7435 | 3.6463 | 2.9226 | 2.8009 | 2.2871 | 1.4238 | 0.93453 | 0.60862 | 22.2266 | 56223 | 0.59811 | 0.87564 | 1.6871 | 3.5825 | 5.5222 | 6.5823 | 6.9759 | 5.8641 | 3.9377 | 2.6551 | 1.166 | 0.59778 | 40.0444 | 56223 | 5 | 9
56224 | 0.50207 | 0.60555 | 1.4605 | 2.4243 | 2.8516 | 3.8468 | 3.4185 | 3.0734 | 2.2966 | 1.4992 | 1.0844 | 0.62477 | 23.6877 | 56224 | 0.60598 | 0.91325 | 1.7728 | 3.6163 | 5.5936 | 6.6287 | 6.972 | 5.7667 | 3.8544 | 2.6403 | 1.1983 | 0.6047 | 40.167 | 56224 | 5 | 9
56225 | 0.44009 | 0.45764 | 1.0904 | 1.975 | 2.4524 | 3.2961 | 2.9268 | 2.6435 | 1.8365 | 1.405 | 0.74919 | 0.42148 | 19.6941 | 56225 | 0.53905 | 0.77386 | 1.484 | 3.2735 | 5.2914 | 6.2391 | 6.7788 | 5.8077 | 3.8414 | 2.5272 | 1.0518 | 0.5478 | 38.1555 | 56225 | 5 | 9
56226 | 0.60437 | 0.64494 | 1.2491 | 2.1019 | 2.6762 | 3.6613 | 3.0676 | 2.9831 | 2.0864 | 1.5048 | 0.87934 | 0.54932 | 22.0083 | 56226 | 0.53452 | 0.8121 | 1.5358 | 3.3049 | 5.3084 | 6.3245 | 6.7575 | 5.6393 | 3.6979 | 2.4909 | 1.0882 | 0.54142 | 38.0356 | 56226 | 5 | 9
56227 | 0.47025 | 0.51423 | 1.1571 | 2.0272 | 2.5259 | 3.3894 | 3.0172 | 2.7451 | 1.9518 | 1.4647 | 0.78238 | 0.44167 | 20.4869 | 56227 | 0.55001 | 0.80219 | 1.5245 | 3.3163 | 5.3349 | 6.3429 | 6.7892 | 5.804 | 3.8251 | 2.5364 | 1.0845 | 0.55462 | 38.4647 | 56227 | 5 | 9
56228 | 0.60963 | 0.60438 | 1.4293 | 2.2946 | 2.8981 | 3.8002 | 3.0695 | 3.4276 | 2.5445 | 1.6088 | 1.0267 | 0.62383 | 23.9371 | 56228 | 0.58822 | 0.89497 | 1.7013 | 3.4577 | 5.4387 | 6.4841 | 6.8341 | 5.6704 | 3.7407 | 2.5856 | 1.166 | 0.5702 | 39.1321 | 56228 | 5 | 9
56229 | 0.5611 | 0.73873 | 1.3769 | 2.1957 | 2.768 | 3.692 | 3.014 | 2.8558 | 2.3224 | 1.4365 | 0.97222 | 0.62099 | 22.5545 | 56229 | 0.60046 | 0.88958 | 1.7142 | 3.6064 | 5.5117 | 6.6036 | 6.9839 | 5.8465 | 3.944 | 2.6552 | 1.1747 | 0.60089 | 40.1311 | 56229 | 5 | 9
56230 | 0.58747 | 0.62272 | 1.3806 | 2.345 | 2.747 | 3.7189 | 3.1162 | 3.1015 | 2.3295 | 1.5624 | 0.9874 | 0.58576 | 23.0844 | 56230 | 0.58642 | 0.88367 | 1.6802 | 3.4842 | 5.4706 | 6.5422 | 6.9084 | 5.7276 | 3.7901 | 2.5842 | 1.1483 | 0.56789 | 39.3739 | 56230 | 5 | 9
56231 | 0.59132 | 0.66937 | 1.253 | 2.107 | 2.6838 | 3.6401 | 3.0797 | 2.936 | 2.1205 | 1.4986 | 0.86777 | 0.54251 | 21.9896 | 56231 | 0.55013 | 0.82944 | 1.5631 | 3.3622 | 5.3757 | 6.3862 | 6.8092 | 5.7072 | 3.7716 | 2.5291 | 1.1038 | 0.55419 | 38.5419 | 56231 | 5 | 9
56232 | 0.57341 | 0.73673 | 1.295 | 2.1039 | 2.6967 | 3.5941 | 2.946 | 2.7808 | 2.2101 | 1.4422 | 0.88072 | 0.55515 | 21.8148 | 56232 | 0.58995 | 0.86093 | 1.6526 | 3.4968 | 5.5025 | 6.5376 | 6.9332 | 5.8989 | 3.9016 | 2.6243 | 1.149 | 0.58778 | 39.7352 | 56232 | 5 | 9
56235 | 0.52922 | 0.50369 | 1.0912 | 1.9364 | 2.5274 | 3.4169 | 3.0228 | 2.8081 | 1.9063 | 1.4095 | 0.78043 | 0.48785 | 20.42 | 56235 | 0.51077 | 0.74769 | 1.4483 | 3.2233 | 5.2215 | 6.1591 | 6.7023 | 5.7294 | 3.7206 | 2.4891 | 1.0333 | 0.52504 | 37.5104 | 56235 | 5 | 9
56236 | 0.45569 | 0.44172 | 1.0268 | 1.9218 | 2.4657 | 3.295 | 2.9142 | 2.6313 | 1.8116 | 1.3388 | 0.72548 | 0.43271 | 19.4607 | 56236 | 0.52535 | 0.75155 | 1.4628 | 3.2523 | 5.2582 | 6.2253 | 6.7825 | 5.8145 | 3.8235 | 2.5199 | 1.0427 | 0.53697 | 37.9954 | 56236 | 5 | 9
56237 | 0.58119 | 0.72244 | 1.4001 | 2.2784 | 2.7809 | 3.77 | 3.1292 | 2.9366 | 2.2972 | 1.4649 | 1.0138 | 0.63035 | 23.0051 | 56237 | 0.5939 | 0.89436 | 1.7055 | 3.5863 | 5.5781 | 6.6151 | 6.9904 | 5.8054 | 3.8648 | 2.6337 | 1.1677 | 0.59524 | 40.0305 | 56237 | 5 | 9
56239 | 0.49036 | 0.66313 | 1.3338 | 2.133 | 2.7323 | 3.6117 | 2.9726 | 2.808 | 2.3303 | 1.4388 | 0.91645 | 0.57892 | 22.0094 | 56239 | 0.59939 | 0.87879 | 1.6908 | 3.5691 | 5.443 | 6.5476 | 6.9473 | 5.8274 | 3.9278 | 2.6374 | 1.1657 | 0.59967 | 39.8339 | 56239 | 5 | 9
56240 | 0.45087 | 0.45526 | 1.0688 | 1.9545 | 2.4599 | 3.2993 | 2.9303 | 2.6499 | 1.831 | 1.3849 | 0.74279 | 0.4291 | 19.6567 | 56240 | 0.53208 | 0.76454 | 1.4732 | 3.2614 | 5.2702 | 6.2322 | 6.7716 | 5.7999 | 3.8292 | 2.5212 | 1.0459 | 0.54197 | 38.0433 | 56240 | 5 | 9
56241 | 0.64654 | 0.82196 | 1.3901 | 2.2028 | 2.7814 | 3.7438 | 2.983 | 2.9023 | 2.3115 | 1.4433 | 0.98763 | 0.6509 | 22.8651 | 56241 | 0.59226 | 0.88655 | 1.7014 | 3.5844 | 5.5847 | 6.603 | 6.9825 | 5.8291 | 3.9186 | 2.6464 | 1.166 | 0.59464 | 40.0895 | 56241 | 5 | 9
56243 | 0.64498 | 0.61319 | 1.4107 | 2.2117 | 2.9279 | 3.8865 | 2.973 | 3.5055 | 2.594 | 1.6183 | 1.0267 | 0.6393 | 24.0517 | 56243 | 0.56742 | 0.88274 | 1.6644 | 3.3934 | 5.3674 | 6.4256 | 6.7936 | 5.5946 | 3.6322 | 2.5437 | 1.1393 | 0.56943 | 38.5736 | 56243 | 5 | 9
56244 | 0.57813 | 0.6024 | 1.207 | 2.0541 | 2.6284 | 3.5677 | 3.1159 | 2.9493 | 2.0075 | 1.5054 | 0.85615 | 0.52782 | 21.5999 | 56244 | 0.52259 | 0.78307 | 1.4938 | 3.2545 | 5.2513 | 6.2098 | 6.6885 | 5.6243 | 3.6712 | 2.4644 | 1.0541 | 0.5319 | 37.5494 | 56244 | 5 | 9
56245 | 0.59372 | 0.77838 | 1.3764 | 2.1822 | 2.7679 | 3.6924 | 2.9777 | 2.8466 | 2.3155 | 1.4315 | 0.97048 | 0.62903 | 22.5619 | 56245 | 0.59897 | 0.88489 | 1.7106 | 3.6023 | 5.5456 | 6.6043 | 6.9841 | 5.8486 | 3.944 | 2.6555 | 1.1729 | 0.59992 | 40.1516 | 56245 | 5 | 9
56248 | 0.54935 | 0.5047 | 1.0837 | 1.9278 | 2.5437 | 3.4789 | 3.0248 | 2.8454 | 1.9108 | 1.3903 | 0.78824 | 0.50646 | 20.5541 | 56248 | 0.50416 | 0.74229 | 1.4455 | 3.2149 | 5.2398 | 6.1453 | 6.6924 | 5.7197 | 3.6976 | 2.4649 | 1.0302 | 0.52068 | 37.4174 | 56248 | 5 | 9
56249 | 0.54282 | 0.59898 | 1.2104 | 2.0752 | 2.63 | 3.5433 | 3.1195 | 2.891 | 2.0511 | 1.5026 | 0.83049 | 0.4969 | 21.4922 | 56249 | 0.54474 | 0.80181 | 1.5399 | 3.3234 | 5.3341 | 6.3464 | 6.7615 | 5.7403 | 3.7477 | 2.511 | 1.0908 | 0.54939 | 38.2909 | 56249 | 5 | 9
56251 | 0.65045 | 0.62628 | 1.3883 | 2.2384 | 2.8254 | 3.8059 | 2.9269 | 3.3442 | 2.4853 | 1.6037 | 0.98675 | 0.61204 | 23.4936 | 56251 | 0.56409 | 0.86419 | 1.6227 | 3.3893 | 5.3695 | 6.4221 | 6.7972 | 5.6604 | 3.6976 | 2.5491 | 1.127 | 0.55309 | 38.6162 | 56251 | 5 | 9
56252 | 0.66323 | 0.69427 | 1.3524 | 2.1929 | 2.7513 | 3.7887 | 2.94 | 3.1309 | 2.3109 | 1.5448 | 0.95106 | 0.60779 | 22.9282 | 56252 | 0.56066 | 0.84933 | 1.6154 | 3.418 | 5.3852 | 6.4121 | 6.8376 | 5.6722 | 3.7211 | 2.5405 | 1.115 | 0.55192 | 38.679 | 56252 | 5 | 9
56253 | 0.61957 | 0.61216 | 1.3947 | 2.3022 | 2.8069 | 3.7352 | 2.992 | 3.3011 | 2.4686 | 1.6026 | 0.98486 | 0.59619 | 23.416 | 56253 | 0.57791 | 0.8732 | 1.6558 | 3.4307 | 5.4184 | 6.4712 | 6.8434 | 5.6815 | 3.7361 | 2.57 | 1.1401 | 0.55897 | 38.9573 | 56253 | 5 | 9
56255 | 0.51673 | 0.65873 | 1.4218 | 2.3183 | 2.8098 | 3.7917 | 3.2278 | 2.9702 | 2.3233 | 1.4655 | 1.0312 | 0.62577 | 23.1607 | 56255 | 0.60387 | 0.90557 | 1.7281 | 3.5978 | 5.5159 | 6.6213 | 6.9899 | 5.7989 | 3.8655 | 2.6416 | 1.1824 | 0.60352 | 40.0544 | 56255 | 5 | 9
56256 | 0.45961 | 0.56487 | 1.2014 | 2.0542 | 2.5804 | 3.4475 | 2.9481 | 2.7048 | 2.0582 | 1.4462 | 0.79851 | 0.45358 | 20.7174 | 56256 | 0.57939 | 0.8433 | 1.6106 | 3.4209 | 5.401 | 6.4712 | 6.9421 | 5.8815 | 3.8913 | 2.5876 | 1.1321 | 0.5787 | 39.3397 | 56256 | 5 | 9
56257 | 0.3869 | 0.47763 | 1.1519 | 2.0074 | 2.4883 | 3.3342 | 2.8363 | 2.6006 | 1.9339 | 1.4098 | 0.75623 | 0.40077 | 19.7838 | 56257 | 0.5789 | 0.82248 | 1.5856 | 3.3932 | 5.3259 | 6.4341 | 6.9891 | 5.8956 | 3.9416 | 2.5858 | 1.13 | 0.5785 | 39.2607 | 56257 | 5 | 9
56258 | 0.51297 | 0.68564 | 1.3727 | 2.1907 | 2.7664 | 3.6726 | 3.0349 | 2.864 | 2.348 | 1.445 | 0.96003 | 0.60738 | 22.4605 | 56258 | 0.60155 | 0.88719 | 1.7169 | 3.5897 | 5.4785 | 6.5794 | 6.9713 | 5.83 | 3.9352 | 2.6489 | 1.1733 | 0.60179 | 40.0139 | 56258 | 5 | 9
56260 | 0.66233 | 0.79485 | 1.3724 | 2.206 | 2.7706 | 3.77 | 2.9924 | 2.9898 | 2.297 | 1.4797 | 0.97216 | 0.63928 | 22.9466 | 56260 | 0.57771 | 0.87049 | 1.6639 | 3.5276 | 5.5198 | 6.5264 | 6.94 | 5.7669 | 3.8397 | 2.6088 | 1.1477 | 0.57744 | 39.5663 | 56260 | 5 | 9
56262 | 0.56075 | 0.67965 | 1.2551 | 2.1091 | 2.6819 | 3.5952 | 3.0536 | 2.8385 | 2.1694 | 1.4915 | 0.84668 | 0.51869 | 21.8001 | 56262 | 0.57266 | 0.84716 | 1.6144 | 3.4267 | 5.462 | 6.4752 | 6.8669 | 5.8154 | 3.8435 | 2.5778 | 1.1264 | 0.57186 | 39.2002 | 56262 | 5 | 9
56263 | 0.5206 | 0.67869 | 1.4064 | 2.267 | 2.7947 | 3.7463 | 3.1413 | 2.9297 | 2.3424 | 1.4565 | 1.0059 | 0.62388 | 22.9133 | 56263 | 0.60423 | 0.90358 | 1.725 | 3.5972 | 5.5015 | 6.6115 | 6.986 | 5.8035 | 3.9171 | 2.6496 | 1.1789 | 0.60385 | 40.082 | 56263 | 5 | 9
56264 | 0.49107 | 0.65853 | 1.2991 | 2.101 | 2.6973 | 3.5735 | 2.9349 | 2.7644 | 2.2708 | 1.4297 | 0.88263 | 0.55055 | 21.6535 | 56264 | 0.59725 | 0.87389 | 1.6666 | 3.5451 | 5.4373 | 6.5363 | 6.9652 | 5.8562 | 3.9238 | 2.6324 | 1.1603 | 0.59683 | 39.7911 | 56264 | 5 | 9
56265 | 0.66591 | 0.82578 | 1.3515 | 2.1554 | 2.7643 | 3.7423 | 2.97 | 2.935 | 2.2718 | 1.4593 | 0.94404 | 0.63207 | 22.7173 | 56265 | 0.57958 | 0.86876 | 1.6662 | 3.5198 | 5.524 | 6.5325 | 6.9325 | 5.7982 | 3.8822 | 2.6163 | 1.1459 | 0.58008 | 39.6459 | 56265 | 5 | 9
56266 | 0.51607 | 0.61128 | 1.4967 | 2.4441 | 2.894 | 3.814 | 3.4166 | 3.1613 | 2.3543 | 1.5389 | 1.0922 | 0.63805 | 23.9775 | 56266 | 0.61029 | 0.91947 | 1.7729 | 3.6194 | 5.5904 | 6.6359 | 6.9669 | 5.7552 | 3.8571 | 2.6557 | 1.2229 | 0.60685 | 40.2131 | 56266 | 5 | 9
56267 | 0.55591 | 0.55456 | 1.1614 | 1.9894 | 2.5664 | 3.4758 | 3.0813 | 2.8924 | 1.9652 | 1.4847 | 0.82042 | 0.50767 | 21.0552 | 56267 | 0.51515 | 0.76079 | 1.473 | 3.2265 | 5.2173 | 6.162 | 6.6682 | 5.6724 | 3.6719 | 2.4628 | 1.0338 | 0.5264 | 37.3902 | 56267 | 5 | 9
56270 | 0.5245 | 0.59551 | 1.4292 | 2.4152 | 2.797 | 3.8324 | 3.3352 | 3.1156 | 2.2822 | 1.5013 | 1.0551 | 0.59885 | 23.4822 | 56270 | 0.59422 | 0.90548 | 1.7417 | 3.582 | 5.5547 | 6.614 | 6.9685 | 5.7752 | 3.8305 | 2.6178 | 1.1725 | 0.5915 | 39.948 | 56270 | 5 | 9
56271 | 0.66183 | 0.70674 | 1.3379 | 2.169 | 2.7397 | 3.7823 | 2.9515 | 3.0892 | 2.2663 | 1.5269 | 0.93959 | 0.60576 | 22.7766 | 56271 | 0.55175 | 0.84053 | 1.6019 | 3.4147 | 5.3865 | 6.3995 | 6.8293 | 5.675 | 3.7211 | 2.5376 | 1.1121 | 0.55198 | 38.6218 | 56271 | 5 | 9
56273 | 0.6739 | 0.63365 | 1.3805 | 2.1791 | 2.8303 | 3.8767 | 2.874 | 3.3691 | 2.4816 | 1.6002 | 0.9854 | 0.62477 | 23.5091 | 56273 | 0.55156 | 0.85388 | 1.6112 | 3.3581 | 5.3275 | 6.3199 | 6.7538 | 5.6091 | 3.6485 | 2.5201 | 1.1079 | 0.54663 | 38.2081 | 56273 | 5 | 9
56274 | 0.54336 | 0.48179 | 1.0401 | 1.9016 | 2.5384 | 3.4783 | 2.9925 | 2.813 | 1.8935 | 1.3342 | 0.76728 | 0.50413 | 20.2882 | 56274 | 0.50177 | 0.73698 | 1.4364 | 3.217 | 5.2948 | 6.1624 | 6.7201 | 5.7551 | 3.7293 | 2.4511 | 1.0327 | 0.51998 | 37.5575 | 56274 | 5 | 9
56276 | 0.43836 | 0.47659 | 1.1278 | 2.0062 | 2.4708 | 3.318 | 2.9449 | 2.6647 | 1.8836 | 1.4367 | 0.7646 | 0.42016 | 19.9523 | 56276 | 0.55033 | 0.79438 | 1.505 | 3.3038 | 5.3281 | 6.3105 | 6.8167 | 5.8267 | 3.8672 | 2.543 | 1.076 | 0.55601 | 38.4778 | 56276 | 5 | 9
56277 | 0.57762 | 0.6049 | 1.3948 | 2.3717 | 2.7581 | 3.7339 | 3.1071 | 3.1874 | 2.3618 | 1.5517 | 0.99123 | 0.58045 | 23.2206 | 56277 | 0.5888 | 0.88621 | 1.6832 | 3.4814 | 5.4728 | 6.5399 | 6.8998 | 5.7218 | 3.7812 | 2.588 | 1.1493 | 0.56949 | 39.3618 | 56277 | 5 | 9
56278 | 0.40131 | 0.42451 | 1.0625 | 1.9639 | 2.4088 | 3.2448 | 2.8409 | 2.5448 | 1.7608 | 1.364 | 0.72346 | 0.39509 | 19.1349 | 56278 | 0.54826 | 0.77724 | 1.4967 | 3.2878 | 5.3114 | 6.2615 | 6.8862 | 5.8696 | 3.8728 | 2.5476 | 1.0617 | 0.5547 | 38.4754 | 56278 | 5 | 9
56279 | 0.66352 | 0.66768 | 1.3631 | 2.2052 | 2.7667 | 3.8015 | 2.9177 | 3.1985 | 2.364 | 1.5683 | 0.96046 | 0.60861 | 23.0852 | 56279 | 0.56224 | 0.85138 | 1.6188 | 3.3995 | 5.3708 | 6.3955 | 6.8284 | 5.6588 | 3.7142 | 2.5342 | 1.1142 | 0.54983 | 38.598 | 56279 | 5 | 9
56280 | 0.44315 | 0.59283 | 1.2422 | 2.0543 | 2.641 | 3.5102 | 2.8977 | 2.7127 | 2.1946 | 1.419 | 0.82618 | 0.49552 | 21.0294 | 56280 | 0.59308 | 0.86634 | 1.6484 | 3.4977 | 5.3996 | 6.4961 | 6.9769 | 5.8865 | 3.907 | 2.6137 | 1.1522 | 0.59175 | 39.6294 | 56280 | 5 | 9
56281 | 0.62885 | 0.66621 | 1.3706 | 2.2814 | 2.753 | 3.7232 | 3.0123 | 3.107 | 2.3505 | 1.5642 | 0.97103 | 0.59946 | 23.0277 | 56281 | 0.57408 | 0.87354 | 1.6612 | 3.4643 | 5.4413 | 6.491 | 6.8863 | 5.7064 | 3.7711 | 2.5741 | 1.1389 | 0.5613 | 39.1435 | 56281 | 5 | 9
56282 | 0.64748 | 0.69237 | 1.3655 | 2.2405 | 2.7581 | 3.7557 | 2.9772 | 3.1112 | 2.3353 | 1.5488 | 0.96436 | 0.60776 | 23.0042 | 56282 | 0.57154 | 0.86455 | 1.6453 | 3.4542 | 5.4319 | 6.4649 | 6.8731 | 5.7005 | 3.7555 | 2.5673 | 1.1321 | 0.56036 | 39.0213 | 56282 | 5 | 9
56283 | 0.51963 | 0.61264 | 1.4201 | 2.3881 | 2.7931 | 3.8358 | 3.3536 | 3.0197 | 2.2553 | 1.4883 | 1.0587 | 0.60741 | 23.3523 | 56283 | 0.59663 | 0.90005 | 1.7504 | 3.6016 | 5.5817 | 6.6244 | 6.9858 | 5.7869 | 3.8486 | 2.6224 | 1.1717 | 0.59618 | 40.0665 | 56283 | 5 | 9
56284 | 0.58869 | 0.65523 | 1.3842 | 2.3248 | 2.7544 | 3.7514 | 3.1411 | 3.0427 | 2.3007 | 1.5305 | 0.99985 | 0.60034 | 23.0739 | 56284 | 0.58144 | 0.88192 | 1.6981 | 3.5223 | 5.5018 | 6.5563 | 6.9295 | 5.7489 | 3.8088 | 2.5964 | 1.1529 | 0.57576 | 39.5541 | 56284 | 5 | 9
56285 | 0.6136 | 0.72364 | 1.3858 | 2.2752 | 2.766 | 3.7626 | 3.087 | 2.9881 | 2.2983 | 1.4948 | 0.99799 | 0.6233 | 23.0164 | 56285 | 0.5814 | 0.88074 | 1.692 | 3.5458 | 5.5386 | 6.5641 | 6.9537 | 5.7733 | 3.8278 | 2.6116 | 1.1556 | 0.58282 | 39.7075 | 56285 | 5 | 9
56287 | 0.53343 | 0.65639 | 1.4145 | 2.3387 | 2.7922 | 3.8075 | 3.2632 | 2.9686 | 2.2801 | 1.4731 | 1.0402 | 0.61969 | 23.1877 | 56287 | 0.59872 | 0.89897 | 1.7376 | 3.602 | 5.5816 | 6.6292 | 6.9974 | 5.7937 | 3.8576 | 2.6303 | 1.1732 | 0.59902 | 40.0993 | 56287 | 5 | 9
56288 | 0.66453 | 0.63372 | 1.3829 | 2.2022 | 2.8323 | 3.8477 | 2.8972 | 3.3602 | 2.4848 | 1.6003 | 0.98676 | 0.62042 | 23.5129 | 56288 | 0.55833 | 0.8626 | 1.6167 | 3.3712 | 5.3448 | 6.3896 | 6.7892 | 5.639 | 3.6768 | 2.5333 | 1.1185 | 0.55107 | 38.4512 | 56288 | 5 | 9
56289 | 0.67383 | 0.66044 | 1.356 | 2.1722 | 2.756 | 3.8308 | 2.8909 | 3.208 | 2.3405 | 1.5666 | 0.95314 | 0.60933 | 23.0178 | 56289 | 0.55204 | 0.84138 | 1.601 | 3.3697 | 5.3341 | 6.3122 | 6.7872 | 5.6344 | 3.6803 | 2.51 | 1.1007 | 0.54315 | 38.2661 | 56289 | 5 | 9
56291 | 0.46377 | 0.62741 | 1.2825 | 2.0829 | 2.6824 | 3.5521 | 2.9236 | 2.7485 | 2.265 | 1.4265 | 0.86374 | 0.53323 | 21.4517 | 56291 | 0.59686 | 0.87214 | 1.6613 | 3.5434 | 5.4194 | 6.5165 | 6.9446 | 5.8373 | 3.9184 | 2.6251 | 1.157 | 0.59637 | 39.6883 | 56291 | 5 | 9
56292 | 0.54191 | 0.68755 | 1.4094 | 2.2937 | 2.7927 | 3.7751 | 3.1781 | 2.9399 | 2.3092 | 1.4611 | 1.0214 | 0.6262 | 23.0362 | 56292 | 0.60034 | 0.90174 | 1.7204 | 3.5979 | 5.5412 | 6.622 | 6.9956 | 5.8072 | 3.8799 | 2.6417 | 1.1761 | 0.60061 | 40.0847 | 56292 | 5 | 9
56293 | 0.51075 | 0.63348 | 1.433 | 2.3695 | 2.8193 | 3.8266 | 3.3245 | 3.002 | 2.2947 | 1.477 | 1.0559 | 0.62231 | 23.3691 | 56293 | 0.60453 | 0.90724 | 1.7581 | 3.613 | 5.5759 | 6.63 | 6.9835 | 5.7872 | 3.8606 | 2.636 | 1.1853 | 0.60398 | 40.1454 | 56293 | 5 | 9
56294 | 0.49895 | 0.62295 | 1.4502 | 2.3909 | 2.8476 | 3.8339 | 3.35 | 3.0396 | 2.322 | 1.4831 | 1.0644 | 0.62717 | 23.5308 | 56294 | 0.6106 | 0.91335 | 1.7716 | 3.6163 | 5.5541 | 6.6255 | 6.9718 | 5.7744 | 3.8602 | 2.6414 | 1.2092 | 0.6064 | 40.1548 | 56294 | 5 | 9
56295 | 0.61198 | 0.77107 | 1.3036 | 2.123 | 2.7262 | 3.6559 | 2.9961 | 2.8516 | 2.2322 | 1.4664 | 0.89019 | 0.5747 | 22.203 | 56295 | 0.58203 | 0.86308 | 1.6519 | 3.4826 | 5.5183 | 6.524 | 6.9144 | 5.8358 | 3.8797 | 2.612 | 1.1426 | 0.5816 | 39.5881 | 56295 | 5 | 9
56296 | 0.46323 | 0.42345 | 0.96774 | 1.8791 | 2.4849 | 3.2972 | 2.9009 | 2.6122 | 1.806 | 1.2703 | 0.7021 | 0.4396 | 19.2467 | 56296 | 0.5159 | 0.73733 | 1.4454 | 3.2446 | 5.2591 | 6.2147 | 6.7781 | 5.8487 | 3.8164 | 2.5156 | 1.0387 | 0.52996 | 37.9446 | 56296 | 5 | 9
56297 | 0.58618 | 0.74984 | 1.3966 | 2.2432 | 2.782 | 3.7467 | 3.0703 | 2.9045 | 2.3133 | 1.4495 | 1.0017 | 0.63509 | 22.879 | 56297 | 0.59677 | 0.89964 | 1.7112 | 3.5953 | 5.5495 | 6.6145 | 6.9913 | 5.8284 | 3.9193 | 2.6489 | 1.1718 | 0.59898 | 40.1256 | 56297 | 5 | 9
56301 | 0.65304 | 0.59128 | 1.3669 | 2.057 | 3.0906 | 4.1519 | 2.9882 | 3.8364 | 2.7808 | 1.6303 | 1.1042 | 0.706 | 24.9566 | 56301 | 0.56025 | 0.89388 | 1.6559 | 3.3146 | 5.2371 | 6.1446 | 6.5576 | 5.4181 | 3.4894 | 2.4847 | 1.1374 | 0.56965 | 37.4633 | 56301 | 5 | 9
56303 | 0.65495 | 0.58354 | 1.3386 | 2.0352 | 3.0737 | 4.1922 | 2.9561 | 3.8671 | 2.7862 | 1.6209 | 1.1015 | 0.70861 | 24.9185 | 56303 | 0.55553 | 0.88802 | 1.6474 | 3.2878 | 5.196 | 6.1078 | 6.5123 | 5.3746 | 3.4197 | 2.4623 | 1.1281 | 0.56385 | 37.1435 | 56303 | 5 | 9
56304 | 0.6278 | 0.56778 | 1.3608 | 2.0518 | 3.1033 | 4.1473 | 3.1221 | 3.814 | 2.7675 | 1.6566 | 1.14 | 0.71791 | 25.077 | 56304 | 0.5642 | 0.8963 | 1.6772 | 3.316 | 5.1925 | 6.0797 | 6.5069 | 5.3426 | 3.4204 | 2.4379 | 1.1232 | 0.56189 | 37.1188 | 56304 | 5 | 9
56307 | 0.70573 | 0.60575 | 1.3941 | 2.0739 | 3.0028 | 4.0707 | 2.8373 | 3.6799 | 2.7392 | 1.6446 | 1.0573 | 0.68753 | 24.4988 | 56307 | 0.53459 | 0.8616 | 1.6019 | 3.2882 | 5.252 | 6.1723 | 6.5882 | 5.452 | 3.5396 | 2.4968 | 1.099 | 0.5614 | 37.4474 | 56307 | 5 | 9
56308 | 0.69159 | 0.55693 | 1.2958 | 2.0464 | 2.6164 | 3.9284 | 2.7742 | 3.1929 | 2.2208 | 1.5587 | 0.9027 | 0.60121 | 22.386 | 56308 | 0.50158 | 0.79391 | 1.5048 | 3.2601 | 5.2225 | 6.0617 | 6.5994 | 5.5243 | 3.5492 | 2.347 | 1.0073 | 0.50827 | 36.88 | 56308 | 5 | 9
56309 | 0.62647 | 0.50911 | 1.1019 | 1.9137 | 2.5537 | 3.7626 | 2.9894 | 3.038 | 2.0377 | 1.3961 | 0.81975 | 0.58067 | 21.3291 | 56309 | 0.48497 | 0.7479 | 1.453 | 3.2179 | 5.2485 | 6.088 | 6.631 | 5.6115 | 3.6312 | 2.3949 | 1.008 | 0.50666 | 37.0234 | 56309 | 5 | 9
56310 | 0.70349 | 0.60916 | 1.3941 | 2.0479 | 3.0706 | 4.1195 | 2.8484 | 3.7769 | 2.8087 | 1.6473 | 1.0827 | 0.70545 | 24.8142 | 56310 | 0.53479 | 0.86523 | 1.6227 | 3.2833 | 5.24 | 6.1646 | 6.5676 | 5.437 | 3.5294 | 2.5003 | 1.107 | 0.56732 | 37.4192 | 56310 | 5 | 9
56311 | 0.59756 | 0.52417 | 1.1184 | 1.9426 | 2.5691 | 3.6316 | 3.0162 | 2.9591 | 1.9647 | 1.4116 | 0.8213 | 0.54634 | 21.1028 | 56311 | 0.49667 | 0.74657 | 1.458 | 3.2013 | 5.2539 | 6.1173 | 6.6698 | 5.6407 | 3.6399 | 2.4057 | 1.0183 | 0.51372 | 37.1619 | 56311 | 5 | 9
56312 | 0.68854 | 0.62265 | 1.3798 | 2.1467 | 2.8336 | 3.9266 | 2.8366 | 3.4079 | 2.4989 | 1.6082 | 0.98813 | 0.63316 | 23.5708 | 56312 | 0.54022 | 0.84741 | 1.6019 | 3.3319 | 5.2902 | 6.2263 | 6.6767 | 5.5732 | 3.5924 | 2.4986 | 1.0937 | 0.54058 | 37.8132 | 56312 | 5 | 9
56313 | 0.64187 | 0.54942 | 1.436 | 2.0426 | 3.1859 | 3.9976 | 3.3737 | 3.6325 | 2.8193 | 1.8487 | 1.2616 | 0.7859 | 25.5751 | 56313 | 0.54771 | 0.86309 | 1.6511 | 3.2968 | 5.0507 | 5.9256 | 6.3376 | 5.1754 | 3.2883 | 2.3134 | 1.0517 | 0.53901 | 36.0403 | 56313 | 5 | 9
56314 | 0.70577 | 0.58068 | 1.376 | 2.0535 | 3.0091 | 4.1075 | 2.8967 | 3.6997 | 2.7864 | 1.6679 | 1.0892 | 0.706 | 24.6784 | 56314 | 0.52945 | 0.85859 | 1.614 | 3.2616 | 5.1954 | 6.1013 | 6.5187 | 5.3796 | 3.4806 | 2.4486 | 1.0854 | 0.5542 | 37.0274 | 56314 | 5 | 9
56315 | 0.65864 | 0.53471 | 1.2092 | 1.9877 | 2.5764 | 3.8508 | 2.9002 | 3.1235 | 2.125 | 1.4983 | 0.86662 | 0.59014 | 21.9212 | 56315 | 0.48844 | 0.76456 | 1.4788 | 3.2359 | 5.227 | 6.0583 | 6.5925 | 5.5235 | 3.5538 | 2.3516 | 0.99894 | 0.50491 | 36.7782 | 56315 | 5 | 9
56316 | 0.69194 | 0.62523 | 1.3663 | 2.1392 | 2.7753 | 3.9126 | 2.8252 | 3.3224 | 2.4133 | 1.5957 | 0.96609 | 0.62321 | 23.2565 | 56316 | 0.53686 | 0.83804 | 1.5754 | 3.3218 | 5.2756 | 6.207 | 6.679 | 5.5758 | 3.621 | 2.4777 | 1.0819 | 0.53394 | 37.7241 | 56316 | 5 | 9
56318 | 0.71246 | 0.57491 | 1.3731 | 2.0809 | 2.8995 | 4.0503 | 2.8732 | 3.5696 | 2.6808 | 1.6668 | 1.046 | 0.68297 | 24.2105 | 56318 | 0.52402 | 0.84234 | 1.5813 | 3.2588 | 5.2419 | 6.0972 | 6.5495 | 5.4091 | 3.4913 | 2.417 | 1.0745 | 0.53169 | 37.0187 | 56318 | 5 | 9
56319 | 0.6991 | 0.54017 | 1.2966 | 2.0488 | 2.6253 | 3.9778 | 2.8035 | 3.2747 | 2.3274 | 1.5947 | 0.92108 | 0.62184 | 22.7309 | 56319 | 0.50362 | 0.79466 | 1.5202 | 3.2475 | 5.2355 | 6.0392 | 6.5593 | 5.4891 | 3.5226 | 2.3443 | 1.0036 | 0.50429 | 36.7639 | 56319 | 5 | 9
56320 | 0.67829 | 0.61308 | 1.3999 | 2.0747 | 3.0824 | 4.0988 | 2.9101 | 3.7821 | 2.782 | 1.6365 | 1.0836 | 0.69808 | 24.8395 | 56320 | 0.54722 | 0.87772 | 1.6518 | 3.3239 | 5.2733 | 6.1988 | 6.6 | 5.4739 | 3.5534 | 2.516 | 1.1382 | 0.57502 | 37.7291 | 56320 | 5 | 9
56323 | 0.60558 | 0.60836 | 1.2265 | 2.0727 | 2.6533 | 3.6683 | 3.0631 | 3.001 | 2.0313 | 1.4971 | 0.87774 | 0.55057 | 21.8556 | 56323 | 0.51942 | 0.79127 | 1.5059 | 3.2554 | 5.248 | 6.191 | 6.6935 | 5.5772 | 3.6457 | 2.4513 | 1.0527 | 0.52918 | 37.4604 | 56323 | 5 | 9
56324 | 0.61673 | 0.49242 | 1.044 | 1.8703 | 2.5462 | 3.7391 | 3.0044 | 2.9945 | 2.0007 | 1.3268 | 0.79551 | 0.581 | 21.0117 | 56324 | 0.48209 | 0.73377 | 1.4491 | 3.2177 | 5.2627 | 6.1132 | 6.651 | 5.6804 | 3.6479 | 2.4255 | 1.0127 | 0.50737 | 37.1834 | 56324 | 5 | 9
56326 | 0.64189 | 0.52521 | 1.1611 | 1.9562 | 2.5657 | 3.8037 | 2.954 | 3.0844 | 2.0811 | 1.4573 | 0.8463 | 0.58482 | 21.6618 | 56326 | 0.48782 | 0.75881 | 1.4625 | 3.2244 | 5.2358 | 6.0672 | 6.6082 | 5.55 | 3.5942 | 2.3677 | 1.0029 | 0.50513 | 36.8646 | 56326 | 5 | 9
56327 | 0.63329 | 0.56985 | 1.2249 | 2.031 | 2.6178 | 3.7483 | 2.9653 | 3.0567 | 2.0484 | 1.4978 | 0.87529 | 0.56579 | 21.8345 | 56327 | 0.50264 | 0.77412 | 1.4859 | 3.2393 | 5.2013 | 6.1072 | 6.6503 | 5.5363 | 3.5912 | 2.3724 | 1.0147 | 0.51568 | 36.9911 | 56327 | 5 | 9
56328 | 0.71208 | 0.56282 | 1.3739 | 2.0763 | 2.9291 | 4.0613 | 2.9303 | 3.5885 | 2.7365 | 1.6892 | 1.0765 | 0.69874 | 24.4352 | 56328 | 0.52277 | 0.85204 | 1.5912 | 3.2504 | 5.2391 | 6.0753 | 6.5041 | 5.3826 | 3.469 | 2.3965 | 1.0662 | 0.52994 | 36.879 | 56328 | 5 | 9
56329 | 0.64594 | 0.55848 | 1.395 | 2.0471 | 3.1183 | 4.1065 | 3.2092 | 3.7334 | 2.8067 | 1.7322 | 1.1914 | 0.74679 | 25.2909 | 56329 | 0.55519 | 0.88601 | 1.6666 | 3.2889 | 5.1217 | 5.984 | 6.4159 | 5.2756 | 3.3429 | 2.3602 | 1.0774 | 0.54833 | 36.5227 | 56329 | 5 | 9
56330 | 0.63976 | 0.55228 | 1.4174 | 2.0467 | 3.1529 | 4.0537 | 3.2996 | 3.6806 | 2.8093 | 1.7849 | 1.227 | 0.76524 | 25.4294 | 56330 | 0.55589 | 0.888 | 1.6736 | 3.3248 | 5.0948 | 5.9563 | 6.3846 | 5.2566 | 3.3308 | 2.3388 | 1.0669 | 0.54575 | 36.4169 | 56330 | 5 | 9
56331 | 0.70675 | 0.59929 | 1.3864 | 2.0864 | 2.9413 | 4.0425 | 2.8315 | 3.6048 | 2.679 | 1.6434 | 1.0384 | 0.67536 | 24.2352 | 56331 | 0.53248 | 0.85022 | 1.5959 | 3.2881 | 5.2438 | 6.1546 | 6.5924 | 5.452 | 3.5356 | 2.4844 | 1.0905 | 0.54522 | 37.3652 | 56331 | 5 | 9
56332 | 0.67418 | 0.53691 | 1.24 | 2.005 | 2.5814 | 3.8977 | 2.8484 | 3.1611 | 2.1731 | 1.5269 | 0.87903 | 0.59766 | 22.1214 | 56332 | 0.48869 | 0.77533 | 1.4858 | 3.2434 | 5.2269 | 6.0492 | 6.5786 | 5.5132 | 3.541 | 2.3432 | 0.9972 | 0.50384 | 36.7463 | 56332 | 5 | 9
56334 | 0.67989 | 0.62001 | 1.3291 | 2.113 | 2.7018 | 3.8642 | 2.8451 | 3.1912 | 2.2611 | 1.5601 | 0.92934 | 0.60089 | 22.6958 | 56334 | 0.53001 | 0.82028 | 1.5497 | 3.3121 | 5.2604 | 6.1847 | 6.7158 | 5.577 | 3.6153 | 2.4482 | 1.0664 | 0.52742 | 37.6073 | 56334 | 5 | 9
56336 | 0.70944 | 0.57981 | 1.3661 | 2.0891 | 2.8373 | 4.0221 | 2.8299 | 3.4934 | 2.5847 | 1.6452 | 1.0104 | 0.66113 | 23.8287 | 56336 | 0.52313 | 0.83405 | 1.5647 | 3.272 | 5.2324 | 6.1071 | 6.5773 | 5.4366 | 3.5066 | 2.4121 | 1.0712 | 0.52588 | 37.0631 | 56336 | 5 | 9
56338 | 0.69393 | 0.54135 | 1.4185 | 2.0574 | 3.0739 | 4.0601 | 3.2684 | 3.5938 | 2.8767 | 1.8007 | 1.2211 | 0.77014 | 25.376 | 56338 | 0.53601 | 0.87308 | 1.6305 | 3.2379 | 5.1004 | 5.9074 | 6.327 | 5.1477 | 3.2916 | 2.3209 | 1.0454 | 0.53604 | 35.954 | 56338 | 5 | 9
56339 | 0.6046 | 0.54497 | 1.1579 | 1.9764 | 2.5876 | 3.6513 | 3.0318 | 2.9903 | 1.9799 | 1.4529 | 0.84288 | 0.55064 | 21.3712 | 56339 | 0.49912 | 0.75736 | 1.4616 | 3.1998 | 5.2129 | 6.1017 | 6.6507 | 5.5903 | 3.626 | 2.3942 | 1.0154 | 0.51458 | 37.0236 | 56339 | 5 | 9
56340 | 0.7042 | 0.58933 | 1.3783 | 2.0487 | 3.0296 | 4.1194 | 2.8765 | 3.7333 | 2.7945 | 1.6592 | 1.0874 | 0.70612 | 24.7264 | 56340 | 0.53206 | 0.86058 | 1.6161 | 3.2688 | 5.1975 | 6.1143 | 6.5291 | 5.3874 | 3.4918 | 2.473 | 1.0924 | 0.55862 | 37.1217 | 56340 | 5 | 9
56341 | 0.66553 | 0.55806 | 1.255 | 2.028 | 2.6045 | 3.8491 | 2.8577 | 3.1206 | 2.1234 | 1.5193 | 0.88371 | 0.58423 | 22.049 | 56341 | 0.49744 | 0.77574 | 1.4928 | 3.2574 | 5.2151 | 6.0818 | 6.6325 | 5.5306 | 3.5586 | 2.3505 | 1.0047 | 0.51053 | 36.9077 | 56341 | 5 | 9
56342 | 0.69517 | 0.53608 | 1.4122 | 2.0241 | 3.142 | 3.9953 | 3.5036 | 3.5812 | 2.9493 | 1.9061 | 1.2783 | 0.8222 | 25.8453 | 56342 | 0.52407 | 0.84748 | 1.592 | 3.2093 | 4.9387 | 5.7319 | 6.1249 | 4.9789 | 3.2079 | 2.2413 | 1.0225 | 0.52128 | 34.9402 | 56342 | 5 | 9
56343 | 0.63207 | 0.55624 | 1.2045 | 2.0079 | 2.6023 | 3.7473 | 2.9654 | 3.0532 | 2.0391 | 1.4837 | 0.86554 | 0.56702 | 21.7243 | 56343 | 0.49855 | 0.76804 | 1.4746 | 3.2239 | 5.2083 | 6.0948 | 6.648 | 5.5391 | 3.5965 | 2.3626 | 1.0097 | 0.51317 | 36.9371 | 56343 | 5 | 9
56345 | 0.70941 | 0.55249 | 1.3802 | 2.0707 | 2.9685 | 4.069 | 3.0062 | 3.6016 | 2.79 | 1.7108 | 1.1175 | 0.71681 | 24.6932 | 56345 | 0.52602 | 0.85894 | 1.6122 | 3.2417 | 5.201 | 6.0335 | 6.468 | 5.3426 | 3.4175 | 2.378 | 1.0665 | 0.53891 | 36.6849 | 56345 | 5 | 9
56347 | 0.70785 | 0.55479 | 1.3426 | 2.0853 | 2.7703 | 4.0156 | 2.8748 | 3.4406 | 2.55 | 1.6575 | 0.99875 | 0.65944 | 23.6576 | 56347 | 0.51516 | 0.82296 | 1.5462 | 3.2489 | 5.2418 | 6.0539 | 6.5319 | 5.4029 | 3.4763 | 2.3654 | 1.0439 | 0.51572 | 36.765 | 56347 | 5 | 9
56349 | 0.65869 | 0.57971 | 1.2678 | 2.0545 | 2.6308 | 3.8179 | 2.8857 | 3.1039 | 2.1139 | 1.5226 | 0.89174 | 0.5783 | 22.1055 | 56349 | 0.50728 | 0.78395 | 1.5046 | 3.268 | 5.2026 | 6.1112 | 6.6637 | 5.5404 | 3.5719 | 2.3724 | 1.019 | 0.51506 | 37.06 | 56349 | 5 | 9
56350 | 0.72166 | 0.52598 | 1.3853 | 1.9907 | 3.0876 | 4.0202 | 3.5711 | 3.5258 | 3.051 | 1.9244 | 1.2637 | 0.83303 | 25.9004 | 56350 | 0.5222 | 0.84079 | 1.5823 | 3.1923 | 4.9209 | 5.6504 | 6.0592 | 4.8869 | 3.133 | 2.1908 | 0.99963 | 0.50742 | 34.4857 | 56350 | 5 | 9
56352 | 0.70389 | 0.60165 | 1.3799 | 2.1039 | 2.8816 | 4.0051 | 2.8197 | 3.5208 | 2.5983 | 1.6319 | 1.0135 | 0.6579 | 23.918 | 56352 | 0.53152 | 0.84192 | 1.5931 | 3.2996 | 5.2483 | 6.1614 | 6.6062 | 5.4877 | 3.5363 | 2.4723 | 1.0871 | 0.53523 | 37.4005 | 56352 | 5 | 9
56353 | 0.64529 | 0.5502 | 1.4304 | 2.0452 | 3.169 | 4.0201 | 3.3488 | 3.6455 | 2.8219 | 1.8271 | 1.2497 | 0.7797 | 25.5327 | 56353 | 0.54864 | 0.87075 | 1.6582 | 3.2996 | 5.0676 | 5.9281 | 6.3463 | 5.1876 | 3.3017 | 2.3201 | 1.0552 | 0.53997 | 36.1238 | 56353 | 5 | 9
56354 | 0.69236 | 0.5313 | 1.2744 | 2.0356 | 2.6099 | 3.9734 | 2.8471 | 3.2747 | 2.3266 | 1.5911 | 0.91451 | 0.62382 | 22.6949 | 56354 | 0.49895 | 0.78943 | 1.512 | 3.2381 | 5.2248 | 6.0232 | 6.5458 | 5.4747 | 3.5128 | 2.342 | 0.99844 | 0.50222 | 36.6623 | 56354 | 5 | 9
56355 | 0.70489 | 0.54923 | 1.316 | 2.0608 | 2.6406 | 3.98 | 2.7652 | 3.2741 | 2.3271 | 1.5964 | 0.92658 | 0.61999 | 22.761 | 56355 | 0.50802 | 0.7996 | 1.5274 | 3.257 | 5.2454 | 6.0592 | 6.5727 | 5.5029 | 3.5331 | 2.347 | 1.0096 | 0.50612 | 36.868 | 56355 | 5 | 9
56357 | 0.63975 | 0.55543 | 1.4083 | 2.0472 | 3.1402 | 4.078 | 3.2626 | 3.7071 | 2.8053 | 1.7593 | 1.2116 | 0.75619 | 25.371 | 56357 | 0.55644 | 0.88984 | 1.6746 | 3.3148 | 5.1106 | 5.9726 | 6.4031 | 5.2773 | 3.3389 | 2.3483 | 1.0736 | 0.54771 | 36.5078 | 56357 | 5 | 9
56358 | 0.64567 | 0.54914 | 1.4425 | 2.0419 | 3.204 | 3.9695 | 3.4108 | 3.6194 | 2.834 | 1.8845 | 1.2806 | 0.80046 | 25.6824 | 56358 | 0.53353 | 0.85542 | 1.6214 | 3.2663 | 5.01 | 5.8752 | 6.2965 | 5.1022 | 3.2568 | 2.2915 | 1.0407 | 0.53253 | 35.682 | 56358 | 5 | 9
56359 | 0.68581 | 0.53846 | 1.425 | 2.0477 | 3.1139 | 4.0342 | 3.3607 | 3.5845 | 2.8908 | 1.8447 | 1.2495 | 0.79006 | 25.5652 | 56359 | 0.53111 | 0.86053 | 1.6219 | 3.2528 | 5.0299 | 5.8643 | 6.2831 | 5.0962 | 3.2612 | 2.2986 | 1.0386 | 0.53084 | 35.6689 | 56359 | 5 | 9
56360 | 0.70665 | 0.56222 | 1.3343 | 2.0783 | 2.6902 | 3.984 | 2.7802 | 3.3225 | 2.3868 | 1.6108 | 0.94835 | 0.62849 | 23.0328 | 56360 | 0.51426 | 0.81474 | 1.5386 | 3.2649 | 5.242 | 6.0782 | 6.5759 | 5.504 | 3.5469 | 2.3573 | 1.0387 | 0.51238 | 36.9879 | 56360 | 5 | 9
56361 | 0.67958 | 0.51819 | 1.2347 | 2.0142 | 2.5858 | 3.959 | 2.9268 | 3.2721 | 2.3252 | 1.5847 | 0.90082 | 0.62719 | 22.6283 | 56361 | 0.49336 | 0.78122 | 1.4911 | 3.2262 | 5.2157 | 6.0075 | 6.5083 | 5.458 | 3.5007 | 2.339 | 0.98948 | 0.49807 | 36.5085 | 56361 | 5 | 9
56362 | 0.6804 | 0.61651 | 1.3973 | 2.138 | 2.9408 | 3.974 | 2.8709 | 3.5638 | 2.632 | 1.6234 | 1.0271 | 0.6551 | 24.1193 | 56362 | 0.54689 | 0.86365 | 1.6241 | 3.3357 | 5.3034 | 6.2607 | 6.6764 | 5.5097 | 3.5872 | 2.5175 | 1.1091 | 0.55489 | 37.8893 | 56362 | 5 | 9
56363 | 0.63179 | 0.55225 | 1.4278 | 2.0458 | 3.1722 | 4.0239 | 3.3352 | 3.6623 | 2.7958 | 1.8047 | 1.2396 | 0.76981 | 25.4611 | 56363 | 0.55885 | 0.88087 | 1.6755 | 3.331 | 5.1123 | 5.9708 | 6.3924 | 5.2556 | 3.3417 | 2.3404 | 1.0685 | 0.54699 | 36.4748 | 56363 | 5 | 9
56364 | 0.69823 | 0.54507 | 1.4016 | 2.0617 | 3.0377 | 4.0774 | 3.163 | 3.6147 | 2.8511 | 1.7582 | 1.1862 | 0.74983 | 25.1448 | 56364 | 0.53712 | 0.87581 | 1.6248 | 3.2331 | 5.1361 | 5.9551 | 6.3923 | 5.2233 | 3.3286 | 2.3416 | 1.0556 | 0.53977 | 36.2432 | 56364 | 5 | 9
56367 | 0.67433 | 0.56768 | 1.3606 | 2.0387 | 3.0616 | 4.1542 | 3.0145 | 3.7771 | 2.8103 | 1.6742 | 1.133 | 0.72472 | 24.9909 | 56367 | 0.54793 | 0.87825 | 1.6275 | 3.2628 | 5.1456 | 6.0285 | 6.4625 | 5.3254 | 3.3704 | 2.4149 | 1.075 | 0.55399 | 36.6927 | 56367 | 5 | 9
56368 | 0.68293 | 0.61452 | 1.4012 | 2.0974 | 3.0285 | 4.0487 | 2.8809 | 3.6968 | 2.7292 | 1.632 | 1.0605 | 0.68117 | 24.5538 | 56368 | 0.54594 | 0.87642 | 1.6312 | 3.3263 | 5.2858 | 6.2254 | 6.6345 | 5.4861 | 3.5731 | 2.5214 | 1.1201 | 0.57234 | 37.7986 | 56368 | 5 | 9
56373 | 0.69103 | 0.56334 | 1.3703 | 2.0472 | 3.0339 | 4.1221 | 3.0057 | 3.7118 | 2.8131 | 1.6903 | 1.1312 | 0.72313 | 24.9031 | 56373 | 0.53804 | 0.87412 | 1.6222 | 3.2525 | 5.1512 | 6.0355 | 6.4571 | 5.3291 | 3.384 | 2.3933 | 1.0729 | 0.55028 | 36.6603 | 56373 | 5 | 9
56374 | 0.68439 | 0.60024 | 1.3715 | 2.0378 | 3.0841 | 4.1583 | 2.8884 | 3.8333 | 2.8134 | 1.6354 | 1.0936 | 0.7097 | 24.9101 | 56374 | 0.54412 | 0.87623 | 1.6358 | 3.2856 | 5.2248 | 6.1444 | 6.5463 | 5.416 | 3.483 | 2.4884 | 1.1169 | 0.56732 | 37.329 | 56374 | 5 | 9
56375 | 0.67941 | 0.5815 | 1.3523 | 2.0338 | 3.0592 | 4.1685 | 2.9224 | 3.8151 | 2.8049 | 1.6415 | 1.1023 | 0.71255 | 24.8736 | 56375 | 0.54746 | 0.87895 | 1.6295 | 3.2761 | 5.1877 | 6.0919 | 6.504 | 5.3708 | 3.4171 | 2.4642 | 1.0969 | 0.56128 | 37.026 | 56375 | 5 | 9
56377 | 0.66582 | 0.58021 | 1.3419 | 2.0329 | 3.0648 | 4.1847 | 2.9443 | 3.8437 | 2.7955 | 1.6312 | 1.1037 | 0.71145 | 24.9 | 56377 | 0.5524 | 0.88447 | 1.637 | 3.2797 | 5.1866 | 6.0921 | 6.5025 | 5.3673 | 3.4055 | 2.4585 | 1.1099 | 0.56193 | 37.038 | 56377 | 5 | 9
56378 | 0.70504 | 0.59213 | 1.3623 | 2.1033 | 2.7801 | 3.98 | 2.7953 | 3.3969 | 2.4734 | 1.618 | 0.97739 | 0.63777 | 23.4216 | 56378 | 0.52433 | 0.83431 | 1.5595 | 3.2896 | 5.228 | 6.1311 | 6.5993 | 5.509 | 3.5546 | 2.4128 | 1.07 | 0.52474 | 37.2372 | 56378 | 5 | 9
56379 | 0.64692 | 0.5678 | 1.3518 | 2.0402 | 3.0824 | 4.1672 | 3.0637 | 3.8172 | 2.7872 | 1.6598 | 1.136 | 0.72195 | 25.0422 | 56379 | 0.5544 | 0.88349 | 1.6539 | 3.2809 | 5.1497 | 6.0297 | 6.4578 | 5.3152 | 3.3681 | 2.4163 | 1.0981 | 0.55568 | 36.7631 | 56379 | 5 | 9
56381 | 0.63932 | 0.61931 | 1.2685 | 2.0906 | 2.6677 | 3.7551 | 2.9666 | 3.0637 | 2.1118 | 1.517 | 0.89649 | 0.57193 | 22.1681 | 56381 | 0.52172 | 0.79994 | 1.5308 | 3.2765 | 5.255 | 6.1948 | 6.7155 | 5.5803 | 3.6181 | 2.455 | 1.0679 | 0.52835 | 37.5439 | 56381 | 5 | 9
56382 | 0.71218 | 0.56716 | 1.3724 | 2.0789 | 2.9115 | 4.056 | 2.9069 | 3.5776 | 2.71 | 1.6804 | 1.0617 | 0.69151 | 24.3262 | 56382 | 0.52266 | 0.84727 | 1.5843 | 3.254 | 5.2443 | 6.083 | 6.5209 | 5.392 | 3.4787 | 2.403 | 1.0684 | 0.52961 | 36.9282 | 56382 | 5 | 9
56384 | 0.71188 | 0.58289 | 1.3832 | 2.0679 | 2.968 | 4.0788 | 2.8732 | 3.6462 | 2.7464 | 1.6675 | 1.068 | 0.69526 | 24.4892 | 56384 | 0.52724 | 0.85672 | 1.5925 | 3.2619 | 5.2274 | 6.1133 | 6.5466 | 5.4027 | 3.5051 | 2.4485 | 1.0811 | 0.54825 | 37.1115 | 56384 | 5 | 9
56385 | 0.70068 | 0.59022 | 1.3452 | 2.0957 | 2.6973 | 3.9436 | 2.7681 | 3.2702 | 2.3273 | 1.5877 | 0.94072 | 0.61466 | 22.8812 | 56385 | 0.52067 | 0.81616 | 1.5432 | 3.2826 | 5.219 | 6.112 | 6.6231 | 5.5409 | 3.5737 | 2.3899 | 1.0536 | 0.51939 | 37.1942 | 56385 | 5 | 9
56386 | 0.68407 | 0.53861 | 1.4233 | 2.0369 | 3.1443 | 4.008 | 3.4391 | 3.589 | 2.9069 | 1.8825 | 1.2702 | 0.80816 | 25.731 | 56386 | 0.52561 | 0.852 | 1.6044 | 3.23 | 4.9745 | 5.8066 | 6.217 | 5.0541 | 3.2331 | 2.2684 | 1.0285 | 0.52408 | 35.3183 | 56386 | 5 | 9
56387 | 0.65434 | 0.5867 | 1.3445 | 2.0412 | 3.0774 | 4.1847 | 2.9577 | 3.8647 | 2.7842 | 1.6194 | 1.0995 | 0.70666 | 24.921 | 56387 | 0.55823 | 0.89171 | 1.6481 | 3.296 | 5.2125 | 6.1262 | 6.5315 | 5.3938 | 3.4442 | 2.4729 | 1.1341 | 0.56635 | 37.2756 | 56387 | 5 | 9
56389 | 0.70714 | 0.57673 | 1.3492 | 2.0917 | 2.7287 | 3.9822 | 2.7827 | 3.3532 | 2.4221 | 1.6146 | 0.96092 | 0.63137 | 23.2007 | 56389 | 0.51938 | 0.82903 | 1.5477 | 3.2761 | 5.2237 | 6.0935 | 6.5825 | 5.517 | 3.57 | 2.3748 | 1.059 | 0.51641 | 37.1092 | 56389 | 5 | 9
56401 | 0.7318 | 0.50918 | 1.4275 | 2.0966 | 2.9524 | 3.9629 | 3.282 | 3.3805 | 2.874 | 1.8224 | 1.2147 | 0.7621 | 25.016 | 56401 | 0.52739 | 0.86328 | 1.6186 | 3.2456 | 5.1697 | 5.9183 | 6.3226 | 5.1636 | 3.3084 | 2.3314 | 1.0286 | 0.52237 | 36.0199 | 56401 | 5 | 9
56425 | 0.72969 | 0.50437 | 1.4134 | 2.117 | 2.9007 | 3.9398 | 3.2346 | 3.3583 | 2.8278 | 1.8065 | 1.1849 | 0.74564 | 24.7627 | 56425 | 0.52447 | 0.85984 | 1.6128 | 3.2256 | 5.1865 | 5.9462 | 6.3811 | 5.1966 | 3.3294 | 2.3412 | 1.0243 | 0.51398 | 36.142 | 56425 | 5 | 9
56431 | 0.7262 | 0.4944 | 1.3836 | 2.0072 | 2.9891 | 4.0011 | 3.4826 | 3.3667 | 2.9937 | 1.892 | 1.2236 | 0.80036 | 25.3605 | 56431 | 0.52826 | 0.85859 | 1.607 | 3.2333 | 5.0632 | 5.7249 | 6.1379 | 4.9848 | 3.2195 | 2.2351 | 0.99929 | 0.50853 | 35.1003 | 56431 | 5 | 9
56433 | 0.65499 | 0.45272 | 1.2073 | 2.1278 | 2.6072 | 3.7789 | 3.4809 | 3.2263 | 2.5974 | 1.8932 | 1.0256 | 0.75201 | 23.8042 | 56433 | 0.46698 | 0.76767 | 1.4509 | 3.1036 | 4.948 | 5.6872 | 6.0488 | 4.978 | 3.1629 | 2.1309 | 0.89068 | 0.45763 | 34.0932 | 56433 | 5 | 9
56434 | 0.67044 | 0.49168 | 1.2548 | 2.0928 | 2.6447 | 3.9609 | 3.1271 | 3.3851 | 2.562 | 1.7139 | 0.98119 | 0.66972 | 23.5544 | 56434 | 0.50386 | 0.80488 | 1.5177 | 3.2086 | 5.1755 | 5.9366 | 6.4311 | 5.313 | 3.3923 | 2.3189 | 0.98711 | 0.4951 | 36.0846 | 56434 | 5 | 9
56435 | 0.67391 | 0.45448 | 1.2813 | 2.1468 | 2.6853 | 3.7874 | 3.4387 | 3.21 | 2.6875 | 1.8841 | 1.0834 | 0.74276 | 24.0757 | 56435 | 0.49602 | 0.80292 | 1.5248 | 3.1681 | 5.0398 | 5.7789 | 6.152 | 5.0674 | 3.2088 | 2.1912 | 0.94308 | 0.48 | 34.8531 | 56435 | 5 | 9
56437 | 0.68177 | 0.51214 | 1.2688 | 2.0682 | 2.6457 | 3.9855 | 3.0116 | 3.3742 | 2.4954 | 1.669 | 0.96026 | 0.65626 | 23.3289 | 56437 | 0.5035 | 0.7934 | 1.5174 | 3.2195 | 5.2088 | 5.9871 | 6.4601 | 5.3675 | 3.4272 | 2.3296 | 0.98864 | 0.5 | 36.3028 | 56437 | 5 | 9
56438 | 0.70446 | 0.53907 | 1.3401 | 2.0939 | 2.7879 | 4.0145 | 2.9647 | 3.4608 | 2.6235 | 1.6938 | 1.0301 | 0.67745 | 23.9303 | 56438 | 0.51375 | 0.82459 | 1.5568 | 3.237 | 5.2294 | 6.0176 | 6.4794 | 5.3585 | 3.4481 | 2.3619 | 1.0334 | 0.5136 | 36.574 | 56438 | 5 | 9
56440 | 0.69404 | 0.52503 | 1.3065 | 2.087 | 2.7078 | 3.9972 | 2.9818 | 3.4081 | 2.5509 | 1.683 | 0.99277 | 0.66422 | 23.5983 | 56440 | 0.5082 | 0.81246 | 1.5287 | 3.226 | 5.2184 | 5.9972 | 6.4694 | 5.3664 | 3.4317 | 2.3432 | 1.0012 | 0.50521 | 36.4081 | 56440 | 5 | 9
56441 | 0.75183 | 0.47386 | 1.4243 | 2.0746 | 2.9081 | 3.8756 | 3.4417 | 3.1933 | 2.9292 | 1.8788 | 1.2454 | 0.79004 | 24.9867 | 56441 | 0.53036 | 0.86737 | 1.6247 | 3.2667 | 5.1583 | 5.8178 | 6.2124 | 5.0874 | 3.2768 | 2.2681 | 1.0015 | 0.51006 | 35.6214 | 56441 | 5 | 9
56442 | 0.75679 | 0.46423 | 1.4304 | 2.1033 | 2.8582 | 3.8009 | 3.4518 | 3.1157 | 2.884 | 1.8861 | 1.2492 | 0.78706 | 24.7875 | 56442 | 0.52709 | 0.86532 | 1.6233 | 3.2562 | 5.1682 | 5.8192 | 6.2114 | 5.1118 | 3.2811 | 2.2608 | 0.9963 | 0.50696 | 35.6276 | 56442 | 5 | 9
56443 | 0.71012 | 0.52592 | 1.3633 | 2.1046 | 2.8475 | 4.0005 | 3.0722 | 3.4619 | 2.7246 | 1.7406 | 1.0925 | 0.70696 | 24.3508 | 56443 | 0.51904 | 0.84375 | 1.5765 | 3.2255 | 5.2114 | 5.9904 | 6.4392 | 5.3209 | 3.4043 | 2.3579 | 1.0275 | 0.5136 | 36.43 | 56443 | 5 | 9
56444 | 0.73801 | 0.49679 | 1.4286 | 2.0643 | 2.9724 | 3.955 | 3.3978 | 3.3251 | 2.9385 | 1.8643 | 1.2419 | 0.78712 | 25.2098 | 56444 | 0.53071 | 0.86469 | 1.621 | 3.2663 | 5.1451 | 5.8401 | 6.2219 | 5.1117 | 3.2805 | 2.2663 | 1.0096 | 0.51363 | 35.6714 | 56444 | 5 | 9
56446 | 0.69554 | 0.53042 | 1.2958 | 2.0656 | 2.6631 | 3.9974 | 2.9129 | 3.363 | 2.4559 | 1.6445 | 0.95541 | 0.64613 | 23.2257 | 56446 | 0.50676 | 0.7969 | 1.5214 | 3.2299 | 5.2248 | 6.0062 | 6.5021 | 5.3878 | 3.4555 | 2.3365 | 1.0028 | 0.50371 | 36.4744 | 56446 | 5 | 9
56447 | 0.74313 | 0.45495 | 1.3745 | 2.0365 | 2.8649 | 3.8435 | 3.5125 | 3.144 | 2.9302 | 1.8955 | 1.2217 | 0.80278 | 24.8242 | 56447 | 0.52694 | 0.85874 | 1.6143 | 3.2403 | 5.1226 | 5.734 | 6.1554 | 5.0065 | 3.2274 | 2.2388 | 0.98739 | 0.50255 | 35.2148 | 56447 | 5 | 9
56448 | 0.74343 | 0.45056 | 1.3854 | 2.073 | 2.8218 | 3.7679 | 3.4928 | 3.0878 | 2.8635 | 1.8934 | 1.2243 | 0.79123 | 24.5951 | 56448 | 0.52225 | 0.85917 | 1.6114 | 3.2362 | 5.138 | 5.756 | 6.1717 | 5.0611 | 3.2548 | 2.2433 | 0.97799 | 0.50125 | 35.3332 | 56448 | 5 | 9
56449 | 0.71915 | 0.52733 | 1.4021 | 2.0928 | 2.9469 | 4.0142 | 3.1447 | 3.4872 | 2.8237 | 1.7684 | 1.1638 | 0.7376 | 24.8279 | 56449 | 0.52582 | 0.85828 | 1.6123 | 3.2299 | 5.1976 | 5.9741 | 6.4128 | 5.2602 | 3.3479 | 2.3484 | 1.0494 | 0.52613 | 36.3429 | 56449 | 5 | 9
56450 | 0.72014 | 0.51741 | 1.4254 | 2.0576 | 3.0279 | 4.0064 | 3.3522 | 3.4518 | 2.921 | 1.846 | 1.237 | 0.78294 | 25.3458 | 56450 | 0.52847 | 0.8624 | 1.6177 | 3.2609 | 5.1222 | 5.8633 | 6.2333 | 5.1181 | 3.279 | 2.3083 | 1.0361 | 0.5288 | 35.7586 | 56450 | 5 | 9
56452 | 0.66497 | 0.44112 | 1.2513 | 2.1185 | 2.6676 | 3.7213 | 3.4894 | 3.1377 | 2.6725 | 1.9141 | 1.0753 | 0.75656 | 23.9104 | 56452 | 0.48997 | 0.79492 | 1.5056 | 3.135 | 4.9881 | 5.7206 | 6.0677 | 4.9947 | 3.1539 | 2.1574 | 0.91117 | 0.47202 | 34.391 | 56452 | 5 | 9
56453 | 0.67192 | 0.4998 | 1.2408 | 2.0596 | 2.6177 | 3.9718 | 3.0602 | 3.3642 | 2.4875 | 1.6696 | 0.94769 | 0.65567 | 23.2465 | 56453 | 0.49983 | 0.78944 | 1.5077 | 3.2122 | 5.1962 | 5.965 | 6.4444 | 5.3679 | 3.4271 | 2.3236 | 0.98388 | 0.49645 | 36.2136 | 56453 | 5 | 9
56455 | 0.74714 | 0.49227 | 1.4426 | 2.0903 | 2.9444 | 3.9184 | 3.3787 | 3.2746 | 2.9181 | 1.8587 | 1.2478 | 0.78069 | 25.0938 | 56455 | 0.53159 | 0.86788 | 1.6253 | 3.2807 | 5.1626 | 5.8815 | 6.2474 | 5.1358 | 3.2903 | 2.293 | 1.0078 | 0.51255 | 35.8365 | 56455 | 5 | 9
56456 | 0.72626 | 0.46819 | 1.3882 | 2.1398 | 2.8 | 3.8069 | 3.3934 | 3.1767 | 2.7982 | 1.8722 | 1.1832 | 0.75955 | 24.5126 | 56456 | 0.51653 | 0.84621 | 1.5853 | 3.231 | 5.1421 | 5.8611 | 6.2208 | 5.1248 | 3.2569 | 2.2461 | 0.98782 | 0.50003 | 35.5188 | 56456 | 5 | 9
56458 | 0.6863 | 0.45462 | 1.1649 | 2.0093 | 2.5175 | 3.8366 | 3.3401 | 3.2186 | 2.4982 | 1.8292 | 0.9871 | 0.76122 | 23.3035 | 56458 | 0.44779 | 0.73059 | 1.429 | 3.0945 | 4.9971 | 5.6701 | 6.0289 | 5.0019 | 3.1732 | 2.1152 | 0.87276 | 0.4491 | 34.0101 | 56458 | 5 | 9
56461 | 0.68538 | 0.4515 | 1.1545 | 1.9813 | 2.5199 | 3.8025 | 3.3493 | 3.1681 | 2.4946 | 1.8375 | 0.99072 | 0.76805 | 23.2032 | 56461 | 0.44493 | 0.72884 | 1.4182 | 3.0768 | 4.962 | 5.6424 | 6.0087 | 4.9676 | 3.1523 | 2.0893 | 0.86485 | 0.4466 | 33.8025 | 56461 | 5 | 9
56464 | 0.62215 | 0.44427 | 1.1194 | 2.0391 | 2.5024 | 3.9158 | 3.3456 | 3.3721 | 2.5175 | 1.7318 | 0.91669 | 0.67896 | 23.2058 | 56464 | 0.47349 | 0.76238 | 1.4758 | 3.1654 | 5.1099 | 5.8208 | 6.2891 | 5.2282 | 3.3441 | 2.2094 | 0.91477 | 0.475 | 35.2683 | 56464 | 5 | 9
56465 | 0.75564 | 0.48255 | 1.4508 | 2.1185 | 2.8987 | 3.8621 | 3.374 | 3.2022 | 2.8867 | 1.8599 | 1.2486 | 0.7744 | 24.9142 | 56465 | 0.5299 | 0.86845 | 1.6284 | 3.2755 | 5.187 | 5.8995 | 6.2687 | 5.1483 | 3.3028 | 2.2997 | 1.008 | 0.51237 | 35.9287 | 56465 | 5 | 9
56466 | 0.69707 | 0.49851 | 1.3343 | 2.127 | 2.7668 | 3.9429 | 3.1846 | 3.3803 | 2.6975 | 1.7778 | 1.0792 | 0.70874 | 24.1947 | 56466 | 0.51123 | 0.82612 | 1.5625 | 3.2094 | 5.1732 | 5.9328 | 6.3942 | 5.2732 | 3.37 | 2.3171 | 0.99341 | 0.50307 | 36.0662 | 56466 | 5 | 9
56467 | 0.6505 | 0.44864 | 1.1825 | 2.107 | 2.5721 | 3.8336 | 3.4332 | 3.2934 | 2.5737 | 1.8447 | 0.99827 | 0.73243 | 23.67 | 56467 | 0.467 | 0.76127 | 1.462 | 3.1341 | 4.9961 | 5.7266 | 6.1217 | 5.0605 | 3.2209 | 2.1502 | 0.8973 | 0.46223 | 34.4599 | 56467 | 5 | 9
56468 | 0.73489 | 0.48609 | 1.4134 | 2.1343 | 2.8544 | 3.8748 | 3.3136 | 3.2568 | 2.8219 | 1.8388 | 1.194 | 0.75272 | 24.6757 | 56468 | 0.52278 | 0.85919 | 1.6016 | 3.2363 | 5.1807 | 5.9032 | 6.3024 | 5.1649 | 3.3034 | 2.3036 | 1.0013 | 0.50868 | 35.8881 | 56468 | 5 | 9
56469 | 0.72623 | 0.46149 | 1.3169 | 1.9602 | 2.8937 | 3.9806 | 3.5414 | 3.2506 | 3.0174 | 1.9032 | 1.1748 | 0.80548 | 25.0321 | 56469 | 0.52401 | 0.85486 | 1.6014 | 3.2261 | 5.0637 | 5.6894 | 6.0916 | 4.9294 | 3.1587 | 2.2111 | 0.98362 | 0.49954 | 34.8335 | 56469 | 5 | 9
56470 | 0.6748 | 0.4522 | 1.1414 | 1.9861 | 2.4834 | 3.9032 | 3.2876 | 3.2905 | 2.4757 | 1.7646 | 0.9427 | 0.73108 | 23.1332 | 56470 | 0.45365 | 0.73252 | 1.4382 | 3.1367 | 5.0584 | 5.7197 | 6.1641 | 5.1218 | 3.2441 | 2.1492 | 0.88353 | 0.45772 | 34.5596 | 56470 | 5 | 9
56472 | 0.7298 | 0.47268 | 1.3939 | 2.1347 | 2.8113 | 3.8266 | 3.3772 | 3.1962 | 2.8062 | 1.8631 | 1.1863 | 0.75865 | 24.5568 | 56472 | 0.51829 | 0.85005 | 1.5902 | 3.2353 | 5.1531 | 5.8653 | 6.2451 | 5.1338 | 3.2715 | 2.2562 | 0.98928 | 0.50197 | 35.6102 | 56472 | 5 | 9
56473 | 0.71515 | 0.50277 | 1.3758 | 2.1273 | 2.834 | 3.9421 | 3.2027 | 3.3724 | 2.764 | 1.793 | 1.1316 | 0.72691 | 24.4878 | 56473 | 0.51753 | 0.84447 | 1.5753 | 3.2102 | 5.18 | 5.9389 | 6.3811 | 5.2503 | 3.3486 | 2.3327 | 1.003 | 0.50936 | 36.0915 | 56473 | 5 | 9
56474 | 0.69245 | 0.46429 | 1.3197 | 2.1407 | 2.7257 | 3.8241 | 3.3869 | 3.2331 | 2.7228 | 1.8593 | 1.1108 | 0.7396 | 24.2195 | 56474 | 0.50546 | 0.81989 | 1.5503 | 3.1992 | 5.0965 | 5.8295 | 6.2312 | 5.1203 | 3.2522 | 2.2228 | 0.96948 | 0.49033 | 35.2873 | 56474 | 5 | 9
56475 | 0.71288 | 0.54203 | 1.3719 | 2.0912 | 2.8929 | 4.0331 | 3.009 | 3.5245 | 2.7376 | 1.7199 | 1.0917 | 0.70566 | 24.4323 | 56475 | 0.52184 | 0.84957 | 1.5865 | 3.2309 | 5.2265 | 6.0169 | 6.4678 | 5.3521 | 3.4316 | 2.3728 | 1.0565 | 0.51886 | 36.6319 | 56475 | 5 | 9
56477 | 0.63352 | 0.4559 | 1.1683 | 2.0762 | 2.5499 | 3.9237 | 3.2921 | 3.3702 | 2.5428 | 1.7382 | 0.94566 | 0.67578 | 23.3724 | 56477 | 0.4881 | 0.78087 | 1.4974 | 3.1795 | 5.1324 | 5.8675 | 6.3372 | 5.2532 | 3.3571 | 2.26 | 0.95 | 0.48209 | 35.5854 | 56477 | 5 | 9
56479 | 0.67988 | 0.49394 | 1.2885 | 2.1138 | 2.6987 | 3.9496 | 3.1523 | 3.3849 | 2.6217 | 1.7463 | 1.0242 | 0.6863 | 23.8401 | 56479 | 0.50692 | 0.81474 | 1.5445 | 3.2084 | 5.1766 | 5.9411 | 6.4113 | 5.2996 | 3.3814 | 2.3131 | 0.99042 | 0.49917 | 36.0874 | 56479 | 5 | 9
56481 | 0.65979 | 0.47981 | 1.2337 | 2.0948 | 2.6215 | 3.9445 | 3.1836 | 3.375 | 2.5621 | 1.7279 | 0.9767 | 0.67322 | 23.5325 | 56481 | 0.50174 | 0.79975 | 1.5168 | 3.1962 | 5.1609 | 5.9171 | 6.4013 | 5.2948 | 3.376 | 2.3049 | 0.98078 | 0.4919 | 35.9422 | 56481 | 5 | 9
56482 | 0.64934 | 0.47616 | 1.1808 | 2.039 | 2.5559 | 3.9529 | 3.1575 | 3.3582 | 2.4737 | 1.6713 | 0.91891 | 0.65521 | 23.0889 | 56482 | 0.48967 | 0.77756 | 1.4936 | 3.1997 | 5.172 | 5.9239 | 6.4036 | 5.3466 | 3.4179 | 2.3078 | 0.97337 | 0.48892 | 35.9946 | 56482 | 5 | 9
56484 | 0.65203 | 0.43623 | 1.2082 | 2.0912 | 2.632 | 3.6913 | 3.5099 | 3.1145 | 2.6277 | 1.9213 | 1.0459 | 0.76163 | 23.6917 | 56484 | 0.4782 | 0.77955 | 1.48 | 3.0988 | 4.9376 | 5.6669 | 6.0152 | 4.952 | 3.1128 | 2.1224 | 0.89739 | 0.4622 | 34.0029 | 56484 | 5 | 9
56501 | 0.61566 | 0.44722 | 0.95256 | 1.6828 | 2.4158 | 3.8206 | 3.3225 | 3.1742 | 2.3149 | 1.5036 | 0.75557 | 0.65629 | 21.6617 | 56501 | 0.45362 | 0.70061 | 1.3776 | 3.1561 | 5.1515 | 5.7899 | 6.2587 | 5.3246 | 3.4207 | 2.2286 | 0.9009 | 0.46622 | 35.2291 | 56501 | 5 | 9
56510 | 0.60554 | 0.40137 | 0.82603 | 1.5464 | 2.3867 | 3.3604 | 2.6314 | 2.5304 | 1.8657 | 1.2361 | 0.65882 | 0.65278 | 18.7017 | 56510 | 0.43383 | 0.64504 | 1.2962 | 3.1672 | 5.346 | 6.0451 | 6.5404 | 5.6281 | 3.6301 | 2.2501 | 0.88243 | 0.44554 | 36.3101 | 56510 | 5 | 9
56511 | 0.59639 | 0.43617 | 0.88746 | 1.6151 | 2.4157 | 3.6969 | 3.2559 | 3.0305 | 2.1921 | 1.3868 | 0.7057 | 0.63529 | 20.8541 | 56511 | 0.45104 | 0.6845 | 1.3578 | 3.1767 | 5.2132 | 5.8755 | 6.324 | 5.4451 | 3.5014 | 2.2831 | 0.91243 | 0.47001 | 35.6947 | 56511 | 5 | 9
56514 | 0.55852 | 0.4069 | 0.8522 | 1.6546 | 2.4206 | 3.4172 | 3.0116 | 2.7107 | 1.9337 | 1.2117 | 0.67987 | 0.58001 | 19.4376 | 56514 | 0.45716 | 0.67425 | 1.3486 | 3.1766 | 5.2979 | 6.1032 | 6.6089 | 5.6885 | 3.6781 | 2.3666 | 0.93985 | 0.48337 | 36.8231 | 56514 | 5 | 9
56515 | 0.63759 | 0.49257 | 1.0776 | 1.8764 | 2.5175 | 3.8428 | 3.0535 | 3.1238 | 2.152 | 1.4284 | 0.81321 | 0.61127 | 21.6266 | 56515 | 0.47678 | 0.74257 | 1.4419 | 3.2326 | 5.2279 | 6.0265 | 6.512 | 5.5309 | 3.582 | 2.3703 | 0.99353 | 0.49749 | 36.6345 | 56515 | 5 | 9
56516 | 0.57153 | 0.38685 | 0.807 | 1.4958 | 2.4295 | 3.6998 | 3.0827 | 2.9234 | 2.1617 | 1.4184 | 0.71493 | 0.62818 | 20.3198 | 56516 | 0.41249 | 0.64177 | 1.2998 | 3.0813 | 5.1138 | 5.7746 | 6.1589 | 5.2479 | 3.3615 | 2.1436 | 0.82785 | 0.42561 | 34.4889 | 56516 | 5 | 9
56517 | 0.5628 | 0.37584 | 0.75209 | 1.4126 | 2.3045 | 3.3321 | 2.6553 | 2.5798 | 1.9042 | 1.2001 | 0.63163 | 0.59518 | 18.3063 | 56517 | 0.41374 | 0.62751 | 1.2666 | 3.1164 | 5.2736 | 5.9759 | 6.4103 | 5.5267 | 3.5495 | 2.2002 | 0.849 | 0.43263 | 35.6421 | 56517 | 5 | 9
56518 | 0.64421 | 0.47254 | 1.1561 | 2.012 | 2.5304 | 3.9509 | 3.1671 | 3.3463 | 2.4445 | 1.6526 | 0.89823 | 0.65144 | 22.9264 | 56518 | 0.48018 | 0.77307 | 1.4788 | 3.1976 | 5.1667 | 5.9252 | 6.3964 | 5.3648 | 3.4446 | 2.3036 | 0.96891 | 0.48762 | 35.9876 | 56518 | 5 | 9
56519 | 0.60899 | 0.40771 | 0.85293 | 1.6009 | 2.392 | 3.3404 | 2.682 | 2.4994 | 1.8236 | 1.2354 | 0.66771 | 0.65831 | 18.7693 | 56519 | 0.44708 | 0.65192 | 1.3049 | 3.1855 | 5.3731 | 6.0848 | 6.6091 | 5.6874 | 3.667 | 2.2937 | 0.91696 | 0.45743 | 36.6789 | 56519 | 5 | 9
56520 | 0.49442 | 0.38346 | 0.84018 | 1.7659 | 2.525 | 3.3051 | 2.9478 | 2.5994 | 1.8764 | 1.1315 | 0.65365 | 0.48638 | 19.0092 | 56520 | 0.47195 | 0.69771 | 1.3854 | 3.207 | 5.3118 | 6.2354 | 6.7303 | 5.8296 | 3.7699 | 2.4422 | 0.99172 | 0.50293 | 37.5758 | 56520 | 5 | 9
56521 | 0.60739 | 0.4307 | 0.90533 | 1.6153 | 2.4209 | 3.7702 | 3.2735 | 3.1014 | 2.2549 | 1.4662 | 0.73577 | 0.65433 | 21.2358 | 56521 | 0.44138 | 0.68226 | 1.355 | 3.1388 | 5.1654 | 5.7795 | 6.2273 | 5.3245 | 3.4069 | 2.1969 | 0.89026 | 0.46005 | 35.0683 | 56521 | 5 | 9
56522 | 0.49287 | 0.40472 | 0.89452 | 1.8236 | 2.5369 | 3.3501 | 2.9298 | 2.6384 | 1.8541 | 1.1751 | 0.68152 | 0.47356 | 19.2552 | 56522 | 0.48901 | 0.71664 | 1.4103 | 3.2273 | 5.3208 | 6.262 | 6.7635 | 5.8403 | 3.7936 | 2.464 | 1.0285 | 0.5132 | 37.8292 | 56522 | 5 | 9
56523 | 0.51438 | 0.36601 | 0.72162 | 1.3032 | 2.1372 | 3.1933 | 2.6262 | 2.5009 | 1.8255 | 1.0835 | 0.57806 | 0.53281 | 17.3826 | 56523 | 0.41278 | 0.60948 | 1.2436 | 3.0939 | 5.2797 | 6.0159 | 6.4971 | 5.5844 | 3.5746 | 2.2001 | 0.84592 | 0.43165 | 35.7891 | 56523 | 5 | 9
56524 | 0.6512 | 0.50414 | 1.1332 | 1.9237 | 2.5365 | 3.8746 | 2.9986 | 3.1583 | 2.1795 | 1.4745 | 0.84008 | 0.60955 | 21.8838 | 56524 | 0.47985 | 0.75448 | 1.4523 | 3.2277 | 5.222 | 6.0206 | 6.5123 | 5.5202 | 3.5456 | 2.3581 | 0.99313 | 0.49729 | 36.5836 | 56524 | 5 | 9
56525 | 0.47843 | 0.3553 | 0.79082 | 1.5907 | 2.2778 | 3.0566 | 2.8403 | 2.3928 | 1.7134 | 1.0931 | 0.62086 | 0.50018 | 17.7104 | 56525 | 0.46159 | 0.65832 | 1.3204 | 3.1786 | 5.3062 | 6.1404 | 6.7066 | 5.8403 | 3.7811 | 2.3694 | 0.94085 | 0.48124 | 37.185 | 56525 | 5 | 9
56527 | 0.655 | 0.48718 | 1.1661 | 1.9883 | 2.5392 | 3.9498 | 3.0865 | 3.3075 | 2.3823 | 1.6068 | 0.88418 | 0.64109 | 22.694 | 56527 | 0.48215 | 0.76764 | 1.4751 | 3.2048 | 5.1835 | 5.9623 | 6.4354 | 5.4267 | 3.4758 | 2.322 | 0.97448 | 0.49248 | 36.2024 | 56527 | 5 | 9
56528 | 0.61977 | 0.46895 | 0.98739 | 1.7655 | 2.4614 | 3.8198 | 3.195 | 3.1185 | 2.2075 | 1.4117 | 0.76396 | 0.6272 | 21.4467 | 56528 | 0.46823 | 0.71362 | 1.4116 | 3.2076 | 5.1876 | 5.9499 | 6.4175 | 5.4792 | 3.5632 | 2.3505 | 0.95483 | 0.48551 | 36.1893 | 56528 | 5 | 9
56529 | 0.51781 | 0.37302 | 0.81221 | 1.5403 | 2.1988 | 3.0752 | 2.816 | 2.3959 | 1.6852 | 1.1239 | 0.64614 | 0.55686 | 17.7414 | 56529 | 0.45543 | 0.64447 | 1.2863 | 3.1701 | 5.3422 | 6.1178 | 6.687 | 5.8027 | 3.7382 | 2.3371 | 0.92606 | 0.47448 | 36.9817 | 56529 | 5 | 9
56531 | 0.58157 | 0.49201 | 1.0537 | 1.8989 | 2.553 | 3.6046 | 2.9913 | 2.9021 | 1.939 | 1.336 | 0.78727 | 0.53962 | 20.6791 | 56531 | 0.49283 | 0.73702 | 1.4454 | 3.2057 | 5.2867 | 6.1397 | 6.6977 | 5.7112 | 3.6849 | 2.4282 | 1.023 | 0.51383 | 37.3661 | 56531 | 5 | 9
56533 | 0.59015 | 0.44958 | 0.92265 | 1.7651 | 2.5197 | 3.6459 | 3.028 | 2.8762 | 1.9618 | 1.2059 | 0.73313 | 0.58064 | 20.2788 | 56533 | 0.47472 | 0.70877 | 1.398 | 3.1861 | 5.2783 | 6.1542 | 6.6569 | 5.7321 | 3.6885 | 2.4397 | 0.97372 | 0.4992 | 37.1903 | 56533 | 5 | 9
56534 | 0.60877 | 0.46187 | 0.94825 | 1.7531 | 2.492 | 3.7332 | 3.1056 | 2.9857 | 2.0634 | 1.2891 | 0.74685 | 0.60682 | 20.7947 | 56534 | 0.46958 | 0.71005 | 1.3988 | 3.207 | 5.2374 | 6.0453 | 6.5394 | 5.6145 | 3.6182 | 2.403 | 0.96917 | 0.49297 | 36.7054 | 56534 | 5 | 9
56535 | 0.54302 | 0.36598 | 0.73522 | 1.3974 | 2.3724 | 3.5861 | 2.9837 | 2.8289 | 2.1094 | 1.3439 | 0.679 | 0.59035 | 19.5354 | 56535 | 0.40348 | 0.62276 | 1.2653 | 3.051 | 5.0918 | 5.764 | 6.1294 | 5.2211 | 3.3382 | 2.1109 | 0.81168 | 0.41408 | 34.2236 | 56535 | 5 | 9
56536 | 0.59797 | 0.40612 | 0.85183 | 1.6066 | 2.3809 | 3.3353 | 2.785 | 2.5496 | 1.8389 | 1.2316 | 0.67607 | 0.64233 | 18.9023 | 56536 | 0.44937 | 0.6557 | 1.3077 | 3.178 | 5.3593 | 6.0779 | 6.6052 | 5.668 | 3.6672 | 2.325 | 0.92102 | 0.47175 | 36.6862 | 56536 | 5 | 9
56537 | 0.59184 | 0.46093 | 0.95891 | 1.8126 | 2.5375 | 3.6569 | 3.0011 | 2.8909 | 1.9466 | 1.2283 | 0.75188 | 0.56972 | 20.4072 | 56537 | 0.48045 | 0.71846 | 1.4224 | 3.2091 | 5.2908 | 6.1697 | 6.6861 | 5.7453 | 3.6978 | 2.4541 | 1.0098 | 0.50594 | 37.3899 | 56537 | 5 | 9
56540 | 0.57867 | 0.38515 | 0.77745 | 1.4633 | 2.3919 | 3.499 | 2.8287 | 2.7333 | 2.0194 | 1.3026 | 0.67423 | 0.62204 | 19.2758 | 56540 | 0.41947 | 0.63204 | 1.2833 | 3.1237 | 5.2003 | 5.8813 | 6.278 | 5.4133 | 3.4536 | 2.1766 | 0.83879 | 0.43028 | 35.1306 | 56540 | 5 | 9
56542 | 0.55867 | 0.37969 | 0.80606 | 1.4806 | 2.4321 | 3.7844 | 3.1734 | 2.9817 | 2.2294 | 1.4782 | 0.74114 | 0.62282 | 20.6682 | 56542 | 0.4001 | 0.63714 | 1.2869 | 3.0355 | 5.0152 | 5.6367 | 6.044 | 5.129 | 3.2384 | 2.0699 | 0.80676 | 0.41424 | 33.7138 | 56542 | 5 | 9
56543 | 0.52574 | 0.41516 | 0.89162 | 1.8063 | 2.5469 | 3.4363 | 2.9558 | 2.7034 | 1.8826 | 1.1614 | 0.69431 | 0.50792 | 19.5275 | 56543 | 0.48013 | 0.70938 | 1.4102 | 3.2113 | 5.3287 | 6.256 | 6.7459 | 5.8149 | 3.7845 | 2.4638 | 1.023 | 0.50896 | 37.7366 | 56543 | 5 | 9
56544 | 0.62376 | 0.45777 | 1.0091 | 1.7834 | 2.4307 | 3.8795 | 3.3095 | 3.2473 | 2.3635 | 1.5532 | 0.79188 | 0.65729 | 22.1071 | 56544 | 0.46075 | 0.71937 | 1.4101 | 3.168 | 5.1358 | 5.8301 | 6.3002 | 5.342 | 3.4319 | 2.246 | 0.9114 | 0.47221 | 35.4278 | 56544 | 5 | 9
56545 | 0.59898 | 0.39807 | 0.81171 | 1.5195 | 2.4256 | 3.5276 | 2.8508 | 2.7502 | 2.0245 | 1.3241 | 0.68855 | 0.64545 | 19.565 | 56545 | 0.42636 | 0.63975 | 1.299 | 3.1491 | 5.2261 | 5.914 | 6.3106 | 5.4508 | 3.4806 | 2.1945 | 0.85792 | 0.43647 | 35.3852 | 56545 | 5 | 9
56546 | 0.54747 | 0.38601 | 0.82661 | 1.5462 | 2.2607 | 3.1988 | 2.7132 | 2.4015 | 1.7245 | 1.1689 | 0.6376 | 0.59955 | 18.011 | 56546 | 0.44923 | 0.64118 | 1.2833 | 3.1693 | 5.3471 | 6.0992 | 6.6555 | 5.7521 | 3.7136 | 2.322 | 0.91467 | 0.46869 | 36.8159 | 56546 | 5 | 9
56547 | 0.55355 | 0.39057 | 0.83213 | 1.5919 | 2.3143 | 3.2336 | 2.8593 | 2.5184 | 1.7935 | 1.1781 | 0.66392 | 0.58998 | 18.5192 | 56547 | 0.45308 | 0.65665 | 1.3079 | 3.1729 | 5.3503 | 6.1062 | 6.6493 | 5.7479 | 3.6935 | 2.3458 | 0.92662 | 0.47721 | 36.8875 | 56547 | 5 | 9
56548 | 0.52972 | 0.37944 | 0.79888 | 1.4883 | 2.2668 | 3.2828 | 2.6401 | 2.4115 | 1.7783 | 1.1662 | 0.60145 | 0.5895 | 17.933 | 56548 | 0.43064 | 0.6308 | 1.2864 | 3.1502 | 5.3542 | 6.0775 | 6.6269 | 5.7124 | 3.6494 | 2.2649 | 0.87577 | 0.44613 | 36.5052 | 56548 | 5 | 9
56549 | 0.58774 | 0.4146 | 0.85757 | 1.6219 | 2.4133 | 3.4643 | 2.9955 | 2.7403 | 1.9662 | 1.2653 | 0.68876 | 0.62259 | 19.6381 | 56549 | 0.44816 | 0.66882 | 1.3285 | 3.1825 | 5.3048 | 6.032 | 6.5051 | 5.6112 | 3.6368 | 2.3284 | 0.92361 | 0.47535 | 36.4453 | 56549 | 5 | 9
56550 | 0.52456 | 0.37916 | 0.80918 | 1.51 | 2.2502 | 3.2451 | 2.6592 | 2.3758 | 1.7386 | 1.1616 | 0.60308 | 0.58609 | 17.8426 | 56550 | 0.44187 | 0.63209 | 1.2858 | 3.1585 | 5.3535 | 6.1086 | 6.6496 | 5.7738 | 3.6791 | 2.3018 | 0.90179 | 0.44913 | 36.7357 | 56550 | 5 | 9
56551 | 0.65814 | 0.49697 | 1.1576 | 1.9566 | 2.5356 | 3.9315 | 3.0424 | 3.2532 | 2.3057 | 1.5544 | 0.86417 | 0.63059 | 22.3869 | 56551 | 0.48137 | 0.76359 | 1.4654 | 3.2138 | 5.1979 | 5.9802 | 6.4658 | 5.4555 | 3.4932 | 2.337 | 0.98274 | 0.49242 | 36.3288 | 56551 | 5 | 9
56552 | 0.60153 | 0.41886 | 0.86094 | 1.6082 | 2.4281 | 3.5439 | 3.031 | 2.8164 | 2.0332 | 1.3137 | 0.69605 | 0.64141 | 19.9933 | 56552 | 0.44179 | 0.6726 | 1.3332 | 3.197 | 5.2786 | 5.9855 | 6.4021 | 5.5559 | 3.5904 | 2.2866 | 0.91464 | 0.47007 | 36.1283 | 56552 | 5 | 9
56553 | 0.45566 | 0.35085 | 0.78999 | 1.7023 | 2.4482 | 3.1304 | 2.885 | 2.4518 | 1.8089 | 1.0939 | 0.61115 | 0.45869 | 18.1869 | 56553 | 0.47093 | 0.68101 | 1.3546 | 3.2015 | 5.3053 | 6.2033 | 6.7337 | 5.8749 | 3.7971 | 2.418 | 0.96477 | 0.49519 | 37.5002 | 56553 | 5 | 9
56554 | 0.59526 | 0.42924 | 0.87582 | 1.6196 | 2.4265 | 3.6248 | 3.156 | 2.9284 | 2.1095 | 1.338 | 0.70128 | 0.63118 | 20.4355 | 56554 | 0.44729 | 0.67591 | 1.3539 | 3.181 | 5.251 | 5.9454 | 6.3794 | 5.5365 | 3.5389 | 2.3102 | 0.91774 | 0.47198 | 36.0091 | 56554 | 5 | 9
56556 | 0.54044 | 0.36561 | 0.74995 | 1.4172 | 2.3954 | 3.6738 | 3.0817 | 2.8936 | 2.1644 | 1.3974 | 0.70044 | 0.59661 | 19.9765 | 56556 | 0.39931 | 0.62266 | 1.277 | 3.0277 | 5.0442 | 5.7052 | 6.0726 | 5.1744 | 3.2887 | 2.0851 | 0.80571 | 0.41141 | 33.9141 | 56556 | 5 | 9
56557 | 0.59522 | 0.40458 | 0.86909 | 1.5612 | 2.4405 | 3.7819 | 3.1605 | 3.0159 | 2.2282 | 1.4866 | 0.75255 | 0.65171 | 20.9479 | 56557 | 0.41598 | 0.65473 | 1.3201 | 3.082 | 5.0958 | 5.7219 | 6.136 | 5.2175 | 3.325 | 2.1382 | 0.8433 | 0.43297 | 34.3834 | 56557 | 5 | 9
56560 | 0.51367 | 0.37105 | 0.8094 | 1.5511 | 2.2259 | 3.0919 | 2.7992 | 2.3931 | 1.6963 | 1.1245 | 0.63765 | 0.55113 | 17.7649 | 56560 | 0.45559 | 0.64568 | 1.2933 | 3.1711 | 5.3345 | 6.1172 | 6.6839 | 5.7988 | 3.7433 | 2.3422 | 0.9271 | 0.47548 | 36.9881 | 56560 | 5 | 9
56562 | 0.49966 | 0.36493 | 0.8013 | 1.5157 | 2.1539 | 3.0185 | 2.7947 | 2.3486 | 1.6453 | 1.1026 | 0.63361 | 0.53931 | 17.4182 | 56562 | 0.45616 | 0.63784 | 1.276 | 3.1658 | 5.3292 | 6.1155 | 6.6916 | 5.8085 | 3.7557 | 2.3302 | 0.92539 | 0.47333 | 36.9652 | 56562 | 5 | 9
56563 | 0.50263 | 0.36626 | 0.80359 | 1.5193 | 2.1577 | 3.0225 | 2.8007 | 2.3547 | 1.6492 | 1.1051 | 0.6373 | 0.54242 | 17.4614 | 56563 | 0.45637 | 0.63811 | 1.2774 | 3.1671 | 5.3312 | 6.1154 | 6.6913 | 5.8077 | 3.7566 | 2.331 | 0.92578 | 0.47339 | 36.9714 | 56563 | 5 | 9
56565 | 0.50951 | 0.42513 | 0.93122 | 1.8452 | 2.5389 | 3.4022 | 2.943 | 2.6916 | 1.8595 | 1.2084 | 0.70659 | 0.48508 | 19.5463 | 56565 | 0.49533 | 0.71964 | 1.4228 | 3.2306 | 5.3226 | 6.239 | 6.7596 | 5.8114 | 3.7985 | 2.4712 | 1.0318 | 0.51609 | 37.8186 | 56565 | 5 | 9
56566 | 0.63596 | 0.43456 | 0.97201 | 1.6658 | 2.4397 | 3.8795 | 3.234 | 3.146 | 2.3278 | 1.5851 | 0.81195 | 0.68583 | 21.8181 | 56566 | 0.43047 | 0.67317 | 1.3521 | 3.0781 | 5.067 | 5.6651 | 6.1111 | 5.1412 | 3.2771 | 2.1293 | 0.85941 | 0.44556 | 34.2295 | 56566 | 5 | 9
56567 | 0.6374 | 0.46909 | 1.109 | 1.9454 | 2.493 | 3.9347 | 3.1969 | 3.311 | 2.3955 | 1.61 | 0.86024 | 0.64927 | 22.6115 | 56567 | 0.47255 | 0.75254 | 1.4617 | 3.1939 | 5.1579 | 5.9029 | 6.3837 | 5.3807 | 3.4511 | 2.3028 | 0.94747 | 0.48417 | 35.8914 | 56567 | 5 | 9
56568 | 0.51184 | 0.36873 | 0.75297 | 1.3861 | 2.1982 | 3.2536 | 2.6402 | 2.4575 | 1.8079 | 1.1248 | 0.58249 | 0.55465 | 17.6389 | 56568 | 0.41964 | 0.61909 | 1.268 | 3.1178 | 5.317 | 6.0511 | 6.5539 | 5.6331 | 3.6058 | 2.227 | 0.85545 | 0.44022 | 36.1081 | 56568 | 5 | 9
56569 | 0.60351 | 0.42014 | 0.87662 | 1.5898 | 2.4289 | 3.7152 | 3.1858 | 3.0127 | 2.193 | 1.4281 | 0.72224 | 0.65137 | 20.8274 | 56569 | 0.43302 | 0.67385 | 1.3366 | 3.1456 | 5.1858 | 5.8251 | 6.2482 | 5.3602 | 3.4365 | 2.1949 | 0.88993 | 0.45752 | 35.1872 | 56569 | 5 | 9
56570 | 0.64379 | 0.45077 | 1.0818 | 1.9191 | 2.4496 | 3.9294 | 3.3015 | 3.3288 | 2.4452 | 1.6791 | 0.87346 | 0.69073 | 22.7933 | 56570 | 0.45863 | 0.73748 | 1.4334 | 3.1454 | 5.1136 | 5.7822 | 6.2557 | 5.2174 | 3.3491 | 2.1876 | 0.89664 | 0.46672 | 35.0439 | 56570 | 5 | 9
56571 | 0.63969 | 0.47888 | 1.0873 | 1.8913 | 2.4934 | 3.8996 | 3.1309 | 3.2266 | 2.2878 | 1.5187 | 0.82684 | 0.63258 | 22.1136 | 56571 | 0.47426 | 0.74415 | 1.4423 | 3.2124 | 5.1962 | 5.9602 | 6.4484 | 5.4509 | 3.4893 | 2.3349 | 0.97332 | 0.48855 | 36.2148 | 56571 | 5 | 9
56572 | 0.59332 | 0.44502 | 0.90869 | 1.6969 | 2.4618 | 3.6585 | 3.1376 | 2.9382 | 2.0736 | 1.2889 | 0.71834 | 0.60754 | 20.5284 | 56572 | 0.46652 | 0.69352 | 1.3773 | 3.201 | 5.2267 | 6.0061 | 6.5137 | 5.6073 | 3.6026 | 2.3735 | 0.94463 | 0.48629 | 36.4992 | 56572 | 5 | 9
56573 | 0.62897 | 0.46465 | 1.0443 | 1.8428 | 2.4564 | 3.895 | 3.2414 | 3.2515 | 2.3437 | 1.5459 | 0.81011 | 0.64684 | 22.1716 | 56573 | 0.46723 | 0.73279 | 1.4284 | 3.1895 | 5.1577 | 5.8851 | 6.366 | 5.3943 | 3.4506 | 2.296 | 0.92734 | 0.48076 | 35.7758 | 56573 | 5 | 9
56574 | 0.53812 | 0.38328 | 0.81963 | 1.5309 | 2.2569 | 3.2197 | 2.6769 | 2.3818 | 1.7276 | 1.1663 | 0.62069 | 0.59562 | 17.9174 | 56574 | 0.44764 | 0.63565 | 1.2861 | 3.1663 | 5.3531 | 6.1094 | 6.6563 | 5.7776 | 3.6982 | 2.3157 | 0.91127 | 0.45698 | 36.8144 | 56574 | 5 | 9
56575 | 0.67138 | 0.45612 | 1.0833 | 1.8419 | 2.4424 | 3.9236 | 3.2488 | 3.2515 | 2.4086 | 1.6735 | 0.87457 | 0.71339 | 22.5891 | 56575 | 0.44826 | 0.71263 | 1.4073 | 3.1225 | 5.101 | 5.7214 | 6.1771 | 5.1664 | 3.3036 | 2.1585 | 0.88061 | 0.4564 | 34.6557 | 56575 | 5 | 9
56576 | 0.62925 | 0.47477 | 1.0323 | 1.8227 | 2.4763 | 3.8562 | 3.159 | 3.1617 | 2.2296 | 1.451 | 0.79079 | 0.62816 | 21.7118 | 56576 | 0.47192 | 0.72483 | 1.4284 | 3.2159 | 5.1997 | 5.9639 | 6.4405 | 5.477 | 3.5423 | 2.3489 | 0.9686 | 0.48828 | 36.2703 | 56576 | 5 | 9
56577 | 0.60126 | 0.43581 | 0.90047 | 1.6091 | 2.4094 | 3.7669 | 3.3337 | 3.1338 | 2.2694 | 1.4534 | 0.72035 | 0.64629 | 21.28 | 56577 | 0.44997 | 0.68919 | 1.356 | 3.1578 | 5.1852 | 5.7818 | 6.2455 | 5.3214 | 3.4375 | 2.2087 | 0.89556 | 0.46342 | 35.1921 | 56577 | 5 | 9
56578 | 0.62338 | 0.44687 | 0.97215 | 1.7005 | 2.4174 | 3.8601 | 3.3416 | 3.2269 | 2.3536 | 1.5476 | 0.77465 | 0.66648 | 21.9314 | 56578 | 0.45103 | 0.70177 | 1.3852 | 3.1488 | 5.149 | 5.7472 | 6.2143 | 5.2958 | 3.3637 | 2.1925 | 0.89226 | 0.46267 | 35.0043 | 56578 | 5 | 9
56579 | 0.55744 | 0.41717 | 0.8724 | 1.7211 | 2.487 | 3.4832 | 3.0138 | 2.7532 | 1.9352 | 1.1846 | 0.69263 | 0.56045 | 19.6781 | 56579 | 0.46937 | 0.6887 | 1.3699 | 3.1875 | 5.2726 | 6.1725 | 6.6583 | 5.7303 | 3.7182 | 2.4127 | 0.96063 | 0.49386 | 37.1345 | 56579 | 5 | 9
56580 | 0.52376 | 0.37769 | 0.81764 | 1.6127 | 2.3281 | 3.1912 | 2.8929 | 2.5061 | 1.7894 | 1.1429 | 0.65083 | 0.54771 | 18.3811 | 56580 | 0.45722 | 0.66341 | 1.3201 | 3.1783 | 5.3423 | 6.1354 | 6.6838 | 5.7993 | 3.7152 | 2.3714 | 0.94075 | 0.48108 | 37.0883 | 56580 | 5 | 9
56581 | 0.51163 | 0.37193 | 0.775 | 1.4365 | 2.2276 | 3.2733 | 2.644 | 2.4231 | 1.7883 | 1.1433 | 0.58549 | 0.56703 | 17.7471 | 56581 | 0.42337 | 0.62345 | 1.2772 | 3.132 | 5.3378 | 6.0619 | 6.6014 | 5.6792 | 3.6288 | 2.2424 | 0.85987 | 0.44374 | 36.3112 | 56581 | 5 | 9
56583 | 0.48054 | 0.4146 | 0.92863 | 1.8506 | 2.5164 | 3.3262 | 2.9164 | 2.629 | 1.8311 | 1.2186 | 0.69205 | 0.45701 | 19.2612 | 56583 | 0.50268 | 0.72615 | 1.4302 | 3.2365 | 5.2828 | 6.2269 | 6.7712 | 5.8411 | 3.8052 | 2.4907 | 1.0334 | 0.52022 | 37.867 | 56583 | 5 | 9
56584 | 0.61755 | 0.41162 | 0.84652 | 1.5812 | 2.4469 | 3.5269 | 2.8715 | 2.7428 | 2.0066 | 1.3249 | 0.69634 | 0.66356 | 19.7363 | 56584 | 0.43552 | 0.65156 | 1.3144 | 3.1803 | 5.276 | 5.9674 | 6.3997 | 5.5171 | 3.5403 | 2.2298 | 0.8974 | 0.4485 | 35.858 | 56584 | 5 | 9
56585 | 0.60955 | 0.41568 | 0.85827 | 1.6028 | 2.4313 | 3.5208 | 2.9549 | 2.7674 | 2.0057 | 1.315 | 0.69615 | 0.65323 | 19.8308 | 56585 | 0.44104 | 0.66408 | 1.3206 | 3.1832 | 5.2895 | 5.9904 | 6.4294 | 5.5517 | 3.5845 | 2.2654 | 0.91057 | 0.46607 | 36.0965 | 56585 | 5 | 9
56586 | 0.62786 | 0.48498 | 1.0281 | 1.8357 | 2.516 | 3.8024 | 3.0629 | 3.062 | 2.089 | 1.3571 | 0.78992 | 0.60661 | 21.2627 | 56586 | 0.47511 | 0.72888 | 1.4343 | 3.2378 | 5.2401 | 6.0583 | 6.5405 | 5.5853 | 3.6177 | 2.4011 | 0.9991 | 0.4994 | 36.8176 | 56586 | 5 | 9
56587 | 0.60859 | 0.45973 | 0.94787 | 1.702 | 2.4333 | 3.7887 | 3.2609 | 3.1055 | 2.2339 | 1.4135 | 0.73757 | 0.63126 | 21.3227 | 56587 | 0.46265 | 0.70675 | 1.3881 | 3.1916 | 5.1625 | 5.9037 | 6.3753 | 5.4421 | 3.5372 | 2.3252 | 0.93206 | 0.47903 | 35.9063 | 56587 | 5 | 9
56588 | 0.66152 | 0.50711 | 1.1664 | 1.9534 | 2.5449 | 3.9137 | 2.987 | 3.2087 | 2.2411 | 1.5217 | 0.85949 | 0.6184 | 22.1834 | 56588 | 0.48102 | 0.76449 | 1.4635 | 3.2213 | 5.2098 | 6.0041 | 6.4952 | 5.4899 | 3.515 | 2.3463 | 0.98973 | 0.49511 | 36.4755 | 56588 | 5 | 9
56589 | 0.61302 | 0.42263 | 0.90853 | 1.6145 | 2.4335 | 3.7848 | 3.2042 | 3.0699 | 2.2496 | 1.4911 | 0.75477 | 0.66229 | 21.2088 | 56589 | 0.43141 | 0.67328 | 1.3462 | 3.1178 | 5.1343 | 5.7628 | 6.1923 | 5.2813 | 3.3708 | 2.1697 | 0.8782 | 0.45239 | 34.8104 | 56589 | 5 | 9
56590 | 0.56073 | 0.46499 | 0.99194 | 1.8646 | 2.5484 | 3.5488 | 2.974 | 2.827 | 1.8991 | 1.2606 | 0.75521 | 0.52743 | 20.2229 | 56590 | 0.49111 | 0.72802 | 1.4333 | 3.2137 | 5.3192 | 6.1738 | 6.7272 | 5.7758 | 3.7356 | 2.4563 | 1.0295 | 0.51496 | 37.5983 | 56590 | 5 | 9
56592 | 0.56054 | 0.37842 | 0.77511 | 1.4535 | 2.4106 | 3.6412 | 3.0226 | 2.8693 | 2.1272 | 1.3791 | 0.69683 | 0.61335 | 19.9278 | 56592 | 0.40999 | 0.63382 | 1.2847 | 3.0807 | 5.1162 | 5.7854 | 6.1532 | 5.254 | 3.3635 | 2.1351 | 0.82189 | 0.42208 | 34.4605 | 56592 | 5 | 9
56593 | 0.64286 | 0.45604 | 1.067 | 1.8768 | 2.4448 | 3.93 | 3.2939 | 3.3124 | 2.4239 | 1.6456 | 0.85221 | 0.68407 | 22.6296 | 56593 | 0.45993 | 0.7275 | 1.4323 | 3.1438 | 5.14 | 5.7911 | 6.2654 | 5.2465 | 3.3699 | 2.192 | 0.9 | 0.46778 | 35.1363 | 56593 | 5 | 9
56594 | 0.49403 | 0.36947 | 0.81005 | 1.6758 | 2.4167 | 3.2025 | 2.9155 | 2.5176 | 1.8231 | 1.1193 | 0.63709 | 0.50358 | 18.4848 | 56594 | 0.46438 | 0.67562 | 1.3462 | 3.188 | 5.2951 | 6.1809 | 6.7063 | 5.8318 | 3.7529 | 2.402 | 0.95595 | 0.49049 | 37.2897 | 56594 | 5 | 9
56601 | 0.67024 | 0.43923 | 1.0622 | 1.8096 | 2.4777 | 3.7665 | 3.3637 | 3.0966 | 2.4724 | 1.8083 | 0.97627 | 0.76937 | 22.7121 | 56601 | 0.43 | 0.70615 | 1.387 | 3.0421 | 4.9257 | 5.5725 | 5.9228 | 4.8805 | 3.0732 | 2.0042 | 0.81866 | 0.42655 | 33.1893 | 56601 | 5 | 9
56621 | 0.66053 | 0.43785 | 1.0161 | 1.7024 | 2.4421 | 3.8894 | 3.184 | 3.1191 | 2.3509 | 1.6494 | 0.86595 | 0.71219 | 22.0298 | 56621 | 0.42213 | 0.67518 | 1.3574 | 3.0721 | 5.0107 | 5.6211 | 6.0585 | 5.0572 | 3.2224 | 2.0837 | 0.8303 | 0.42788 | 33.8386 | 56621 | 5 | 9
56623 | 0.68215 | 0.51354 | 0.83226 | 1.3588 | 2.2528 | 3.752 | 3.3516 | 3.1046 | 2.5361 | 1.7347 | 1.0514 | 0.7674 | 21.9374 | 56623 | 0.35669 | 0.59311 | 1.2323 | 2.8978 | 4.658 | 5.272 | 5.6104 | 4.5456 | 2.8014 | 1.7381 | 0.70158 | 0.3555 | 30.7626 | 56623 | 5 | 9
56626 | 0.6542 | 0.40318 | 1.069 | 1.7989 | 2.5891 | 3.6519 | 3.5732 | 3.0573 | 2.6126 | 1.8535 | 1.0287 | 0.79866 | 23.0901 | 56626 | 0.47907 | 0.77808 | 1.4978 | 3.1371 | 4.9281 | 5.5843 | 5.9892 | 4.8567 | 3.0822 | 2.0575 | 0.8852 | 0.46075 | 33.736 | 56626 | 5 | 9
56627 | 0.79724 | 0.6233 | 1.0554 | 1.5542 | 2.4027 | 3.8332 | 3.53 | 3.0985 | 2.7955 | 1.9741 | 1.2384 | 0.94812 | 23.8508 | 56627 | 0.40501 | 0.67083 | 1.3531 | 2.9991 | 4.7018 | 5.2191 | 5.6106 | 4.4682 | 2.7652 | 1.7732 | 0.73504 | 0.37893 | 31.08 | 56627 | 5 | 9
56628 | 0.72189 | 0.5114 | 1.0757 | 1.6946 | 2.5839 | 3.8357 | 3.741 | 3.1302 | 2.8595 | 1.9141 | 1.1666 | 0.90462 | 24.1392 | 56628 | 0.44213 | 0.72686 | 1.4326 | 3.0447 | 4.7413 | 5.3143 | 5.6805 | 4.5191 | 2.8437 | 1.8799 | 0.80153 | 0.42707 | 31.8538 | 56628 | 5 | 9
56629 | 0.86081 | 0.66331 | 1.0523 | 1.4564 | 2.2559 | 3.8847 | 3.3599 | 3.176 | 2.6816 | 2.0013 | 1.2771 | 0.95091 | 23.6201 | 56629 | 0.37262 | 0.62106 | 1.27 | 2.9401 | 4.6919 | 5.2171 | 5.5801 | 4.4783 | 2.7725 | 1.7184 | 0.70419 | 0.35598 | 30.7224 | 56629 | 5 | 9
56630 | 0.6865 | 0.46152 | 1.0405 | 1.699 | 2.4862 | 3.7416 | 3.5072 | 3.0784 | 2.5798 | 1.8844 | 1.0533 | 0.82806 | 23.0464 | 56630 | 0.42929 | 0.70999 | 1.4018 | 3.0435 | 4.8627 | 5.4437 | 5.8469 | 4.7312 | 2.9778 | 1.9465 | 0.80787 | 0.4141 | 32.6154 | 56630 | 5 | 9
56633 | 0.64696 | 0.42472 | 1.0999 | 1.9302 | 2.5497 | 3.6816 | 3.4933 | 3.0912 | 2.5384 | 1.8643 | 0.99828 | 0.76713 | 23.0857 | 56633 | 0.45262 | 0.75157 | 1.4463 | 3.0676 | 4.8992 | 5.6085 | 5.9629 | 4.9048 | 3.076 | 2.0434 | 0.86062 | 0.44911 | 33.5226 | 56633 | 5 | 9
56634 | 0.591 | 0.39553 | 0.85258 | 1.531 | 2.3838 | 3.7457 | 3.2148 | 3.0027 | 2.3113 | 1.5651 | 0.81717 | 0.66494 | 21.0757 | 56634 | 0.38932 | 0.63539 | 1.2882 | 2.9949 | 4.8954 | 5.5357 | 5.9348 | 4.9435 | 3.0965 | 1.9726 | 0.78227 | 0.39938 | 32.8679 | 56634 | 5 | 9
56636 | 0.69539 | 0.45135 | 1.1268 | 1.7892 | 2.6438 | 3.7676 | 3.6787 | 3.104 | 2.7601 | 1.9147 | 1.1184 | 0.87259 | 23.9225 | 56636 | 0.47037 | 0.76635 | 1.4882 | 3.1171 | 4.8992 | 5.5179 | 5.906 | 4.7553 | 3.0045 | 2.0173 | 0.86378 | 0.45354 | 33.2596 | 56636 | 5 | 9
56637 | 0.7151 | 0.48665 | 1.1188 | 1.7491 | 2.6293 | 3.8131 | 3.7402 | 3.1231 | 2.8228 | 1.9294 | 1.1599 | 0.90674 | 24.1941 | 56637 | 0.45923 | 0.74931 | 1.4589 | 3.0739 | 4.8342 | 5.4501 | 5.7811 | 4.623 | 2.9365 | 1.9335 | 0.82363 | 0.4405 | 32.5639 | 56637 | 5 | 9
56639 | 0.74159 | 0.54655 | 1.0563 | 1.6508 | 2.5285 | 3.8347 | 3.7052 | 3.1089 | 2.8631 | 1.9159 | 1.1858 | 0.91973 | 24.057 | 56639 | 0.43004 | 0.70747 | 1.4091 | 3.0241 | 4.6909 | 5.2563 | 5.6304 | 4.4554 | 2.7881 | 1.8371 | 0.77764 | 0.40612 | 31.4127 | 56639 | 5 | 9
56641 | 0.62916 | 0.37985 | 1.0408 | 1.8327 | 2.5823 | 3.5967 | 3.5469 | 3.0475 | 2.5828 | 1.8011 | 0.99543 | 0.75265 | 22.788 | 56641 | 0.49171 | 0.79773 | 1.519 | 3.1451 | 4.9601 | 5.6257 | 6.0265 | 4.9118 | 3.1354 | 2.1015 | 0.90619 | 0.47048 | 34.0912 | 56641 | 5 | 9
56644 | 0.56347 | 0.37988 | 0.79912 | 1.4692 | 2.3734 | 3.7228 | 3.1831 | 2.9673 | 2.2657 | 1.498 | 0.76913 | 0.63242 | 20.6236 | 56644 | 0.38626 | 0.62088 | 1.2703 | 3.004 | 4.9209 | 5.5471 | 5.9546 | 4.9673 | 3.1441 | 1.9829 | 0.78318 | 0.39885 | 32.9804 | 56644 | 5 | 9
56646 | 0.54617 | 0.37029 | 0.76694 | 1.4324 | 2.3786 | 3.7129 | 3.1522 | 2.942 | 2.2287 | 1.4534 | 0.73392 | 0.60981 | 20.3274 | 56646 | 0.38799 | 0.61971 | 1.2674 | 3.0064 | 4.9543 | 5.5947 | 5.9899 | 5.031 | 3.1766 | 1.9962 | 0.78871 | 0.40217 | 33.2151 | 56646 | 5 | 9
56647 | 0.65974 | 0.4406 | 0.99139 | 1.6888 | 2.4418 | 3.7465 | 3.4061 | 3.0755 | 2.4896 | 1.8013 | 0.98352 | 0.77294 | 22.4978 | 56647 | 0.4185 | 0.6889 | 1.3623 | 3.0318 | 4.8763 | 5.513 | 5.8411 | 4.8091 | 2.9828 | 1.9563 | 0.79935 | 0.406 | 32.6854 | 56647 | 5 | 9
56649 | 0.85516 | 0.72058 | 1.0024 | 1.4811 | 2.3607 | 3.8161 | 3.4894 | 3.0269 | 2.9446 | 1.8188 | 1.2735 | 0.9965 | 23.7858 | 56649 | 0.37073 | 0.6285 | 1.3106 | 2.8855 | 4.4962 | 5.0255 | 5.3827 | 4.2167 | 2.5848 | 1.6456 | 0.67367 | 0.35636 | 29.5769 | 56649 | 5 | 9
56650 | 0.66759 | 0.46001 | 0.94995 | 1.5948 | 2.401 | 3.7545 | 3.4133 | 3.0767 | 2.5165 | 1.8037 | 1.0112 | 0.78427 | 22.4335 | 56650 | 0.40732 | 0.66665 | 1.3389 | 3.0031 | 4.8231 | 5.4434 | 5.7855 | 4.7313 | 2.9402 | 1.8836 | 0.77507 | 0.39302 | 32.1912 | 56650 | 5 | 9
56651 | 0.58436 | 0.3961 | 0.86493 | 1.5397 | 2.4407 | 3.8459 | 3.2014 | 3.0437 | 2.2776 | 1.5418 | 0.78182 | 0.64912 | 21.1672 | 56651 | 0.40061 | 0.64461 | 1.304 | 3.0393 | 4.9898 | 5.5926 | 6.0267 | 5.0625 | 3.2119 | 2.0497 | 0.80571 | 0.41574 | 33.5433 | 56651 | 5 | 9
56652 | 0.62086 | 0.41376 | 0.92988 | 1.6088 | 2.424 | 3.8285 | 3.1998 | 3.0526 | 2.3284 | 1.6158 | 0.84379 | 0.68815 | 21.5543 | 56652 | 0.40386 | 0.65387 | 1.3199 | 3.0311 | 4.9383 | 5.5701 | 5.984 | 4.989 | 3.1489 | 2.0026 | 0.80107 | 0.40888 | 33.2516 | 56652 | 5 | 9
56653 | 0.81306 | 0.6596 | 1.0218 | 1.5478 | 2.4094 | 3.8295 | 3.5781 | 3.0608 | 2.9151 | 1.8841 | 1.2474 | 0.96917 | 23.9359 | 56653 | 0.39442 | 0.65605 | 1.3432 | 2.9223 | 4.5523 | 5.0753 | 5.4547 | 4.2962 | 2.6504 | 1.7066 | 0.70966 | 0.37115 | 30.1323 | 56653 | 5 | 9
56654 | 0.92051 | 0.81139 | 1.1414 | 1.4386 | 2.3236 | 3.8646 | 3.4208 | 3.1022 | 2.9188 | 2.137 | 1.4205 | 1.062 | 24.5615 | 56654 | 0.38717 | 0.64015 | 1.3076 | 2.9771 | 4.6816 | 5.096 | 5.5033 | 4.39 | 2.6817 | 1.6835 | 0.68674 | 0.3551 | 30.3899 | 56654 | 5 | 9
56655 | 0.6767 | 0.41429 | 1.213 | 1.9874 | 2.6858 | 3.6769 | 3.5132 | 3.0699 | 2.713 | 1.8711 | 1.0961 | 0.77018 | 23.6878 | 56655 | 0.504 | 0.82429 | 1.5481 | 3.18 | 5.0294 | 5.6792 | 6.0933 | 4.992 | 3.1788 | 2.1793 | 0.92792 | 0.48316 | 34.6195 | 56655 | 5 | 9
56657 | 0.70765 | 0.48868 | 1.0958 | 1.751 | 2.6466 | 3.8387 | 3.8024 | 3.1548 | 2.8813 | 1.8966 | 1.1624 | 0.90057 | 24.3265 | 56657 | 0.45555 | 0.74904 | 1.4554 | 3.0603 | 4.8094 | 5.3925 | 5.7392 | 4.5833 | 2.9172 | 1.9237 | 0.82265 | 0.44017 | 32.3484 | 56657 | 5 | 9
56659 | 0.72114 | 0.48435 | 1.1145 | 1.7145 | 2.5691 | 3.7777 | 3.6106 | 3.0796 | 2.7185 | 1.9626 | 1.133 | 0.89706 | 23.7826 | 56659 | 0.45241 | 0.73118 | 1.4424 | 3.0562 | 4.8314 | 5.4413 | 5.8297 | 4.6843 | 2.9398 | 1.9363 | 0.81775 | 0.43284 | 32.5955 | 56659 | 5 | 9
56660 | 0.73902 | 0.53462 | 1.039 | 1.6043 | 2.4347 | 3.798 | 3.5124 | 3.0961 | 2.6716 | 1.9378 | 1.1441 | 0.88649 | 23.3981 | 56660 | 0.41187 | 0.68116 | 1.3702 | 3.0239 | 4.7875 | 5.3334 | 5.7263 | 4.6095 | 2.858 | 1.8492 | 0.76863 | 0.39262 | 31.8123 | 56660 | 5 | 9
56661 | 0.72669 | 0.51053 | 1.0633 | 1.6524 | 2.4849 | 3.7862 | 3.5527 | 3.089 | 2.6787 | 1.9401 | 1.1298 | 0.88434 | 23.4986 | 56661 | 0.42703 | 0.70007 | 1.3973 | 3.0299 | 4.7993 | 5.3747 | 5.7672 | 4.6444 | 2.8969 | 1.8775 | 0.7936 | 0.40298 | 32.1109 | 56661 | 5 | 9
56662 | 0.73 | 0.44428 | 1.3286 | 2.007 | 2.8326 | 3.8217 | 3.5461 | 3.1322 | 2.911 | 1.8968 | 1.1963 | 0.80845 | 24.6551 | 56662 | 0.52013 | 0.85275 | 1.6042 | 3.2266 | 5.1016 | 5.7072 | 6.1325 | 4.9701 | 3.1872 | 2.2191 | 0.96341 | 0.4971 | 34.9818 | 56662 | 5 | 9
56663 | 0.65322 | 0.42381 | 1.0545 | 1.8203 | 2.5214 | 3.6812 | 3.5026 | 3.0718 | 2.531 | 1.8496 | 1.0001 | 0.78226 | 22.8917 | 56663 | 0.44381 | 0.74099 | 1.4357 | 3.0809 | 4.9009 | 5.5466 | 5.9272 | 4.8706 | 3.0434 | 2.0155 | 0.83182 | 0.44278 | 33.2801 | 56663 | 5 | 9
56666 | 0.61764 | 0.42209 | 0.86738 | 1.5351 | 2.3692 | 3.7241 | 3.3448 | 3.0446 | 2.4273 | 1.6827 | 0.91959 | 0.71624 | 21.6707 | 56666 | 0.39583 | 0.6411 | 1.2984 | 2.9856 | 4.8105 | 5.4616 | 5.7963 | 4.7647 | 2.9694 | 1.8916 | 0.75657 | 0.38923 | 32.1608 | 56666 | 5 | 9
56667 | 0.6409 | 0.42453 | 0.96122 | 1.6615 | 2.4221 | 3.7739 | 3.2928 | 3.0611 | 2.405 | 1.708 | 0.91473 | 0.72863 | 21.9944 | 56667 | 0.4108 | 0.66433 | 1.3305 | 3.0062 | 4.8911 | 5.5331 | 5.8806 | 4.8813 | 3.0573 | 1.9727 | 0.79589 | 0.4037 | 32.8274 | 56667 | 5 | 9
56668 | 0.86543 | 0.73565 | 0.99138 | 1.45 | 2.3554 | 3.8359 | 3.4644 | 3.0255 | 2.9612 | 1.7918 | 1.288 | 0.99638 | 23.7611 | 56668 | 0.36613 | 0.62429 | 1.3011 | 2.8828 | 4.4882 | 5.0103 | 5.3735 | 4.2017 | 2.5689 | 1.6349 | 0.66883 | 0.3531 | 29.4737 | 56668 | 5 | 9
56669 | 0.84222 | 0.69198 | 1.0126 | 1.5354 | 2.3887 | 3.808 | 3.54 | 3.0572 | 2.9406 | 1.834 | 1.2403 | 0.99247 | 23.8835 | 56669 | 0.3723 | 0.63528 | 1.3188 | 2.8514 | 4.4838 | 5.017 | 5.3595 | 4.1959 | 2.5746 | 1.6435 | 0.67751 | 0.36258 | 29.4921 | 56669 | 5 | 9
56670 | 0.63281 | 0.42194 | 0.9281 | 1.6217 | 2.4046 | 3.7456 | 3.3272 | 3.0519 | 2.4218 | 1.7093 | 0.92208 | 0.72811 | 21.9151 | 56670 | 0.40654 | 0.66491 | 1.3271 | 3.0085 | 4.8651 | 5.51 | 5.8414 | 4.8277 | 3.0265 | 1.9554 | 0.79191 | 0.39857 | 32.6237 | 56670 | 5 | 9
56671 | 0.61526 | 0.41057 | 0.89883 | 1.5901 | 2.3949 | 3.7488 | 3.2706 | 3.0337 | 2.3701 | 1.6459 | 0.87506 | 0.70034 | 21.5541 | 56671 | 0.39763 | 0.64804 | 1.3044 | 2.9882 | 4.8749 | 5.5196 | 5.8979 | 4.9014 | 3.06 | 1.9619 | 0.78883 | 0.39837 | 32.7411 | 56671 | 5 | 9
56672 | 0.69227 | 0.42077 | 1.2107 | 1.9276 | 2.7325 | 3.7364 | 3.5906 | 3.0963 | 2.8022 | 1.8795 | 1.1267 | 0.81028 | 24.0258 | 56672 | 0.50515 | 0.83068 | 1.5723 | 3.2065 | 5.0365 | 5.6587 | 6.0723 | 4.9121 | 3.1425 | 2.1423 | 0.92698 | 0.4834 | 34.4893 | 56672 | 5 | 9
56673 | 0.62937 | 0.48825 | 0.73859 | 1.2804 | 2.2548 | 3.5475 | 3.3844 | 2.9239 | 2.3083 | 1.4039 | 0.83589 | 0.69339 | 20.4888 | 56673 | 0.32872 | 0.5396 | 1.1511 | 2.8098 | 4.612 | 5.2933 | 5.6734 | 4.6217 | 2.8501 | 1.7581 | 0.6787 | 0.34253 | 30.659 | 56673 | 5 | 9
56676 | 0.69137 | 0.44793 | 1.0726 | 1.7651 | 2.4434 | 3.8717 | 3.1643 | 3.1024 | 2.3806 | 1.7145 | 0.91998 | 0.74527 | 22.3192 | 56676 | 0.42472 | 0.68037 | 1.3569 | 3.0579 | 4.9737 | 5.6041 | 6.031 | 5.0152 | 3.1453 | 2.0569 | 0.81989 | 0.42004 | 33.5862 | 56676 | 5 | 9
56678 | 0.69122 | 0.44817 | 1.0824 | 1.7995 | 2.4505 | 3.8462 | 3.203 | 3.1067 | 2.4045 | 1.7438 | 0.93971 | 0.75322 | 22.4689 | 56678 | 0.42652 | 0.68771 | 1.3616 | 3.0548 | 4.9625 | 5.6021 | 5.9971 | 4.9985 | 3.1297 | 2.0358 | 0.82339 | 0.42574 | 33.5055 | 56678 | 5 | 9
56680 | 0.72262 | 0.49277 | 1.1203 | 1.7268 | 2.5973 | 3.8017 | 3.6797 | 3.1012 | 2.7828 | 1.9534 | 1.1553 | 0.90843 | 24.0423 | 56680 | 0.45412 | 0.74298 | 1.444 | 3.0638 | 4.8288 | 5.434 | 5.7764 | 4.6256 | 2.9331 | 1.9189 | 0.81875 | 0.43773 | 32.4783 | 56680 | 5 | 9
56681 | 0.70166 | 0.46313 | 1.0846 | 1.7154 | 2.5396 | 3.7403 | 3.5597 | 3.0676 | 2.6409 | 1.9304 | 1.0874 | 0.8625 | 23.3932 | 56681 | 0.45071 | 0.72257 | 1.4435 | 3.0635 | 4.8385 | 5.4645 | 5.8765 | 4.7345 | 2.9792 | 1.9639 | 0.8188 | 0.4312 | 32.7874 | 56681 | 5 | 9
56682 | 0.67205 | 0.52728 | 0.77504 | 1.2911 | 2.2611 | 3.505 | 3.3919 | 2.8695 | 2.2633 | 1.3588 | 0.81947 | 0.72275 | 20.4574 | 56682 | 0.31858 | 0.5282 | 1.1331 | 2.7971 | 4.6135 | 5.2845 | 5.6752 | 4.6531 | 2.8516 | 1.7671 | 0.66572 | 0.33524 | 30.623 | 56682 | 5 | 9
56683 | 0.66211 | 0.43795 | 1.021 | 1.743 | 2.4631 | 3.744 | 3.4102 | 3.0824 | 2.4902 | 1.8139 | 0.98396 | 0.77484 | 22.6267 | 56683 | 0.42447 | 0.69891 | 1.3762 | 3.0361 | 4.8966 | 5.5345 | 5.8714 | 4.8336 | 2.9977 | 1.9777 | 0.80819 | 0.41404 | 32.8695 | 56683 | 5 | 9
56684 | 0.53734 | 0.36541 | 0.75125 | 1.4154 | 2.388 | 3.7019 | 3.1268 | 2.9219 | 2.1997 | 1.4261 | 0.71412 | 0.59825 | 20.1461 | 56684 | 0.39127 | 0.6235 | 1.2621 | 2.9979 | 4.9843 | 5.648 | 6.0134 | 5.1083 | 3.2076 | 2.0251 | 0.79348 | 0.40616 | 33.4612 | 56684 | 5 | 9
56685 | 0.69658 | 0.49951 | 0.93084 | 1.514 | 2.347 | 3.7843 | 3.4056 | 3.1046 | 2.5566 | 1.8291 | 1.0671 | 0.809 | 22.5444 | 56685 | 0.39282 | 0.64845 | 1.3078 | 2.9765 | 4.7715 | 5.3738 | 5.7043 | 4.6254 | 2.8882 | 1.8271 | 0.73661 | 0.37832 | 31.6308 | 56685 | 5 | 9
56686 | 0.60682 | 0.46615 | 0.71157 | 1.2624 | 2.2373 | 3.5861 | 3.3732 | 2.9773 | 2.3684 | 1.4624 | 0.87463 | 0.67727 | 20.6036 | 56686 | 0.33388 | 0.55293 | 1.1742 | 2.8117 | 4.6042 | 5.2908 | 5.6638 | 4.5737 | 2.84 | 1.7405 | 0.67847 | 0.34511 | 30.6094 | 56686 | 5 | 9
56688 | 0.73436 | 0.51253 | 1.0998 | 1.684 | 2.5404 | 3.7975 | 3.6217 | 3.0896 | 2.7477 | 1.9643 | 1.1574 | 0.9098 | 23.859 | 56688 | 0.44255 | 0.72191 | 1.4195 | 3.0359 | 4.7858 | 5.3916 | 5.7668 | 4.617 | 2.8995 | 1.8887 | 0.80334 | 0.42034 | 32.193 | 56688 | 5 | 9
56701 | 0.51163 | 0.34016 | 0.62421 | 1.2259 | 2.2041 | 3.3465 | 2.855 | 2.6725 | 2.0407 | 1.1964 | 0.61129 | 0.52361 | 18.1519 | 56701 | 0.37362 | 0.58004 | 1.1989 | 2.9786 | 4.9995 | 5.7054 | 6.0474 | 5.1394 | 3.2558 | 1.9996 | 0.75465 | 0.39076 | 33.4237 | 56701 | 5 | 9
56710 | 0.53658 | 0.34272 | 0.62418 | 1.0893 | 1.9413 | 2.9521 | 2.5207 | 2.3545 | 1.7661 | 0.94413 | 0.53849 | 0.4597 | 16.0698 | 56710 | 0.36954 | 0.55723 | 1.1369 | 2.965 | 5.138 | 5.8725 | 6.2128 | 5.3638 | 3.4508 | 2.1115 | 0.78291 | 0.3874 | 34.3484 | 56710 | 5 | 9
56711 | 0.85318 | 0.66432 | 0.89643 | 1.2243 | 2.1662 | 3.5275 | 3.399 | 2.8956 | 2.285 | 1.4117 | 0.97906 | 0.87931 | 21.1817 | 56711 | 0.30415 | 0.51147 | 1.1113 | 2.738 | 4.5236 | 5.19 | 5.5916 | 4.5332 | 2.7683 | 1.6633 | 0.63459 | 0.31418 | 29.8836 | 56711 | 5 | 9
56713 | 0.53094 | 0.33154 | 0.59288 | 1.0913 | 1.9747 | 2.998 | 2.5166 | 2.3141 | 1.7749 | 0.96988 | 0.52563 | 0.44867 | 16.0692 | 56713 | 0.3631 | 0.54604 | 1.1318 | 2.9369 | 5.0938 | 5.8247 | 6.1629 | 5.3175 | 3.4106 | 2.0696 | 0.7615 | 0.37697 | 33.9954 | 56713 | 5 | 9
56714 | 0.61308 | 0.4036 | 0.60389 | 1.0915 | 2.0619 | 3.1395 | 2.848 | 2.4525 | 2.1104 | 1.1378 | 0.58728 | 0.5696 | 17.6192 | 56714 | 0.33191 | 0.51628 | 1.1102 | 2.8346 | 4.8073 | 5.466 | 5.7972 | 4.8844 | 3.032 | 1.8087 | 0.67256 | 0.33125 | 31.5924 | 56714 | 5 | 9
56715 | 0.52838 | 0.35493 | 0.69698 | 1.3444 | 2.3275 | 3.5233 | 2.9499 | 2.7883 | 2.0925 | 1.3055 | 0.65962 | 0.5686 | 19.1399 | 56715 | 0.39387 | 0.61243 | 1.2455 | 3.0224 | 5.0578 | 5.7386 | 6.0996 | 5.1866 | 3.3144 | 2.072 | 0.80093 | 0.40678 | 33.9509 | 56715 | 5 | 9
56716 | 0.52944 | 0.35703 | 0.68446 | 1.2754 | 2.1795 | 3.2233 | 2.645 | 2.5715 | 1.8927 | 1.1178 | 0.59658 | 0.53223 | 17.605 | 56716 | 0.40203 | 0.60043 | 1.2337 | 3.0792 | 5.2244 | 5.9323 | 6.3333 | 5.4697 | 3.5032 | 2.1665 | 0.82837 | 0.42131 | 35.1945 | 56716 | 5 | 9
56720 | 0.55561 | 0.32289 | 0.54236 | 1.0845 | 2.0258 | 3.0728 | 2.4907 | 2.2224 | 1.8049 | 1.02 | 0.50967 | 0.44962 | 16.1011 | 56720 | 0.34621 | 0.51997 | 1.0874 | 2.8688 | 4.9847 | 5.7514 | 6.0781 | 5.2163 | 3.2961 | 1.98 | 0.73832 | 0.36014 | 33.2274 | 56720 | 5 | 9
56721 | 0.54666 | 0.36455 | 0.66588 | 1.0997 | 1.9386 | 2.9458 | 2.5522 | 2.4864 | 1.8035 | 0.94146 | 0.5649 | 0.48755 | 16.3973 | 56721 | 0.38516 | 0.57219 | 1.164 | 3.0111 | 5.1921 | 5.9289 | 6.2912 | 5.445 | 3.4927 | 2.1504 | 0.80982 | 0.41067 | 34.8532 | 56721 | 5 | 9
56722 | 0.52406 | 0.34764 | 0.63812 | 1.1721 | 2.0817 | 3.1189 | 2.6158 | 2.5434 | 1.8762 | 1.0489 | 0.57395 | 0.49299 | 17.0337 | 56722 | 0.3922 | 0.5804 | 1.2008 | 3.0238 | 5.1711 | 5.8887 | 6.2458 | 5.4044 | 3.4624 | 2.13 | 0.81022 | 0.40949 | 34.7194 | 56722 | 5 | 9
56723 | 0.52625 | 0.36686 | 0.68479 | 1.1761 | 2.0226 | 3.0574 | 2.5884 | 2.5435 | 1.828 | 1.0003 | 0.57063 | 0.50116 | 16.8662 | 56723 | 0.40178 | 0.59222 | 1.2014 | 3.0524 | 5.2358 | 5.9699 | 6.4111 | 5.5105 | 3.5319 | 2.1693 | 0.8262 | 0.42051 | 35.323 | 56723 | 5 | 9
56724 | 0.50489 | 0.35907 | 0.60565 | 1.2039 | 2.1773 | 3.3758 | 3.0815 | 2.7238 | 2.1527 | 1.212 | 0.63171 | 0.55568 | 18.584 | 56724 | 0.34099 | 0.54987 | 1.1503 | 2.8743 | 4.775 | 5.5184 | 5.8031 | 4.8648 | 3.0496 | 1.8836 | 0.7052 | 0.35655 | 31.8717 | 56724 | 5 | 9
56725 | 0.52129 | 0.35574 | 0.68443 | 1.3274 | 2.295 | 3.5585 | 3.0999 | 2.8422 | 2.1811 | 1.3472 | 0.68394 | 0.57641 | 19.473 | 56725 | 0.37338 | 0.59093 | 1.2204 | 2.9488 | 4.9025 | 5.5834 | 5.9307 | 5.0032 | 3.1376 | 1.9632 | 0.74897 | 0.38785 | 32.791 | 56725 | 5 | 9
56726 | 0.55378 | 0.36648 | 0.57176 | 1.1044 | 2.0761 | 3.1804 | 2.8648 | 2.5084 | 2.0845 | 1.1225 | 0.57524 | 0.53404 | 17.5423 | 56726 | 0.33673 | 0.52899 | 1.1239 | 2.8609 | 4.8256 | 5.506 | 5.841 | 4.9385 | 3.0681 | 1.8503 | 0.6983 | 0.33868 | 31.917 | 56726 | 5 | 9
56727 | 0.52213 | 0.36899 | 0.65787 | 1.28 | 2.2433 | 3.4877 | 3.1449 | 2.8148 | 2.1969 | 1.3107 | 0.68508 | 0.58218 | 19.2945 | 56727 | 0.3532 | 0.56925 | 1.1877 | 2.8955 | 4.8025 | 5.4965 | 5.8413 | 4.8744 | 3.0583 | 1.8943 | 0.71719 | 0.36973 | 32.0598 | 56727 | 5 | 9
56728 | 0.56891 | 0.34313 | 0.56053 | 1.0669 | 2.0391 | 3.0581 | 2.5135 | 2.1516 | 1.7988 | 1.0413 | 0.52327 | 0.46702 | 16.1321 | 56728 | 0.325 | 0.4956 | 1.0563 | 2.8187 | 4.9531 | 5.707 | 6.0247 | 5.1475 | 3.2804 | 1.9618 | 0.72164 | 0.35567 | 32.8474 | 56728 | 5 | 9
56729 | 0.58809 | 0.3493 | 0.564 | 1.0812 | 2.0495 | 3.112 | 2.6099 | 2.3187 | 1.9395 | 1.0921 | 0.54207 | 0.49698 | 16.7434 | 56729 | 0.3402 | 0.51995 | 1.0995 | 2.8463 | 4.913 | 5.6225 | 5.958 | 5.0443 | 3.1868 | 1.9261 | 0.71723 | 0.35013 | 32.524 | 56729 | 5 | 9
56732 | 0.57219 | 0.34196 | 0.55821 | 1.0859 | 2.0501 | 3.1137 | 2.6099 | 2.3327 | 1.9264 | 1.078 | 0.53827 | 0.48726 | 16.6945 | 56732 | 0.34309 | 0.52365 | 1.1013 | 2.8597 | 4.9282 | 5.6534 | 5.9824 | 5.0792 | 3.2016 | 1.9365 | 0.72252 | 0.35273 | 32.6842 | 56732 | 5 | 9
56733 | 0.54367 | 0.32123 | 0.54538 | 1.0804 | 2.017 | 3.0495 | 2.4707 | 2.1636 | 1.7585 | 1.0001 | 0.49993 | 0.43797 | 15.8879 | 56733 | 0.34188 | 0.51103 | 1.0789 | 2.8611 | 4.9899 | 5.7649 | 6.0842 | 5.2231 | 3.3253 | 1.9924 | 0.73584 | 0.36117 | 33.2698 | 56733 | 5 | 9
56734 | 0.63818 | 0.37774 | 0.59339 | 1.0718 | 2.0449 | 3.1009 | 2.6275 | 2.2852 | 1.9842 | 1.1308 | 0.56031 | 0.53636 | 16.9513 | 56734 | 0.32708 | 0.50106 | 1.0777 | 2.8102 | 4.8688 | 5.568 | 5.8955 | 4.9695 | 3.1347 | 1.8874 | 0.68946 | 0.34042 | 32.0699 | 56734 | 5 | 9
56735 | 0.65474 | 0.38196 | 0.61353 | 1.0768 | 2.0302 | 3.0712 | 2.5435 | 2.177 | 1.8875 | 1.1348 | 0.5702 | 0.53651 | 16.6779 | 56735 | 0.31643 | 0.48637 | 1.0439 | 2.7967 | 4.8959 | 5.6263 | 5.9392 | 5.021 | 3.1775 | 1.9178 | 0.69441 | 0.34363 | 32.2591 | 56735 | 5 | 9
56736 | 0.54874 | 0.36642 | 0.72506 | 1.3804 | 2.3368 | 3.4614 | 2.8318 | 2.7275 | 2.0253 | 1.2725 | 0.65334 | 0.58372 | 18.913 | 56736 | 0.40429 | 0.61739 | 1.2635 | 3.0888 | 5.1518 | 5.8354 | 6.2141 | 5.3221 | 3.4021 | 2.14 | 0.82146 | 0.41924 | 34.6802 | 56736 | 5 | 9
56737 | 0.5111 | 0.3476 | 0.57885 | 1.1568 | 2.1339 | 3.284 | 2.9364 | 2.625 | 2.0924 | 1.1582 | 0.59451 | 0.52639 | 17.9451 | 56737 | 0.34899 | 0.5481 | 1.1503 | 2.8774 | 4.8519 | 5.5515 | 5.87 | 4.9667 | 3.1065 | 1.905 | 0.71143 | 0.35057 | 32.2384 | 56737 | 5 | 9
56738 | 0.51338 | 0.33734 | 0.58664 | 1.1633 | 2.1434 | 3.2673 | 2.8263 | 2.5993 | 2.0312 | 1.1482 | 0.58574 | 0.50782 | 17.71 | 56738 | 0.36156 | 0.55824 | 1.1651 | 2.9317 | 4.9501 | 5.6418 | 5.9761 | 5.0795 | 3.2106 | 1.9591 | 0.73271 | 0.36804 | 32.9346 | 56738 | 5 | 9
56740 | 0.6273 | 0.4279 | 0.67159 | 1.0698 | 2.0395 | 3.0209 | 2.6388 | 2.1878 | 1.8219 | 1.0823 | 0.60814 | 0.56905 | 16.7649 | 56740 | 0.31483 | 0.47563 | 1.0232 | 2.7531 | 4.9451 | 5.6777 | 5.9524 | 5.0861 | 3.2457 | 1.9462 | 0.69959 | 0.34781 | 32.4674 | 56740 | 5 | 9
56741 | 0.86628 | 0.66813 | 0.91658 | 1.2015 | 2.1034 | 3.5602 | 3.3413 | 2.9325 | 2.3912 | 1.4803 | 1.0586 | 0.88589 | 21.4059 | 56741 | 0.30701 | 0.51583 | 1.1287 | 2.7602 | 4.5089 | 5.181 | 5.5882 | 4.4728 | 2.7598 | 1.6536 | 0.63508 | 0.31507 | 29.8262 | 56741 | 5 | 9
56742 | 0.52858 | 0.3565 | 0.71508 | 1.371 | 2.3523 | 3.6133 | 3.054 | 2.8566 | 2.1536 | 1.365 | 0.68514 | 0.58012 | 19.6311 | 56742 | 0.3917 | 0.61139 | 1.2553 | 2.9967 | 5.0014 | 5.683 | 6.0418 | 5.1355 | 3.2495 | 2.0394 | 0.79351 | 0.40387 | 33.6029 | 56742 | 5 | 9
56744 | 0.54034 | 0.34545 | 0.64536 | 1.0918 | 1.9012 | 2.9031 | 2.4978 | 2.2922 | 1.7189 | 0.91624 | 0.53305 | 0.46092 | 15.8463 | 56744 | 0.37263 | 0.54967 | 1.1373 | 2.968 | 5.1485 | 5.8888 | 6.23 | 5.3935 | 3.4697 | 2.1237 | 0.80016 | 0.39084 | 34.4729 | 56744 | 5 | 9
56748 | 0.52205 | 0.35063 | 0.68665 | 1.3314 | 2.3132 | 3.5418 | 3.0086 | 2.8103 | 2.1285 | 1.3226 | 0.66573 | 0.56597 | 19.2474 | 56748 | 0.3851 | 0.60287 | 1.2364 | 2.9893 | 4.9873 | 5.6824 | 6.0292 | 5.1262 | 3.2452 | 2.0113 | 0.78541 | 0.3995 | 33.4802 | 56748 | 5 | 9
56750 | 0.52422 | 0.34875 | 0.66395 | 1.2831 | 2.2475 | 3.3565 | 2.7849 | 2.6706 | 1.9979 | 1.2035 | 0.61957 | 0.54088 | 18.2413 | 56750 | 0.38862 | 0.6007 | 1.2302 | 3.0551 | 5.1054 | 5.8068 | 6.1658 | 5.2822 | 3.3664 | 2.0973 | 0.80634 | 0.40849 | 34.3133 | 56750 | 5 | 9
56751 | 0.59081 | 0.44811 | 0.66753 | 1.2079 | 2.1565 | 3.3382 | 3.2012 | 2.7043 | 2.1944 | 1.2118 | 0.67961 | 0.63454 | 19.0349 | 56751 | 0.32242 | 0.51912 | 1.113 | 2.7927 | 4.6652 | 5.3826 | 5.7041 | 4.7218 | 2.9366 | 1.7825 | 0.66611 | 0.33044 | 30.9366 | 56751 | 5 | 9
56754 | 0.51502 | 0.34152 | 0.63314 | 1.2344 | 2.205 | 3.3146 | 2.7836 | 2.6476 | 1.9984 | 1.1757 | 0.60513 | 0.52204 | 17.9762 | 56754 | 0.38116 | 0.58812 | 1.2095 | 3.0222 | 5.0635 | 5.767 | 6.1206 | 5.2245 | 3.3231 | 2.0494 | 0.77959 | 0.40099 | 33.9297 | 56754 | 5 | 9
56755 | 0.54781 | 0.3803 | 0.61463 | 1.0285 | 2.044 | 3 | 2.6445 | 2.1939 | 1.8344 | 1.0373 | 0.56298 | 0.49931 | 16.3878 | 56755 | 0.31744 | 0.47889 | 1.0258 | 2.7581 | 4.9545 | 5.7063 | 5.9704 | 5.1176 | 3.2692 | 1.9555 | 0.7078 | 0.35359 | 32.615 | 56755 | 5 | 9
56756 | 0.66058 | 0.52074 | 0.7588 | 1.2795 | 2.2342 | 3.4186 | 3.3342 | 2.7726 | 2.215 | 1.2716 | 0.74966 | 0.70367 | 19.9191 | 56756 | 0.31666 | 0.51443 | 1.111 | 2.7695 | 4.6263 | 5.3544 | 5.6795 | 4.6809 | 2.9111 | 1.7735 | 0.65778 | 0.32672 | 30.7219 | 56756 | 5 | 9
56757 | 0.5331 | 0.32465 | 0.56766 | 1.0877 | 1.9953 | 3.0269 | 2.503 | 2.2581 | 1.775 | 0.98652 | 0.51338 | 0.44154 | 16.0128 | 56757 | 0.35595 | 0.53231 | 1.1131 | 2.9068 | 5.0458 | 5.7895 | 6.1163 | 5.274 | 3.3637 | 2.0264 | 0.7466 | 0.3692 | 33.6396 | 56757 | 5 | 9
56758 | 0.53946 | 0.33786 | 0.56462 | 1.105 | 2.0726 | 3.1499 | 2.6873 | 2.4485 | 1.9609 | 1.0852 | 0.55249 | 0.48707 | 16.9908 | 56758 | 0.35031 | 0.53927 | 1.1339 | 2.9042 | 4.9575 | 5.6663 | 5.9933 | 5.0929 | 3.2153 | 1.9529 | 0.72827 | 0.35798 | 32.8921 | 56758 | 5 | 9
56759 | 0.53328 | 0.35619 | 0.56942 | 1.119 | 2.0911 | 3.2135 | 2.8854 | 2.5447 | 2.0786 | 1.1268 | 0.57868 | 0.52655 | 17.6232 | 56759 | 0.3407 | 0.53213 | 1.1303 | 2.8564 | 4.826 | 5.5289 | 5.847 | 4.9424 | 3.0856 | 1.8725 | 0.70273 | 0.34268 | 32.0072 | 56759 | 5 | 9
56760 | 0.52257 | 0.33289 | 0.58242 | 1.1279 | 2.0845 | 3.1512 | 2.6608 | 2.4958 | 1.9278 | 1.0734 | 0.55929 | 0.47921 | 16.9979 | 56760 | 0.36558 | 0.55907 | 1.1582 | 2.9529 | 5.0384 | 5.7411 | 6.0852 | 5.2098 | 3.2826 | 2.0055 | 0.74819 | 0.37335 | 33.5199 | 56760 | 5 | 9
56761 | 0.51514 | 0.37925 | 0.59904 | 1.1763 | 2.1402 | 3.3291 | 3.1211 | 2.6968 | 2.1626 | 1.1747 | 0.62937 | 0.57284 | 18.4964 | 56761 | 0.32989 | 0.53168 | 1.1237 | 2.8228 | 4.7105 | 5.4405 | 5.7434 | 4.7786 | 2.9987 | 1.8132 | 0.68627 | 0.33592 | 31.3153 | 56761 | 5 | 9
56762 | 0.52846 | 0.34013 | 0.6083 | 1.119 | 2.0304 | 3.0649 | 2.588 | 2.4725 | 1.857 | 1.0152 | 0.5558 | 0.47251 | 16.6521 | 56762 | 0.37515 | 0.56542 | 1.1694 | 2.9769 | 5.12 | 5.8388 | 6.1833 | 5.3439 | 3.4181 | 2.0926 | 0.7831 | 0.39211 | 34.2586 | 56762 | 5 | 9
56763 | 0.69754 | 0.54977 | 0.79672 | 1.2973 | 2.2643 | 3.4712 | 3.3857 | 2.8254 | 2.2383 | 1.331 | 0.80449 | 0.7373 | 20.399 | 56763 | 0.31677 | 0.51611 | 1.1133 | 2.7677 | 4.6117 | 5.288 | 5.6758 | 4.6561 | 2.8593 | 1.7611 | 0.65744 | 0.32891 | 30.5523 | 56763 | 5 | 9
57001 | 0.34129 | 0.43868 | 1.4378 | 2.11 | 3.0019 | 3.4728 | 2.8401 | 2.7798 | 2.2801 | 1.3838 | 0.81551 | 0.56933 | 21.4711 | 57001 | 0.74899 | 1.0736 | 1.9914 | 4.0399 | 5.7029 | 6.9539 | 7.1956 | 5.9589 | 4.2892 | 2.9686 | 1.4195 | 0.7159 | 43.0584 | 57001 | 5 | 9
57002 | 0.26444 | 0.38547 | 1.0415 | 1.8938 | 2.5804 | 3.6136 | 2.7252 | 2.7016 | 2.1245 | 1.2483 | 0.63504 | 0.35711 | 19.571 | 57002 | 0.5995 | 0.85907 | 1.6663 | 3.5068 | 5.2825 | 6.4375 | 7.0165 | 5.9077 | 3.9716 | 2.6117 | 1.1501 | 0.59356 | 39.6027 | 57002 | 5 | 9
57003 | 0.35056 | 0.47403 | 1.3445 | 2.1655 | 2.7323 | 3.4039 | 2.5645 | 2.6584 | 2.4811 | 1.3152 | 0.80503 | 0.51498 | 20.8099 | 57003 | 0.65109 | 0.92311 | 1.774 | 3.6594 | 5.3319 | 6.6374 | 7.1625 | 5.9935 | 4.079 | 2.7204 | 1.2526 | 0.63079 | 40.8157 | 57003 | 5 | 9
57004 | 0.31702 | 0.41885 | 1.3638 | 2.1154 | 2.9413 | 3.412 | 2.7995 | 2.6999 | 2.2214 | 1.3181 | 0.78993 | 0.5249 | 20.9221 | 57004 | 0.75753 | 1.0707 | 1.9965 | 4.0284 | 5.6883 | 6.9567 | 7.264 | 6.0525 | 4.3346 | 2.9866 | 1.4204 | 0.72889 | 43.2849 | 57004 | 5 | 9
57005 | 0.35841 | 0.47109 | 1.3829 | 2.1767 | 2.704 | 3.3876 | 2.5979 | 2.7663 | 2.5109 | 1.3487 | 0.84389 | 0.55985 | 21.1082 | 57005 | 0.66528 | 0.94317 | 1.7981 | 3.7159 | 5.4089 | 6.7154 | 7.1862 | 5.9554 | 4.1068 | 2.7627 | 1.2809 | 0.64692 | 41.1857 | 57005 | 5 | 9
57006 | 0.26278 | 0.38739 | 1.0249 | 1.8866 | 2.5804 | 3.6652 | 2.7033 | 2.7017 | 2.0459 | 1.2151 | 0.61388 | 0.3383 | 19.4254 | 57006 | 0.6026 | 0.86372 | 1.6712 | 3.5118 | 5.2642 | 6.449 | 7.0342 | 5.9419 | 3.9808 | 2.6229 | 1.1518 | 0.59452 | 39.6886 | 57006 | 5 | 9
57007 | 0.2563 | 0.3787 | 1.0097 | 1.8757 | 2.5705 | 3.6654 | 2.6992 | 2.7031 | 2.0496 | 1.2074 | 0.60562 | 0.3321 | 19.3532 | 57007 | 0.60225 | 0.86367 | 1.6718 | 3.5119 | 5.2658 | 6.4519 | 7.034 | 5.9421 | 3.9821 | 2.6273 | 1.1508 | 0.59461 | 39.6982 | 57007 | 5 | 9
57010 | 0.3198 | 0.43598 | 1.4568 | 2.1099 | 3.2618 | 3.4739 | 2.932 | 2.6731 | 2.1642 | 1.3408 | 0.81917 | 0.53438 | 21.5219 | 57010 | 0.80402 | 1.1231 | 2.0928 | 4.1922 | 5.7848 | 7.0276 | 7.3047 | 6.0614 | 4.4229 | 3.0753 | 1.4633 | 0.76567 | 44.1179 | 57010 | 5 | 10
57012 | 0.33524 | 0.49389 | 1.3133 | 2.1593 | 2.8623 | 3.55 | 2.7509 | 2.5518 | 2.2251 | 1.2519 | 0.78451 | 0.48237 | 20.7606 | 57012 | 0.70463 | 0.98569 | 1.8568 | 3.8282 | 5.473 | 6.7924 | 7.2985 | 6.1399 | 4.2997 | 2.865 | 1.3342 | 0.68122 | 42.2593 | 57012 | 5 | 9
57013 | 0.3376 | 0.42334 | 1.3554 | 2.1401 | 2.7025 | 3.422 | 2.6996 | 2.7952 | 2.3464 | 1.3601 | 0.80805 | 0.55797 | 20.9483 | 57013 | 0.70578 | 1.0051 | 1.9183 | 3.9159 | 5.5904 | 6.8843 | 7.221 | 5.9938 | 4.2281 | 2.8626 | 1.3438 | 0.67941 | 42.3486 | 57013 | 5 | 9
57014 | 0.30537 | 0.42225 | 1.3321 | 2.1026 | 2.9772 | 3.4005 | 2.7771 | 2.6378 | 2.1757 | 1.2585 | 0.77677 | 0.49598 | 20.6619 | 57014 | 0.76209 | 1.0716 | 1.9928 | 4.0152 | 5.6695 | 6.9683 | 7.3415 | 6.1026 | 4.4034 | 3.0123 | 1.4266 | 0.73923 | 43.5052 | 57014 | 5 | 9
57015 | 0.33675 | 0.45452 | 1.327 | 2.1514 | 2.8053 | 3.3888 | 2.6372 | 2.5871 | 2.3121 | 1.2605 | 0.78578 | 0.50397 | 20.5504 | 57015 | 0.70767 | 0.99199 | 1.8857 | 3.8653 | 5.4909 | 6.8237 | 7.2741 | 6.1115 | 4.239 | 2.8666 | 1.3341 | 0.69356 | 42.2844 | 57015 | 5 | 9
57016 | 0.33713 | 0.49781 | 1.3004 | 2.1406 | 2.7967 | 3.6795 | 2.7033 | 2.7099 | 2.3034 | 1.2889 | 0.77021 | 0.47168 | 20.9996 | 57016 | 0.6417 | 0.91788 | 1.7547 | 3.6336 | 5.318 | 6.5498 | 7.1481 | 6.0117 | 4.1038 | 2.6957 | 1.2341 | 0.63322 | 40.6422 | 57016 | 5 | 9
57017 | 0.29769 | 0.43641 | 1.1816 | 2.0267 | 2.6882 | 3.6253 | 2.6793 | 2.7069 | 2.2678 | 1.2649 | 0.70653 | 0.4228 | 20.3042 | 57017 | 0.62228 | 0.89021 | 1.7174 | 3.5758 | 5.2759 | 6.5056 | 7.0944 | 5.9647 | 4.0196 | 2.6776 | 1.2122 | 0.6089 | 40.1646 | 57017 | 5 | 9
57018 | 0.3447 | 0.49467 | 1.324 | 2.1622 | 2.7936 | 3.5868 | 2.6594 | 2.6738 | 2.3553 | 1.291 | 0.78597 | 0.48821 | 20.9597 | 57018 | 0.65435 | 0.92875 | 1.7739 | 3.6585 | 5.3333 | 6.5746 | 7.1642 | 6.0198 | 4.1147 | 2.7156 | 1.248 | 0.63807 | 40.8238 | 57018 | 5 | 9
57020 | 0.35755 | 0.48122 | 1.3557 | 2.1835 | 2.7531 | 3.4031 | 2.5488 | 2.6307 | 2.4613 | 1.2986 | 0.80548 | 0.51508 | 20.794 | 57020 | 0.66016 | 0.93682 | 1.7936 | 3.6806 | 5.3501 | 6.656 | 7.1999 | 6.0254 | 4.0922 | 2.7346 | 1.2639 | 0.63785 | 41.0311 | 57020 | 5 | 9
57021 | 0.31584 | 0.42822 | 1.3078 | 2.1152 | 2.8492 | 3.3705 | 2.6948 | 2.5981 | 2.2315 | 1.2508 | 0.77232 | 0.4953 | 20.4297 | 57021 | 0.73853 | 1.0227 | 1.9491 | 3.9421 | 5.5705 | 6.9133 | 7.3134 | 6.1003 | 4.3486 | 2.9677 | 1.3917 | 0.71826 | 42.9761 | 57021 | 5 | 9
57022 | 0.33215 | 0.46163 | 1.301 | 2.1203 | 2.7209 | 3.465 | 2.6296 | 2.6878 | 2.443 | 1.3222 | 0.78526 | 0.49674 | 20.7657 | 57022 | 0.63785 | 0.90752 | 1.7498 | 3.6274 | 5.31 | 6.5634 | 7.1259 | 5.9647 | 4.0502 | 2.7002 | 1.2386 | 0.62259 | 40.498 | 57022 | 5 | 9
57024 | 0.30333 | 0.43396 | 1.2244 | 2.0409 | 2.6847 | 3.5043 | 2.7052 | 2.7058 | 2.3928 | 1.3328 | 0.75019 | 0.46502 | 20.5433 | 57024 | 0.61818 | 0.88348 | 1.7129 | 3.5706 | 5.282 | 6.4933 | 7.0704 | 5.9261 | 4.0035 | 2.6758 | 1.2098 | 0.60979 | 40.0559 | 57024 | 5 | 9
57025 | 0.35435 | 0.46533 | 1.5193 | 2.1052 | 3.2508 | 3.479 | 2.9067 | 2.68 | 2.2506 | 1.4062 | 0.83086 | 0.57973 | 21.828 | 57025 | 0.7863 | 1.1058 | 2.0755 | 4.1502 | 5.7464 | 7.0039 | 7.2226 | 5.9819 | 4.3418 | 3.0423 | 1.4503 | 0.74618 | 43.6532 | 57025 | 5 | 10
57026 | 0.29248 | 0.41876 | 1.1309 | 1.9476 | 2.6246 | 3.5363 | 2.7958 | 2.7047 | 2.2556 | 1.3402 | 0.70781 | 0.41859 | 20.1734 | 57026 | 0.59496 | 0.8583 | 1.6558 | 3.4955 | 5.2931 | 6.4143 | 6.9676 | 5.8333 | 3.921 | 2.5844 | 1.1455 | 0.59162 | 39.3554 | 57026 | 5 | 9
57027 | 0.34693 | 0.43536 | 1.4057 | 2.1276 | 2.7764 | 3.5014 | 2.7739 | 2.8987 | 2.3569 | 1.3955 | 0.83031 | 0.58608 | 21.4349 | 57027 | 0.71143 | 1.0244 | 1.9354 | 3.9195 | 5.6466 | 6.9052 | 7.1744 | 5.9267 | 4.2114 | 2.8651 | 1.355 | 0.6845 | 42.3597 | 57027 | 5 | 9
57028 | 0.28829 | 0.41834 | 1.1703 | 1.988 | 2.6585 | 3.5317 | 2.7497 | 2.7094 | 2.3345 | 1.3309 | 0.72318 | 0.43938 | 20.3422 | 57028 | 0.60756 | 0.87012 | 1.6874 | 3.5338 | 5.2761 | 6.4594 | 7.0303 | 5.8878 | 3.9685 | 2.6519 | 1.1802 | 0.60106 | 39.7541 | 57028 | 5 | 9
57029 | 0.30982 | 0.44547 | 1.226 | 2.0544 | 2.8706 | 3.3345 | 2.7901 | 2.3392 | 2.1362 | 1.1658 | 0.75053 | 0.46459 | 19.8872 | 57029 | 0.73566 | 1.0495 | 1.9335 | 3.8952 | 5.5129 | 6.8667 | 7.3394 | 6.1703 | 4.4092 | 2.9392 | 1.3779 | 0.72671 | 42.9563 | 57029 | 5 | 10
57030 | 0.34354 | 0.46949 | 1.357 | 2.1443 | 2.7193 | 3.4216 | 2.6676 | 2.7688 | 2.5248 | 1.3734 | 0.83714 | 0.54749 | 21.1744 | 57030 | 0.6431 | 0.91205 | 1.7545 | 3.6406 | 5.3547 | 6.579 | 7.1163 | 5.9012 | 4.0327 | 2.7147 | 1.2511 | 0.62832 | 40.5283 | 57030 | 5 | 9
57031 | 0.30836 | 0.45375 | 1.3651 | 2.0587 | 3.2085 | 3.5785 | 2.731 | 2.6304 | 2.0624 | 1.1998 | 0.77288 | 0.48815 | 20.8575 | 57031 | 0.79526 | 1.1118 | 2.0552 | 4.1159 | 5.738 | 7.0757 | 7.4063 | 6.173 | 4.5148 | 3.0986 | 1.4993 | 0.79921 | 44.3831 | 57031 | 5 | 10
57032 | 0.35017 | 0.44663 | 1.3545 | 2.1708 | 2.6912 | 3.3716 | 2.599 | 2.7095 | 2.407 | 1.324 | 0.80967 | 0.54576 | 20.7798 | 57032 | 0.69132 | 0.98137 | 1.8629 | 3.864 | 5.4745 | 6.8124 | 7.2338 | 6.0025 | 4.1835 | 2.8242 | 1.3141 | 0.66582 | 41.9104 | 57032 | 5 | 9
57033 | 0.35201 | 0.48371 | 1.3462 | 2.1796 | 2.7906 | 3.4586 | 2.6068 | 2.619 | 2.3886 | 1.2817 | 0.79807 | 0.50596 | 20.8108 | 57033 | 0.6747 | 0.95363 | 1.815 | 3.7167 | 5.3869 | 6.6865 | 7.2077 | 6.053 | 4.1393 | 2.7601 | 1.2768 | 0.65341 | 41.3237 | 57033 | 5 | 9
57034 | 0.34447 | 0.4325 | 1.4092 | 2.1198 | 2.8403 | 3.4845 | 2.7887 | 2.8487 | 2.3259 | 1.39 | 0.81932 | 0.57814 | 21.3816 | 57034 | 0.72328 | 1.043 | 1.9549 | 3.9516 | 5.6647 | 6.9219 | 7.1841 | 5.9391 | 4.2502 | 2.8908 | 1.3863 | 0.69418 | 42.6042 | 57034 | 5 | 9
57035 | 0.34743 | 0.49183 | 1.3382 | 2.1747 | 2.8277 | 3.5284 | 2.6715 | 2.6203 | 2.3313 | 1.2745 | 0.79483 | 0.497 | 20.8977 | 57035 | 0.68843 | 0.96035 | 1.8183 | 3.7353 | 5.4022 | 6.6925 | 7.2118 | 6.0694 | 4.2055 | 2.775 | 1.2823 | 0.66668 | 41.5078 | 57035 | 5 | 9
57036 | 0.31354 | 0.44118 | 1.2908 | 2.094 | 2.8941 | 3.3831 | 2.724 | 2.5302 | 2.198 | 1.2121 | 0.76833 | 0.48257 | 20.332 | 57036 | 0.73525 | 1.0285 | 1.937 | 3.92 | 5.5379 | 6.883 | 7.3066 | 6.1316 | 4.3417 | 2.9627 | 1.3905 | 0.71761 | 42.8925 | 57036 | 5 | 9
57037 | 0.30039 | 0.4391 | 1.2751 | 2.0436 | 3.0083 | 3.4092 | 2.756 | 2.5095 | 2.1093 | 1.1688 | 0.75615 | 0.47031 | 20.2458 | 57037 | 0.75112 | 1.0674 | 1.9533 | 3.9839 | 5.5602 | 6.931 | 7.3223 | 6.1348 | 4.4364 | 2.9993 | 1.4287 | 0.75841 | 43.3269 | 57037 | 5 | 9
57038 | 0.40291 | 0.51819 | 1.6303 | 2.0936 | 3.3683 | 3.48 | 2.8958 | 2.6173 | 2.339 | 1.4898 | 0.84738 | 0.63403 | 22.3165 | 57038 | 0.79387 | 1.108 | 2.0832 | 4.1516 | 5.7138 | 6.9664 | 7.1232 | 5.8617 | 4.2922 | 3.0259 | 1.4582 | 0.75028 | 43.3284 | 57038 | 5 | 10
57039 | 0.32977 | 0.43149 | 1.3238 | 2.1424 | 2.7753 | 3.3652 | 2.6491 | 2.6314 | 2.298 | 1.2833 | 0.78228 | 0.51361 | 20.5256 | 57039 | 0.71724 | 1.007 | 1.9178 | 3.9182 | 5.5386 | 6.8709 | 7.2854 | 6.0781 | 4.2693 | 2.8996 | 1.3581 | 0.69898 | 42.5591 | 57039 | 5 | 9
57040 | 0.29828 | 0.43428 | 1.1923 | 1.9759 | 2.962 | 3.3258 | 2.7681 | 2.2721 | 2.0323 | 1.0967 | 0.72456 | 0.45658 | 19.539 | 57040 | 0.78278 | 1.0819 | 1.9662 | 3.9909 | 5.5508 | 7.0104 | 7.4458 | 6.2283 | 4.5502 | 3.0601 | 1.4632 | 0.7717 | 43.9022 | 57040 | 5 | 10
57042 | 0.34667 | 0.53692 | 1.3184 | 2.1567 | 2.8488 | 3.8407 | 2.7885 | 2.7623 | 2.2148 | 1.2994 | 0.78009 | 0.47 | 21.3634 | 57042 | 0.64073 | 0.91231 | 1.7468 | 3.6215 | 5.3219 | 6.5569 | 7.152 | 6.022 | 4.1029 | 2.6921 | 1.2239 | 0.63305 | 40.6263 | 57042 | 5 | 9
57043 | 0.32086 | 0.46153 | 1.2769 | 2.101 | 2.8736 | 3.4137 | 2.7557 | 2.4637 | 2.1975 | 1.2046 | 0.76822 | 0.47717 | 20.3145 | 57043 | 0.72218 | 1.0206 | 1.9156 | 3.8709 | 5.4969 | 6.8361 | 7.288 | 6.1418 | 4.3303 | 2.9218 | 1.366 | 0.70705 | 42.6174 | 57043 | 5 | 9
57045 | 0.30482 | 0.43891 | 1.1989 | 2.0047 | 2.9101 | 3.2782 | 2.8183 | 2.2591 | 2.0967 | 1.1217 | 0.74389 | 0.46456 | 19.6398 | 57045 | 0.75676 | 1.0644 | 1.9431 | 3.9218 | 5.5268 | 6.9116 | 7.3728 | 6.1887 | 4.4502 | 2.9723 | 1.4179 | 0.74073 | 43.2672 | 57045 | 5 | 10
57046 | 0.29438 | 0.4473 | 1.279 | 2.0172 | 3.1123 | 3.4967 | 2.712 | 2.5537 | 2.0449 | 1.145 | 0.74638 | 0.46245 | 20.3114 | 57046 | 0.77075 | 1.0824 | 1.9975 | 4.0219 | 5.6367 | 7.0251 | 7.3652 | 6.1774 | 4.5023 | 3.0621 | 1.4837 | 0.79189 | 43.9171 | 57046 | 5 | 10
57047 | 0.33248 | 0.47651 | 1.3089 | 2.141 | 2.8574 | 3.4732 | 2.7235 | 2.5396 | 2.2507 | 1.2379 | 0.78115 | 0.48575 | 20.6081 | 57047 | 0.71101 | 0.99251 | 1.8823 | 3.8437 | 5.4728 | 6.813 | 7.2787 | 6.1254 | 4.2658 | 2.8866 | 1.3452 | 0.68888 | 42.3059 | 57047 | 5 | 9
57048 | 0.34935 | 0.5175 | 1.3471 | 2.1866 | 2.863 | 3.6512 | 2.7384 | 2.653 | 2.2853 | 1.2836 | 0.80019 | 0.49371 | 21.1689 | 57048 | 0.6823 | 0.95545 | 1.8086 | 3.7283 | 5.402 | 6.6725 | 7.2265 | 6.073 | 4.2112 | 2.7699 | 1.2752 | 0.66273 | 41.4676 | 57048 | 5 | 9
57049 | 0.41928 | 0.53727 | 1.6578 | 2.0821 | 3.3884 | 3.4639 | 2.893 | 2.6205 | 2.3847 | 1.5192 | 0.84455 | 0.64971 | 22.4604 | 57049 | 0.78441 | 1.1064 | 2.0775 | 4.1611 | 5.7125 | 6.8963 | 7.0749 | 5.8295 | 4.2427 | 3.016 | 1.4577 | 0.74199 | 43.1009 | 57049 | 5 | 10
57050 | 0.30665 | 0.46942 | 1.1792 | 2.0273 | 2.7254 | 3.7842 | 2.739 | 2.7448 | 2.1292 | 1.252 | 0.6982 | 0.40559 | 20.461 | 57050 | 0.61631 | 0.88711 | 1.706 | 3.5645 | 5.2696 | 6.5011 | 7.0888 | 5.9848 | 4.0072 | 2.6684 | 1.1892 | 0.61375 | 40.0967 | 57050 | 5 | 9
57051 | 0.37348 | 0.60106 | 1.3367 | 2.1433 | 2.8698 | 3.9387 | 2.8592 | 2.7781 | 2.0327 | 1.3218 | 0.79638 | 0.47877 | 21.5299 | 57051 | 0.62381 | 0.88767 | 1.7124 | 3.5693 | 5.2825 | 6.487 | 7.1462 | 6.0225 | 4.0972 | 2.6645 | 1.1933 | 0.61294 | 40.2994 | 57051 | 5 | 9
57052 | 0.29613 | 0.42454 | 1.156 | 2.0191 | 2.8536 | 3.2439 | 2.7802 | 2.1906 | 2.0486 | 1.1284 | 0.71884 | 0.44397 | 19.304 | 57052 | 0.77174 | 1.0735 | 1.9578 | 3.9468 | 5.5551 | 6.9196 | 7.4568 | 6.2977 | 4.5272 | 3.005 | 1.4276 | 0.74199 | 43.6808 | 57052 | 5 | 10
57053 | 0.3277 | 0.45951 | 1.3058 | 2.1274 | 2.8526 | 3.4139 | 2.6966 | 2.5418 | 2.2521 | 1.2323 | 0.77712 | 0.48857 | 20.4753 | 57053 | 0.71964 | 1.0021 | 1.9069 | 3.8696 | 5.4984 | 6.8408 | 7.2838 | 6.133 | 4.2925 | 2.909 | 1.3594 | 0.69859 | 42.5137 | 57053 | 5 | 9
57054 | 0.36208 | 0.57953 | 1.3372 | 2.1582 | 2.8781 | 3.9514 | 2.8525 | 2.8016 | 2.1183 | 1.3182 | 0.79245 | 0.47458 | 21.624 | 57054 | 0.6313 | 0.89646 | 1.7255 | 3.5842 | 5.2996 | 6.5189 | 7.146 | 6.0131 | 4.094 | 2.675 | 1.2033 | 0.61917 | 40.4064 | 57054 | 5 | 9
57055 | 0.36331 | 0.47958 | 1.3712 | 2.1903 | 2.7334 | 3.3506 | 2.5165 | 2.6409 | 2.5104 | 1.3124 | 0.81756 | 0.52902 | 20.8151 | 57055 | 0.65998 | 0.93346 | 1.7891 | 3.6809 | 5.3483 | 6.6719 | 7.2125 | 6.0133 | 4.0911 | 2.7319 | 1.2648 | 0.63749 | 41.0347 | 57055 | 5 | 9
57057 | 0.30099 | 0.45486 | 1.1792 | 2.0305 | 2.7145 | 3.7352 | 2.7131 | 2.7331 | 2.1898 | 1.2517 | 0.70035 | 0.41049 | 20.4138 | 57057 | 0.62006 | 0.89 | 1.7128 | 3.5671 | 5.2717 | 6.5096 | 7.0896 | 5.9816 | 4.0128 | 2.6766 | 1.2096 | 0.61005 | 40.1515 | 57057 | 5 | 9
57058 | 0.35408 | 0.54808 | 1.3639 | 2.2133 | 2.9076 | 3.7573 | 2.8086 | 2.6634 | 2.209 | 1.2958 | 0.81151 | 0.49485 | 21.4274 | 57058 | 0.68566 | 0.96372 | 1.8205 | 3.7442 | 5.4415 | 6.6994 | 7.2795 | 6.1352 | 4.2584 | 2.7858 | 1.2962 | 0.66369 | 41.7736 | 57058 | 5 | 9
57059 | 0.29908 | 0.43017 | 1.1685 | 1.999 | 2.9308 | 3.3052 | 2.7702 | 2.2053 | 2.0128 | 1.1052 | 0.7169 | 0.4518 | 19.3949 | 57059 | 0.79034 | 1.0914 | 1.9997 | 4.002 | 5.5638 | 7.0015 | 7.4824 | 6.285 | 4.5683 | 3.0591 | 1.458 | 0.77982 | 44.0813 | 57059 | 5 | 10
57062 | 0.31778 | 0.45063 | 1.2021 | 2.0531 | 3.0425 | 3.498 | 2.7728 | 2.2541 | 1.9777 | 1.1298 | 0.71387 | 0.47989 | 19.8923 | 57062 | 0.83918 | 1.1506 | 2.0711 | 4.0823 | 5.6415 | 7.0592 | 7.5024 | 6.3594 | 4.66 | 3.1296 | 1.5259 | 0.83229 | 44.8535 | 57062 | 5 | 9
57063 | 0.30742 | 0.44932 | 1.2198 | 2.0004 | 3.0404 | 3.4691 | 2.7346 | 2.3239 | 2.0047 | 1.1133 | 0.72231 | 0.47029 | 19.8555 | 57063 | 0.80192 | 1.101 | 2.0165 | 4.0165 | 5.5551 | 7.0173 | 7.4437 | 6.2443 | 4.5738 | 3.0884 | 1.482 | 0.80778 | 44.1483 | 57063 | 5 | 9
57064 | 0.34887 | 0.45858 | 1.3463 | 2.174 | 2.7599 | 3.3687 | 2.5849 | 2.6134 | 2.3779 | 1.2825 | 0.79691 | 0.51969 | 20.6316 | 57064 | 0.69138 | 0.97988 | 1.8581 | 3.836 | 5.458 | 6.7866 | 7.2571 | 6.0729 | 4.1731 | 2.8148 | 1.3072 | 0.67728 | 41.9123 | 57064 | 5 | 9
57065 | 0.31758 | 0.44884 | 1.2815 | 2.0818 | 2.7078 | 3.4632 | 2.7136 | 2.7239 | 2.4661 | 1.368 | 0.79111 | 0.50279 | 20.8662 | 57065 | 0.62306 | 0.88966 | 1.7235 | 3.5896 | 5.306 | 6.5079 | 7.0711 | 5.9153 | 3.9981 | 2.6822 | 1.2262 | 0.61509 | 40.1477 | 57065 | 5 | 9
57066 | 0.30723 | 0.43927 | 1.1838 | 2.0214 | 2.9854 | 3.3998 | 2.7599 | 2.2285 | 1.9884 | 1.1142 | 0.7136 | 0.46306 | 19.6045 | 57066 | 0.80645 | 1.1173 | 2.0333 | 4.0274 | 5.5955 | 7.0233 | 7.4958 | 6.322 | 4.6127 | 3.0789 | 1.4887 | 0.80757 | 44.4091 | 57066 | 5 | 9
57067 | 0.2946 | 0.43958 | 1.2174 | 1.9824 | 3.0147 | 3.3951 | 2.7353 | 2.3872 | 2.0327 | 1.1071 | 0.72836 | 0.45505 | 19.7895 | 57067 | 0.77106 | 1.0758 | 1.9622 | 3.9884 | 5.5641 | 7.0176 | 7.3834 | 6.2174 | 4.5178 | 3.0504 | 1.4712 | 0.77786 | 43.7971 | 57067 | 5 | 10
57068 | 0.35395 | 0.47663 | 1.3967 | 2.1663 | 2.7102 | 3.4559 | 2.6794 | 2.8708 | 2.5103 | 1.3727 | 0.8647 | 0.57713 | 21.4347 | 57068 | 0.66201 | 0.93919 | 1.7919 | 3.7116 | 5.4345 | 6.7266 | 7.1462 | 5.926 | 4.0634 | 2.7601 | 1.2809 | 0.64585 | 41.0881 | 57068 | 5 | 9
57069 | 0.30694 | 0.43408 | 1.4117 | 2.098 | 3.2503 | 3.5105 | 2.873 | 2.6597 | 2.1074 | 1.2751 | 0.80082 | 0.50577 | 21.2333 | 57069 | 0.80342 | 1.1258 | 2.0807 | 4.1848 | 5.7874 | 7.0475 | 7.3831 | 6.1379 | 4.4761 | 3.0889 | 1.4789 | 0.77922 | 44.3738 | 57069 | 5 | 10
57070 | 0.30608 | 0.4363 | 1.2887 | 2.0744 | 2.9501 | 3.3908 | 2.7487 | 2.5323 | 2.158 | 1.1995 | 0.76464 | 0.47878 | 20.3283 | 57070 | 0.74563 | 1.0508 | 1.9518 | 3.9515 | 5.5606 | 6.91 | 7.318 | 6.1265 | 4.3848 | 2.9857 | 1.4093 | 0.73513 | 43.1299 | 57070 | 5 | 9
57071 | 0.28458 | 0.43128 | 1.0925 | 1.9465 | 2.6531 | 3.7494 | 2.7205 | 2.7242 | 2.042 | 1.2221 | 0.64597 | 0.36405 | 19.8762 | 57071 | 0.60879 | 0.87543 | 1.686 | 3.5383 | 5.251 | 6.4706 | 7.0668 | 5.9744 | 3.9915 | 2.6482 | 1.1573 | 0.60284 | 39.8713 | 57071 | 5 | 9
57072 | 0.29821 | 0.4426 | 1.3088 | 2.0485 | 3.1076 | 3.4801 | 2.7508 | 2.5815 | 2.0808 | 1.1794 | 0.76158 | 0.4731 | 20.5129 | 57072 | 0.76889 | 1.0869 | 1.9972 | 4.0495 | 5.6453 | 6.9882 | 7.3568 | 6.1409 | 4.4789 | 3.0443 | 1.4611 | 0.77942 | 43.7973 | 57072 | 5 | 10
57073 | 0.29922 | 0.43171 | 1.3406 | 2.0832 | 3.1011 | 3.4527 | 2.7987 | 2.6274 | 2.1172 | 1.2272 | 0.77614 | 0.48492 | 20.7401 | 57073 | 0.77467 | 1.0945 | 2.0074 | 4.0677 | 5.6904 | 6.9878 | 7.3664 | 6.133 | 4.4387 | 3.0437 | 1.4492 | 0.75894 | 43.8124 | 57073 | 5 | 9
57075 | 0.31725 | 0.47275 | 1.235 | 2.0803 | 2.7485 | 3.7013 | 2.7039 | 2.7223 | 2.2517 | 1.2705 | 0.73249 | 0.43945 | 20.6756 | 57075 | 0.62823 | 0.90113 | 1.7303 | 3.5968 | 5.2883 | 6.5239 | 7.1145 | 5.9929 | 4.0446 | 2.6826 | 1.2212 | 0.61884 | 40.3434 | 57075 | 5 | 9
57076 | 0.37988 | 0.61522 | 1.4194 | 2.2463 | 2.9646 | 3.998 | 2.8903 | 2.8096 | 2.182 | 1.3424 | 0.84267 | 0.51243 | 22.2029 | 57076 | 0.6552 | 0.92299 | 1.7637 | 3.6453 | 5.3575 | 6.6053 | 7.2068 | 6.0691 | 4.1603 | 2.7026 | 1.2282 | 0.63317 | 40.9501 | 57076 | 5 | 9
57077 | 0.33139 | 0.41904 | 1.3273 | 2.144 | 2.7126 | 3.3695 | 2.6582 | 2.6916 | 2.3149 | 1.3208 | 0.78615 | 0.53198 | 20.6075 | 57077 | 0.71006 | 1.0074 | 1.9272 | 3.9288 | 5.5553 | 6.8772 | 7.2631 | 6.0361 | 4.2484 | 2.879 | 1.3629 | 0.68222 | 42.4776 | 57077 | 5 | 9
57078 | 0.29686 | 0.45542 | 1.259 | 1.998 | 3.1197 | 3.5346 | 2.6895 | 2.5104 | 2.0161 | 1.1235 | 0.73458 | 0.46138 | 20.199 | 57078 | 0.78527 | 1.0832 | 1.9946 | 3.9949 | 5.6142 | 7.0177 | 7.3628 | 6.216 | 4.5174 | 3.0964 | 1.4943 | 0.79916 | 43.9759 | 57078 | 5 | 10
57103 | 0.36862 | 0.47402 | 1.3875 | 2.2012 | 2.7171 | 3.3296 | 2.5185 | 2.6706 | 2.5003 | 1.3183 | 0.82889 | 0.54895 | 20.8636 | 57103 | 0.67596 | 0.95633 | 1.8212 | 3.7521 | 5.4053 | 6.7361 | 7.2528 | 6.0126 | 4.1284 | 2.7714 | 1.2901 | 0.65177 | 41.454 | 57103 | 5 | 9
57104 | 0.3711 | 0.48166 | 1.3901 | 2.2047 | 2.7299 | 3.323 | 2.4992 | 2.6491 | 2.5251 | 1.3153 | 0.82952 | 0.54344 | 20.8622 | 57104 | 0.66782 | 0.94363 | 1.8026 | 3.705 | 5.3718 | 6.6949 | 7.2483 | 6.0159 | 4.104 | 2.7468 | 1.2774 | 0.64445 | 41.2225 | 57104 | 5 | 9
57105 | 0.36868 | 0.47252 | 1.3829 | 2.2041 | 2.7223 | 3.3183 | 2.5055 | 2.6401 | 2.4853 | 1.3079 | 0.82052 | 0.54305 | 20.7711 | 57105 | 0.68007 | 0.9616 | 1.8316 | 3.7722 | 5.4082 | 6.7422 | 7.2693 | 6.0267 | 4.1366 | 2.7764 | 1.294 | 0.65388 | 41.5528 | 57105 | 5 | 9
57106 | 0.3596 | 0.47039 | 1.3649 | 2.1916 | 2.752 | 3.3531 | 2.5434 | 2.615 | 2.4318 | 1.2904 | 0.80743 | 0.52704 | 20.7067 | 57106 | 0.68251 | 0.96716 | 1.8396 | 3.7814 | 5.4215 | 6.7537 | 7.2567 | 6.055 | 4.1433 | 2.7853 | 1.2953 | 0.66192 | 41.6432 | 57106 | 5 | 9
57107 | 0.36757 | 0.48356 | 1.378 | 2.2036 | 2.7558 | 3.3499 | 2.5112 | 2.6105 | 2.4792 | 1.2943 | 0.81529 | 0.52786 | 20.7766 | 57107 | 0.67095 | 0.95021 | 1.8138 | 3.7122 | 5.3762 | 6.7056 | 7.2482 | 6.0471 | 4.1088 | 2.7511 | 1.2788 | 0.64722 | 41.3103 | 57107 | 5 | 9
57108 | 0.35862 | 0.45987 | 1.3691 | 2.1848 | 2.7032 | 3.3546 | 2.5626 | 2.6914 | 2.4498 | 1.3206 | 0.8185 | 0.54684 | 20.8198 | 57108 | 0.68375 | 0.9693 | 1.8417 | 3.8117 | 5.4401 | 6.7758 | 7.2402 | 6.0064 | 4.1565 | 2.7987 | 1.3015 | 0.65914 | 41.6847 | 57108 | 5 | 9
57110 | 0.36392 | 0.47049 | 1.385 | 2.1899 | 2.7057 | 3.356 | 2.5555 | 2.7191 | 2.4998 | 1.3326 | 0.83562 | 0.55531 | 20.9691 | 57110 | 0.67335 | 0.95411 | 1.8154 | 3.7475 | 5.4152 | 6.7421 | 7.2243 | 5.989 | 4.1286 | 2.775 | 1.2891 | 0.65172 | 41.4055 | 57110 | 5 | 9
57197 | 0.3708 | 0.47453 | 1.3856 | 2.2082 | 2.725 | 3.3094 | 2.4927 | 2.6287 | 2.4915 | 1.3052 | 0.8204 | 0.54235 | 20.7543 | 57197 | 0.67978 | 0.96061 | 1.8305 | 3.7669 | 5.4022 | 6.7365 | 7.2772 | 6.0318 | 4.1335 | 2.7727 | 1.293 | 0.65296 | 41.5377 | 57197 | 5 | 9
57201 | 0.38464 | 0.47644 | 1.1319 | 1.9065 | 2.5871 | 3.3501 | 2.7176 | 2.5101 | 1.6962 | 1.3406 | 0.6707 | 0.38723 | 19.1591 | 57201 | 0.58062 | 0.82656 | 1.5703 | 3.37 | 5.2341 | 6.2761 | 6.9427 | 5.9557 | 3.9409 | 2.5314 | 1.0938 | 0.57023 | 38.8923 | 57201 | 5 | 9
57212 | 0.33401 | 0.50593 | 1.1821 | 1.9974 | 2.7119 | 3.7571 | 2.77 | 2.7065 | 1.9482 | 1.2729 | 0.6992 | 0.40535 | 20.2905 | 57212 | 0.60409 | 0.87126 | 1.661 | 3.5158 | 5.2452 | 6.4108 | 7.0786 | 5.9768 | 4.0217 | 2.6369 | 1.1477 | 0.60315 | 39.773 | 57212 | 5 | 9
57213 | 0.32858 | 0.44815 | 1.1222 | 1.9465 | 2.5789 | 3.5228 | 2.8076 | 2.6808 | 2.0688 | 1.348 | 0.70119 | 0.39409 | 19.9476 | 57213 | 0.58633 | 0.84124 | 1.6218 | 3.4456 | 5.2724 | 6.3795 | 6.9089 | 5.8447 | 3.9036 | 2.5542 | 1.127 | 0.58198 | 39.0673 | 57213 | 5 | 9
57216 | 0.38201 | 0.4244 | 1.1003 | 1.9976 | 2.3897 | 3.2293 | 2.8213 | 2.5344 | 1.7772 | 1.3991 | 0.74103 | 0.38428 | 19.1805 | 57216 | 0.56179 | 0.79013 | 1.5176 | 3.3112 | 5.3249 | 6.2996 | 6.9449 | 5.887 | 3.9036 | 2.5687 | 1.0752 | 0.56398 | 38.7487 | 57216 | 5 | 9
57217 | 0.40152 | 0.50245 | 0.99153 | 1.7412 | 2.4587 | 3.2321 | 2.6175 | 2.3739 | 1.5858 | 1.1763 | 0.66007 | 0.41872 | 18.1598 | 57217 | 0.56213 | 0.77927 | 1.5345 | 3.3109 | 5.1744 | 6.2134 | 6.9211 | 5.9668 | 3.9827 | 2.5029 | 1.0657 | 0.55414 | 38.5679 | 57217 | 5 | 9
57218 | 0.33616 | 0.44837 | 1.1198 | 1.9432 | 2.5641 | 3.4924 | 2.7861 | 2.6486 | 1.9728 | 1.3459 | 0.69161 | 0.38078 | 19.73 | 57218 | 0.58536 | 0.83418 | 1.6148 | 3.4381 | 5.2667 | 6.3239 | 6.9296 | 5.8553 | 3.9159 | 2.551 | 1.1221 | 0.57974 | 39.0165 | 57218 | 5 | 9
57219 | 0.38412 | 0.46342 | 0.89499 | 1.6834 | 2.4038 | 3.1894 | 2.5211 | 2.2696 | 1.546 | 1.0841 | 0.60516 | 0.39012 | 17.4353 | 57219 | 0.55135 | 0.77087 | 1.5204 | 3.3198 | 5.1832 | 6.2001 | 6.939 | 6.0415 | 4.0124 | 2.4981 | 1.0313 | 0.54085 | 38.6089 | 57219 | 5 | 9
57220 | 0.29306 | 0.42525 | 1.0651 | 1.9048 | 2.6004 | 3.6566 | 2.7232 | 2.6777 | 1.933 | 1.2418 | 0.6313 | 0.34742 | 19.4998 | 57220 | 0.59868 | 0.85811 | 1.6477 | 3.4935 | 5.2561 | 6.4012 | 7.0328 | 5.9519 | 3.9737 | 2.5899 | 1.1387 | 0.59099 | 39.5333 | 57220 | 5 | 9
57221 | 0.38665 | 0.56553 | 1.1889 | 1.9376 | 2.6544 | 3.5446 | 2.7414 | 2.5672 | 1.7552 | 1.2763 | 0.72817 | 0.44427 | 19.7902 | 57221 | 0.5934 | 0.84864 | 1.6042 | 3.4549 | 5.1938 | 6.332 | 7.031 | 6.038 | 4.0414 | 2.5976 | 1.1173 | 0.59515 | 39.4474 | 57221 | 5 | 9
57223 | 0.34902 | 0.4642 | 1.125 | 1.9194 | 2.6033 | 3.4856 | 2.7309 | 2.5869 | 1.7928 | 1.3154 | 0.66157 | 0.37257 | 19.4066 | 57223 | 0.59105 | 0.8437 | 1.5982 | 3.4227 | 5.2611 | 6.3132 | 6.9873 | 5.9343 | 3.9544 | 2.5554 | 1.1211 | 0.58023 | 39.1626 | 57223 | 5 | 9
57224 | 0.37805 | 0.35441 | 0.7799 | 1.6825 | 2.3686 | 3.1236 | 2.6185 | 2.3112 | 1.6185 | 1.1067 | 0.58318 | 0.37522 | 17.3003 | 57224 | 0.50033 | 0.71925 | 1.4254 | 3.2465 | 5.2382 | 6.1763 | 6.8574 | 5.9375 | 3.8813 | 2.4883 | 1.0145 | 0.5205 | 38.0056 | 57224 | 5 | 9
57225 | 0.40326 | 0.54041 | 1.055 | 1.7811 | 2.4855 | 3.2559 | 2.6338 | 2.3975 | 1.6098 | 1.1835 | 0.69055 | 0.44481 | 18.4814 | 57225 | 0.57297 | 0.79243 | 1.5549 | 3.3402 | 5.1438 | 6.2551 | 6.9703 | 5.9997 | 4.0492 | 2.5565 | 1.0854 | 0.5728 | 38.8933 | 57225 | 5 | 9
57226 | 0.34657 | 0.44822 | 1.1271 | 1.9457 | 2.5495 | 3.4389 | 2.7699 | 2.61 | 1.8849 | 1.3561 | 0.68867 | 0.37451 | 19.5403 | 57226 | 0.58247 | 0.82699 | 1.5935 | 3.406 | 5.2472 | 6.2824 | 6.9265 | 5.8544 | 3.9111 | 2.5401 | 1.1148 | 0.57588 | 38.8613 | 57226 | 5 | 9
57227 | 0.377 | 0.40668 | 1.0485 | 1.9533 | 2.3848 | 3.2222 | 2.7741 | 2.4784 | 1.6918 | 1.332 | 0.70232 | 0.379 | 18.75 | 57227 | 0.55518 | 0.78333 | 1.5076 | 3.2933 | 5.2965 | 6.2751 | 6.949 | 5.9374 | 3.8935 | 2.5566 | 1.0662 | 0.55835 | 38.6722 | 57227 | 5 | 9
57231 | 0.39165 | 0.62439 | 1.3033 | 2.0782 | 2.7856 | 3.7186 | 2.7892 | 2.608 | 1.8458 | 1.2953 | 0.79276 | 0.491 | 20.7237 | 57231 | 0.62497 | 0.8785 | 1.6709 | 3.5447 | 5.2548 | 6.4313 | 7.1458 | 6.1055 | 4.119 | 2.6604 | 1.1621 | 0.60943 | 40.2073 | 57231 | 5 | 9
57232 | 0.38016 | 0.40209 | 0.81599 | 1.6657 | 2.3932 | 3.2068 | 2.5514 | 2.3083 | 1.5776 | 1.1241 | 0.6015 | 0.37376 | 17.4006 | 57232 | 0.52669 | 0.73651 | 1.4555 | 3.2347 | 5.1854 | 6.1021 | 6.8114 | 5.8756 | 3.8626 | 2.463 | 1.0013 | 0.52513 | 37.78 | 57232 | 5 | 9
57233 | 0.37988 | 0.57354 | 1.226 | 1.9912 | 2.7098 | 3.6556 | 2.7724 | 2.6237 | 1.8218 | 1.2887 | 0.74215 | 0.44943 | 20.234 | 57233 | 0.59998 | 0.86036 | 1.6208 | 3.4897 | 5.2152 | 6.3604 | 7.0667 | 6.0202 | 4.0563 | 2.62 | 1.1286 | 0.60137 | 39.6395 | 57233 | 5 | 9
57234 | 0.31759 | 0.44042 | 1.092 | 1.9121 | 2.5922 | 3.5693 | 2.7337 | 2.6391 | 1.8787 | 1.2836 | 0.64738 | 0.35763 | 19.4636 | 57234 | 0.59377 | 0.84808 | 1.6124 | 3.4638 | 5.2676 | 6.3276 | 7.0068 | 5.9355 | 3.9548 | 2.5641 | 1.1275 | 0.5857 | 39.2877 | 57234 | 5 | 9
57235 | 0.39589 | 0.48433 | 1.0585 | 1.828 | 2.5345 | 3.2949 | 2.6707 | 2.437 | 1.6166 | 1.2713 | 0.66028 | 0.3977 | 18.6496 | 57235 | 0.5707 | 0.80339 | 1.548 | 3.3365 | 5.2157 | 6.2492 | 6.9356 | 5.993 | 3.9716 | 2.5181 | 1.0601 | 0.56002 | 38.7618 | 57235 | 5 | 9
57236 | 0.40584 | 0.52717 | 1.0546 | 1.7783 | 2.4967 | 3.2656 | 2.6544 | 2.4271 | 1.6134 | 1.2178 | 0.68585 | 0.43131 | 18.558 | 57236 | 0.56975 | 0.79039 | 1.5488 | 3.3247 | 5.1434 | 6.2448 | 6.9389 | 5.9735 | 3.982 | 2.5155 | 1.0788 | 0.56669 | 38.6771 | 57236 | 5 | 9
57237 | 0.36016 | 0.46118 | 1.1428 | 1.9785 | 2.5124 | 3.383 | 2.7996 | 2.6039 | 1.9342 | 1.3844 | 0.72806 | 0.38867 | 19.6768 | 57237 | 0.58121 | 0.8242 | 1.5931 | 3.4041 | 5.2895 | 6.3478 | 6.9496 | 5.8779 | 3.9286 | 2.5631 | 1.1244 | 0.57897 | 39.0624 | 57237 | 5 | 9
57238 | 0.3624 | 0.45304 | 1.1394 | 1.9443 | 2.555 | 3.3869 | 2.7549 | 2.5709 | 1.8021 | 1.3655 | 0.68505 | 0.37639 | 19.396 | 57238 | 0.57838 | 0.82169 | 1.5655 | 3.3775 | 5.2211 | 6.2687 | 6.9139 | 5.8609 | 3.8979 | 2.5266 | 1.1053 | 0.5707 | 38.7083 | 57238 | 5 | 9
57239 | 0.38213 | 0.4151 | 0.85306 | 1.6917 | 2.4091 | 3.2149 | 2.5662 | 2.3237 | 1.5777 | 1.1463 | 0.61109 | 0.37697 | 17.568 | 57239 | 0.53671 | 0.74482 | 1.476 | 3.246 | 5.1798 | 6.1238 | 6.8301 | 5.8952 | 3.8768 | 2.4722 | 1.0076 | 0.52995 | 37.919 | 57239 | 5 | 9
57241 | 0.36848 | 0.5079 | 1.1437 | 1.916 | 2.6264 | 3.5093 | 2.7301 | 2.567 | 1.7461 | 1.2926 | 0.68369 | 0.39988 | 19.4912 | 57241 | 0.59397 | 0.84918 | 1.6047 | 3.4165 | 5.2221 | 6.3394 | 7.025 | 6.0093 | 4.0191 | 2.5631 | 1.1201 | 0.58546 | 39.348 | 57241 | 5 | 9
57242 | 0.38661 | 0.52501 | 1.1294 | 1.8802 | 2.5969 | 3.4314 | 2.7134 | 2.5186 | 1.6863 | 1.2792 | 0.69113 | 0.41485 | 19.2531 | 57242 | 0.58685 | 0.83589 | 1.5873 | 3.3911 | 5.1996 | 6.3163 | 7.001 | 6.0293 | 4.0193 | 2.5472 | 1.1079 | 0.58064 | 39.2023 | 57242 | 5 | 9
57243 | 0.39665 | 0.51781 | 1.08 | 1.8246 | 2.5417 | 3.3299 | 2.6782 | 2.4573 | 1.6295 | 1.2532 | 0.68046 | 0.41672 | 18.806 | 57243 | 0.57618 | 0.80583 | 1.5629 | 3.3581 | 5.2121 | 6.2783 | 6.9743 | 6.0046 | 3.9956 | 2.5282 | 1.0861 | 0.56544 | 38.9476 | 57243 | 5 | 9
57245 | 0.3715 | 0.45995 | 1.1484 | 1.9387 | 2.5805 | 3.3788 | 2.7463 | 2.5594 | 1.7723 | 1.3681 | 0.67961 | 0.37863 | 19.3821 | 57245 | 0.57786 | 0.82182 | 1.5628 | 3.3969 | 5.2119 | 6.2696 | 6.9175 | 5.875 | 3.8963 | 2.5223 | 1.1023 | 0.56879 | 38.7231 | 57245 | 5 | 9
57246 | 0.35543 | 0.43018 | 1.1246 | 1.9741 | 2.4404 | 3.2629 | 2.7458 | 2.5111 | 1.7678 | 1.376 | 0.71572 | 0.36856 | 19.0726 | 57246 | 0.57499 | 0.81015 | 1.5483 | 3.3397 | 5.2515 | 6.2977 | 6.953 | 5.8925 | 3.9178 | 2.5655 | 1.1117 | 0.57295 | 38.8358 | 57246 | 5 | 9
57247 | 0.37499 | 0.3864 | 0.76412 | 1.6235 | 2.3699 | 3.1896 | 2.5116 | 2.2742 | 1.5644 | 1.0874 | 0.58398 | 0.36811 | 17.0982 | 57247 | 0.51235 | 0.73011 | 1.437 | 3.2317 | 5.1862 | 6.0852 | 6.8036 | 5.8809 | 3.8608 | 2.4535 | 0.99765 | 0.51938 | 37.6984 | 57247 | 5 | 9
57248 | 0.35478 | 0.51018 | 1.157 | 1.9433 | 2.6529 | 3.6003 | 2.7429 | 2.6155 | 1.8098 | 1.2828 | 0.68879 | 0.40059 | 19.7588 | 57248 | 0.59806 | 0.85845 | 1.618 | 3.4431 | 5.2265 | 6.3596 | 7.0641 | 5.9884 | 4.0262 | 2.5818 | 1.1281 | 0.59722 | 39.4896 | 57248 | 5 | 9
57249 | 0.37482 | 0.58712 | 1.2809 | 2.0681 | 2.7916 | 3.8078 | 2.8177 | 2.7048 | 1.9232 | 1.3056 | 0.76727 | 0.46204 | 20.891 | 57249 | 0.61118 | 0.87402 | 1.66 | 3.53 | 5.2493 | 6.4112 | 7.1101 | 6.0042 | 4.0767 | 2.6453 | 1.1561 | 0.60726 | 39.9353 | 57249 | 5 | 9
57251 | 0.38065 | 0.42692 | 1.0466 | 1.8948 | 2.4542 | 3.2493 | 2.7113 | 2.4484 | 1.6494 | 1.3048 | 0.67188 | 0.37988 | 18.6181 | 57251 | 0.55704 | 0.78999 | 1.5181 | 3.2846 | 5.209 | 6.2108 | 6.8906 | 5.9069 | 3.8776 | 2.5275 | 1.0515 | 0.5525 | 38.3761 | 57251 | 5 | 9
57252 | 0.36278 | 0.41619 | 1.0996 | 1.9875 | 2.3867 | 3.2213 | 2.7666 | 2.4923 | 1.7366 | 1.3755 | 0.72498 | 0.37185 | 18.9419 | 57252 | 0.56847 | 0.79849 | 1.5299 | 3.3224 | 5.2866 | 6.3091 | 6.9758 | 5.9261 | 3.9196 | 2.5746 | 1.0893 | 0.56797 | 38.8683 | 57252 | 5 | 9
57255 | 0.39062 | 0.36033 | 0.82609 | 1.749 | 2.4043 | 3.1395 | 2.7079 | 2.3733 | 1.6698 | 1.1433 | 0.60836 | 0.3856 | 17.7582 | 57255 | 0.50248 | 0.71902 | 1.4269 | 3.248 | 5.2588 | 6.2 | 6.8737 | 5.9484 | 3.8829 | 2.5052 | 1.0243 | 0.52628 | 38.1159 | 57255 | 5 | 9
57256 | 0.39209 | 0.44609 | 1.006 | 1.8173 | 2.4867 | 3.257 | 2.666 | 2.4199 | 1.6233 | 1.2626 | 0.65275 | 0.38835 | 18.418 | 57256 | 0.55378 | 0.77714 | 1.5132 | 3.28 | 5.1857 | 6.1876 | 6.8676 | 5.9269 | 3.8986 | 2.4988 | 1.0362 | 0.54535 | 38.2709 | 57256 | 5 | 9
57257 | 0.38415 | 0.40738 | 0.9344 | 1.8018 | 2.4211 | 3.2136 | 2.67 | 2.3954 | 1.6244 | 1.2226 | 0.64221 | 0.38023 | 18.0975 | 57257 | 0.53996 | 0.75516 | 1.4753 | 3.26 | 5.2393 | 6.1782 | 6.862 | 5.9253 | 3.8988 | 2.5014 | 1.0309 | 0.53877 | 38.2051 | 57257 | 5 | 9
57258 | 0.3797 | 0.52028 | 1.0191 | 1.7775 | 2.4518 | 3.2076 | 2.5446 | 2.3052 | 1.5634 | 1.1116 | 0.64494 | 0.42576 | 17.9514 | 57258 | 0.57653 | 0.80082 | 1.572 | 3.3793 | 5.1924 | 6.3081 | 7.0583 | 6.1258 | 4.1198 | 2.6046 | 1.0978 | 0.57898 | 39.4144 | 57258 | 5 | 9
57259 | 0.35935 | 0.44116 | 1.134 | 1.9848 | 2.4489 | 3.2798 | 2.7718 | 2.5403 | 1.8301 | 1.3901 | 0.73008 | 0.37458 | 19.285 | 57259 | 0.57722 | 0.8144 | 1.5579 | 3.3576 | 5.2777 | 6.3334 | 6.9668 | 5.8969 | 3.9283 | 2.5702 | 1.1197 | 0.57544 | 38.9755 | 57259 | 5 | 9
57260 | 0.41661 | 0.37726 | 0.87758 | 1.8114 | 2.4473 | 3.1901 | 2.8024 | 2.4647 | 1.7342 | 1.1853 | 0.64272 | 0.40531 | 18.355 | 57260 | 0.50923 | 0.72631 | 1.4251 | 3.2507 | 5.2528 | 6.2068 | 6.8457 | 5.9314 | 3.8296 | 2.515 | 1.031 | 0.52796 | 38.0516 | 57260 | 5 | 9
57261 | 0.37098 | 0.40886 | 0.77857 | 1.6167 | 2.371 | 3.1891 | 2.4622 | 2.2328 | 1.5278 | 1.0641 | 0.57909 | 0.36281 | 16.964 | 57261 | 0.52755 | 0.74994 | 1.4684 | 3.2692 | 5.1975 | 6.1408 | 6.8526 | 5.9991 | 3.9502 | 2.4816 | 1.0088 | 0.52956 | 38.1753 | 57261 | 5 | 9
57262 | 0.3852 | 0.37897 | 0.86367 | 1.7649 | 2.3998 | 3.1732 | 2.6751 | 2.3755 | 1.6391 | 1.1742 | 0.6218 | 0.37987 | 17.8311 | 57262 | 0.52016 | 0.73548 | 1.4407 | 3.2547 | 5.2479 | 6.1925 | 6.8651 | 5.9417 | 3.8872 | 2.5039 | 1.0281 | 0.53176 | 38.1492 | 57262 | 5 | 9
57263 | 0.38833 | 0.4515 | 1.0931 | 1.9009 | 2.5207 | 3.2842 | 2.716 | 2.4782 | 1.6731 | 1.3341 | 0.67412 | 0.38548 | 18.8998 | 57263 | 0.56454 | 0.80154 | 1.5326 | 3.3017 | 5.1875 | 6.2109 | 6.8649 | 5.9109 | 3.8785 | 2.5127 | 1.0531 | 0.55661 | 38.3754 | 57263 | 5 | 9
57264 | 0.36832 | 0.43472 | 1.1152 | 1.9528 | 2.4703 | 3.2775 | 2.7365 | 2.497 | 1.7128 | 1.3581 | 0.69618 | 0.37486 | 18.9943 | 57264 | 0.56967 | 0.8048 | 1.537 | 3.3127 | 5.2094 | 6.2534 | 6.8934 | 5.8806 | 3.8924 | 2.5442 | 1.0847 | 0.56539 | 38.5477 | 57264 | 5 | 9
57265 | 0.36383 | 0.44468 | 1.1331 | 1.9553 | 2.5067 | 3.3301 | 2.753 | 2.5415 | 1.7762 | 1.3702 | 0.69722 | 0.37621 | 19.2479 | 57265 | 0.57474 | 0.81375 | 1.5507 | 3.335 | 5.2197 | 6.2641 | 6.9011 | 5.8598 | 3.894 | 2.5351 | 1.0999 | 0.56949 | 38.6173 | 57265 | 5 | 9
57266 | 0.39006 | 0.43602 | 1.0161 | 1.846 | 2.4756 | 3.254 | 2.691 | 2.4354 | 1.6398 | 1.2793 | 0.65994 | 0.38614 | 18.5094 | 57266 | 0.55144 | 0.78208 | 1.5089 | 3.2711 | 5.198 | 6.18 | 6.867 | 5.9127 | 3.8805 | 2.5031 | 1.0387 | 0.54612 | 38.2396 | 57266 | 5 | 9
57268 | 0.30905 | 0.42508 | 1.0825 | 1.9134 | 2.5691 | 3.5554 | 2.7612 | 2.6671 | 1.9789 | 1.3034 | 0.65815 | 0.36217 | 19.5856 | 57268 | 0.58877 | 0.83957 | 1.6265 | 3.4515 | 5.2632 | 6.3223 | 6.9399 | 5.8629 | 3.9252 | 2.5567 | 1.1245 | 0.58186 | 39.0829 | 57268 | 5 | 9
57269 | 0.36761 | 0.41902 | 1.077 | 1.9462 | 2.4243 | 3.2483 | 2.7299 | 2.4615 | 1.6663 | 1.3285 | 0.68862 | 0.37303 | 18.7303 | 57269 | 0.56456 | 0.79723 | 1.5261 | 3.304 | 5.225 | 6.264 | 6.9392 | 5.9398 | 3.8975 | 2.5542 | 1.0714 | 0.56178 | 38.6448 | 57269 | 5 | 9
57270 | 0.37091 | 0.36236 | 0.72974 | 1.6054 | 2.3463 | 3.1471 | 2.5104 | 2.2578 | 1.5676 | 1.0664 | 0.56624 | 0.36606 | 16.8963 | 57270 | 0.50053 | 0.72081 | 1.4251 | 3.2328 | 5.1984 | 6.1012 | 6.8143 | 5.911 | 3.8535 | 2.4568 | 0.99781 | 0.51542 | 37.7277 | 57270 | 5 | 9
57271 | 0.39668 | 0.5679 | 1.1578 | 1.8839 | 2.5985 | 3.4272 | 2.7045 | 2.5055 | 1.6954 | 1.2533 | 0.72368 | 0.45162 | 19.3659 | 57271 | 0.585 | 0.82673 | 1.5887 | 3.4091 | 5.1704 | 6.3007 | 7.0005 | 6.0207 | 4.0248 | 2.5664 | 1.1031 | 0.58682 | 39.1829 | 57271 | 5 | 9
57272 | 0.39677 | 0.48953 | 1.0103 | 1.7734 | 2.4903 | 3.2609 | 2.635 | 2.3972 | 1.5924 | 1.2183 | 0.65607 | 0.40424 | 18.3243 | 57272 | 0.56483 | 0.78253 | 1.5371 | 3.3202 | 5.2007 | 6.2223 | 6.9319 | 5.9819 | 3.9602 | 2.509 | 1.0486 | 0.5525 | 38.6118 | 57272 | 5 | 9
57273 | 0.3893 | 0.4431 | 0.95413 | 1.765 | 2.4619 | 3.2404 | 2.6216 | 2.3786 | 1.5953 | 1.2147 | 0.63736 | 0.38616 | 18.0875 | 57273 | 0.5511 | 0.76448 | 1.5089 | 3.2789 | 5.1829 | 6.1823 | 6.8656 | 5.9348 | 3.9137 | 2.4931 | 1.0278 | 0.54103 | 38.2446 | 57273 | 5 | 9
57274 | 0.38518 | 0.44884 | 0.89411 | 1.6958 | 2.4214 | 3.214 | 2.5502 | 2.3098 | 1.5575 | 1.136 | 0.61689 | 0.38454 | 17.6143 | 57274 | 0.54905 | 0.76463 | 1.5123 | 3.2862 | 5.1662 | 6.182 | 6.8857 | 5.9841 | 3.9539 | 2.496 | 1.0255 | 0.53923 | 38.3447 | 57274 | 5 | 9
57276 | 0.29832 | 0.41939 | 1.0868 | 1.9185 | 2.5848 | 3.5675 | 2.7796 | 2.6948 | 2.1046 | 1.3085 | 0.67264 | 0.38077 | 19.8163 | 57276 | 0.59152 | 0.84714 | 1.6385 | 3.4698 | 5.2847 | 6.3883 | 6.9361 | 5.852 | 3.9238 | 2.565 | 1.1347 | 0.58573 | 39.2173 | 57276 | 5 | 9
57278 | 0.3907 | 0.58064 | 1.1583 | 1.8876 | 2.5776 | 3.372 | 2.6491 | 2.4233 | 1.6569 | 1.2141 | 0.72213 | 0.46189 | 19.0944 | 57278 | 0.59133 | 0.82656 | 1.6037 | 3.419 | 5.1863 | 6.3316 | 7.0667 | 6.0697 | 4.1183 | 2.6136 | 1.1124 | 0.59213 | 39.5312 | 57278 | 5 | 9
57279 | 0.37593 | 0.4019 | 0.9947 | 1.8842 | 2.4068 | 3.2114 | 2.7123 | 2.4239 | 1.6393 | 1.2711 | 0.66466 | 0.37396 | 18.3601 | 57279 | 0.55149 | 0.77736 | 1.5031 | 3.2869 | 5.2796 | 6.2412 | 6.9258 | 5.9693 | 3.9155 | 2.5385 | 1.0541 | 0.55167 | 38.5947 | 57279 | 5 | 9
57301 | 0.28799 | 0.43358 | 1.0999 | 2.0343 | 2.6812 | 3.1234 | 2.5577 | 2.1239 | 1.775 | 1.158 | 0.67573 | 0.40447 | 18.3552 | 57301 | 0.73124 | 1.0057 | 1.8976 | 3.8808 | 5.5079 | 6.8245 | 7.5129 | 6.4089 | 4.5379 | 2.9399 | 1.3518 | 0.72802 | 43.3271 | 57301 | 5 | 9
57311 | 0.29218 | 0.43596 | 1.1721 | 2.0961 | 2.7317 | 3.3523 | 2.6429 | 2.3505 | 1.9843 | 1.2105 | 0.69851 | 0.41522 | 19.3823 | 57311 | 0.72908 | 1.0161 | 1.9186 | 3.9055 | 5.5649 | 6.8706 | 7.5044 | 6.369 | 4.4819 | 2.9444 | 1.3577 | 0.72087 | 43.3829 | 57311 | 5 | 9
57312 | 0.27946 | 0.46757 | 1.0521 | 1.8755 | 2.5231 | 2.9911 | 2.3766 | 1.9501 | 1.4501 | 1.0829 | 0.60258 | 0.39131 | 17.0424 | 57312 | 0.67651 | 0.93006 | 1.7684 | 3.6742 | 5.293 | 6.6206 | 7.4621 | 6.4393 | 4.4686 | 2.8241 | 1.2603 | 0.67667 | 42.0939 | 57312 | 5 | 9
57313 | 0.3026 | 0.42733 | 1.136 | 2.0855 | 2.8869 | 3.2519 | 2.6885 | 2.0508 | 1.8611 | 1.133 | 0.68137 | 0.42043 | 18.9254 | 57313 | 0.80748 | 1.091 | 2.0027 | 3.9884 | 5.5428 | 6.9445 | 7.5948 | 6.4839 | 4.6776 | 3.0537 | 1.4519 | 0.79896 | 44.4379 | 57313 | 5 | 10
57314 | 0.33394 | 0.5364 | 1.178 | 2.0483 | 2.673 | 3.2087 | 2.5707 | 2.1831 | 1.6719 | 1.2025 | 0.73864 | 0.4583 | 18.8035 | 57314 | 0.66657 | 0.93617 | 1.781 | 3.7103 | 5.3306 | 6.6401 | 7.4027 | 6.3209 | 4.387 | 2.8048 | 1.2662 | 0.67163 | 41.918 | 57314 | 5 | 9
57315 | 0.3104 | 0.44055 | 1.1757 | 2.062 | 2.9729 | 3.4009 | 2.7747 | 2.1938 | 1.9755 | 1.1311 | 0.7111 | 0.46089 | 19.6095 | 57315 | 0.82485 | 1.127 | 2.0322 | 4.033 | 5.5743 | 6.9893 | 7.4773 | 6.3595 | 4.6244 | 3.0779 | 1.4919 | 0.81044 | 44.4221 | 57315 | 5 | 9
57317 | 0.33069 | 0.44117 | 1.1948 | 2.1859 | 3.0156 | 3.3484 | 2.8104 | 1.9881 | 1.8812 | 1.1225 | 0.67738 | 0.42968 | 19.4259 | 57317 | 0.89287 | 1.1886 | 2.1325 | 4.1149 | 5.6433 | 7.024 | 7.7611 | 6.6545 | 4.8736 | 3.1688 | 1.5386 | 0.87697 | 45.8697 | 57317 | 5 | 9
57319 | 0.31684 | 0.4664 | 1.2548 | 2.1176 | 2.8344 | 3.4548 | 2.7581 | 2.4366 | 2.1467 | 1.2193 | 0.75522 | 0.46003 | 20.2207 | 57319 | 0.72004 | 1.0144 | 1.9038 | 3.8835 | 5.5214 | 6.8528 | 7.3826 | 6.1848 | 4.4066 | 2.9126 | 1.3534 | 0.70533 | 42.8414 | 57319 | 5 | 9
57321 | 0.36647 | 0.59565 | 1.3848 | 2.2457 | 2.9351 | 3.8458 | 2.8406 | 2.6755 | 2.0945 | 1.3201 | 0.8288 | 0.50227 | 21.6353 | 57321 | 0.67745 | 0.95609 | 1.8123 | 3.7358 | 5.4376 | 6.707 | 7.3455 | 6.231 | 4.3092 | 2.7908 | 1.2722 | 0.66134 | 41.9363 | 57321 | 5 | 9
57322 | 0.3617 | 0.55619 | 1.1173 | 1.8714 | 2.5218 | 3.2645 | 2.5254 | 2.2674 | 1.5661 | 1.1394 | 0.67319 | 0.4396 | 18.3039 | 57322 | 0.60083 | 0.83928 | 1.6345 | 3.4705 | 5.1954 | 6.4069 | 7.1742 | 6.191 | 4.2001 | 2.6608 | 1.142 | 0.60499 | 40.1206 | 57322 | 5 | 9
57323 | 0.38347 | 0.63387 | 1.3496 | 2.1738 | 2.8588 | 3.7275 | 2.7892 | 2.5602 | 1.8827 | 1.3016 | 0.82397 | 0.50889 | 20.9935 | 57323 | 0.65165 | 0.91904 | 1.7468 | 3.6561 | 5.2905 | 6.5732 | 7.2738 | 6.2278 | 4.2545 | 2.7204 | 1.2198 | 0.64063 | 41.1742 | 57323 | 5 | 9
57324 | 0.3383 | 0.55646 | 1.1612 | 1.9592 | 2.5836 | 3.2073 | 2.4946 | 2.1308 | 1.5524 | 1.1551 | 0.69613 | 0.44734 | 18.2823 | 57324 | 0.64829 | 0.8882 | 1.7072 | 3.6166 | 5.2454 | 6.5347 | 7.3105 | 6.2831 | 4.307 | 2.7311 | 1.2172 | 0.65223 | 41.1415 | 57324 | 5 | 9
57325 | 0.26243 | 0.35583 | 1.0258 | 1.9348 | 2.7884 | 2.9932 | 2.4323 | 1.8219 | 1.4693 | 1.0603 | 0.4953 | 0.32641 | 16.9659 | 57325 | 0.80636 | 1.0885 | 1.9942 | 3.9713 | 5.5886 | 6.976 | 7.8859 | 6.8563 | 4.9242 | 3.1138 | 1.4348 | 0.80655 | 45.4465 | 57325 | 5 | 9
57328 | 0.29957 | 0.42658 | 1.1235 | 2.0708 | 2.8528 | 3.196 | 2.6412 | 2.0143 | 1.8058 | 1.1331 | 0.66927 | 0.40921 | 18.6421 | 57328 | 0.79184 | 1.0697 | 1.9749 | 3.9459 | 5.5063 | 6.9043 | 7.5803 | 6.4807 | 4.6507 | 3.0215 | 1.4244 | 0.78077 | 44.1312 | 57328 | 5 | 10
57329 | 0.31253 | 0.44135 | 1.1746 | 2.0839 | 2.9855 | 3.4158 | 2.7818 | 2.1794 | 1.9625 | 1.1348 | 0.70937 | 0.45988 | 19.6416 | 57329 | 0.84198 | 1.1412 | 2.0516 | 4.0574 | 5.5994 | 7.0111 | 7.5281 | 6.3762 | 4.6528 | 3.1101 | 1.5001 | 0.82684 | 44.6968 | 57329 | 5 | 10
57330 | 0.30055 | 0.42709 | 1.1411 | 2.0707 | 2.8791 | 3.2769 | 2.7132 | 2.1137 | 1.9149 | 1.1358 | 0.69256 | 0.431 | 19.0966 | 57330 | 0.79383 | 1.0858 | 2.0003 | 3.991 | 5.5255 | 6.9503 | 7.5207 | 6.4028 | 4.623 | 3.028 | 1.4491 | 0.79033 | 44.1607 | 57330 | 5 | 10
57331 | 0.28457 | 0.412 | 1.1113 | 2.0458 | 2.7651 | 3.1913 | 2.6397 | 2.1377 | 1.8965 | 1.1459 | 0.67565 | 0.40856 | 18.7141 | 57331 | 0.76573 | 1.0596 | 1.9511 | 3.9483 | 5.5382 | 6.8992 | 7.4888 | 6.3866 | 4.5575 | 3.0099 | 1.4083 | 0.75848 | 43.7717 | 57331 | 5 | 9
57332 | 0.29515 | 0.42896 | 1.1858 | 2.08 | 2.7724 | 3.3432 | 2.7049 | 2.3334 | 2.0656 | 1.1947 | 0.71246 | 0.42912 | 19.5457 | 57332 | 0.73849 | 1.0357 | 1.9403 | 3.9342 | 5.5646 | 6.9052 | 7.4782 | 6.2887 | 4.4757 | 2.9502 | 1.3754 | 0.72556 | 43.4123 | 57332 | 5 | 9
57334 | 0.28141 | 0.40965 | 1.1063 | 2.044 | 2.7312 | 3.1798 | 2.613 | 2.1564 | 1.8844 | 1.1535 | 0.67097 | 0.40201 | 18.6327 | 57334 | 0.75873 | 1.046 | 1.9457 | 3.9368 | 5.5457 | 6.9003 | 7.5029 | 6.3952 | 4.5638 | 2.9936 | 1.393 | 0.74709 | 43.7288 | 57334 | 5 | 9
57335 | 0.32528 | 0.44077 | 1.187 | 2.1766 | 3.0106 | 3.3807 | 2.8063 | 2.0349 | 1.9152 | 1.1327 | 0.6961 | 0.43557 | 19.5418 | 57335 | 0.8701 | 1.1664 | 2.1094 | 4.1065 | 5.6228 | 7.0508 | 7.7122 | 6.6051 | 4.8213 | 3.1741 | 1.5261 | 0.85626 | 45.6211 | 57335 | 5 | 9
57337 | 0.35055 | 0.56737 | 1.2705 | 2.145 | 2.7929 | 3.514 | 2.7014 | 2.4226 | 1.8542 | 1.2618 | 0.7813 | 0.47666 | 20.1382 | 57337 | 0.67249 | 0.94842 | 1.8028 | 3.7303 | 5.3601 | 6.6765 | 7.39 | 6.3023 | 4.3532 | 2.8068 | 1.2715 | 0.67413 | 41.9886 | 57337 | 5 | 9
57339 | 0.19826 | 0.30898 | 0.86818 | 1.7357 | 2.4447 | 2.8181 | 2.3317 | 1.8819 | 1.2551 | 0.99147 | 0.40291 | 0.28341 | 15.5203 | 57339 | 0.74955 | 1.0244 | 1.9195 | 3.8924 | 5.5549 | 6.8751 | 7.839 | 6.8583 | 4.8649 | 3.0598 | 1.3623 | 0.76043 | 44.7607 | 57339 | 5 | 9
57340 | 0.30006 | 0.46138 | 1.1575 | 2.089 | 2.7111 | 3.2928 | 2.6073 | 2.2947 | 1.8667 | 1.2037 | 0.70439 | 0.41873 | 19.1072 | 57340 | 0.70999 | 0.99237 | 1.8722 | 3.8602 | 5.5082 | 6.8006 | 7.4989 | 6.3791 | 4.4801 | 2.9127 | 1.3351 | 0.70726 | 43.0568 | 57340 | 5 | 9
57341 | 0.19318 | 0.32222 | 0.84973 | 1.676 | 2.4105 | 2.8384 | 2.295 | 1.918 | 1.2956 | 1.0078 | 0.4359 | 0.28608 | 15.5283 | 57341 | 0.71661 | 0.97684 | 1.8472 | 3.7879 | 5.4492 | 6.7502 | 7.6744 | 6.6621 | 4.7034 | 2.9568 | 1.3103 | 0.72071 | 43.5559 | 57341 | 5 | 9
57342 | 0.3184 | 0.43428 | 1.1665 | 2.1435 | 2.9781 | 3.2982 | 2.7129 | 1.9867 | 1.8484 | 1.1344 | 0.67713 | 0.41758 | 19.116 | 57342 | 0.83394 | 1.1236 | 2.0489 | 4.0332 | 5.5839 | 6.9847 | 7.7014 | 6.5842 | 4.7915 | 3.111 | 1.4809 | 0.82661 | 45.1039 | 57342 | 5 | 10
57344 | 0.30555 | 0.42727 | 1.1318 | 2.087 | 2.9064 | 3.2021 | 2.6301 | 1.9605 | 1.7696 | 1.1283 | 0.65626 | 0.40023 | 18.6052 | 57344 | 0.80259 | 1.088 | 1.9861 | 3.9558 | 5.554 | 6.9072 | 7.6562 | 6.5363 | 4.7307 | 3.0677 | 1.4343 | 0.78897 | 44.5078 | 57344 | 5 | 10
57345 | 0.22145 | 0.36804 | 0.86758 | 1.7754 | 2.3782 | 2.9248 | 2.4473 | 1.995 | 1.2473 | 0.96356 | 0.41452 | 0.31414 | 15.9173 | 57345 | 0.7037 | 0.9852 | 1.8459 | 3.8002 | 5.492 | 6.7242 | 7.6909 | 6.815 | 4.7696 | 2.9862 | 1.2978 | 0.7161 | 43.8269 | 57345 | 5 | 9
57348 | 0.29624 | 0.4874 | 1.0366 | 1.8379 | 2.4573 | 3.1133 | 2.3418 | 2.1144 | 1.4472 | 1.0372 | 0.56352 | 0.38159 | 17.1145 | 57348 | 0.62751 | 0.86034 | 1.6657 | 3.5545 | 5.2636 | 6.4629 | 7.3533 | 6.3762 | 4.338 | 2.7245 | 1.1782 | 0.63282 | 41.0377 | 57348 | 5 | 9
57349 | 0.39142 | 0.64968 | 1.4257 | 2.2533 | 2.9669 | 3.9659 | 2.8927 | 2.7419 | 2.0488 | 1.346 | 0.85649 | 0.52302 | 22.0618 | 57349 | 0.65484 | 0.92617 | 1.7665 | 3.6612 | 5.3434 | 6.6231 | 7.273 | 6.1823 | 4.2173 | 2.7218 | 1.2285 | 0.63636 | 41.2346 | 57349 | 5 | 9
57350 | 0.31372 | 0.5253 | 1.1068 | 1.8916 | 2.5085 | 3.1371 | 2.4001 | 2.0539 | 1.4731 | 1.093 | 0.63155 | 0.41518 | 17.5499 | 57350 | 0.64847 | 0.8896 | 1.7076 | 3.5845 | 5.2442 | 6.5261 | 7.3477 | 6.3323 | 4.3256 | 2.7437 | 1.2129 | 0.65422 | 41.217 | 57350 | 5 | 9
57353 | 0.37076 | 0.59657 | 1.2285 | 2.0133 | 2.6735 | 3.4373 | 2.6398 | 2.3619 | 1.6871 | 1.2238 | 0.75115 | 0.4755 | 19.4593 | 57353 | 0.63371 | 0.87354 | 1.6767 | 3.565 | 5.2263 | 6.4791 | 7.2249 | 6.1975 | 4.2385 | 2.6967 | 1.191 | 0.62513 | 40.6281 | 57353 | 5 | 9
57355 | 0.2666 | 0.38436 | 1.037 | 1.931 | 2.7883 | 3.0408 | 2.4727 | 1.8787 | 1.5523 | 1.0885 | 0.55637 | 0.34772 | 17.3442 | 57355 | 0.76789 | 1.0373 | 1.9254 | 3.8789 | 5.4928 | 6.8373 | 7.7067 | 6.6271 | 4.7556 | 3.0204 | 1.3912 | 0.76745 | 44.2081 | 57355 | 5 | 9
57356 | 0.31573 | 0.43667 | 1.1644 | 2.1329 | 2.9693 | 3.3429 | 2.7561 | 2.0598 | 1.9002 | 1.1357 | 0.69381 | 0.4338 | 19.3412 | 57356 | 0.84256 | 1.1339 | 2.0625 | 4.0629 | 5.5986 | 7.0055 | 7.6344 | 6.52 | 4.7482 | 3.118 | 1.4958 | 0.82381 | 45.0463 | 57356 | 5 | 10
57359 | 0.29798 | 0.46375 | 1.0904 | 1.9892 | 2.6268 | 3.0193 | 2.4947 | 2.0213 | 1.6173 | 1.1441 | 0.67803 | 0.41624 | 17.8591 | 57359 | 0.69972 | 0.96409 | 1.8236 | 3.7821 | 5.382 | 6.7464 | 7.4972 | 6.424 | 4.504 | 2.8853 | 1.3139 | 0.70182 | 42.7241 | 57359 | 5 | 9
57362 | 0.20953 | 0.37321 | 0.88628 | 1.7403 | 2.3727 | 2.9055 | 2.3206 | 2.0356 | 1.2969 | 0.98634 | 0.44014 | 0.30384 | 15.8709 | 57362 | 0.67126 | 0.93172 | 1.7809 | 3.7086 | 5.4101 | 6.6318 | 7.562 | 6.6229 | 4.6284 | 2.8868 | 1.2519 | 0.68058 | 42.767 | 57362 | 5 | 9
57363 | 0.28917 | 0.43154 | 1.0872 | 2.0106 | 2.7079 | 3.0697 | 2.5468 | 2.0123 | 1.7078 | 1.1341 | 0.66186 | 0.40349 | 18.0626 | 57363 | 0.73894 | 1.0105 | 1.8968 | 3.85 | 5.4629 | 6.8339 | 7.5031 | 6.4726 | 4.572 | 2.9622 | 1.3668 | 0.73979 | 43.4095 | 57363 | 5 | 9
57364 | 0.30672 | 0.42863 | 1.1356 | 2.093 | 2.9103 | 3.2129 | 2.6425 | 1.9697 | 1.7852 | 1.1297 | 0.6613 | 0.40338 | 18.679 | 57364 | 0.80556 | 1.0949 | 1.9865 | 3.9561 | 5.572 | 6.9213 | 7.6397 | 6.5181 | 4.7267 | 3.0728 | 1.4398 | 0.79114 | 44.5244 | 57364 | 5 | 10
57365 | 0.22424 | 0.31311 | 0.95704 | 1.8371 | 2.6419 | 2.8487 | 2.3741 | 1.805 | 1.3225 | 1.0139 | 0.42158 | 0.30027 | 16.0595 | 57365 | 0.80219 | 1.0862 | 2 | 4.0043 | 5.62 | 7.0228 | 7.9521 | 6.922 | 4.9978 | 3.1362 | 1.4239 | 0.80896 | 45.7764 | 57365 | 5 | 9
57366 | 0.28863 | 0.41454 | 1.1269 | 2.047 | 2.8025 | 3.2254 | 2.6841 | 2.154 | 1.9448 | 1.1434 | 0.68685 | 0.4196 | 18.9378 | 57366 | 0.77174 | 1.0704 | 1.9623 | 3.9635 | 5.5405 | 6.9194 | 7.4799 | 6.3729 | 4.5591 | 3.0123 | 1.4207 | 0.7616 | 43.8345 | 57366 | 5 | 10
57368 | 0.28129 | 0.42495 | 1.0669 | 1.9682 | 2.7006 | 3.0301 | 2.502 | 1.9461 | 1.6209 | 1.1156 | 0.62962 | 0.38998 | 17.6762 | 57368 | 0.73365 | 1.0034 | 1.8738 | 3.8267 | 5.4297 | 6.7936 | 7.563 | 6.4744 | 4.61 | 2.9532 | 1.3539 | 0.73372 | 43.3489 | 57368 | 5 | 9
57369 | 0.32247 | 0.42507 | 1.1633 | 2.1353 | 3.015 | 3.2408 | 2.6164 | 1.8893 | 1.7439 | 1.1278 | 0.63026 | 0.38831 | 18.6979 | 57369 | 0.82946 | 1.1204 | 2.032 | 4.0107 | 5.581 | 6.9811 | 7.7967 | 6.7017 | 4.8601 | 3.1254 | 1.4758 | 0.82562 | 45.3401 | 57369 | 5 | 9
57370 | 0.24185 | 0.34583 | 0.97513 | 1.8574 | 2.698 | 2.9497 | 2.3932 | 1.8402 | 1.4357 | 1.0521 | 0.48606 | 0.31598 | 16.5911 | 57370 | 0.77393 | 1.0482 | 1.9466 | 3.9123 | 5.5404 | 6.9084 | 7.7993 | 6.7979 | 4.8361 | 3.0635 | 1.4032 | 0.77525 | 44.8051 | 57370 | 5 | 9
57371 | 0.20868 | 0.36102 | 0.87319 | 1.7668 | 2.3646 | 2.8991 | 2.4068 | 2.0283 | 1.2747 | 0.98612 | 0.42611 | 0.30259 | 15.8981 | 57371 | 0.69624 | 0.96999 | 1.8315 | 3.77 | 5.4799 | 6.7016 | 7.6378 | 6.7462 | 4.6951 | 2.9447 | 1.2854 | 0.70488 | 43.4632 | 57371 | 5 | 9
57373 | 0.22224 | 0.39557 | 0.92273 | 1.7578 | 2.3981 | 2.936 | 2.2803 | 2.0491 | 1.3365 | 0.9927 | 0.4631 | 0.31677 | 16.0708 | 57373 | 0.65212 | 0.90438 | 1.7428 | 3.6551 | 5.3717 | 6.5701 | 7.4857 | 6.5615 | 4.5336 | 2.8335 | 1.2261 | 0.66168 | 42.1983 | 57373 | 5 | 9
57374 | 0.3369 | 0.52644 | 1.3097 | 2.1917 | 2.8589 | 3.6578 | 2.7682 | 2.564 | 2.0917 | 1.2789 | 0.77935 | 0.46904 | 20.8326 | 57374 | 0.69901 | 0.9829 | 1.8532 | 3.8054 | 5.5032 | 6.7685 | 7.4255 | 6.2429 | 4.3803 | 2.8668 | 1.3183 | 0.6911 | 42.5371 | 57374 | 5 | 9
57375 | 0.29471 | 0.42451 | 1.1056 | 2.0413 | 2.8188 | 3.1374 | 2.5876 | 1.9737 | 1.7317 | 1.128 | 0.65107 | 0.39815 | 18.2925 | 57375 | 0.77173 | 1.0473 | 1.9459 | 3.9071 | 5.4795 | 6.8402 | 7.6022 | 6.493 | 4.6527 | 3.0082 | 1.3985 | 0.76985 | 43.9162 | 57375 | 5 | 9
57376 | 0.29792 | 0.42512 | 1.1479 | 2.0425 | 2.8808 | 3.2826 | 2.7434 | 2.1617 | 1.9767 | 1.13 | 0.70285 | 0.43937 | 19.2308 | 57376 | 0.78837 | 1.0871 | 1.9869 | 3.9963 | 5.5409 | 6.9751 | 7.4715 | 6.3528 | 4.5743 | 3.0304 | 1.4409 | 0.77625 | 44.0206 | 57376 | 5 | 9
57379 | 0.25839 | 0.44082 | 1.0093 | 1.8251 | 2.4844 | 2.9676 | 2.3366 | 1.9567 | 1.408 | 1.0535 | 0.55427 | 0.36629 | 16.6611 | 57379 | 0.67578 | 0.92083 | 1.7577 | 3.6787 | 5.3192 | 6.6097 | 7.497 | 6.4753 | 4.4861 | 2.8135 | 1.2535 | 0.67595 | 42.1633 | 57379 | 5 | 9
57380 | 0.31263 | 0.43865 | 1.1668 | 2.1033 | 2.977 | 3.391 | 2.7773 | 2.1421 | 1.9407 | 1.1352 | 0.70407 | 0.4503 | 19.539 | 57380 | 0.84341 | 1.1399 | 2.0643 | 4.0656 | 5.6063 | 7.03 | 7.5931 | 6.4302 | 4.6938 | 3.1162 | 1.5002 | 0.83126 | 44.9144 | 57380 | 5 | 10
57381 | 0.23438 | 0.40853 | 0.95436 | 1.7728 | 2.436 | 2.9512 | 2.3076 | 2.0115 | 1.371 | 1.0205 | 0.49685 | 0.33603 | 16.3009 | 57381 | 0.66233 | 0.91022 | 1.7491 | 3.6572 | 5.3218 | 6.566 | 7.4836 | 6.5049 | 4.4937 | 2.8219 | 1.2363 | 0.66621 | 42.0733 | 57381 | 5 | 9
57382 | 0.24213 | 0.39809 | 0.9846 | 1.8083 | 2.5459 | 2.939 | 2.3956 | 1.9318 | 1.4424 | 1.0697 | 0.53945 | 0.35534 | 16.6524 | 57382 | 0.69244 | 0.95196 | 1.8036 | 3.7267 | 5.3396 | 6.6605 | 7.5093 | 6.4677 | 4.5508 | 2.8695 | 1.2851 | 0.70247 | 42.5597 | 57382 | 5 | 9
57383 | 0.27369 | 0.40706 | 1.0564 | 1.9511 | 2.7534 | 3.0463 | 2.4998 | 1.9141 | 1.5967 | 1.1041 | 0.59658 | 0.37149 | 17.5708 | 57383 | 0.74862 | 1.0173 | 1.8956 | 3.8417 | 5.4466 | 6.7849 | 7.6086 | 6.5306 | 4.6554 | 2.9708 | 1.3624 | 0.75062 | 43.6131 | 57383 | 5 | 9
57384 | 0.26819 | 0.46018 | 1.0212 | 1.8265 | 2.4597 | 3.0227 | 2.3174 | 2.0093 | 1.4053 | 1.0387 | 0.54935 | 0.36766 | 16.7462 | 57384 | 0.65263 | 0.90272 | 1.7298 | 3.6215 | 5.2915 | 6.5266 | 7.444 | 6.4653 | 4.4277 | 2.7865 | 1.22 | 0.6547 | 41.7229 | 57384 | 5 | 9
57385 | 0.29669 | 0.47763 | 1.0803 | 1.9394 | 2.5792 | 2.983 | 2.4389 | 1.9648 | 1.5182 | 1.1229 | 0.65533 | 0.41431 | 17.4707 | 57385 | 0.68335 | 0.94174 | 1.7853 | 3.7114 | 5.321 | 6.6616 | 7.4788 | 6.4305 | 4.4853 | 2.8436 | 1.284 | 0.68555 | 42.3122 | 57385 | 5 | 9
57386 | 0.35189 | 0.56244 | 1.1443 | 1.9088 | 2.5468 | 3.2738 | 2.5091 | 2.2245 | 1.5606 | 1.1425 | 0.67977 | 0.44228 | 18.3468 | 57386 | 0.61901 | 0.8566 | 1.6616 | 3.5097 | 5.2041 | 6.4605 | 7.2292 | 6.2404 | 4.2379 | 2.6865 | 1.1767 | 0.6191 | 40.5014 | 57386 | 5 | 9
57401 | 0.35363 | 0.44443 | 0.9321 | 1.6921 | 2.3804 | 3.0081 | 2.4184 | 2.047 | 1.4717 | 0.92605 | 0.47587 | 0.34674 | 16.4966 | 57401 | 0.54896 | 0.79485 | 1.5685 | 3.4846 | 5.3706 | 6.2766 | 7.2386 | 6.4221 | 4.275 | 2.6196 | 1.0538 | 0.55669 | 40.21 | 57401 | 5 | 9
57421 | 0.3686 | 0.3904 | 0.71269 | 1.5579 | 2.3435 | 3.1058 | 2.3334 | 2.0855 | 1.4756 | 0.95473 | 0.52001 | 0.33646 | 16.1847 | 57421 | 0.52106 | 0.75851 | 1.4816 | 3.3348 | 5.2991 | 6.212 | 7.0239 | 6.1973 | 4.0833 | 2.5153 | 1.0189 | 0.53189 | 38.9777 | 57421 | 5 | 9
57422 | 0.36855 | 0.4422 | 0.85248 | 1.6584 | 2.3723 | 3.1441 | 2.4483 | 2.176 | 1.5161 | 1.0095 | 0.5578 | 0.36764 | 16.9133 | 57422 | 0.54159 | 0.7746 | 1.5155 | 3.3725 | 5.235 | 6.2361 | 7.0453 | 6.1428 | 4.0673 | 2.53 | 1.0313 | 0.54212 | 39.0339 | 57422 | 5 | 9
57424 | 0.2948 | 0.44717 | 0.95781 | 1.8324 | 2.4623 | 3.1364 | 2.305 | 2.257 | 1.4996 | 0.9693 | 0.4914 | 0.34909 | 17.0023 | 57424 | 0.5795 | 0.81564 | 1.6027 | 3.5067 | 5.3104 | 6.3832 | 7.2925 | 6.4198 | 4.3074 | 2.6674 | 1.1132 | 0.58614 | 40.5845 | 57424 | 5 | 9
57427 | 0.36419 | 0.45108 | 0.93825 | 1.6886 | 2.359 | 3.0436 | 2.4755 | 2.048 | 1.5076 | 0.93576 | 0.49901 | 0.35675 | 16.6672 | 57427 | 0.54083 | 0.79064 | 1.5649 | 3.4829 | 5.37 | 6.2806 | 7.1703 | 6.3603 | 4.2157 | 2.6052 | 1.0398 | 0.54821 | 39.9693 | 57427 | 5 | 9
57428 | 0.24312 | 0.33895 | 0.74194 | 1.5382 | 2.29 | 2.9333 | 2.1397 | 1.898 | 1.1662 | 0.8569 | 0.38416 | 0.28108 | 14.8115 | 57428 | 0.60618 | 0.86761 | 1.6653 | 3.5654 | 5.3683 | 6.4018 | 7.3621 | 6.5596 | 4.4457 | 2.7706 | 1.1474 | 0.61278 | 41.3728 | 57428 | 5 | 9
57429 | 0.32687 | 0.45417 | 0.95196 | 1.79 | 2.4238 | 3.1451 | 2.3999 | 2.2278 | 1.5367 | 0.97001 | 0.5119 | 0.36261 | 17.1009 | 57429 | 0.56625 | 0.79906 | 1.5748 | 3.484 | 5.2996 | 6.3303 | 7.2 | 6.3425 | 4.2302 | 2.6117 | 1.0918 | 0.56937 | 40.0995 | 57429 | 5 | 9
57430 | 0.36229 | 0.36584 | 0.66227 | 1.5265 | 2.3258 | 3.1268 | 2.3441 | 2.1296 | 1.4881 | 0.97567 | 0.52673 | 0.33895 | 16.1727 | 57430 | 0.51001 | 0.73875 | 1.4537 | 3.2853 | 5.2406 | 6.1556 | 6.9004 | 6.0655 | 3.9753 | 2.4831 | 1.0039 | 0.52257 | 38.3348 | 57430 | 5 | 9
57432 | 0.38252 | 0.4163 | 0.79198 | 1.6123 | 2.3697 | 3.091 | 2.3814 | 2.0832 | 1.4906 | 0.96265 | 0.5228 | 0.34543 | 16.45 | 57432 | 0.52633 | 0.76825 | 1.4934 | 3.398 | 5.3253 | 6.233 | 7.0594 | 6.233 | 4.1172 | 2.546 | 1.0246 | 0.53604 | 39.2604 | 57432 | 5 | 9
57433 | 0.40249 | 0.45293 | 0.90418 | 1.6796 | 2.4076 | 3.0462 | 2.4557 | 2.0437 | 1.4976 | 0.95956 | 0.51232 | 0.35627 | 16.718 | 57433 | 0.53161 | 0.78166 | 1.5449 | 3.4635 | 5.3585 | 6.2447 | 7.1425 | 6.3339 | 4.1998 | 2.597 | 1.028 | 0.54147 | 39.7675 | 57433 | 5 | 9
57434 | 0.3604 | 0.47138 | 0.94151 | 1.7398 | 2.4084 | 3.1619 | 2.4765 | 2.24 | 1.5415 | 1.0296 | 0.57018 | 0.38589 | 17.3271 | 57434 | 0.56385 | 0.78764 | 1.558 | 3.4088 | 5.2581 | 6.284 | 7.1031 | 6.2014 | 4.1396 | 2.5785 | 1.0702 | 0.56229 | 39.5154 | 57434 | 5 | 9
57435 | 0.26461 | 0.41672 | 0.90192 | 1.73 | 2.4188 | 2.9946 | 2.1968 | 2.1149 | 1.3587 | 0.93404 | 0.44079 | 0.30937 | 16.0813 | 57435 | 0.58693 | 0.83828 | 1.6281 | 3.532 | 5.3611 | 6.4073 | 7.3378 | 6.4808 | 4.4108 | 2.7166 | 1.125 | 0.59071 | 41.0154 | 57435 | 5 | 9
57436 | 0.34719 | 0.50843 | 1.0262 | 1.8134 | 2.4554 | 3.1846 | 2.4541 | 2.2421 | 1.5268 | 1.0666 | 0.60406 | 0.40597 | 17.6349 | 57436 | 0.58597 | 0.81973 | 1.6019 | 3.4463 | 5.2249 | 6.374 | 7.1945 | 6.2402 | 4.211 | 2.6386 | 1.1186 | 0.59417 | 40.0498 | 57436 | 5 | 9
57437 | 0.2777 | 0.3122 | 0.71422 | 1.4741 | 2.2782 | 2.9417 | 2.1661 | 1.8967 | 1.1931 | 0.84554 | 0.38582 | 0.27696 | 14.7624 | 57437 | 0.56438 | 0.81709 | 1.5925 | 3.4765 | 5.308 | 6.2825 | 7.2015 | 6.4111 | 4.2939 | 2.6696 | 1.0798 | 0.56587 | 40.2629 | 57437 | 5 | 9
57438 | 0.24012 | 0.41014 | 0.88532 | 1.7096 | 2.4029 | 2.9628 | 2.1814 | 2.0749 | 1.2935 | 0.93836 | 0.43333 | 0.30224 | 15.8345 | 57438 | 0.61346 | 0.86185 | 1.6614 | 3.5675 | 5.3562 | 6.4348 | 7.4051 | 6.5455 | 4.47 | 2.7794 | 1.1572 | 0.61135 | 41.4638 | 57438 | 5 | 9
57440 | 0.3169 | 0.48669 | 1.0116 | 1.8308 | 2.4539 | 3.155 | 2.3731 | 2.2071 | 1.4963 | 1.0247 | 0.55835 | 0.38313 | 17.2975 | 57440 | 0.5934 | 0.82902 | 1.6197 | 3.525 | 5.2574 | 6.4143 | 7.2652 | 6.3156 | 4.2717 | 2.6617 | 1.1289 | 0.60238 | 40.4844 | 57440 | 5 | 9
57441 | 0.43531 | 0.44475 | 0.90983 | 1.6997 | 2.4704 | 3.0185 | 2.4094 | 2.0475 | 1.4797 | 0.98042 | 0.51003 | 0.34446 | 16.75 | 57441 | 0.52529 | 0.77573 | 1.5285 | 3.4283 | 5.3645 | 6.2211 | 7.1364 | 6.3201 | 4.2058 | 2.5805 | 1.0186 | 0.53387 | 39.6388 | 57441 | 5 | 9
57442 | 0.22006 | 0.33414 | 0.69393 | 1.4421 | 2.2615 | 2.8426 | 2.0298 | 1.6827 | 1.0785 | 0.77556 | 0.33079 | 0.29033 | 13.9821 | 57442 | 0.69223 | 0.96968 | 1.8056 | 3.7296 | 5.4321 | 6.6297 | 7.6663 | 6.8216 | 4.6857 | 2.9573 | 1.28 | 0.7015 | 43.3712 | 57442 | 5 | 9
57445 | 0.36407 | 0.44293 | 0.88457 | 1.6768 | 2.3684 | 3.0975 | 2.4447 | 2.1073 | 1.5105 | 0.96337 | 0.52253 | 0.35824 | 16.741 | 57445 | 0.54024 | 0.78319 | 1.5411 | 3.4476 | 5.3177 | 6.2742 | 7.1017 | 6.2798 | 4.1609 | 2.5936 | 1.0401 | 0.54583 | 39.6259 | 57445 | 5 | 9
57446 | 0.43043 | 0.42478 | 0.83276 | 1.6522 | 2.4353 | 3.0596 | 2.3829 | 2.087 | 1.5072 | 0.98469 | 0.52693 | 0.34785 | 16.6715 | 57446 | 0.51746 | 0.76143 | 1.4857 | 3.4047 | 5.3193 | 6.1987 | 7.0549 | 6.226 | 4.1169 | 2.5498 | 1.0115 | 0.52898 | 39.1754 | 57446 | 5 | 9
57448 | 0.27379 | 0.34469 | 0.77543 | 1.5733 | 2.3125 | 2.9638 | 2.1964 | 1.9523 | 1.2281 | 0.88653 | 0.40623 | 0.28693 | 15.1999 | 57448 | 0.57542 | 0.82233 | 1.6103 | 3.4931 | 5.3388 | 6.2842 | 7.241 | 6.4298 | 4.3486 | 2.6867 | 1.101 | 0.57711 | 40.5083 | 57448 | 5 | 9
57449 | 0.41106 | 0.43571 | 0.85394 | 1.658 | 2.4112 | 3.0622 | 2.4085 | 2.068 | 1.501 | 0.97128 | 0.52209 | 0.35003 | 16.653 | 57449 | 0.52467 | 0.77202 | 1.504 | 3.4378 | 5.3491 | 6.2281 | 7.0794 | 6.255 | 4.1412 | 2.5763 | 1.0198 | 0.5367 | 39.4241 | 57449 | 5 | 9
57450 | 0.23323 | 0.34657 | 0.7329 | 1.5235 | 2.288 | 2.9086 | 2.1287 | 1.8368 | 1.1368 | 0.83606 | 0.36778 | 0.28998 | 14.6289 | 57450 | 0.64547 | 0.91618 | 1.732 | 3.653 | 5.406 | 6.4888 | 7.494 | 6.6476 | 4.5628 | 2.8469 | 1.1991 | 0.64933 | 42.2413 | 57450 | 5 | 9
57451 | 0.30248 | 0.41144 | 0.87694 | 1.6815 | 2.4024 | 2.9876 | 2.264 | 2.0587 | 1.3604 | 0.92495 | 0.44501 | 0.31384 | 16.0293 | 57451 | 0.56564 | 0.81744 | 1.5972 | 3.4977 | 5.3513 | 6.3382 | 7.2626 | 6.4409 | 4.3448 | 2.6763 | 1.0935 | 0.57412 | 40.5596 | 57451 | 5 | 9
57452 | 0.23904 | 0.31228 | 0.68093 | 1.4397 | 2.2459 | 2.8823 | 2.0595 | 1.8105 | 1.1161 | 0.80388 | 0.35411 | 0.26882 | 14.2131 | 57452 | 0.61393 | 0.87567 | 1.676 | 3.5825 | 5.3627 | 6.4066 | 7.4121 | 6.5746 | 4.4473 | 2.7803 | 1.1539 | 0.61281 | 41.4985 | 57452 | 5 | 9
57454 | 0.36236 | 0.39556 | 0.72869 | 1.5745 | 2.3431 | 3.1494 | 2.3841 | 2.1488 | 1.4945 | 0.99782 | 0.54563 | 0.34678 | 16.4712 | 57454 | 0.5209 | 0.75378 | 1.4699 | 3.3032 | 5.2637 | 6.1768 | 6.9302 | 6.0931 | 4.0014 | 2.4982 | 1.014 | 0.53035 | 38.5556 | 57454 | 5 | 9
57455 | 0.23442 | 0.37159 | 0.78308 | 1.6128 | 2.3281 | 2.9464 | 2.2455 | 1.888 | 1.1742 | 0.87866 | 0.38866 | 0.31032 | 15.1617 | 57455 | 0.66531 | 0.94885 | 1.777 | 3.7069 | 5.4254 | 6.5744 | 7.5622 | 6.742 | 4.6505 | 2.9082 | 1.2424 | 0.68259 | 42.8857 | 57455 | 5 | 9
57456 | 0.36183 | 0.39977 | 0.85767 | 1.637 | 2.4101 | 3.0014 | 2.3437 | 2.0226 | 1.375 | 0.93575 | 0.45962 | 0.32077 | 16.1252 | 57456 | 0.54058 | 0.78735 | 1.5477 | 3.4269 | 5.3199 | 6.2419 | 7.1224 | 6.3148 | 4.2265 | 2.5998 | 1.0404 | 0.54632 | 39.7145 | 57456 | 5 | 9
57457 | 0.3485 | 0.36253 | 0.80814 | 1.5668 | 2.3647 | 3.0025 | 2.3329 | 1.9911 | 1.3288 | 0.9105 | 0.43924 | 0.31246 | 15.7682 | 57457 | 0.53293 | 0.77952 | 1.5289 | 3.3911 | 5.2711 | 6.1734 | 7.0597 | 6.2626 | 4.1789 | 2.5788 | 1.0339 | 0.53575 | 39.3266 | 57457 | 5 | 9
57460 | 0.30082 | 0.4291 | 0.91522 | 1.7626 | 2.429 | 3.0591 | 2.2958 | 2.168 | 1.4606 | 0.93122 | 0.4566 | 0.33118 | 16.5392 | 57460 | 0.56924 | 0.81346 | 1.5941 | 3.4942 | 5.3528 | 6.3164 | 7.2945 | 6.4534 | 4.3177 | 2.6603 | 1.0904 | 0.57404 | 40.5305 | 57460 | 5 | 9
57461 | 0.31087 | 0.44525 | 0.94708 | 1.8177 | 2.449 | 3.1459 | 2.35 | 2.2537 | 1.5308 | 0.95535 | 0.48874 | 0.35214 | 17.0464 | 57461 | 0.56784 | 0.80181 | 1.5762 | 3.4902 | 5.3055 | 6.3424 | 7.273 | 6.3811 | 4.2868 | 2.6259 | 1.0921 | 0.57556 | 40.3184 | 57461 | 5 | 9
57465 | 0.28064 | 0.42813 | 0.92652 | 1.7972 | 2.4493 | 3.0763 | 2.2515 | 2.2106 | 1.453 | 0.94121 | 0.45517 | 0.32707 | 16.5967 | 57465 | 0.577 | 0.82607 | 1.613 | 3.5015 | 5.3391 | 6.3558 | 7.3214 | 6.4887 | 4.3451 | 2.6941 | 1.1129 | 0.58117 | 40.7558 | 57465 | 5 | 9
57466 | 0.24164 | 0.37745 | 0.80258 | 1.6258 | 2.3476 | 2.9527 | 2.2004 | 1.9685 | 1.2107 | 0.90139 | 0.4096 | 0.29643 | 15.3348 | 57466 | 0.62192 | 0.88006 | 1.6828 | 3.5916 | 5.3521 | 6.4537 | 7.3995 | 6.5705 | 4.4978 | 2.7912 | 1.1673 | 0.62942 | 41.6379 | 57466 | 5 | 9
57467 | 0.22326 | 0.40601 | 0.90542 | 1.7499 | 2.3866 | 2.9489 | 2.2418 | 2.0859 | 1.2959 | 0.95464 | 0.43471 | 0.30439 | 15.9374 | 57467 | 0.63946 | 0.89481 | 1.7158 | 3.6208 | 5.3803 | 6.5241 | 7.4957 | 6.5898 | 4.5475 | 2.8321 | 1.197 | 0.64008 | 42.0775 | 57467 | 5 | 9
57468 | 0.36534 | 0.41777 | 0.78065 | 1.6073 | 2.3563 | 3.1548 | 2.4143 | 2.1673 | 1.5024 | 1.0109 | 0.55751 | 0.35686 | 16.6914 | 57468 | 0.53361 | 0.76308 | 1.4935 | 3.315 | 5.242 | 6.2033 | 6.9537 | 6.0925 | 4.0166 | 2.5076 | 1.0203 | 0.53491 | 38.6762 | 57468 | 5 | 9
57469 | 0.2748 | 0.44495 | 0.96737 | 1.8238 | 2.4485 | 3.0903 | 2.2727 | 2.1999 | 1.4496 | 0.9775 | 0.49109 | 0.34373 | 16.7843 | 57469 | 0.60302 | 0.83865 | 1.6426 | 3.551 | 5.3197 | 6.4436 | 7.3479 | 6.445 | 4.3535 | 2.7068 | 1.1456 | 0.6066 | 41.004 | 57469 | 5 | 9
57470 | 0.24081 | 0.41628 | 0.93228 | 1.7785 | 2.4157 | 2.9957 | 2.2047 | 2.1424 | 1.3706 | 0.9549 | 0.44799 | 0.31314 | 16.2131 | 57470 | 0.61555 | 0.86227 | 1.6645 | 3.5859 | 5.3579 | 6.4855 | 7.4038 | 6.5495 | 4.4561 | 2.7761 | 1.1637 | 0.61808 | 41.5389 | 57470 | 5 | 9
57471 | 0.2654 | 0.37682 | 0.81437 | 1.6251 | 2.3555 | 2.9649 | 2.2026 | 1.9928 | 1.2496 | 0.90704 | 0.41974 | 0.29514 | 15.4691 | 57471 | 0.5896 | 0.8399 | 1.6364 | 3.539 | 5.3389 | 6.3439 | 7.3015 | 6.4863 | 4.3955 | 2.7269 | 1.1167 | 0.59407 | 40.9086 | 57471 | 5 | 9
57472 | 0.22497 | 0.30717 | 0.64695 | 1.3735 | 2.2128 | 2.8011 | 1.9554 | 1.6894 | 1.0637 | 0.74799 | 0.32133 | 0.26483 | 13.6092 | 57472 | 0.64706 | 0.91807 | 1.7257 | 3.6335 | 5.3925 | 6.5006 | 7.5329 | 6.7045 | 4.5407 | 2.867 | 1.2048 | 0.65126 | 42.3187 | 57472 | 5 | 9
57473 | 0.23523 | 0.39397 | 0.83534 | 1.6799 | 2.3669 | 2.9609 | 2.2627 | 2.0038 | 1.2316 | 0.92422 | 0.42012 | 0.3065 | 15.6211 | 57473 | 0.64619 | 0.90497 | 1.7268 | 3.641 | 5.37 | 6.499 | 7.4553 | 6.6246 | 4.5637 | 2.8378 | 1.1946 | 0.64717 | 42.1111 | 57473 | 5 | 9
57474 | 0.33854 | 0.44986 | 0.94002 | 1.7419 | 2.3852 | 3.1097 | 2.4366 | 2.1609 | 1.5306 | 0.95546 | 0.5084 | 0.3598 | 16.9169 | 57474 | 0.55701 | 0.79427 | 1.5674 | 3.4772 | 5.3157 | 6.304 | 7.1729 | 6.3287 | 4.211 | 2.6056 | 1.0718 | 0.55538 | 39.9609 | 57474 | 5 | 9
57475 | 0.23717 | 0.36308 | 0.77327 | 1.5902 | 2.3196 | 2.9425 | 2.1933 | 1.9142 | 1.1781 | 0.87631 | 0.39159 | 0.2962 | 15.0754 | 57475 | 0.63784 | 0.89762 | 1.7161 | 3.6325 | 5.3853 | 6.4772 | 7.4724 | 6.6352 | 4.548 | 2.8285 | 1.1954 | 0.64234 | 42.0684 | 57475 | 5 | 9
57476 | 0.25953 | 0.44163 | 0.97385 | 1.8103 | 2.4334 | 3.0428 | 2.2692 | 2.1288 | 1.4078 | 0.99088 | 0.49636 | 0.34203 | 16.5966 | 57476 | 0.62738 | 0.86785 | 1.6801 | 3.5891 | 5.3116 | 6.4904 | 7.4235 | 6.4666 | 4.4107 | 2.7435 | 1.178 | 0.63028 | 41.4191 | 57476 | 5 | 9
57477 | 0.34913 | 0.48339 | 0.9737 | 1.7798 | 2.4281 | 3.1686 | 2.4512 | 2.2503 | 1.535 | 1.0332 | 0.57358 | 0.39105 | 17.417 | 57477 | 0.57304 | 0.80033 | 1.5772 | 3.4144 | 5.256 | 6.3329 | 7.1638 | 6.2344 | 4.197 | 2.6124 | 1.1002 | 0.58231 | 39.8438 | 57477 | 5 | 9
57479 | 0.32356 | 0.44101 | 0.94661 | 1.7544 | 2.3865 | 3.0783 | 2.4015 | 2.1472 | 1.5194 | 0.9272 | 0.47683 | 0.3493 | 16.7519 | 57479 | 0.55846 | 0.79816 | 1.5716 | 3.4911 | 5.3352 | 6.3095 | 7.2704 | 6.3839 | 4.282 | 2.6161 | 1.073 | 0.56599 | 40.2555 | 57479 | 5 | 9
57481 | 0.38196 | 0.43752 | 0.90332 | 1.6791 | 2.4247 | 2.9983 | 2.3896 | 2.0313 | 1.4385 | 0.94619 | 0.48139 | 0.33909 | 16.4509 | 57481 | 0.54322 | 0.7876 | 1.5542 | 3.4534 | 5.3496 | 6.2456 | 7.1988 | 6.3808 | 4.256 | 2.6179 | 1.044 | 0.55084 | 39.9821 | 57481 | 5 | 9
57501 | 0.22973 | 0.3351 | 0.74709 | 1.4698 | 2.3323 | 2.8685 | 2.0512 | 1.5387 | 1.0652 | 0.78897 | 0.31985 | 0.33118 | 14.0776 | 57501 | 0.78217 | 1.0753 | 1.9633 | 3.9144 | 5.5453 | 6.8929 | 7.9967 | 7.114 | 4.9894 | 3.1318 | 1.4248 | 0.80746 | 45.6374 | 57501 | 5 | 9
57520 | 0.22039 | 0.33985 | 0.70064 | 1.4335 | 2.2768 | 2.8507 | 2.025 | 1.6213 | 1.0703 | 0.76803 | 0.32362 | 0.30566 | 13.9358 | 57520 | 0.72221 | 1.0131 | 1.8556 | 3.8034 | 5.4528 | 6.7098 | 7.7995 | 6.9296 | 4.8014 | 3.0216 | 1.3396 | 0.74073 | 44.1893 | 57520 | 5 | 9
57521 | 0.22203 | 0.31531 | 0.89056 | 1.574 | 2.5324 | 2.9227 | 2.0051 | 1.3605 | 0.89835 | 0.82112 | 0.40036 | 0.30257 | 14.2451 | 57521 | 0.95632 | 1.2969 | 2.1876 | 4.1345 | 5.6065 | 7.0305 | 8.1909 | 7.3531 | 5.2933 | 3.3548 | 1.5942 | 0.95514 | 47.9537 | 57521 | 5 | 9
57522 | 0.24971 | 0.35612 | 0.83284 | 1.6612 | 2.3996 | 2.9826 | 2.3237 | 1.759 | 1.16 | 0.90181 | 0.36666 | 0.3538 | 15.347 | 57522 | 0.74736 | 1.044 | 1.9301 | 3.908 | 5.5892 | 6.8735 | 7.9043 | 7.0219 | 4.9441 | 3.0903 | 1.3747 | 0.7698 | 45.1971 | 57522 | 5 | 9
57523 | 0.3269 | 0.42336 | 1.1756 | 2.1436 | 3.0288 | 3.2452 | 2.6709 | 1.8886 | 1.7392 | 1.117 | 0.61281 | 0.39809 | 18.77 | 57523 | 0.87162 | 1.1683 | 2.0986 | 4.0679 | 5.6296 | 7.0321 | 7.8362 | 6.7415 | 4.9081 | 3.1762 | 1.5235 | 0.86668 | 45.9205 | 57523 | 5 | 9
57528 | 0.3 | 0.41791 | 1.0736 | 1.98 | 2.9656 | 3.0658 | 2.6842 | 1.9845 | 1.5102 | 1.0313 | 0.53872 | 0.38525 | 17.937 | 57528 | 0.92607 | 1.2604 | 2.1915 | 4.1678 | 5.6583 | 7.0829 | 7.9209 | 6.8458 | 5.0787 | 3.2433 | 1.5878 | 0.93431 | 46.8978 | 57528 | 5 | 10
57529 | 0.30493 | 0.41357 | 1.1048 | 2.0315 | 2.9716 | 3.1132 | 2.6854 | 1.9537 | 1.5814 | 1.0584 | 0.55606 | 0.38653 | 18.1611 | 57529 | 0.91307 | 1.2235 | 2.1612 | 4.1417 | 5.6622 | 7.0873 | 7.85 | 6.7934 | 5.0269 | 3.2232 | 1.5572 | 0.90653 | 46.5462 | 57529 | 5 | 9
57531 | 0.26425 | 0.33815 | 0.95806 | 1.7042 | 2.5402 | 2.9748 | 2.2028 | 1.5257 | 1.0228 | 0.90574 | 0.40429 | 0.35801 | 15.199 | 57531 | 0.88633 | 1.2186 | 2.1303 | 4.0947 | 5.6633 | 7.0671 | 8.1213 | 7.1741 | 5.1452 | 3.2489 | 1.5323 | 0.89881 | 47.1808 | 57531 | 5 | 9
57532 | 0.20531 | 0.30215 | 0.76731 | 1.4589 | 2.3384 | 2.793 | 1.9149 | 1.379 | 0.95142 | 0.75463 | 0.31476 | 0.29696 | 13.4767 | 57532 | 0.83537 | 1.1478 | 2.0283 | 3.9715 | 5.5819 | 6.9634 | 8.0873 | 7.2153 | 5.083 | 3.2136 | 1.4832 | 0.85347 | 46.4641 | 57532 | 5 | 9
57533 | 0.29096 | 0.38716 | 1.0964 | 2.0229 | 2.9156 | 3.0761 | 2.6021 | 1.8799 | 1.5596 | 1.0654 | 0.53341 | 0.36897 | 17.7986 | 57533 | 0.87438 | 1.1799 | 2.1152 | 4.0931 | 5.6658 | 7.0647 | 7.9035 | 6.8335 | 4.9872 | 3.1916 | 1.5245 | 0.87565 | 46.3091 | 57533 | 5 | 9
57534 | 0.23417 | 0.31282 | 1.0035 | 1.8735 | 2.7425 | 2.8132 | 2.4352 | 1.7786 | 1.291 | 1.0034 | 0.40928 | 0.3227 | 16.2198 | 57534 | 0.85682 | 1.1611 | 2.1002 | 4.1059 | 5.7136 | 7.113 | 8.0316 | 6.9859 | 5.0791 | 3.2223 | 1.4981 | 0.85781 | 46.7255 | 57534 | 5 | 10
57536 | 0.22739 | 0.33456 | 0.86627 | 1.737 | 2.4151 | 2.8961 | 2.4014 | 1.8347 | 1.177 | 0.93797 | 0.36898 | 0.32908 | 15.5256 | 57536 | 0.75112 | 1.0445 | 1.9325 | 3.908 | 5.6094 | 6.871 | 7.8944 | 6.9675 | 4.9382 | 3.0943 | 1.3647 | 0.76402 | 45.1396 | 57536 | 5 | 9
57537 | 0.18205 | 0.28816 | 0.73869 | 1.4155 | 2.3316 | 2.739 | 1.8125 | 1.3099 | 0.89553 | 0.71449 | 0.30273 | 0.26972 | 12.9998 | 57537 | 0.84686 | 1.1526 | 2.0215 | 3.9365 | 5.5419 | 6.8895 | 8.0535 | 7.2216 | 5.0647 | 3.2126 | 1.4805 | 0.85757 | 46.2793 | 57537 | 5 | 9
57538 | 0.32953 | 0.43979 | 1.1799 | 2.1567 | 3.0197 | 3.2956 | 2.7885 | 1.9736 | 1.8092 | 1.1079 | 0.64669 | 0.41937 | 19.1664 | 57538 | 0.89377 | 1.2128 | 2.156 | 4.1279 | 5.6274 | 7.0523 | 7.7687 | 6.6647 | 4.8844 | 3.1958 | 1.5409 | 0.8865 | 46.0112 | 57538 | 5 | 9
57540 | 0.22925 | 0.36372 | 0.86402 | 1.7769 | 2.3847 | 2.9393 | 2.4832 | 1.948 | 1.227 | 0.9523 | 0.40177 | 0.32702 | 15.8971 | 57540 | 0.72311 | 1.0103 | 1.8828 | 3.8398 | 5.5305 | 6.7825 | 7.7625 | 6.9218 | 4.8301 | 3.0417 | 1.3252 | 0.73711 | 44.3874 | 57540 | 5 | 9
57541 | 0.24758 | 0.33137 | 0.99427 | 1.8396 | 2.7667 | 2.8118 | 2.436 | 1.7634 | 1.2235 | 0.98202 | 0.41153 | 0.34645 | 16.1543 | 57541 | 0.89656 | 1.2232 | 2.1631 | 4.1555 | 5.7389 | 7.1337 | 8.083 | 7.056 | 5.1726 | 3.2688 | 1.551 | 0.90528 | 47.3476 | 57541 | 5 | 10
57543 | 0.21459 | 0.31064 | 0.85852 | 1.5162 | 2.6176 | 2.9018 | 1.9604 | 1.3001 | 0.89462 | 0.81267 | 0.40234 | 0.30285 | 14.0924 | 57543 | 0.98925 | 1.3302 | 2.2104 | 4.1449 | 5.5814 | 6.9884 | 8.1941 | 7.4565 | 5.3815 | 3.4227 | 1.6314 | 0.97744 | 48.3082 | 57543 | 5 | 9
57544 | 0.19751 | 0.26617 | 0.94147 | 1.7692 | 2.5782 | 2.6837 | 2.3401 | 1.7147 | 1.1254 | 0.95731 | 0.3294 | 0.30094 | 15.2041 | 57544 | 0.83051 | 1.137 | 2.0626 | 4.0605 | 5.7009 | 7.0913 | 8.071 | 7.0549 | 5.0887 | 3.2033 | 1.4745 | 0.84224 | 46.6173 | 57544 | 5 | 9
57547 | 0.2362 | 0.33593 | 0.86994 | 1.563 | 2.5788 | 2.9191 | 2.1091 | 1.4376 | 0.95076 | 0.80736 | 0.41435 | 0.3018 | 14.5239 | 57547 | 1.0005 | 1.3631 | 2.2593 | 4.1778 | 5.6485 | 7.0785 | 8.1833 | 7.3167 | 5.3166 | 3.4181 | 1.6556 | 1.0019 | 48.4199 | 57547 | 5 | 9
57548 | 0.20649 | 0.28664 | 0.9074 | 1.7533 | 2.5032 | 2.7726 | 2.3432 | 1.7568 | 1.1584 | 0.95928 | 0.34763 | 0.30639 | 15.3012 | 57548 | 0.79521 | 1.0915 | 2.0026 | 3.9933 | 5.6408 | 7.0202 | 8.0038 | 7.0268 | 5.0349 | 3.1565 | 1.4308 | 0.80652 | 46.0029 | 57548 | 5 | 9
57551 | 0.2514 | 0.35103 | 0.77287 | 1.5045 | 2.5807 | 2.927 | 2.2725 | 1.4838 | 1.0235 | 0.7348 | 0.39011 | 0.28878 | 14.5809 | 57551 | 1.0636 | 1.4557 | 2.3645 | 4.1875 | 5.5571 | 6.9999 | 8.0481 | 7.1451 | 5.2757 | 3.469 | 1.7141 | 1.0608 | 48.341 | 57551 | 5 | 9
57552 | 0.1984 | 0.29728 | 0.81449 | 1.5101 | 2.5027 | 2.8608 | 1.868 | 1.2937 | 0.87743 | 0.77214 | 0.35218 | 0.28514 | 13.6324 | 57552 | 0.90677 | 1.2227 | 2.0842 | 4.0097 | 5.5475 | 6.92 | 8.0945 | 7.3299 | 5.19 | 3.2877 | 1.5331 | 0.9 | 47.0261 | 57552 | 5 | 9
57553 | 0.20431 | 0.30684 | 0.80111 | 1.5178 | 2.5861 | 2.8953 | 1.8353 | 1.2676 | 0.88146 | 0.75928 | 0.35682 | 0.28887 | 13.7008 | 57553 | 0.92231 | 1.2397 | 2.0777 | 3.9914 | 5.4872 | 6.8209 | 8.0704 | 7.3727 | 5.2126 | 3.3054 | 1.5431 | 0.90733 | 46.9507 | 57553 | 5 | 9
57555 | 0.28468 | 0.41663 | 0.9289 | 1.7606 | 2.8632 | 2.9037 | 2.5375 | 1.9444 | 1.2313 | 0.90581 | 0.47915 | 0.36052 | 16.6164 | 57555 | 0.99609 | 1.3448 | 2.281 | 4.2291 | 5.7165 | 7.1273 | 8.0737 | 7.001 | 5.2136 | 3.3283 | 1.6551 | 1.0025 | 47.969 | 57555 | 5 | 9
57559 | 0.24712 | 0.32608 | 0.94747 | 1.6639 | 2.4641 | 2.9792 | 2.0974 | 1.4357 | 0.94243 | 0.86451 | 0.40373 | 0.3304 | 14.702 | 57559 | 0.90323 | 1.2381 | 2.1349 | 4.0905 | 5.6407 | 7.0805 | 8.1668 | 7.2469 | 5.1813 | 3.2765 | 1.5558 | 0.91317 | 47.4283 | 57559 | 5 | 9
57560 | 0.2571 | 0.35969 | 0.90501 | 1.6328 | 2.6274 | 2.937 | 2.229 | 1.5687 | 1.0049 | 0.83606 | 0.43689 | 0.3196 | 15.1143 | 57560 | 1.0016 | 1.3572 | 2.2807 | 4.1935 | 5.6872 | 7.0882 | 8.1678 | 7.2125 | 5.2793 | 3.3794 | 1.6495 | 1.0041 | 48.3009 | 57560 | 5 | 9
57562 | 0.22976 | 0.31615 | 0.91334 | 1.6099 | 2.4529 | 2.9422 | 2.0183 | 1.3797 | 0.90251 | 0.8313 | 0.39353 | 0.30932 | 14.2989 | 57562 | 0.91945 | 1.2499 | 2.1419 | 4.0856 | 5.6196 | 7.0599 | 8.1673 | 7.3227 | 5.215 | 3.2929 | 1.5626 | 0.92059 | 47.5575 | 57562 | 5 | 9
57564 | 0.23337 | 0.35624 | 0.75199 | 1.5244 | 2.3224 | 2.9176 | 2.1505 | 1.6939 | 1.1149 | 0.82269 | 0.34791 | 0.32703 | 14.5629 | 57564 | 0.73009 | 1.0194 | 1.881 | 3.8169 | 5.4993 | 6.777 | 7.8303 | 6.9629 | 4.8482 | 3.042 | 1.3444 | 0.75122 | 44.5028 | 57564 | 5 | 9
57566 | 0.26559 | 0.37783 | 0.89121 | 1.6399 | 2.6702 | 2.9223 | 2.3098 | 1.6679 | 1.0579 | 0.83235 | 0.44495 | 0.32248 | 15.4024 | 57566 | 1.0156 | 1.3739 | 2.2979 | 4.1988 | 5.6736 | 7.1015 | 8.1226 | 7.1439 | 5.2472 | 3.3659 | 1.649 | 1.02 | 48.2098 | 57566 | 5 | 9
57567 | 0.21116 | 0.31132 | 0.84718 | 1.5153 | 2.6296 | 2.9082 | 1.8877 | 1.2717 | 0.88099 | 0.79879 | 0.3918 | 0.30393 | 13.9577 | 57567 | 0.96502 | 1.2894 | 2.1525 | 4.0407 | 5.5263 | 6.9137 | 8.119 | 7.4283 | 5.2977 | 3.3694 | 1.5921 | 0.94722 | 47.6413 | 57567 | 5 | 9
57568 | 0.24646 | 0.31377 | 0.94865 | 1.747 | 2.6039 | 2.8502 | 2.3224 | 1.6522 | 1.1091 | 0.9436 | 0.36643 | 0.35312 | 15.4568 | 57568 | 0.85608 | 1.1783 | 2.1043 | 4.0854 | 5.6882 | 7.0698 | 8.1041 | 7.1124 | 5.1387 | 3.2263 | 1.5073 | 0.87463 | 46.9455 | 57568 | 5 | 9
57569 | 0.21121 | 0.29323 | 0.95377 | 1.8208 | 2.6191 | 2.7758 | 2.3767 | 1.7821 | 1.2489 | 0.99461 | 0.38356 | 0.29935 | 15.759 | 57569 | 0.81593 | 1.1045 | 2.0329 | 4.0226 | 5.6598 | 7.0667 | 7.9886 | 6.9702 | 5.0243 | 3.1637 | 1.4477 | 0.81789 | 46.1149 | 57569 | 5 | 9
57571 | 0.33329 | 0.4395 | 1.196 | 2.1832 | 3.0295 | 3.3269 | 2.7768 | 1.9572 | 1.8487 | 1.1237 | 0.66255 | 0.42236 | 19.2997 | 57571 | 0.88731 | 1.1842 | 2.12 | 4.0947 | 5.6349 | 7.0051 | 7.78 | 6.6726 | 4.8871 | 3.1556 | 1.5391 | 0.87711 | 45.8377 | 57571 | 5 | 9
57572 | 0.26823 | 0.39441 | 0.86045 | 1.631 | 2.6978 | 2.8969 | 2.3802 | 1.78 | 1.1058 | 0.80867 | 0.4471 | 0.31605 | 15.5865 | 57572 | 1.0291 | 1.3938 | 2.3146 | 4.2076 | 5.6573 | 7.1109 | 8.0959 | 7.0656 | 5.2341 | 3.3715 | 1.6812 | 1.0303 | 48.192 | 57572 | 5 | 9
57574 | 0.26099 | 0.37632 | 0.80602 | 1.5353 | 2.5676 | 2.905 | 2.2655 | 1.5931 | 1.0498 | 0.7435 | 0.41701 | 0.29026 | 14.8104 | 57574 | 1.0547 | 1.4369 | 2.3483 | 4.2078 | 5.6233 | 7.0467 | 8.0741 | 7.132 | 5.2448 | 3.4557 | 1.7103 | 1.053 | 48.3876 | 57574 | 5 | 9
57576 | 0.26791 | 0.33542 | 0.9365 | 1.701 | 2.5459 | 2.9632 | 2.2506 | 1.5757 | 1.0763 | 0.9174 | 0.38147 | 0.37059 | 15.3221 | 57576 | 0.85968 | 1.1763 | 2.0918 | 4.0714 | 5.6658 | 7.047 | 8.101 | 7.1454 | 5.1208 | 3.2068 | 1.4976 | 0.87267 | 46.8562 | 57576 | 5 | 9
57577 | 0.23069 | 0.32687 | 0.80754 | 1.5038 | 2.5988 | 2.9102 | 2.1032 | 1.3563 | 0.94803 | 0.76908 | 0.39103 | 0.29531 | 14.2409 | 57577 | 1.0466 | 1.4071 | 2.3015 | 4.1725 | 5.5698 | 7.0145 | 8.1359 | 7.3672 | 5.3884 | 3.4792 | 1.693 | 1.0361 | 48.6118 | 57577 | 5 | 9
57579 | 0.26221 | 0.35491 | 0.95284 | 1.6891 | 2.6512 | 2.9548 | 2.2351 | 1.554 | 1.0046 | 0.87991 | 0.44356 | 0.33844 | 15.3207 | 57579 | 0.97332 | 1.3204 | 2.2451 | 4.1914 | 5.7186 | 7.1291 | 8.1975 | 7.2315 | 5.29 | 3.3666 | 1.6295 | 0.97619 | 48.2692 | 57579 | 5 | 9
57580 | 0.28414 | 0.3983 | 1.0234 | 1.9011 | 2.9102 | 2.9548 | 2.5967 | 1.9335 | 1.3753 | 0.99615 | 0.49094 | 0.37119 | 17.2358 | 57580 | 0.93715 | 1.2675 | 2.2085 | 4.1843 | 5.7186 | 7.1263 | 8.011 | 6.9382 | 5.1257 | 3.2737 | 1.5949 | 0.94224 | 47.328 | 57580 | 5 | 10
57584 | 0.26585 | 0.36364 | 0.99884 | 1.8489 | 2.8301 | 2.8514 | 2.4881 | 1.8171 | 1.2498 | 0.98195 | 0.44086 | 0.36368 | 16.5002 | 57584 | 0.92165 | 1.2605 | 2.1969 | 4.193 | 5.7641 | 7.1479 | 8.0827 | 7.0325 | 5.2142 | 3.304 | 1.583 | 0.93092 | 47.6314 | 57584 | 5 | 10
57585 | 0.28602 | 0.37912 | 0.99193 | 1.8026 | 2.8174 | 2.9013 | 2.4228 | 1.7277 | 1.154 | 0.96544 | 0.45912 | 0.38571 | 16.2932 | 57585 | 0.95555 | 1.2909 | 2.2435 | 4.2207 | 5.7609 | 7.1108 | 8.128 | 7.0882 | 5.2275 | 3.3219 | 1.6152 | 0.95879 | 47.9218 | 57585 | 5 | 9
57601 | 0.21717 | 0.28112 | 0.57924 | 1.2593 | 2.1362 | 2.6719 | 1.7784 | 1.5447 | 0.99777 | 0.66687 | 0.27757 | 0.24436 | 12.6546 | 57601 | 0.65622 | 0.93621 | 1.7326 | 3.6458 | 5.406 | 6.5984 | 7.6177 | 6.8155 | 4.5911 | 2.8896 | 1.2236 | 0.65629 | 42.7691 | 57601 | 5 | 9
57620 | 0.23017 | 0.28268 | 0.57747 | 1.3626 | 2.4345 | 2.9578 | 1.7677 | 1.3635 | 0.99508 | 0.61264 | 0.3159 | 0.23793 | 13.138 | 57620 | 0.78924 | 1.0953 | 1.9016 | 3.6778 | 5.2479 | 6.5246 | 7.7515 | 7.1168 | 4.8082 | 3.0485 | 1.3473 | 0.7792 | 44.088 | 57620 | 5 | 9
57622 | 0.19329 | 0.29426 | 0.75718 | 1.5069 | 2.5458 | 2.866 | 1.8034 | 1.266 | 0.8825 | 0.73018 | 0.32598 | 0.27152 | 13.443 | 57622 | 0.89199 | 1.2071 | 2.0442 | 3.9581 | 5.4981 | 6.8132 | 8.0603 | 7.3882 | 5.1603 | 3.2879 | 1.5122 | 0.88225 | 46.704 | 57622 | 5 | 9
57623 | 0.19959 | 0.29142 | 0.70288 | 1.4954 | 2.5144 | 2.8878 | 1.8139 | 1.3241 | 0.91785 | 0.69747 | 0.30198 | 0.2643 | 13.411 | 57623 | 0.82101 | 1.1261 | 1.947 | 3.806 | 5.4066 | 6.6947 | 7.8767 | 7.1793 | 4.9421 | 3.1418 | 1.415 | 0.81414 | 45.1705 | 57623 | 5 | 9
57625 | 0.18953 | 0.28756 | 0.63354 | 1.329 | 2.2517 | 2.7037 | 1.7777 | 1.421 | 0.94939 | 0.67045 | 0.27417 | 0.25425 | 12.742 | 57625 | 0.74335 | 1.0347 | 1.8661 | 3.7739 | 5.4434 | 6.7049 | 7.8151 | 6.9968 | 4.8001 | 3.0417 | 1.3411 | 0.74902 | 44.3101 | 57625 | 5 | 9
57626 | 0.22031 | 0.3142 | 0.69343 | 1.4814 | 2.5291 | 2.9309 | 1.7872 | 1.3157 | 0.93273 | 0.67144 | 0.32672 | 0.26834 | 13.4715 | 57626 | 0.86129 | 1.1776 | 1.987 | 3.8034 | 5.3484 | 6.6305 | 7.885 | 7.2551 | 4.9983 | 3.188 | 1.4557 | 0.85003 | 45.4404 | 57626 | 5 | 9
57630 | 0.20719 | 0.27912 | 0.59674 | 1.2887 | 2.2223 | 2.7014 | 1.7262 | 1.4298 | 0.95128 | 0.6393 | 0.26733 | 0.2469 | 12.5562 | 57630 | 0.71273 | 0.99875 | 1.8165 | 3.6969 | 5.4048 | 6.6146 | 7.6587 | 6.8711 | 4.6443 | 2.9707 | 1.2823 | 0.69561 | 43.367 | 57630 | 5 | 9
57631 | 0.22555 | 0.28815 | 0.59588 | 1.2864 | 2.1551 | 2.7167 | 1.8418 | 1.6043 | 1.027 | 0.69411 | 0.29419 | 0.24965 | 12.9788 | 57631 | 0.64476 | 0.91359 | 1.7129 | 3.6196 | 5.3907 | 6.5388 | 7.5633 | 6.7229 | 4.547 | 2.8716 | 1.1902 | 0.64368 | 42.3592 | 57631 | 5 | 9
57632 | 0.26023 | 0.2872 | 0.61226 | 1.2978 | 2.1831 | 2.7887 | 1.9639 | 1.7052 | 1.0987 | 0.7351 | 0.32633 | 0.26029 | 13.5189 | 57632 | 0.58862 | 0.8426 | 1.629 | 3.5152 | 5.3244 | 6.3646 | 7.3214 | 6.5215 | 4.355 | 2.7362 | 1.1171 | 0.58803 | 40.9037 | 57632 | 5 | 9
57633 | 0.20045 | 0.2836 | 0.65832 | 1.4332 | 2.4194 | 2.8332 | 1.7918 | 1.3659 | 0.93106 | 0.67291 | 0.28138 | 0.25787 | 13.1292 | 57633 | 0.7678 | 1.0637 | 1.8771 | 3.7615 | 5.389 | 6.6285 | 7.7637 | 7.0178 | 4.7988 | 3.0441 | 1.3433 | 0.75641 | 44.2117 | 57633 | 5 | 9
57634 | 0.24228 | 0.2651 | 0.57255 | 1.3647 | 2.3764 | 3.0027 | 1.7727 | 1.4156 | 0.99209 | 0.60036 | 0.29953 | 0.24328 | 13.1474 | 57634 | 0.70977 | 1.0079 | 1.808 | 3.621 | 5.2856 | 6.4797 | 7.6106 | 6.8843 | 4.6312 | 2.928 | 1.2447 | 0.69351 | 42.9044 | 57634 | 5 | 9
57638 | 0.24216 | 0.25788 | 0.54065 | 1.3358 | 2.3792 | 3.0361 | 1.7678 | 1.4054 | 1.0164 | 0.58483 | 0.30609 | 0.22833 | 13.1005 | 57638 | 0.71798 | 1.027 | 1.821 | 3.6262 | 5.2325 | 6.4746 | 7.646 | 6.9591 | 4.6604 | 2.933 | 1.2587 | 0.71601 | 43.0725 | 57638 | 5 | 9
57640 | 0.24173 | 0.25499 | 0.50234 | 1.2757 | 2.3598 | 3.0012 | 1.7741 | 1.3859 | 1.0495 | 0.58841 | 0.31879 | 0.22247 | 12.975 | 57640 | 0.72618 | 1.0365 | 1.8418 | 3.6124 | 5.2047 | 6.425 | 7.6786 | 7.0195 | 4.6796 | 2.9392 | 1.2656 | 0.73102 | 43.1602 | 57640 | 5 | 9
57641 | 0.22849 | 0.26917 | 0.58448 | 1.3476 | 2.3335 | 2.881 | 1.7591 | 1.4129 | 0.96604 | 0.61776 | 0.28427 | 0.2473 | 12.9316 | 57641 | 0.71175 | 1.0034 | 1.8022 | 3.6565 | 5.3383 | 6.5235 | 7.6301 | 6.8641 | 4.6378 | 2.935 | 1.2537 | 0.70052 | 43.057 | 57641 | 5 | 9
57642 | 0.22544 | 0.27167 | 0.56453 | 1.2551 | 2.1871 | 2.7113 | 1.7045 | 1.4422 | 0.96085 | 0.61552 | 0.26847 | 0.24482 | 12.4515 | 57642 | 0.68731 | 0.96726 | 1.7695 | 3.6553 | 5.3879 | 6.5402 | 7.5968 | 6.7807 | 4.574 | 2.9089 | 1.2346 | 0.67364 | 42.7761 | 57642 | 5 | 9
57644 | 0.22469 | 0.28627 | 0.61791 | 1.4151 | 2.4597 | 2.9596 | 1.78 | 1.3654 | 0.96915 | 0.6309 | 0.30701 | 0.24707 | 13.2628 | 57644 | 0.78304 | 1.0888 | 1.8925 | 3.703 | 5.2908 | 6.5526 | 7.7563 | 7.0847 | 4.8084 | 3.0496 | 1.3441 | 0.77396 | 44.1279 | 57644 | 5 | 9
57645 | 0.24908 | 0.26567 | 0.56661 | 1.3456 | 2.3419 | 2.9871 | 1.7767 | 1.4359 | 0.99635 | 0.59801 | 0.3002 | 0.24833 | 13.1115 | 57645 | 0.68815 | 0.98099 | 1.7714 | 3.576 | 5.2828 | 6.4742 | 7.537 | 6.7983 | 4.5734 | 2.8854 | 1.2249 | 0.67735 | 42.4699 | 57645 | 5 | 9
57646 | 0.23743 | 0.2878 | 0.60974 | 1.3093 | 2.175 | 2.7651 | 1.9122 | 1.6732 | 1.0622 | 0.72378 | 0.31389 | 0.2537 | 13.3233 | 57646 | 0.62123 | 0.87609 | 1.6794 | 3.5792 | 5.3724 | 6.4404 | 7.437 | 6.6467 | 4.4503 | 2.8095 | 1.1631 | 0.62013 | 41.6954 | 57646 | 5 | 9
57648 | 0.2469 | 0.27946 | 0.5656 | 1.2218 | 2.1027 | 2.6772 | 1.8038 | 1.5787 | 1.0399 | 0.66876 | 0.28798 | 0.25047 | 12.7234 | 57648 | 0.61127 | 0.86636 | 1.6643 | 3.5561 | 5.3378 | 6.4169 | 7.412 | 6.5836 | 4.4125 | 2.7849 | 1.148 | 0.60519 | 41.399 | 57648 | 5 | 9
57649 | 0.23584 | 0.2805 | 0.54772 | 1.3181 | 2.402 | 2.931 | 1.7595 | 1.3496 | 1.0154 | 0.60966 | 0.32584 | 0.24126 | 13.0165 | 57649 | 0.78401 | 1.0911 | 1.9089 | 3.6577 | 5.2275 | 6.4704 | 7.7729 | 7.15 | 4.7838 | 3.0258 | 1.3482 | 0.78744 | 44.0078 | 57649 | 5 | 9
57650 | 0.25165 | 0.26149 | 0.49905 | 1.2517 | 2.3201 | 2.9737 | 1.755 | 1.3398 | 1.0597 | 0.59766 | 0.33611 | 0.24511 | 12.891 | 57650 | 0.72314 | 1.0372 | 1.8467 | 3.6064 | 5.1981 | 6.4488 | 7.7293 | 7.0478 | 4.6875 | 2.9341 | 1.2735 | 0.73801 | 43.2705 | 57650 | 5 | 9
57651 | 0.24018 | 0.28534 | 0.54024 | 1.2912 | 2.3767 | 2.8668 | 1.7373 | 1.306 | 1.0215 | 0.61928 | 0.34049 | 0.26153 | 12.8865 | 57651 | 0.79132 | 1.1074 | 1.9215 | 3.6627 | 5.1979 | 6.49 | 7.7875 | 7.1905 | 4.8009 | 3.0316 | 1.3474 | 0.794 | 44.1227 | 57651 | 5 | 9
57656 | 0.2004 | 0.2789 | 0.61447 | 1.3323 | 2.2812 | 2.7344 | 1.7418 | 1.4015 | 0.9397 | 0.64737 | 0.26975 | 0.24869 | 12.6906 | 57656 | 0.73126 | 1.0209 | 1.8413 | 3.7287 | 5.4171 | 6.6507 | 7.7223 | 6.9285 | 4.7239 | 3.0016 | 1.3065 | 0.72478 | 43.7976 | 57656 | 5 | 9
57657 | 0.20512 | 0.28092 | 0.58992 | 1.2716 | 2.184 | 2.6731 | 1.7328 | 1.4555 | 0.96001 | 0.64522 | 0.26753 | 0.24532 | 12.511 | 57657 | 0.70596 | 0.98613 | 1.7903 | 3.7024 | 5.433 | 6.6039 | 7.6973 | 6.8428 | 4.6613 | 2.9482 | 1.273 | 0.69256 | 43.3369 | 57657 | 5 | 9
57658 | 0.22744 | 0.27555 | 0.55574 | 1.2072 | 2.0951 | 2.6266 | 1.7073 | 1.5005 | 0.98468 | 0.63272 | 0.26743 | 0.24282 | 12.323 | 57658 | 0.65534 | 0.92757 | 1.7284 | 3.6252 | 5.4006 | 6.5496 | 7.5665 | 6.7271 | 4.5311 | 2.8596 | 1.2044 | 0.64697 | 42.4225 | 57658 | 5 | 9
57660 | 0.23912 | 0.26534 | 0.5689 | 1.3378 | 2.3264 | 2.9277 | 1.7636 | 1.4252 | 0.98006 | 0.60452 | 0.29041 | 0.24644 | 12.9755 | 57660 | 0.69841 | 0.99224 | 1.7887 | 3.6082 | 5.3168 | 6.5011 | 7.5767 | 6.8287 | 4.6004 | 2.9033 | 1.2353 | 0.68313 | 42.7329 | 57660 | 5 | 9
57701 | 0.28628 | 0.44922 | 0.80806 | 1.6304 | 2.6543 | 2.8614 | 2.0124 | 1.527 | 0.9269 | 0.72612 | 0.40386 | 0.35868 | 14.6447 | 57701 | 1.1259 | 1.459 | 2.2693 | 3.8907 | 5.1652 | 6.5727 | 7.861 | 7.3359 | 5.2487 | 3.4953 | 1.7177 | 1.1187 | 47.26 | 57701 | 5 | 9
57702 | 0.3005 | 0.4484 | 0.81177 | 1.5647 | 2.6876 | 2.7712 | 2.1085 | 1.5216 | 0.95363 | 0.77695 | 0.44381 | 0.38731 | 14.7761 | 57702 | 1.1276 | 1.4531 | 2.2591 | 3.8408 | 5.0888 | 6.4276 | 7.6233 | 7.0654 | 5.0194 | 3.3495 | 1.6537 | 1.109 | 46.0173 | 57702 | 5 | 9
57703 | 0.30321 | 0.47589 | 0.81154 | 1.6224 | 2.552 | 2.9213 | 1.9604 | 1.4278 | 0.94987 | 0.68779 | 0.4148 | 0.36149 | 14.4886 | 57703 | 1.1339 | 1.4754 | 2.295 | 3.9379 | 5.2109 | 6.576 | 7.8744 | 7.4257 | 5.3157 | 3.5144 | 1.7593 | 1.1181 | 47.6367 | 57703 | 5 | 9
57706 | 0.31544 | 0.49878 | 0.80666 | 1.6199 | 2.5029 | 2.9379 | 1.8477 | 1.4015 | 0.9453 | 0.64173 | 0.41816 | 0.36398 | 14.2999 | 57706 | 1.1058 | 1.4462 | 2.2465 | 3.9014 | 5.1965 | 6.5357 | 7.8722 | 7.4447 | 5.2847 | 3.5103 | 1.7398 | 1.0945 | 47.3782 | 57706 | 5 | 9
57714 | 0.24196 | 0.33362 | 0.75374 | 1.486 | 2.6007 | 2.9305 | 2.2489 | 1.4031 | 0.9971 | 0.72885 | 0.37395 | 0.28903 | 14.3875 | 57714 | 1.0673 | 1.4555 | 2.3501 | 4.1375 | 5.4947 | 6.9683 | 8.0228 | 7.2132 | 5.3114 | 3.4767 | 1.7164 | 1.0576 | 48.2713 | 57714 | 5 | 9
57716 | 0.23703 | 0.2949 | 0.66202 | 1.4712 | 2.6737 | 2.9103 | 2.4409 | 1.3675 | 1.015 | 0.68971 | 0.32461 | 0.28974 | 14.3766 | 57716 | 1.1222 | 1.5204 | 2.4258 | 4.1628 | 5.4917 | 6.9323 | 7.9712 | 7.1894 | 5.3312 | 3.5272 | 1.7407 | 1.122 | 48.5368 | 57716 | 5 | 9
57717 | 0.23793 | 0.33004 | 0.60932 | 1.3384 | 2.3491 | 2.5599 | 1.6489 | 1.2193 | 0.96567 | 0.71301 | 0.40254 | 0.32765 | 12.7018 | 57717 | 0.94411 | 1.2821 | 2.1246 | 3.8628 | 5.273 | 6.6899 | 8.1036 | 7.5171 | 5.0746 | 3.2518 | 1.5145 | 0.93616 | 46.5744 | 57717 | 5 | 9
57718 | 0.28941 | 0.43811 | 0.80059 | 1.5688 | 2.6962 | 2.7619 | 2.0499 | 1.5472 | 0.93048 | 0.76428 | 0.42924 | 0.37431 | 14.6504 | 57718 | 1.1039 | 1.429 | 2.2392 | 3.831 | 5.0851 | 6.4861 | 7.6849 | 7.1635 | 5.0507 | 3.3895 | 1.6552 | 1.091 | 46.2088 | 57718 | 5 | 9
57719 | 0.31097 | 0.48782 | 0.79853 | 1.6041 | 2.4828 | 2.9519 | 1.8272 | 1.3574 | 0.94928 | 0.63048 | 0.41182 | 0.35496 | 14.1673 | 57719 | 1.0885 | 1.4292 | 2.2497 | 3.9241 | 5.2276 | 6.5619 | 7.9177 | 7.4577 | 5.2896 | 3.5179 | 1.73 | 1.0774 | 47.4713 | 57719 | 5 | 9
57720 | 0.24398 | 0.28298 | 0.53027 | 1.2437 | 2.3306 | 2.7026 | 1.6641 | 1.1894 | 1.0223 | 0.64792 | 0.36264 | 0.30279 | 12.5233 | 57720 | 0.81552 | 1.1381 | 1.9671 | 3.7386 | 5.1997 | 6.5496 | 7.9223 | 7.3189 | 4.8526 | 3.0429 | 1.3645 | 0.81907 | 44.7289 | 57720 | 5 | 9
57722 | 0.27046 | 0.38826 | 0.74513 | 1.4908 | 2.5564 | 2.6615 | 2.2165 | 1.2503 | 1.0152 | 0.74614 | 0.3692 | 0.3146 | 14.0246 | 57722 | 1.2221 | 1.607 | 2.5121 | 4.2033 | 5.458 | 6.9038 | 8.1007 | 7.4967 | 5.4676 | 3.6475 | 1.8539 | 1.2016 | 49.6744 | 57722 | 5 | 9
57724 | 0.26926 | 0.28162 | 0.52103 | 1.2133 | 2.3053 | 2.685 | 1.5797 | 1.0886 | 1.062 | 0.67689 | 0.39623 | 0.34592 | 12.4248 | 57724 | 0.81621 | 1.144 | 1.9802 | 3.7552 | 5.189 | 6.5794 | 7.9787 | 7.3873 | 4.835 | 2.9982 | 1.3432 | 0.81414 | 44.8206 | 57724 | 5 | 9
57725 | 0.28523 | 0.43756 | 0.78728 | 1.5823 | 2.5213 | 2.9164 | 1.9593 | 1.3386 | 0.95662 | 0.67755 | 0.3942 | 0.33657 | 14.1929 | 57725 | 1.1121 | 1.4713 | 2.3248 | 4.0213 | 5.3204 | 6.7237 | 8.0042 | 7.4929 | 5.3862 | 3.5631 | 1.7648 | 1.1046 | 48.2894 | 57725 | 5 | 9
57730 | 0.33111 | 0.47425 | 0.79986 | 1.487 | 2.5487 | 2.5624 | 2.0081 | 1.3237 | 0.96348 | 0.75772 | 0.48185 | 0.4207 | 14.1588 | 57730 | 1.1496 | 1.5032 | 2.3101 | 3.8511 | 5.0855 | 6.4684 | 7.6044 | 6.9626 | 4.9729 | 3.2871 | 1.6672 | 1.1094 | 45.9715 | 57730 | 5 | 9
57732 | 0.34592 | 0.47602 | 0.79859 | 1.5125 | 2.579 | 2.7542 | 1.9286 | 1.467 | 0.97438 | 0.7609 | 0.50952 | 0.44212 | 14.5488 | 57732 | 1.054 | 1.3682 | 2.1593 | 3.6959 | 4.9587 | 6.2538 | 7.4151 | 6.8592 | 4.7615 | 3.1351 | 1.535 | 1.0207 | 44.2166 | 57732 | 5 | 9
57735 | 0.29832 | 0.38671 | 0.75975 | 1.5069 | 2.4645 | 2.3834 | 1.9755 | 1.0905 | 0.9907 | 0.75138 | 0.41581 | 0.35334 | 13.3768 | 57735 | 1.2192 | 1.6441 | 2.5229 | 4.1508 | 5.4074 | 6.9796 | 8.193 | 7.4647 | 5.4277 | 3.5768 | 1.8275 | 1.21 | 49.6237 | 57735 | 5 | 9
57737 | 0.25685 | 0.38651 | 0.75052 | 1.5229 | 2.5254 | 2.9356 | 1.7806 | 1.3063 | 0.92988 | 0.65914 | 0.37154 | 0.30633 | 13.7316 | 57737 | 0.96828 | 1.2961 | 2.1241 | 3.8963 | 5.3022 | 6.6127 | 7.925 | 7.393 | 5.2033 | 3.3659 | 1.5988 | 0.96118 | 46.6468 | 57737 | 5 | 9
57738 | 0.27568 | 0.40814 | 0.76702 | 1.5257 | 2.5888 | 2.7348 | 2.1869 | 1.329 | 0.99614 | 0.7477 | 0.38564 | 0.32995 | 14.2755 | 57738 | 1.1952 | 1.5662 | 2.445 | 4.1208 | 5.3729 | 6.7646 | 7.9799 | 7.392 | 5.3834 | 3.5891 | 1.8154 | 1.1754 | 48.8001 | 57738 | 5 | 9
57741 | 0.27791 | 0.41809 | 0.74781 | 1.5149 | 2.5811 | 2.7009 | 1.884 | 1.4592 | 0.92382 | 0.73279 | 0.42011 | 0.35932 | 14.0199 | 57741 | 1.0675 | 1.3919 | 2.2034 | 3.8536 | 5.1551 | 6.5618 | 7.8695 | 7.3533 | 5.0792 | 3.3484 | 1.6181 | 1.0412 | 46.5432 | 57741 | 5 | 9
57744 | 0.28012 | 0.42184 | 0.78153 | 1.5645 | 2.5842 | 2.8273 | 2.104 | 1.3734 | 0.97343 | 0.72711 | 0.39412 | 0.33855 | 14.3701 | 57744 | 1.1576 | 1.5182 | 2.3694 | 4.0433 | 5.3213 | 6.7054 | 7.9503 | 7.3916 | 5.3534 | 3.5559 | 1.7807 | 1.1415 | 48.2886 | 57744 | 5 | 9
57745 | 0.38242 | 0.51294 | 0.83044 | 1.5215 | 2.5549 | 2.7189 | 1.9031 | 1.4038 | 0.98015 | 0.75563 | 0.54998 | 0.48065 | 14.5943 | 57745 | 1.0726 | 1.3877 | 2.1597 | 3.6197 | 4.8562 | 6.1358 | 7.2329 | 6.6017 | 4.6269 | 3.048 | 1.5212 | 1.0305 | 43.2929 | 57745 | 5 | 9
57747 | 0.28245 | 0.38472 | 0.74605 | 1.4664 | 2.5238 | 2.5215 | 2.1807 | 1.148 | 1.0308 | 0.75583 | 0.3805 | 0.32152 | 13.7422 | 57747 | 1.2403 | 1.6537 | 2.5402 | 4.2181 | 5.4596 | 6.9636 | 8.1683 | 7.4933 | 5.4861 | 3.6495 | 1.8611 | 1.2227 | 49.9565 | 57747 | 5 | 9
57748 | 0.2238 | 0.33677 | 0.75916 | 1.5143 | 2.5561 | 2.9146 | 1.7929 | 1.2743 | 0.9053 | 0.70072 | 0.3533 | 0.28867 | 13.6199 | 57748 | 0.93935 | 1.2663 | 2.0867 | 3.9469 | 5.4204 | 6.7206 | 8.0271 | 7.4039 | 5.2306 | 3.3308 | 1.5613 | 0.92233 | 46.8562 | 57748 | 5 | 9
57750 | 0.21671 | 0.31383 | 0.83077 | 1.4967 | 2.6266 | 2.8951 | 1.9887 | 1.2876 | 0.90864 | 0.79243 | 0.39658 | 0.30015 | 14.0539 | 57750 | 1.0312 | 1.3849 | 2.2484 | 4.1797 | 5.5801 | 6.9753 | 8.2054 | 7.505 | 5.4404 | 3.4772 | 1.6645 | 1.0144 | 48.7064 | 57750 | 5 | 10
57751 | 0.31167 | 0.46025 | 0.81595 | 1.5374 | 2.6706 | 2.737 | 2.1238 | 1.4631 | 0.97321 | 0.77567 | 0.45687 | 0.3953 | 14.7209 | 57751 | 1.1319 | 1.4669 | 2.2795 | 3.8379 | 5.0675 | 6.3733 | 7.5587 | 6.9543 | 4.9579 | 3.3095 | 1.6434 | 1.1061 | 45.6867 | 57751 | 5 | 9
57752 | 0.23512 | 0.32556 | 0.73616 | 1.4962 | 2.5846 | 2.8808 | 2.1256 | 1.2882 | 0.95702 | 0.71091 | 0.35409 | 0.29168 | 13.9858 | 57752 | 1.0886 | 1.4681 | 2.3568 | 4.1897 | 5.5368 | 6.957 | 8.154 | 7.4585 | 5.4586 | 3.5636 | 1.7516 | 1.076 | 49.0593 | 57752 | 5 | 9
57754 | 0.39818 | 0.51076 | 0.81845 | 1.523 | 2.5082 | 2.7856 | 1.8308 | 1.4174 | 1.0013 | 0.76351 | 0.57608 | 0.4989 | 14.6323 | 57754 | 1.0338 | 1.3449 | 2.1217 | 3.616 | 4.862 | 6.1444 | 7.3046 | 6.691 | 4.6143 | 3.0258 | 1.4771 | 0.99189 | 43.2274 | 57754 | 5 | 9
57755 | 0.25881 | 0.26855 | 0.50306 | 1.2305 | 2.2859 | 2.8789 | 1.7117 | 1.2616 | 1.0626 | 0.61114 | 0.35006 | 0.27751 | 12.7003 | 57755 | 0.73682 | 1.055 | 1.8688 | 3.625 | 5.1703 | 6.464 | 7.8163 | 7.1314 | 4.7219 | 2.9349 | 1.2799 | 0.7478 | 43.5521 | 57755 | 5 | 9
57756 | 0.23618 | 0.30479 | 0.68287 | 1.4897 | 2.6069 | 2.8698 | 2.2745 | 1.3097 | 0.98555 | 0.68534 | 0.33009 | 0.28312 | 14.0585 | 57756 | 1.1067 | 1.5189 | 2.4152 | 4.1838 | 5.518 | 6.9739 | 8.0667 | 7.3475 | 5.3909 | 3.5604 | 1.7603 | 1.1137 | 48.9559 | 57756 | 5 | 9
57758 | 0.23465 | 0.33103 | 0.65988 | 1.439 | 2.4872 | 2.902 | 1.7581 | 1.3189 | 0.9518 | 0.64417 | 0.34017 | 0.27317 | 13.34 | 57758 | 0.87858 | 1.1995 | 2.0136 | 3.7859 | 5.2913 | 6.5708 | 7.8638 | 7.2907 | 5.0012 | 3.2029 | 1.4717 | 0.87536 | 45.4453 | 57758 | 5 | 9
57759 | 0.33507 | 0.47109 | 0.80274 | 1.5212 | 2.6162 | 2.7609 | 1.9711 | 1.4924 | 0.96651 | 0.76246 | 0.49482 | 0.4297 | 14.6241 | 57759 | 1.0648 | 1.383 | 2.1647 | 3.7226 | 4.9703 | 6.2721 | 7.4142 | 6.8816 | 4.7965 | 3.1707 | 1.5624 | 1.0285 | 44.4313 | 57759 | 5 | 9
57760 | 0.24394 | 0.35301 | 0.64251 | 1.4101 | 2.4458 | 2.7647 | 1.7288 | 1.3082 | 0.95315 | 0.65329 | 0.36371 | 0.29775 | 13.1649 | 57760 | 0.93434 | 1.2614 | 2.0775 | 3.8306 | 5.2406 | 6.6192 | 7.9647 | 7.3991 | 5.0577 | 3.2811 | 1.5219 | 0.92581 | 46.1139 | 57760 | 5 | 9
57761 | 0.27739 | 0.42789 | 0.77282 | 1.5569 | 2.495 | 2.9313 | 1.8185 | 1.3041 | 0.93886 | 0.6471 | 0.38719 | 0.3249 | 13.8819 | 57761 | 1.0471 | 1.3913 | 2.227 | 3.9693 | 5.3049 | 6.6663 | 8.0259 | 7.4946 | 5.3335 | 3.5015 | 1.6994 | 1.0374 | 47.6982 | 57761 | 5 | 9
57762 | 0.24625 | 0.36834 | 0.6706 | 1.4335 | 2.4507 | 2.6341 | 1.7518 | 1.3322 | 0.93311 | 0.70753 | 0.39419 | 0.32663 | 13.2491 | 57762 | 1.0038 | 1.3466 | 2.1828 | 3.8986 | 5.284 | 6.6886 | 8.1076 | 7.513 | 5.1507 | 3.3691 | 1.6027 | 1.0012 | 47.1486 | 57762 | 5 | 9
57763 | 0.28442 | 0.31405 | 0.67732 | 1.5378 | 2.4618 | 2.5978 | 2.1578 | 1.1389 | 1.0481 | 0.67209 | 0.32965 | 0.29081 | 13.5106 | 57763 | 1.1886 | 1.6367 | 2.5425 | 4.218 | 5.4941 | 7.0206 | 8.2092 | 7.4794 | 5.503 | 3.6496 | 1.8613 | 1.204 | 50.007 | 57763 | 5 | 9
57766 | 0.26486 | 0.34461 | 0.69972 | 1.5006 | 2.5004 | 2.6568 | 2.2019 | 1.1951 | 1.0241 | 0.70585 | 0.33801 | 0.29209 | 13.7242 | 57766 | 1.2143 | 1.614 | 2.542 | 4.2632 | 5.5372 | 7.024 | 8.2382 | 7.5826 | 5.5563 | 3.6913 | 1.8788 | 1.2085 | 50.3503 | 57766 | 5 | 9
57767 | 0.26146 | 0.39756 | 0.78414 | 1.5459 | 2.5281 | 2.9339 | 1.8553 | 1.283 | 0.9294 | 0.67579 | 0.38376 | 0.31793 | 13.8962 | 57767 | 1.0459 | 1.3909 | 2.2164 | 4.0001 | 5.3827 | 6.755 | 8.0712 | 7.4586 | 5.3774 | 3.4906 | 1.6907 | 1.0237 | 47.9032 | 57767 | 5 | 9
57769 | 0.29629 | 0.45587 | 0.78987 | 1.5797 | 2.6082 | 2.8174 | 1.9228 | 1.4786 | 0.93059 | 0.7025 | 0.41854 | 0.36414 | 14.3644 | 57769 | 1.083 | 1.4169 | 2.2281 | 3.8525 | 5.1313 | 6.5374 | 7.8123 | 7.295 | 5.1393 | 3.4397 | 1.6774 | 1.0737 | 46.6867 | 57769 | 5 | 9
57770 | 0.24978 | 0.3138 | 0.67417 | 1.5187 | 2.5412 | 2.7825 | 2.2079 | 1.2622 | 0.9975 | 0.66589 | 0.32592 | 0.28211 | 13.8217 | 57770 | 1.1507 | 1.5575 | 2.4661 | 4.2125 | 5.526 | 6.9843 | 8.1586 | 7.4668 | 5.4942 | 3.6258 | 1.8182 | 1.1544 | 49.6151 | 57770 | 5 | 9
57772 | 0.23677 | 0.31299 | 0.70237 | 1.4814 | 2.6307 | 2.9101 | 2.2985 | 1.3453 | 0.99007 | 0.7024 | 0.34389 | 0.28887 | 14.2434 | 57772 | 1.0908 | 1.4937 | 2.3838 | 4.1416 | 5.4895 | 6.9362 | 7.988 | 7.2593 | 5.3501 | 3.5311 | 1.7313 | 1.093 | 48.4883 | 57772 | 5 | 9
57775 | 0.22593 | 0.33235 | 0.83141 | 1.518 | 2.6353 | 2.9282 | 1.903 | 1.2721 | 0.89952 | 0.77137 | 0.39459 | 0.31039 | 14.0223 | 57775 | 0.99246 | 1.3215 | 2.1749 | 4.0201 | 5.4857 | 6.8514 | 8.0608 | 7.4128 | 5.3307 | 3.3925 | 1.6166 | 0.96922 | 47.6287 | 57775 | 5 | 9
57779 | 0.27537 | 0.39106 | 0.6931 | 1.4345 | 2.4286 | 2.6043 | 1.7575 | 1.3495 | 0.94962 | 0.74661 | 0.4487 | 0.37464 | 13.4534 | 57779 | 1.0218 | 1.3501 | 2.1965 | 3.8684 | 5.237 | 6.6062 | 8.014 | 7.4097 | 5.0613 | 3.3071 | 1.5918 | 1.0113 | 46.6752 | 57779 | 5 | 9
57780 | 0.24359 | 0.35563 | 0.77429 | 1.5211 | 2.5686 | 2.8961 | 1.9981 | 1.2755 | 0.93806 | 0.71343 | 0.37269 | 0.30482 | 13.9618 | 57780 | 1.0761 | 1.4327 | 2.3169 | 4.1209 | 5.4973 | 6.8835 | 8.1601 | 7.4899 | 5.4679 | 3.5487 | 1.7357 | 1.0618 | 48.7915 | 57780 | 5 | 9
57782 | 0.27244 | 0.3314 | 0.68858 | 1.5063 | 2.4829 | 2.6232 | 2.1955 | 1.1623 | 1.038 | 0.69501 | 0.33263 | 0.28916 | 13.6174 | 57782 | 1.2108 | 1.6203 | 2.5465 | 4.2543 | 5.5314 | 7.0093 | 8.2547 | 7.5559 | 5.5369 | 3.6832 | 1.8801 | 1.2162 | 50.2996 | 57782 | 5 | 9
57783 | 0.33238 | 0.44081 | 0.73851 | 1.4653 | 2.4231 | 2.6788 | 1.7559 | 1.3721 | 0.9808 | 0.76347 | 0.51824 | 0.43863 | 13.908 | 57783 | 1.0214 | 1.3442 | 2.175 | 3.7937 | 5.1185 | 6.4731 | 7.7944 | 7.1841 | 4.9335 | 3.2058 | 1.544 | 1.0052 | 45.5929 | 57783 | 5 | 9
57785 | 0.27752 | 0.42851 | 0.74372 | 1.5335 | 2.5261 | 2.7997 | 1.8138 | 1.3949 | 0.92892 | 0.67315 | 0.39742 | 0.3384 | 13.8557 | 57785 | 1.0402 | 1.3835 | 2.1991 | 3.8909 | 5.2068 | 6.6221 | 7.9718 | 7.4325 | 5.1852 | 3.4336 | 1.6496 | 1.0337 | 47.0489 | 57785 | 5 | 9
57787 | 0.25489 | 0.3814 | 0.71056 | 1.4937 | 2.4981 | 2.9015 | 1.756 | 1.321 | 0.93842 | 0.64289 | 0.36317 | 0.30039 | 13.5619 | 57787 | 0.9501 | 1.2806 | 2.0891 | 3.8552 | 5.2468 | 6.58 | 7.9161 | 7.3766 | 5.1259 | 3.3279 | 1.5603 | 0.94181 | 46.2504 | 57787 | 5 | 9
57788 | 0.25409 | 0.38874 | 0.69486 | 1.4738 | 2.485 | 2.7031 | 1.773 | 1.359 | 0.92837 | 0.68717 | 0.38545 | 0.32401 | 13.4565 | 57788 | 1.0192 | 1.3535 | 2.1916 | 3.9004 | 5.2397 | 6.6746 | 8.064 | 7.5074 | 5.1887 | 3.4118 | 1.6272 | 1.0153 | 47.1935 | 57788 | 5 | 9
57790 | 0.22944 | 0.34141 | 0.80323 | 1.5184 | 2.5978 | 2.918 | 1.8851 | 1.2701 | 0.90548 | 0.73905 | 0.3807 | 0.30395 | 13.8927 | 57790 | 1.0042 | 1.339 | 2.1838 | 4.0301 | 5.4768 | 6.8386 | 8.0913 | 7.4534 | 5.3544 | 3.4249 | 1.6321 | 0.98035 | 47.8089 | 57790 | 5 | 9
57791 | 0.24546 | 0.37203 | 0.77744 | 1.5282 | 2.5414 | 2.9178 | 1.8269 | 1.2689 | 0.91563 | 0.68975 | 0.37455 | 0.30586 | 13.764 | 57791 | 1.0129 | 1.35 | 2.1862 | 4.0066 | 5.4289 | 6.7994 | 8.1252 | 7.4933 | 5.3633 | 3.4689 | 1.6563 | 0.99441 | 47.8856 | 57791 | 5 | 9
57792 | 0.24045 | 0.3584 | 0.74654 | 1.5147 | 2.5464 | 2.9369 | 1.7893 | 1.3008 | 0.92387 | 0.67679 | 0.35953 | 0.29584 | 13.6895 | 57792 | 0.94016 | 1.2618 | 2.0727 | 3.8844 | 5.3483 | 6.6196 | 7.8982 | 7.3405 | 5.1756 | 3.3041 | 1.5474 | 0.92294 | 46.3157 | 57792 | 5 | 9
57793 | 0.27432 | 0.40052 | 0.71472 | 1.4672 | 2.5 | 2.6543 | 1.8172 | 1.3973 | 0.93803 | 0.73531 | 0.43026 | 0.36337 | 13.6925 | 57793 | 1.0354 | 1.3615 | 2.2015 | 3.8513 | 5.2075 | 6.5871 | 7.9566 | 7.3773 | 5.0612 | 3.3168 | 1.6002 | 1.0254 | 46.5818 | 57793 | 5 | 9
57794 | 0.23374 | 0.28874 | 0.65476 | 1.4829 | 2.6462 | 2.8743 | 2.3831 | 1.3335 | 1.0024 | 0.67618 | 0.31823 | 0.28096 | 14.175 | 57794 | 1.1281 | 1.5306 | 2.4419 | 4.1694 | 5.5075 | 6.9457 | 8.014 | 7.2542 | 5.3651 | 3.5507 | 1.7594 | 1.1331 | 48.7996 | 57794 | 5 | 9
58004 | 0.45318 | 0.3494 | 0.75019 | 1.3837 | 2.0848 | 3.0407 | 2.5385 | 2.2455 | 1.6002 | 1.0525 | 0.52118 | 0.47557 | 16.4954 | 58004 | 0.43151 | 0.6259 | 1.2436 | 3.0917 | 5.2359 | 6.0709 | 6.6209 | 5.7741 | 3.6937 | 2.2851 | 0.89098 | 0.45427 | 36.4187 | 58004 | 5 | 9
58005 | 0.47341 | 0.35789 | 0.78407 | 1.4615 | 2.1283 | 3.0803 | 2.675 | 2.2914 | 1.6334 | 1.0992 | 0.5764 | 0.52501 | 17.0857 | 58005 | 0.44636 | 0.62941 | 1.2542 | 3.1358 | 5.3064 | 6.0969 | 6.6652 | 5.7959 | 3.7255 | 2.3136 | 0.90319 | 0.46648 | 36.739 | 58005 | 5 | 9
58006 | 0.45233 | 0.35361 | 0.75737 | 1.3841 | 2.0795 | 3.073 | 2.5503 | 2.2518 | 1.6126 | 1.0661 | 0.52375 | 0.48559 | 16.59 | 58006 | 0.42768 | 0.62333 | 1.238 | 3.087 | 5.2353 | 6.0684 | 6.6103 | 5.7509 | 3.688 | 2.2788 | 0.88679 | 0.44917 | 36.3437 | 58006 | 5 | 9
58007 | 0.46901 | 0.35031 | 0.73682 | 1.3373 | 2.0799 | 3.0298 | 2.4664 | 2.2347 | 1.5867 | 1.0226 | 0.50456 | 0.463 | 16.2811 | 58007 | 0.42577 | 0.62504 | 1.2381 | 3.0686 | 5.1979 | 6.0376 | 6.5957 | 5.7789 | 3.6969 | 2.2731 | 0.88567 | 0.44805 | 36.2713 | 58007 | 5 | 9
58008 | 0.40829 | 0.3334 | 0.75549 | 1.634 | 2.3412 | 3.0465 | 2.7185 | 2.3251 | 1.6843 | 1.07 | 0.5671 | 0.41637 | 17.3002 | 58008 | 0.47951 | 0.68689 | 1.3515 | 3.2058 | 5.282 | 6.2068 | 6.7716 | 5.8771 | 3.8205 | 2.4279 | 0.95964 | 0.50018 | 37.5695 | 58008 | 5 | 9
58009 | 0.48488 | 0.37496 | 0.74194 | 1.2715 | 2.0041 | 3.1098 | 2.3792 | 2.2778 | 1.6417 | 1.0571 | 0.50619 | 0.48829 | 16.3374 | 58009 | 0.40368 | 0.6061 | 1.2026 | 3.0273 | 5.1707 | 6.0092 | 6.5397 | 5.6984 | 3.6109 | 2.2354 | 0.83993 | 0.43127 | 35.7752 | 58009 | 5 | 9
58011 | 0.46557 | 0.34349 | 0.73172 | 1.3524 | 2.112 | 3.0183 | 2.4867 | 2.2321 | 1.5785 | 1.0119 | 0.50031 | 0.45222 | 16.2852 | 58011 | 0.43096 | 0.6304 | 1.265 | 3.0845 | 5.1987 | 6.0503 | 6.6368 | 5.8233 | 3.7396 | 2.29 | 0.89173 | 0.45352 | 36.4948 | 58011 | 5 | 9
58012 | 0.44875 | 0.34491 | 0.75738 | 1.428 | 2.1026 | 3.0154 | 2.6103 | 2.2521 | 1.5996 | 1.0604 | 0.54111 | 0.48021 | 16.6407 | 58012 | 0.44435 | 0.63148 | 1.2571 | 3.1229 | 5.2757 | 6.0936 | 6.6653 | 5.8057 | 3.7225 | 2.3106 | 0.90001 | 0.4674 | 36.6964 | 58012 | 5 | 9
58013 | 0.37197 | 0.33401 | 0.69624 | 1.5706 | 2.3042 | 3.0678 | 2.515 | 2.2328 | 1.577 | 1.0356 | 0.53411 | 0.37355 | 16.6128 | 58013 | 0.49029 | 0.70544 | 1.4054 | 3.2271 | 5.2621 | 6.1208 | 6.8324 | 5.981 | 3.8768 | 2.4571 | 0.98707 | 0.5077 | 37.8533 | 58013 | 5 | 9
58015 | 0.45813 | 0.3467 | 0.77888 | 1.6074 | 2.3074 | 3.0489 | 2.8207 | 2.3771 | 1.717 | 1.0813 | 0.60255 | 0.47504 | 17.621 | 58015 | 0.46479 | 0.6646 | 1.3241 | 3.1812 | 5.2798 | 6.164 | 6.7231 | 5.8499 | 3.7958 | 2.3792 | 0.94548 | 0.48573 | 37.2578 | 58015 | 5 | 9
58016 | 0.51469 | 0.37938 | 0.7335 | 1.2274 | 1.9766 | 3.0503 | 2.2923 | 2.2635 | 1.6183 | 1.0277 | 0.50761 | 0.48728 | 16.0784 | 58016 | 0.40097 | 0.60413 | 1.1951 | 3.0143 | 5.1345 | 5.9858 | 6.5212 | 5.6741 | 3.5995 | 2.2337 | 0.85216 | 0.42956 | 35.645 | 58016 | 5 | 9
58017 | 0.40593 | 0.36772 | 0.70064 | 1.5373 | 2.3668 | 3.0718 | 2.3837 | 2.1507 | 1.5111 | 0.98084 | 0.51894 | 0.35434 | 16.3498 | 58017 | 0.49856 | 0.72422 | 1.4358 | 3.2778 | 5.2879 | 6.1177 | 6.8831 | 6.0702 | 3.9532 | 2.4696 | 0.98851 | 0.51355 | 38.2202 | 58017 | 5 | 9
58018 | 0.43146 | 0.33814 | 0.76784 | 1.6351 | 2.3464 | 3.048 | 2.7853 | 2.3586 | 1.7169 | 1.075 | 0.58423 | 0.44222 | 17.5291 | 58018 | 0.47234 | 0.67616 | 1.3386 | 3.1972 | 5.2878 | 6.189 | 6.7336 | 5.8658 | 3.8044 | 2.3966 | 0.95425 | 0.49259 | 37.4085 | 58018 | 5 | 9
58021 | 0.44309 | 0.33783 | 0.7573 | 1.4906 | 2.1589 | 2.9784 | 2.6775 | 2.273 | 1.6131 | 1.056 | 0.56046 | 0.46922 | 16.8155 | 58021 | 0.45832 | 0.64326 | 1.2832 | 3.147 | 5.287 | 6.1257 | 6.6864 | 5.8255 | 3.7553 | 2.3374 | 0.92386 | 0.47775 | 36.9508 | 58021 | 5 | 9
58027 | 0.44226 | 0.33253 | 0.7279 | 1.4295 | 2.2257 | 2.9983 | 2.5511 | 2.2621 | 1.5793 | 1.0205 | 0.50195 | 0.42992 | 16.5011 | 58027 | 0.45671 | 0.64911 | 1.3124 | 3.1343 | 5.1711 | 6.0799 | 6.7185 | 5.8832 | 3.8053 | 2.3762 | 0.90957 | 0.47913 | 36.9754 | 58027 | 5 | 9
58029 | 0.47168 | 0.35784 | 0.74208 | 1.325 | 2.0564 | 3.0485 | 2.4488 | 2.2428 | 1.5975 | 1.0357 | 0.50776 | 0.47304 | 16.3069 | 58029 | 0.41771 | 0.62028 | 1.2266 | 3.0575 | 5.1906 | 6.033 | 6.5786 | 5.725 | 3.6615 | 2.263 | 0.87935 | 0.43999 | 36.0932 | 58029 | 5 | 9
58030 | 0.42984 | 0.37006 | 0.85068 | 1.7953 | 2.4792 | 3.1888 | 2.8386 | 2.4768 | 1.7754 | 1.1529 | 0.63374 | 0.41808 | 18.4094 | 58030 | 0.49487 | 0.71502 | 1.4126 | 3.2368 | 5.292 | 6.2228 | 6.793 | 5.9187 | 3.8314 | 2.4945 | 1.0248 | 0.51878 | 37.9553 | 58030 | 5 | 9
58031 | 0.45951 | 0.33931 | 0.72944 | 1.389 | 2.1869 | 3.0156 | 2.528 | 2.2362 | 1.5675 | 1.0017 | 0.4983 | 0.43543 | 16.3869 | 58031 | 0.44798 | 0.64258 | 1.2961 | 3.1077 | 5.1482 | 6.0564 | 6.6884 | 5.8605 | 3.7827 | 2.3489 | 0.89883 | 0.47037 | 36.7485 | 58031 | 5 | 9
58032 | 0.37628 | 0.33918 | 0.65879 | 1.5136 | 2.3091 | 3.0671 | 2.4052 | 2.1725 | 1.5247 | 0.98918 | 0.5133 | 0.35878 | 16.2276 | 58032 | 0.49322 | 0.71301 | 1.4186 | 3.2431 | 5.2745 | 6.1028 | 6.8342 | 6.0004 | 3.9225 | 2.4559 | 0.98129 | 0.50806 | 37.9475 | 58032 | 5 | 9
58033 | 0.46813 | 0.36171 | 0.74246 | 1.4789 | 2.3732 | 3.0447 | 2.5244 | 2.2345 | 1.5406 | 0.99693 | 0.51704 | 0.39856 | 16.6811 | 58033 | 0.47156 | 0.67329 | 1.3555 | 3.1895 | 5.2146 | 6.0511 | 6.7425 | 5.935 | 3.8695 | 2.4068 | 0.92588 | 0.49022 | 37.3256 | 58033 | 5 | 9
58035 | 0.48152 | 0.36745 | 0.74168 | 1.2896 | 2.0235 | 3.0794 | 2.3967 | 2.2546 | 1.6165 | 1.0448 | 0.50495 | 0.48123 | 16.282 | 58035 | 0.40855 | 0.61319 | 1.2108 | 3.0403 | 5.1699 | 6.0174 | 6.5524 | 5.7091 | 3.63 | 2.2465 | 0.86263 | 0.43353 | 35.8943 | 58035 | 5 | 9
58036 | 0.46529 | 0.35831 | 0.78219 | 1.4521 | 2.1366 | 3.1367 | 2.657 | 2.2912 | 1.6539 | 1.1063 | 0.56026 | 0.52383 | 17.1238 | 58036 | 0.4387 | 0.62678 | 1.2501 | 3.1252 | 5.2997 | 6.095 | 6.6533 | 5.7854 | 3.7112 | 2.3014 | 0.89792 | 0.45765 | 36.6423 | 58036 | 5 | 9
58038 | 0.4506 | 0.35602 | 0.776 | 1.4362 | 2.1301 | 3.1714 | 2.6432 | 2.2836 | 1.6634 | 1.1052 | 0.54118 | 0.51334 | 17.0702 | 58038 | 0.42983 | 0.62398 | 1.2437 | 3.1113 | 5.2844 | 6.0929 | 6.6468 | 5.7772 | 3.6991 | 2.2853 | 0.89274 | 0.44858 | 36.536 | 58038 | 5 | 9
58040 | 0.41939 | 0.35459 | 0.71663 | 1.5285 | 2.3583 | 3.0447 | 2.4631 | 2.2098 | 1.5443 | 1.0047 | 0.51815 | 0.37794 | 16.54 | 58040 | 0.48506 | 0.69174 | 1.3918 | 3.2318 | 5.263 | 6.0771 | 6.8227 | 5.9822 | 3.9057 | 2.4404 | 0.95806 | 0.50157 | 37.7511 | 58040 | 5 | 9
58041 | 0.40144 | 0.3503 | 0.79704 | 1.7201 | 2.4101 | 3.1155 | 2.736 | 2.3726 | 1.7011 | 1.1122 | 0.59503 | 0.3983 | 17.7097 | 58041 | 0.49258 | 0.70564 | 1.4072 | 3.2311 | 5.2846 | 6.1852 | 6.8351 | 5.9142 | 3.8609 | 2.4932 | 1.0122 | 0.51696 | 37.9391 | 58041 | 5 | 9
58042 | 0.4686 | 0.35343 | 0.77854 | 1.4619 | 2.1103 | 3.0213 | 2.6941 | 2.2816 | 1.6114 | 1.0843 | 0.58144 | 0.51287 | 16.9598 | 58042 | 0.44943 | 0.632 | 1.257 | 3.1426 | 5.306 | 6.1053 | 6.6806 | 5.8064 | 3.7352 | 2.3164 | 0.90954 | 0.46929 | 36.8097 | 58042 | 5 | 9
58043 | 0.3629 | 0.34031 | 0.65322 | 1.5258 | 2.3051 | 3.0975 | 2.4118 | 2.1804 | 1.5261 | 1.0005 | 0.52482 | 0.35393 | 16.2823 | 58043 | 0.49675 | 0.71789 | 1.4258 | 3.2447 | 5.2387 | 6.1188 | 6.8358 | 5.993 | 3.9124 | 2.4588 | 0.99193 | 0.51131 | 37.9457 | 58043 | 5 | 9
58045 | 0.43655 | 0.35532 | 0.76132 | 1.39 | 2.1063 | 3.2268 | 2.6307 | 2.2939 | 1.6938 | 1.0989 | 0.51583 | 0.49971 | 17.0092 | 58045 | 0.41844 | 0.616 | 1.2289 | 3.0788 | 5.2636 | 6.0636 | 6.6049 | 5.7491 | 3.6563 | 2.2611 | 0.85721 | 0.43902 | 36.2369 | 58045 | 5 | 9
58046 | 0.51148 | 0.36422 | 0.72006 | 1.2124 | 1.9855 | 3.0278 | 2.3316 | 2.1918 | 1.5805 | 0.96726 | 0.48657 | 0.46764 | 15.8468 | 58046 | 0.40375 | 0.60875 | 1.2001 | 3.0003 | 5.1094 | 5.9698 | 6.4884 | 5.6849 | 3.6357 | 2.2407 | 0.8609 | 0.43102 | 35.6339 | 58046 | 5 | 9
58047 | 0.465 | 0.34853 | 0.77787 | 1.5376 | 2.2009 | 3.0013 | 2.7756 | 2.3287 | 1.6537 | 1.0766 | 0.60078 | 0.49183 | 17.2583 | 58047 | 0.45987 | 0.64506 | 1.2934 | 3.1639 | 5.3049 | 6.1297 | 6.7019 | 5.8333 | 3.7683 | 2.3505 | 0.93224 | 0.47904 | 37.0622 | 58047 | 5 | 9
58048 | 0.45292 | 0.35732 | 0.75474 | 1.3608 | 2.0674 | 3.1061 | 2.5167 | 2.2556 | 1.6252 | 1.0689 | 0.51419 | 0.48544 | 16.5653 | 58048 | 0.42009 | 0.61941 | 1.2285 | 3.0741 | 5.2167 | 6.0541 | 6.5977 | 5.7413 | 3.6697 | 2.2631 | 0.87881 | 0.44132 | 36.205 | 58048 | 5 | 9
58049 | 0.48268 | 0.35123 | 0.73301 | 1.4039 | 2.2798 | 3.0576 | 2.5319 | 2.1888 | 1.5306 | 0.96118 | 0.49337 | 0.40918 | 16.4233 | 58049 | 0.45644 | 0.65892 | 1.3146 | 3.1548 | 5.1521 | 6.0716 | 6.698 | 5.8939 | 3.8199 | 2.378 | 0.90452 | 0.47798 | 36.9807 | 58049 | 5 | 9
58051 | 0.43932 | 0.33705 | 0.75894 | 1.5314 | 2.2087 | 2.9905 | 2.7127 | 2.297 | 1.6392 | 1.0601 | 0.56824 | 0.46209 | 17.0051 | 58051 | 0.4625 | 0.64766 | 1.3071 | 3.1602 | 5.2585 | 6.137 | 6.7029 | 5.8317 | 3.768 | 2.3545 | 0.93215 | 0.48221 | 37.0444 | 58051 | 5 | 9
58052 | 0.42395 | 0.32954 | 0.73833 | 1.4881 | 2.1894 | 2.9853 | 2.6138 | 2.2605 | 1.6099 | 1.044 | 0.52786 | 0.44107 | 16.6518 | 58052 | 0.4596 | 0.64899 | 1.315 | 3.1543 | 5.2316 | 6.1286 | 6.7362 | 5.8503 | 3.7702 | 2.3603 | 0.91907 | 0.48087 | 37.0551 | 58052 | 5 | 9
58053 | 0.38017 | 0.33742 | 0.73607 | 1.6273 | 2.3358 | 3.0759 | 2.6019 | 2.2808 | 1.6197 | 1.0667 | 0.55654 | 0.38261 | 17.001 | 58053 | 0.49157 | 0.70622 | 1.4056 | 3.227 | 5.2692 | 6.1548 | 6.8433 | 5.9525 | 3.8506 | 2.4726 | 0.99786 | 0.50991 | 37.8812 | 58053 | 5 | 9
58054 | 0.42453 | 0.33367 | 0.7217 | 1.4836 | 2.2931 | 3.0071 | 2.5411 | 2.2662 | 1.5765 | 1.0215 | 0.50722 | 0.41058 | 16.587 | 58054 | 0.46869 | 0.6642 | 1.3394 | 3.1725 | 5.2058 | 6.0689 | 6.7518 | 5.9125 | 3.8422 | 2.4062 | 0.9229 | 0.48796 | 37.2431 | 58054 | 5 | 9
58056 | 0.50844 | 0.35347 | 0.71142 | 1.2024 | 1.998 | 3.0462 | 2.3795 | 2.1234 | 1.5524 | 0.91208 | 0.46645 | 0.45018 | 15.7039 | 58056 | 0.40533 | 0.61189 | 1.2248 | 2.9885 | 5.0792 | 5.9392 | 6.481 | 5.7113 | 3.6773 | 2.2343 | 0.86297 | 0.43162 | 35.6472 | 58056 | 5 | 9
58057 | 0.40294 | 0.32333 | 0.72844 | 1.5379 | 2.2434 | 2.9982 | 2.6066 | 2.2605 | 1.6185 | 1.0443 | 0.52429 | 0.41655 | 16.7051 | 58057 | 0.47138 | 0.66368 | 1.3392 | 3.1767 | 5.236 | 6.1329 | 6.7977 | 5.9188 | 3.8124 | 2.4264 | 0.93435 | 0.49 | 37.3994 | 58057 | 5 | 9
58058 | 0.402 | 0.33911 | 0.76846 | 1.6751 | 2.3795 | 3.0772 | 2.7221 | 2.3424 | 1.6932 | 1.085 | 0.57631 | 0.40379 | 17.4642 | 58058 | 0.48633 | 0.69643 | 1.3785 | 3.2168 | 5.2915 | 6.2005 | 6.8097 | 5.8966 | 3.8478 | 2.4616 | 0.986 | 0.50943 | 37.7811 | 58058 | 5 | 9
58059 | 0.44665 | 0.34092 | 0.7567 | 1.4564 | 2.1259 | 2.9893 | 2.6428 | 2.2595 | 1.6008 | 1.0572 | 0.55105 | 0.47542 | 16.7027 | 58059 | 0.45164 | 0.6379 | 1.2728 | 3.1371 | 5.2881 | 6.1132 | 6.6787 | 5.8191 | 3.7411 | 2.3245 | 0.91106 | 0.47312 | 36.8484 | 58059 | 5 | 9
58060 | 0.38634 | 0.32413 | 0.70453 | 1.5379 | 2.2711 | 3.0183 | 2.5311 | 2.234 | 1.5892 | 1.0288 | 0.51287 | 0.39316 | 16.5314 | 58060 | 0.47902 | 0.67909 | 1.3623 | 3.2039 | 5.2456 | 6.1028 | 6.8108 | 5.948 | 3.868 | 2.4406 | 0.94572 | 0.49683 | 37.5827 | 58060 | 5 | 9
58061 | 0.41507 | 0.33827 | 0.77037 | 1.678 | 2.3941 | 3.0724 | 2.7714 | 2.3625 | 1.7253 | 1.0821 | 0.58071 | 0.41698 | 17.6073 | 58061 | 0.48094 | 0.68915 | 1.3601 | 3.209 | 5.2949 | 6.2257 | 6.7615 | 5.8894 | 3.8421 | 2.4231 | 0.97318 | 0.50521 | 37.6543 | 58061 | 5 | 9
58062 | 0.46919 | 0.34591 | 0.72968 | 1.4092 | 2.2739 | 3.0303 | 2.5411 | 2.2497 | 1.5521 | 0.99363 | 0.50311 | 0.42146 | 16.5192 | 58062 | 0.45645 | 0.65223 | 1.3127 | 3.1281 | 5.1448 | 6.07 | 6.6872 | 5.8704 | 3.8068 | 2.3729 | 0.90316 | 0.47711 | 36.8819 | 58062 | 5 | 9
58063 | 0.48468 | 0.34665 | 0.72173 | 1.3129 | 2.1192 | 3.0409 | 2.4624 | 2.189 | 1.5526 | 0.96283 | 0.48324 | 0.44058 | 16.1166 | 58063 | 0.42361 | 0.63199 | 1.27 | 3.0594 | 5.1581 | 6.0132 | 6.6211 | 5.7975 | 3.7428 | 2.2967 | 0.88077 | 0.44546 | 36.3407 | 58063 | 5 | 9
58064 | 0.49186 | 0.3565 | 0.7254 | 1.2693 | 2.0378 | 3.0351 | 2.3927 | 2.2049 | 1.5763 | 0.98664 | 0.49014 | 0.46108 | 16.0278 | 58064 | 0.41236 | 0.6183 | 1.2234 | 3.0317 | 5.1495 | 5.9944 | 6.5437 | 5.7475 | 3.6916 | 2.2571 | 0.86991 | 0.43646 | 35.9759 | 58064 | 5 | 9
58067 | 0.36893 | 0.33242 | 0.66937 | 1.5365 | 2.2964 | 3.0651 | 2.4539 | 2.1992 | 1.5485 | 1.0105 | 0.52014 | 0.36534 | 16.3664 | 58067 | 0.49116 | 0.70928 | 1.4146 | 3.2318 | 5.2746 | 6.1072 | 6.8343 | 5.9947 | 3.9173 | 2.4549 | 0.98525 | 0.50729 | 37.9223 | 58067 | 5 | 9
58068 | 0.41605 | 0.3244 | 0.72917 | 1.4843 | 2.2086 | 2.9848 | 2.5798 | 2.254 | 1.603 | 1.0377 | 0.51022 | 0.42787 | 16.56 | 58068 | 0.46242 | 0.65304 | 1.3242 | 3.1587 | 5.2186 | 6.1171 | 6.761 | 5.9027 | 3.8153 | 2.403 | 0.92069 | 0.48357 | 37.2203 | 58068 | 5 | 9
58069 | 0.43168 | 0.35962 | 0.72255 | 1.5207 | 2.3772 | 3.0455 | 2.4725 | 2.2237 | 1.5417 | 1.0038 | 0.52168 | 0.38175 | 16.6025 | 58069 | 0.48294 | 0.68698 | 1.389 | 3.2221 | 5.2568 | 6.0677 | 6.8076 | 5.9661 | 3.8929 | 2.4327 | 0.9548 | 0.49986 | 37.6595 | 58069 | 5 | 9
58071 | 0.47565 | 0.34517 | 0.72527 | 1.329 | 2.1159 | 3.0264 | 2.4676 | 2.2142 | 1.5651 | 0.98774 | 0.49097 | 0.44626 | 16.1893 | 58071 | 0.42586 | 0.63118 | 1.2708 | 3.0721 | 5.1778 | 6.0309 | 6.6315 | 5.8058 | 3.7513 | 2.2893 | 0.88488 | 0.44714 | 36.4186 | 58071 | 5 | 9
58072 | 0.49036 | 0.34298 | 0.71607 | 1.307 | 2.1317 | 3.0697 | 2.476 | 2.1282 | 1.5265 | 0.91628 | 0.46792 | 0.42401 | 15.9967 | 58072 | 0.42762 | 0.63808 | 1.2773 | 3.0705 | 5.1423 | 6.0084 | 6.6378 | 5.8082 | 3.757 | 2.3315 | 0.8871 | 0.45124 | 36.437 | 58072 | 5 | 9
58075 | 0.43589 | 0.34976 | 0.79767 | 1.7332 | 2.4661 | 3.1297 | 2.8553 | 2.4379 | 1.7932 | 1.1013 | 0.6062 | 0.43207 | 18.1383 | 58075 | 0.47957 | 0.69228 | 1.3785 | 3.2151 | 5.3059 | 6.2326 | 6.7607 | 5.8963 | 3.8294 | 2.4396 | 0.99583 | 0.50526 | 37.7311 | 58075 | 5 | 9
58076 | 0.44845 | 0.35549 | 0.80957 | 1.7723 | 2.531 | 3.1803 | 2.91 | 2.4939 | 1.8496 | 1.1077 | 0.61876 | 0.43944 | 18.5165 | 58076 | 0.47776 | 0.69187 | 1.389 | 3.2175 | 5.3147 | 6.2574 | 6.762 | 5.8972 | 3.7973 | 2.446 | 1.0097 | 0.50563 | 37.7662 | 58076 | 5 | 9
58077 | 0.43165 | 0.33608 | 0.75902 | 1.5791 | 2.274 | 3.0159 | 2.7376 | 2.322 | 1.6718 | 1.0647 | 0.57174 | 0.44884 | 17.2124 | 58077 | 0.468 | 0.66268 | 1.3279 | 3.1787 | 5.2565 | 6.1599 | 6.7184 | 5.8467 | 3.7846 | 2.3753 | 0.94204 | 0.48772 | 37.2084 | 58077 | 5 | 9
58078 | 0.47003 | 0.35174 | 0.77858 | 1.4818 | 2.1201 | 2.9844 | 2.732 | 2.2906 | 1.6095 | 1.0779 | 0.59542 | 0.50784 | 17 | 58078 | 0.45396 | 0.63565 | 1.2636 | 3.152 | 5.3103 | 6.1154 | 6.6933 | 5.816 | 3.7475 | 2.3232 | 0.92052 | 0.47277 | 36.9044 | 58078 | 5 | 9
58079 | 0.4464 | 0.33909 | 0.74033 | 1.405 | 2.1188 | 3.0029 | 2.5475 | 2.2419 | 1.5905 | 1.0376 | 0.51649 | 0.45849 | 16.4449 | 58079 | 0.44537 | 0.63418 | 1.2668 | 3.1112 | 5.2281 | 6.0882 | 6.6618 | 5.8434 | 3.7266 | 2.3075 | 0.90103 | 0.4694 | 36.6836 | 58079 | 5 | 9
58081 | 0.39919 | 0.32835 | 0.73622 | 1.5886 | 2.294 | 3.0257 | 2.6484 | 2.2847 | 1.6421 | 1.0552 | 0.54618 | 0.40997 | 16.9586 | 58081 | 0.47915 | 0.68398 | 1.3515 | 3.2014 | 5.2621 | 6.1627 | 6.7925 | 5.9047 | 3.8082 | 2.4378 | 0.95244 | 0.4969 | 37.5334 | 58081 | 5 | 9
58102 | 0.49139 | 0.36172 | 0.79438 | 1.4918 | 2.1265 | 3.0106 | 2.7585 | 2.3194 | 1.6246 | 1.097 | 0.61858 | 0.53457 | 17.2292 | 58102 | 0.45382 | 0.63505 | 1.2631 | 3.1582 | 5.3213 | 6.1139 | 6.691 | 5.8056 | 3.748 | 2.3207 | 0.92061 | 0.4717 | 36.9029 | 58102 | 5 | 9
58103 | 0.48825 | 0.35972 | 0.79272 | 1.5075 | 2.1467 | 3.0056 | 2.7769 | 2.3299 | 1.6349 | 1.093 | 0.62036 | 0.52629 | 17.2819 | 58103 | 0.45584 | 0.63741 | 1.2741 | 3.1616 | 5.3229 | 6.116 | 6.693 | 5.8129 | 3.7539 | 2.3298 | 0.92488 | 0.47359 | 36.956 | 58103 | 5 | 9
58104 | 0.47466 | 0.3531 | 0.78316 | 1.5118 | 2.1598 | 2.9959 | 2.7662 | 2.3194 | 1.635 | 1.0819 | 0.60669 | 0.50763 | 17.1953 | 58104 | 0.457 | 0.63914 | 1.2793 | 3.1594 | 5.3177 | 6.1173 | 6.6938 | 5.8231 | 3.7567 | 2.3365 | 0.92661 | 0.47537 | 36.982 | 58104 | 5 | 9
58201 | 0.56587 | 0.38196 | 0.70881 | 1.1078 | 1.8816 | 2.9042 | 2.5133 | 2.4787 | 1.7771 | 0.91904 | 0.56275 | 0.51316 | 16.3143 | 58201 | 0.39348 | 0.58253 | 1.1692 | 3.0159 | 5.1909 | 5.9609 | 6.4036 | 5.5509 | 3.5571 | 2.1627 | 0.81639 | 0.41949 | 35.2231 | 58201 | 5 | 9
58203 | 0.57337 | 0.37492 | 0.69897 | 1.0872 | 1.8604 | 2.8616 | 2.5113 | 2.4336 | 1.7659 | 0.89864 | 0.56094 | 0.50819 | 16.135 | 58203 | 0.38682 | 0.57088 | 1.1581 | 3.0031 | 5.1804 | 5.9398 | 6.3481 | 5.5089 | 3.5265 | 2.1582 | 0.81115 | 0.41617 | 35.0081 | 58203 | 5 | 9
58204 | 0.56473 | 0.36388 | 0.70539 | 1.1123 | 1.8398 | 2.8618 | 2.4154 | 2.2283 | 1.6635 | 0.90078 | 0.51948 | 0.50011 | 15.6754 | 58204 | 0.37877 | 0.56397 | 1.1476 | 2.9674 | 5.1433 | 5.9218 | 6.3732 | 5.5325 | 3.5585 | 2.1564 | 0.80784 | 0.41559 | 34.9668 | 58204 | 5 | 9
58205 | 0.56006 | 0.36315 | 0.70403 | 1.1129 | 1.8423 | 2.864 | 2.4026 | 2.2118 | 1.6497 | 0.90081 | 0.51472 | 0.4947 | 15.6208 | 58205 | 0.37823 | 0.56341 | 1.1466 | 2.9626 | 5.1398 | 5.922 | 6.372 | 5.5329 | 3.557 | 2.1566 | 0.80714 | 0.41492 | 34.9532 | 58205 | 5 | 9
58210 | 0.47775 | 0.3452 | 0.65286 | 1.0154 | 1.9383 | 2.8954 | 2.56 | 2.1431 | 1.5954 | 0.86658 | 0.43723 | 0.44483 | 15.3721 | 58210 | 0.3389 | 0.50731 | 1.0437 | 2.7416 | 4.8132 | 5.6312 | 5.9495 | 5.2476 | 3.3439 | 2.026 | 0.748 | 0.35746 | 32.7484 | 58210 | 5 | 9
58212 | 0.51081 | 0.35501 | 0.69441 | 1.084 | 1.9053 | 2.9927 | 2.364 | 2.0697 | 1.5675 | 0.87049 | 0.45424 | 0.45265 | 15.3207 | 58212 | 0.38489 | 0.57069 | 1.145 | 2.9054 | 4.9857 | 5.8336 | 6.3166 | 5.5362 | 3.5553 | 2.1959 | 0.82528 | 0.41186 | 34.6664 | 58212 | 5 | 9
58214 | 0.54897 | 0.36353 | 0.70305 | 1.1106 | 1.8546 | 2.8862 | 2.3729 | 2.1876 | 1.6251 | 0.90559 | 0.50399 | 0.48562 | 15.5478 | 58214 | 0.37718 | 0.56133 | 1.1444 | 2.9504 | 5.1101 | 5.9053 | 6.3621 | 5.5306 | 3.5527 | 2.1579 | 0.80559 | 0.41287 | 34.8704 | 58214 | 5 | 9
58216 | 0.59129 | 0.39874 | 0.68922 | 1.0931 | 2.0074 | 2.9504 | 2.5989 | 2.1391 | 1.7645 | 0.9369 | 0.53819 | 0.56596 | 16.2738 | 58216 | 0.32409 | 0.48178 | 1.0111 | 2.7355 | 4.9321 | 5.7942 | 5.9839 | 5.1657 | 3.2788 | 1.9947 | 0.71827 | 0.35662 | 32.7768 | 58216 | 5 | 9
58218 | 0.48489 | 0.36895 | 0.72784 | 1.2546 | 2.0123 | 3.1593 | 2.5853 | 2.3832 | 1.7466 | 1.0424 | 0.53099 | 0.50117 | 16.7975 | 58218 | 0.40631 | 0.60285 | 1.201 | 3.0467 | 5.2187 | 6.0198 | 6.5083 | 5.6512 | 3.6015 | 2.2017 | 0.83007 | 0.43073 | 35.7189 | 58218 | 5 | 9
58219 | 0.44947 | 0.35556 | 0.75768 | 1.3975 | 2.1444 | 3.2664 | 2.6958 | 2.3544 | 1.7482 | 1.1077 | 0.53656 | 0.51768 | 17.3313 | 58219 | 0.42166 | 0.61925 | 1.2423 | 3.1042 | 5.3095 | 6.0757 | 6.6072 | 5.7442 | 3.6545 | 2.2622 | 0.85233 | 0.44099 | 36.334 | 58219 | 5 | 9
58220 | 0.62026 | 0.42902 | 0.76394 | 1.1531 | 2.0278 | 2.9472 | 2.5294 | 2.1273 | 1.6914 | 0.92227 | 0.53259 | 0.5965 | 16.3407 | 58220 | 0.32912 | 0.49204 | 1.0107 | 2.7301 | 4.9238 | 5.7902 | 5.9771 | 5.1801 | 3.2856 | 2.0354 | 0.72575 | 0.35465 | 32.8345 | 58220 | 5 | 9
58222 | 0.53221 | 0.37112 | 0.70086 | 1.1245 | 1.972 | 2.9109 | 2.4798 | 2.087 | 1.5955 | 0.89241 | 0.49295 | 0.4878 | 15.6471 | 58222 | 0.34276 | 0.51448 | 1.0411 | 2.8141 | 4.981 | 5.8676 | 6.0514 | 5.2779 | 3.3726 | 2.0785 | 0.74532 | 0.36405 | 33.4508 | 58222 | 5 | 9
58223 | 0.45531 | 0.35804 | 0.73761 | 1.3268 | 2.0827 | 3.2333 | 2.6769 | 2.3762 | 1.7574 | 1.0758 | 0.53029 | 0.5038 | 17.1142 | 58223 | 0.41485 | 0.61096 | 1.2234 | 3.078 | 5.2687 | 6.0527 | 6.5572 | 5.6924 | 3.6137 | 2.2191 | 0.84155 | 0.43643 | 36.0089 | 58223 | 5 | 9
58224 | 0.49061 | 0.34648 | 0.67544 | 1.0486 | 1.904 | 2.9103 | 2.4516 | 2.0917 | 1.5721 | 0.86745 | 0.45145 | 0.44187 | 15.2517 | 58224 | 0.35427 | 0.52994 | 1.0874 | 2.8203 | 4.9284 | 5.7415 | 6.1302 | 5.3848 | 3.4521 | 2.0847 | 0.77541 | 0.38146 | 33.6706 | 58224 | 5 | 9
58225 | 0.49167 | 0.32359 | 0.59113 | 1.0826 | 1.972 | 2.9605 | 2.4816 | 2.1179 | 1.665 | 0.93654 | 0.49216 | 0.4142 | 15.5289 | 58225 | 0.34228 | 0.51835 | 1.0827 | 2.8613 | 5.0372 | 5.8367 | 6.1045 | 5.2744 | 3.3686 | 2.0573 | 0.73937 | 0.36843 | 33.5911 | 58225 | 5 | 9
58227 | 0.50913 | 0.36372 | 0.68848 | 1.0783 | 1.967 | 2.8981 | 2.5281 | 2.1327 | 1.5984 | 0.88478 | 0.46725 | 0.47612 | 15.5921 | 58227 | 0.34303 | 0.51094 | 1.0431 | 2.7688 | 4.885 | 5.737 | 5.9805 | 5.2377 | 3.3397 | 2.0402 | 0.75096 | 0.35716 | 32.9941 | 58227 | 5 | 9
58228 | 0.56996 | 0.37126 | 0.71273 | 1.1201 | 1.8507 | 2.8914 | 2.4248 | 2.2805 | 1.6934 | 0.91985 | 0.52906 | 0.51242 | 15.8762 | 58228 | 0.38409 | 0.5697 | 1.1547 | 2.9798 | 5.1458 | 5.9229 | 6.3901 | 5.5485 | 3.5712 | 2.1628 | 0.81073 | 0.41766 | 35.058 | 58228 | 5 | 9
58229 | 0.46797 | 0.33965 | 0.63233 | 0.98752 | 1.9416 | 2.8815 | 2.6121 | 2.175 | 1.6056 | 0.86246 | 0.42686 | 0.44 | 15.3726 | 58229 | 0.33164 | 0.49661 | 1.0255 | 2.7087 | 4.7631 | 5.5973 | 5.8913 | 5.1802 | 3.3052 | 1.9982 | 0.73638 | 0.34792 | 32.3822 | 58229 | 5 | 9
58230 | 0.52967 | 0.36896 | 0.71247 | 1.1475 | 1.929 | 3.0011 | 2.3091 | 2.1743 | 1.592 | 0.93847 | 0.48473 | 0.47329 | 15.6605 | 58230 | 0.39409 | 0.59 | 1.172 | 2.9593 | 5.058 | 5.9213 | 6.4096 | 5.5974 | 3.5833 | 2.2101 | 0.8314 | 0.42116 | 35.1476 | 58230 | 5 | 9
58231 | 0.49486 | 0.34643 | 0.67922 | 1.0712 | 1.8988 | 2.8912 | 2.4325 | 2.0871 | 1.5603 | 0.87087 | 0.45933 | 0.44278 | 15.2347 | 58231 | 0.35714 | 0.53388 | 1.0937 | 2.8441 | 4.9726 | 5.7775 | 6.1462 | 5.405 | 3.4667 | 2.0925 | 0.77919 | 0.37922 | 33.8476 | 58231 | 5 | 9
58233 | 0.5097 | 0.34398 | 0.68596 | 1.1286 | 1.8708 | 2.8546 | 2.3903 | 2.0757 | 1.5457 | 0.88196 | 0.48607 | 0.44149 | 15.2149 | 58233 | 0.3682 | 0.54688 | 1.1229 | 2.9238 | 5.0988 | 5.9024 | 6.2277 | 5.479 | 3.5323 | 2.1334 | 0.79434 | 0.38546 | 34.515 | 58233 | 5 | 9
58235 | 0.53549 | 0.35212 | 0.69313 | 1.1178 | 1.8498 | 2.8498 | 2.3953 | 2.1365 | 1.596 | 0.88606 | 0.50037 | 0.46722 | 15.3795 | 58235 | 0.37436 | 0.55643 | 1.1337 | 2.9443 | 5.1257 | 5.9127 | 6.316 | 5.5181 | 3.5494 | 2.1474 | 0.80244 | 0.40523 | 34.7859 | 58235 | 5 | 9
58237 | 0.49232 | 0.33758 | 0.66476 | 1.1408 | 1.9053 | 2.885 | 2.409 | 2.0545 | 1.5371 | 0.89477 | 0.48736 | 0.41931 | 15.2276 | 58237 | 0.36241 | 0.53826 | 1.11 | 2.9078 | 5.0914 | 5.9024 | 6.1808 | 5.3905 | 3.4658 | 2.1182 | 0.77305 | 0.37663 | 34.2172 | 58237 | 5 | 9
58238 | 0.53825 | 0.36675 | 0.6583 | 1.0891 | 1.9953 | 2.9473 | 2.5489 | 2.1201 | 1.7082 | 0.92512 | 0.51296 | 0.49769 | 15.908 | 58238 | 0.32973 | 0.5001 | 1.0306 | 2.7658 | 4.967 | 5.8345 | 6.0312 | 5.2011 | 3.3059 | 2.023 | 0.72763 | 0.35992 | 33.0766 | 58238 | 5 | 9
58239 | 0.63264 | 0.50909 | 0.74147 | 1.1435 | 2.0069 | 2.9892 | 2.6476 | 2.2533 | 1.8049 | 0.92054 | 0.57293 | 0.6379 | 16.8601 | 58239 | 0.3179 | 0.477 | 0.98258 | 2.6393 | 4.6771 | 5.4516 | 5.6871 | 4.925 | 3.1422 | 1.9147 | 0.70179 | 0.33167 | 31.2478 | 58239 | 5 | 9
58240 | 0.54983 | 0.38699 | 0.72415 | 1.1615 | 1.9166 | 3.0104 | 2.3379 | 2.3051 | 1.677 | 0.99405 | 0.52475 | 0.50821 | 16.0964 | 58240 | 0.39342 | 0.58681 | 1.1704 | 2.986 | 5.1224 | 5.9561 | 6.4312 | 5.5962 | 3.5794 | 2.2098 | 0.81431 | 0.42243 | 35.2684 | 58240 | 5 | 9
58241 | 0.56797 | 0.39404 | 0.72537 | 1.134 | 2.0008 | 2.9286 | 2.5059 | 2.1068 | 1.6424 | 0.90564 | 0.50939 | 0.53264 | 15.9535 | 58241 | 0.33543 | 0.50074 | 1.0255 | 2.7637 | 4.9523 | 5.8362 | 6.0193 | 5.2261 | 3.3237 | 2.065 | 0.733 | 0.359 | 33.1398 | 58241 | 5 | 9
58243 | 0.50946 | 0.35656 | 0.68841 | 1.1195 | 1.9438 | 2.8928 | 2.4536 | 2.0708 | 1.5587 | 0.88352 | 0.48165 | 0.4584 | 15.4171 | 58243 | 0.35117 | 0.52451 | 1.0649 | 2.844 | 5.0015 | 5.8851 | 6.0896 | 5.3395 | 3.4282 | 2.0899 | 0.76018 | 0.36788 | 33.7464 | 58243 | 5 | 9
58244 | 0.51491 | 0.34836 | 0.68933 | 1.1054 | 1.8673 | 2.8676 | 2.384 | 2.0964 | 1.561 | 0.88035 | 0.47962 | 0.45149 | 15.2459 | 58244 | 0.36872 | 0.54858 | 1.1216 | 2.9087 | 5.0675 | 5.8712 | 6.2744 | 5.4867 | 3.5238 | 2.1336 | 0.79583 | 0.3985 | 34.4991 | 58244 | 5 | 9
58249 | 0.55064 | 0.42102 | 0.69145 | 1.0641 | 2.0138 | 2.9325 | 2.6927 | 2.2796 | 1.7034 | 0.91316 | 0.50993 | 0.55504 | 16.3273 | 58249 | 0.31701 | 0.47568 | 0.9773 | 2.6398 | 4.7027 | 5.5247 | 5.7575 | 4.9964 | 3.1869 | 1.9286 | 0.70754 | 0.33312 | 31.5472 | 58249 | 5 | 9
58250 | 0.48277 | 0.34489 | 0.66495 | 1.0319 | 1.9194 | 2.9039 | 2.4953 | 2.1045 | 1.5793 | 0.86431 | 0.44443 | 0.44159 | 15.2772 | 58250 | 0.34727 | 0.5207 | 1.069 | 2.7853 | 4.8858 | 5.6946 | 6.0389 | 5.3308 | 3.4133 | 2.0629 | 0.76373 | 0.3728 | 33.285 | 58250 | 5 | 9
58251 | 0.52448 | 0.35866 | 0.69686 | 1.0957 | 1.8762 | 2.9176 | 2.3602 | 2.1315 | 1.5868 | 0.8946 | 0.47987 | 0.46443 | 15.3869 | 58251 | 0.3745 | 0.55656 | 1.1316 | 2.9163 | 5.0432 | 5.8598 | 6.3106 | 5.5066 | 3.5265 | 2.1698 | 0.8002 | 0.40799 | 34.6035 | 58251 | 5 | 9
58254 | 0.49994 | 0.35061 | 0.68387 | 1.044 | 1.8955 | 2.9859 | 2.3857 | 2.0248 | 1.5648 | 0.84774 | 0.44208 | 0.44568 | 15.1706 | 58254 | 0.38019 | 0.55823 | 1.1318 | 2.8774 | 4.9473 | 5.8149 | 6.2741 | 5.4994 | 3.5331 | 2.1899 | 0.82798 | 0.40704 | 34.4415 | 58254 | 5 | 9
58255 | 0.58217 | 0.44999 | 0.7214 | 1.0887 | 2.0396 | 2.9579 | 2.751 | 2.327 | 1.7477 | 0.94544 | 0.55642 | 0.60758 | 16.7748 | 58255 | 0.30873 | 0.46274 | 0.94741 | 2.6004 | 4.6671 | 5.4769 | 5.6966 | 4.9186 | 3.1281 | 1.9035 | 0.69566 | 0.32703 | 31.1328 | 58255 | 5 | 9
58256 | 0.55741 | 0.35591 | 0.68493 | 1.1017 | 1.8532 | 2.8535 | 2.4757 | 2.259 | 1.6904 | 0.89441 | 0.53232 | 0.48599 | 15.7446 | 58256 | 0.37815 | 0.55746 | 1.1407 | 2.9751 | 5.1589 | 5.9174 | 6.303 | 5.4903 | 3.5055 | 2.1511 | 0.80667 | 0.40779 | 34.7922 | 58256 | 5 | 9
58257 | 0.51225 | 0.38416 | 0.73499 | 1.2245 | 1.9702 | 3.0952 | 2.3648 | 2.3115 | 1.6723 | 1.0433 | 0.51733 | 0.49998 | 16.3305 | 58257 | 0.39821 | 0.59939 | 1.1879 | 3.0111 | 5.1514 | 5.9941 | 6.4933 | 5.655 | 3.5907 | 2.2268 | 0.82265 | 0.42817 | 35.5587 | 58257 | 5 | 9
58258 | 0.56307 | 0.36021 | 0.70064 | 1.1109 | 1.8384 | 2.8506 | 2.4347 | 2.2248 | 1.6661 | 0.89416 | 0.52219 | 0.49666 | 15.6625 | 58258 | 0.37872 | 0.5621 | 1.1434 | 2.9691 | 5.1472 | 5.9201 | 6.3549 | 5.5282 | 3.5464 | 2.1551 | 0.80766 | 0.41363 | 34.9266 | 58258 | 5 | 9
58259 | 0.48823 | 0.34793 | 0.67222 | 1.0188 | 1.8988 | 2.942 | 2.4419 | 2.0604 | 1.5779 | 0.85459 | 0.44149 | 0.44153 | 15.1859 | 58259 | 0.35965 | 0.53595 | 1.096 | 2.8206 | 4.8918 | 5.7336 | 6.1696 | 5.4045 | 3.4558 | 2.1378 | 0.78586 | 0.39194 | 33.7831 | 58259 | 5 | 9
58260 | 0.51679 | 0.3759 | 0.6929 | 1.0725 | 1.9951 | 2.9019 | 2.5951 | 2.1861 | 1.6306 | 0.89599 | 0.46992 | 0.49889 | 15.8317 | 58260 | 0.33212 | 0.49765 | 1.0176 | 2.719 | 4.827 | 5.6687 | 5.899 | 5.1225 | 3.2527 | 1.9967 | 0.73444 | 0.347 | 32.4146 | 58260 | 5 | 9
58261 | 0.5229 | 0.34182 | 0.66438 | 1.1217 | 1.8787 | 2.8709 | 2.4328 | 2.1511 | 1.615 | 0.89868 | 0.50848 | 0.44531 | 15.4517 | 58261 | 0.37007 | 0.54762 | 1.1283 | 2.9513 | 5.1403 | 5.9093 | 6.2351 | 5.4315 | 3.4885 | 2.1292 | 0.79419 | 0.38679 | 34.5122 | 58261 | 5 | 9
58262 | 0.55502 | 0.3974 | 0.72858 | 1.1154 | 2.0146 | 2.9184 | 2.5416 | 2.1503 | 1.6426 | 0.90611 | 0.4977 | 0.53336 | 16.0011 | 58262 | 0.33368 | 0.50282 | 1.0167 | 2.7469 | 4.8937 | 5.75 | 5.9606 | 5.1761 | 3.2929 | 2.0267 | 0.74081 | 0.35358 | 32.7943 | 58262 | 5 | 9
58265 | 0.7315 | 0.4808 | 0.80606 | 1.1835 | 2.0162 | 2.9617 | 2.5643 | 2.1204 | 1.7592 | 0.94245 | 0.57807 | 0.70875 | 16.8528 | 58265 | 0.32276 | 0.47802 | 0.99759 | 2.7091 | 4.9086 | 5.7756 | 5.9445 | 5.1409 | 3.2614 | 1.9885 | 0.7151 | 0.35286 | 32.5949 | 58265 | 5 | 9
58266 | 0.50705 | 0.35234 | 0.68884 | 1.0719 | 1.8875 | 2.9214 | 2.3964 | 2.0985 | 1.5734 | 0.87754 | 0.46336 | 0.45088 | 15.289 | 58266 | 0.36821 | 0.54612 | 1.1118 | 2.8726 | 4.986 | 5.8087 | 6.2408 | 5.4578 | 3.4927 | 2.1418 | 0.79063 | 0.39968 | 34.2167 | 58266 | 5 | 9
58267 | 0.54425 | 0.37216 | 0.70938 | 1.1188 | 1.8855 | 2.9474 | 2.3313 | 2.204 | 1.6235 | 0.9312 | 0.4989 | 0.48623 | 15.6526 | 58267 | 0.38754 | 0.56696 | 1.152 | 2.9488 | 5.0833 | 5.9018 | 6.3745 | 5.5561 | 3.5588 | 2.1941 | 0.80711 | 0.4147 | 34.9457 | 58267 | 5 | 9
58269 | 0.47619 | 0.34769 | 0.6297 | 0.99808 | 1.9676 | 2.8732 | 2.6839 | 2.2428 | 1.6256 | 0.87706 | 0.43689 | 0.45907 | 15.6178 | 58269 | 0.32275 | 0.48179 | 0.99772 | 2.6657 | 4.7207 | 5.5659 | 5.8115 | 5.0629 | 3.2393 | 1.9557 | 0.71675 | 0.33617 | 31.8769 | 58269 | 5 | 9
58270 | 0.4962 | 0.34896 | 0.68104 | 1.0923 | 1.9244 | 2.8829 | 2.4554 | 2.0829 | 1.5533 | 0.87574 | 0.46632 | 0.44707 | 15.3065 | 58270 | 0.35406 | 0.52704 | 1.0789 | 2.8321 | 4.9693 | 5.819 | 6.0849 | 5.3729 | 3.4477 | 2.084 | 0.76808 | 0.36783 | 33.7059 | 58270 | 5 | 9
58271 | 0.52397 | 0.36589 | 0.62075 | 1.0341 | 2.0224 | 2.9656 | 2.6249 | 2.1699 | 1.7965 | 0.9694 | 0.53144 | 0.49262 | 16.1174 | 58271 | 0.32184 | 0.48323 | 1.024 | 2.7574 | 4.9516 | 5.776 | 5.9889 | 5.1474 | 3.2846 | 1.9788 | 0.71534 | 0.35718 | 32.7861 | 58271 | 5 | 9
58272 | 0.4983 | 0.35042 | 0.68257 | 1.0485 | 1.8965 | 2.9372 | 2.4221 | 2.0835 | 1.5758 | 0.8681 | 0.45266 | 0.44608 | 15.2618 | 58272 | 0.3652 | 0.54066 | 1.1035 | 2.8442 | 4.9363 | 5.7672 | 6.1995 | 5.4251 | 3.4737 | 2.1348 | 0.78637 | 0.3951 | 33.9717 | 58272 | 5 | 9
58273 | 0.49821 | 0.346 | 0.68338 | 1.1036 | 1.8987 | 2.8717 | 2.4151 | 2.0675 | 1.5395 | 0.8746 | 0.46959 | 0.4403 | 15.2082 | 58273 | 0.3604 | 0.53729 | 1.0996 | 2.8726 | 5.0231 | 5.8431 | 6.1478 | 5.4215 | 3.4871 | 2.1052 | 0.78172 | 0.37447 | 34.0538 | 58273 | 5 | 9
58274 | 0.53826 | 0.38745 | 0.72893 | 1.1869 | 1.9433 | 3.0321 | 2.27 | 2.2816 | 1.641 | 1.0162 | 0.51594 | 0.49887 | 16.0406 | 58274 | 0.39586 | 0.59674 | 1.182 | 2.9947 | 5.116 | 5.9729 | 6.4781 | 5.631 | 3.5844 | 2.2249 | 0.83202 | 0.42649 | 35.4351 | 58274 | 5 | 9
58275 | 0.52755 | 0.37726 | 0.71946 | 1.1873 | 1.9507 | 3.0482 | 2.5122 | 2.4013 | 1.7469 | 0.99365 | 0.54117 | 0.50891 | 16.5147 | 58275 | 0.40061 | 0.59353 | 1.1842 | 3.0247 | 5.1946 | 5.9809 | 6.463 | 5.6112 | 3.5919 | 2.182 | 0.82503 | 0.42431 | 35.4758 | 58275 | 5 | 9
58276 | 0.50468 | 0.34743 | 0.65188 | 1.1102 | 1.9592 | 2.9273 | 2.4817 | 2.0824 | 1.6079 | 0.90433 | 0.49459 | 0.44496 | 15.5165 | 58276 | 0.33968 | 0.51753 | 1.0635 | 2.8372 | 5.0283 | 5.8911 | 6.0782 | 5.2822 | 3.3581 | 2.0803 | 0.73742 | 0.36724 | 33.5806 | 58276 | 5 | 9
58277 | 0.51768 | 0.3599 | 0.70267 | 1.1087 | 1.9175 | 3.0031 | 2.3556 | 2.1037 | 1.5744 | 0.8916 | 0.46456 | 0.4582 | 15.4575 | 58277 | 0.38677 | 0.58054 | 1.1515 | 2.9196 | 4.9966 | 5.8449 | 6.3318 | 5.5443 | 3.5508 | 2.1968 | 0.83068 | 0.41442 | 34.7487 | 58277 | 5 | 9
58278 | 0.53848 | 0.37878 | 0.71227 | 1.1578 | 1.9343 | 3.001 | 2.5342 | 2.4634 | 1.7737 | 0.96568 | 0.5537 | 0.50864 | 16.5221 | 58278 | 0.39947 | 0.5916 | 1.1817 | 3.0271 | 5.2085 | 5.98 | 6.4484 | 5.5915 | 3.5877 | 2.1706 | 0.82453 | 0.42259 | 35.4336 | 58278 | 5 | 9
58281 | 0.59496 | 0.46881 | 0.72451 | 1.0966 | 2.0229 | 2.9714 | 2.7187 | 2.2951 | 1.776 | 0.93693 | 0.56205 | 0.61161 | 16.7794 | 58281 | 0.31134 | 0.46793 | 0.96768 | 2.6113 | 4.6643 | 5.4699 | 5.6861 | 4.9174 | 3.1155 | 1.9082 | 0.69727 | 0.3279 | 31.1449 | 58281 | 5 | 9
58282 | 0.65823 | 0.48496 | 0.82581 | 1.1827 | 2.0851 | 2.955 | 2.5548 | 2.1967 | 1.7267 | 0.95415 | 0.56702 | 0.66841 | 16.8595 | 58282 | 0.32171 | 0.48355 | 0.98615 | 2.688 | 4.8542 | 5.6905 | 5.8833 | 5.1003 | 3.2417 | 1.9794 | 0.71654 | 0.34728 | 32.2925 | 58282 | 5 | 9
58301 | 0.50696 | 0.39875 | 0.69346 | 0.89668 | 1.8815 | 2.997 | 2.3723 | 1.8943 | 1.6444 | 0.82876 | 0.46038 | 0.48784 | 15.0623 | 58301 | 0.36261 | 0.54303 | 1.1089 | 2.8112 | 4.8159 | 5.7478 | 6.1799 | 5.4762 | 3.4985 | 2.1887 | 0.84203 | 0.40099 | 33.9756 | 58301 | 5 | 9
58311 | 0.51353 | 0.39171 | 0.64472 | 0.98905 | 1.9596 | 2.9331 | 2.6462 | 2.2145 | 1.6749 | 0.87601 | 0.47407 | 0.49495 | 15.8124 | 58311 | 0.32561 | 0.48654 | 1.0063 | 2.6724 | 4.6995 | 5.5505 | 5.8183 | 5.091 | 3.2585 | 1.971 | 0.72451 | 0.34667 | 31.9508 | 58311 | 5 | 9
58316 | 0.80375 | 0.5459 | 0.86701 | 1.2415 | 2.0185 | 3.3038 | 2.428 | 2.4648 | 1.6876 | 0.87766 | 0.63099 | 0.69855 | 17.5679 | 58316 | 0.36363 | 0.5377 | 1.0548 | 2.7547 | 4.7558 | 5.4978 | 5.8271 | 5.1031 | 3.1942 | 1.9494 | 0.74398 | 0.35241 | 32.1345 | 58316 | 5 | 9
58317 | 0.66148 | 0.49356 | 0.76957 | 1.0902 | 1.9178 | 3.1506 | 2.3595 | 2.194 | 1.6491 | 0.85018 | 0.54894 | 0.60305 | 16.2879 | 58317 | 0.3654 | 0.53757 | 1.0766 | 2.803 | 4.8251 | 5.6086 | 5.9874 | 5.2094 | 3.2989 | 2.0369 | 0.77776 | 0.37437 | 32.901 | 58317 | 5 | 9
58318 | 0.60649 | 0.39902 | 0.66227 | 1.1413 | 2 | 2.9962 | 2.4172 | 2.2649 | 1.6153 | 0.72938 | 0.53422 | 0.5493 | 15.9157 | 58318 | 0.35021 | 0.52859 | 1.0633 | 2.7547 | 4.7074 | 5.6011 | 5.9675 | 5.2311 | 3.2684 | 1.9851 | 0.74329 | 0.35517 | 32.5558 | 58318 | 5 | 9
58321 | 0.47572 | 0.34802 | 0.65287 | 0.96979 | 1.9061 | 2.9266 | 2.4899 | 2.0569 | 1.5938 | 0.84488 | 0.43263 | 0.43858 | 15.1358 | 58321 | 0.34708 | 0.52327 | 1.0735 | 2.7797 | 4.8363 | 5.6724 | 6.0742 | 5.3423 | 3.4104 | 2.1219 | 0.7767 | 0.38449 | 33.3421 | 58321 | 5 | 9
58323 | 0.64654 | 0.51832 | 0.74617 | 1.1411 | 1.9809 | 3.0286 | 2.5638 | 2.2274 | 1.7642 | 0.89111 | 0.56219 | 0.63257 | 16.7029 | 58323 | 0.33017 | 0.4939 | 1.0063 | 2.6888 | 4.71 | 5.4832 | 5.7725 | 5.0208 | 3.204 | 1.9368 | 0.71674 | 0.34499 | 31.7082 | 58323 | 5 | 9
58324 | 0.60226 | 0.45762 | 0.73115 | 1.0172 | 1.9022 | 3.079 | 2.356 | 2.0757 | 1.6444 | 0.83608 | 0.51434 | 0.55708 | 15.773 | 58324 | 0.36214 | 0.53957 | 1.0853 | 2.805 | 4.8229 | 5.6755 | 6.0628 | 5.3217 | 3.3829 | 2.0855 | 0.79883 | 0.38503 | 33.3272 | 58324 | 5 | 9
58325 | 0.55282 | 0.42888 | 0.71041 | 0.94962 | 1.8876 | 3.0354 | 2.3441 | 1.9605 | 1.6414 | 0.82714 | 0.48597 | 0.52106 | 15.3448 | 58325 | 0.36409 | 0.54354 | 1.0998 | 2.8111 | 4.8248 | 5.7394 | 6.1375 | 5.4264 | 3.4579 | 2.1399 | 0.8222 | 0.39427 | 33.7609 | 58325 | 5 | 9
58327 | 0.48576 | 0.36747 | 0.67145 | 0.92519 | 1.8879 | 2.9719 | 2.4234 | 1.9446 | 1.6152 | 0.83001 | 0.43893 | 0.45667 | 15.0185 | 58327 | 0.35718 | 0.53872 | 1.0977 | 2.8084 | 4.8314 | 5.7084 | 6.1811 | 5.4579 | 3.4768 | 2.1753 | 0.83067 | 0.39684 | 33.8604 | 58327 | 5 | 9
58329 | 0.83244 | 0.54086 | 0.86682 | 1.3203 | 2.134 | 3.2285 | 2.5579 | 2.5243 | 1.7173 | 0.83724 | 0.6591 | 0.71832 | 17.9372 | 58329 | 0.35789 | 0.5357 | 1.0529 | 2.7236 | 4.6785 | 5.4882 | 5.8195 | 5.1012 | 3.1759 | 1.9338 | 0.73437 | 0.34981 | 31.9514 | 58329 | 5 | 9
58330 | 0.47687 | 0.35561 | 0.63192 | 0.95008 | 1.9269 | 2.9078 | 2.5784 | 2.1297 | 1.6249 | 0.85367 | 0.43684 | 0.45032 | 15.323 | 58330 | 0.33448 | 0.5012 | 1.0352 | 2.7176 | 4.7544 | 5.6344 | 5.9163 | 5.2367 | 3.3292 | 2.0393 | 0.75274 | 0.36532 | 32.6167 | 58330 | 5 | 9
58331 | 0.62543 | 0.48638 | 0.74152 | 1.0629 | 1.9334 | 3.0742 | 2.4387 | 2.1547 | 1.6885 | 0.86004 | 0.53506 | 0.58969 | 16.1906 | 58331 | 0.35075 | 0.52153 | 1.0537 | 2.7636 | 4.7803 | 5.5926 | 5.922 | 5.1804 | 3.2904 | 2.0412 | 0.76995 | 0.36922 | 32.6357 | 58331 | 5 | 9
58332 | 0.53005 | 0.36894 | 0.65019 | 1.0122 | 1.8482 | 2.9668 | 2.1963 | 1.908 | 1.4943 | 0.75416 | 0.45915 | 0.46686 | 14.6552 | 58332 | 0.39643 | 0.58654 | 1.1724 | 2.9147 | 4.9068 | 5.8108 | 6.3035 | 5.5844 | 3.5211 | 2.1863 | 0.82329 | 0.40388 | 34.6101 | 58332 | 5 | 9
58338 | 0.50849 | 0.39048 | 0.65032 | 0.96518 | 1.9389 | 2.943 | 2.5826 | 2.1464 | 1.6646 | 0.86322 | 0.46576 | 0.48675 | 15.6058 | 58338 | 0.33336 | 0.49828 | 1.0275 | 2.7033 | 4.7265 | 5.6063 | 5.8737 | 5.1812 | 3.3016 | 2.031 | 0.74696 | 0.36408 | 32.3938 | 58338 | 5 | 9
58339 | 0.75666 | 0.57944 | 0.84315 | 1.2006 | 1.9427 | 3.2474 | 2.3849 | 2.37 | 1.6795 | 0.88743 | 0.61652 | 0.70415 | 17.2124 | 58339 | 0.36474 | 0.52578 | 1.0448 | 2.7468 | 4.8139 | 5.4957 | 5.8136 | 5.0472 | 3.1936 | 1.9055 | 0.73099 | 0.34805 | 32.0307 | 58339 | 5 | 9
58341 | 0.47742 | 0.33421 | 0.61045 | 1.0284 | 1.8651 | 2.9092 | 2.1433 | 1.7655 | 1.4249 | 0.72054 | 0.42241 | 0.42259 | 14.124 | 58341 | 0.40919 | 0.61021 | 1.2338 | 2.973 | 4.9668 | 5.8733 | 6.461 | 5.7377 | 3.6417 | 2.2647 | 0.86609 | 0.41712 | 35.4546 | 58341 | 5 | 9
58343 | 0.58985 | 0.40775 | 0.69465 | 1.0384 | 1.8632 | 3.0403 | 2.2471 | 2.0606 | 1.5448 | 0.78251 | 0.49566 | 0.51614 | 15.281 | 58343 | 0.38287 | 0.55867 | 1.1414 | 2.847 | 4.8836 | 5.7283 | 6.1603 | 5.4288 | 3.442 | 2.1154 | 0.79649 | 0.39236 | 33.8772 | 58343 | 5 | 9
58344 | 0.48395 | 0.35119 | 0.66828 | 0.97939 | 1.892 | 2.9624 | 2.4263 | 1.9965 | 1.5833 | 0.83436 | 0.43349 | 0.44153 | 15.0526 | 58344 | 0.36303 | 0.54022 | 1.1033 | 2.8253 | 4.8718 | 5.7358 | 6.1969 | 5.4566 | 3.485 | 2.1629 | 0.81379 | 0.39602 | 33.9505 | 58344 | 5 | 9
58345 | 0.47519 | 0.35222 | 0.64635 | 0.95459 | 1.9126 | 2.9203 | 2.5173 | 2.0716 | 1.6076 | 0.8469 | 0.43373 | 0.44315 | 15.1816 | 58345 | 0.34279 | 0.51627 | 1.0602 | 2.7575 | 4.8061 | 5.654 | 6.0221 | 5.3067 | 3.3817 | 2.0961 | 0.77318 | 0.37801 | 33.0948 | 58345 | 5 | 9
58346 | 0.57761 | 0.42519 | 0.71236 | 1.003 | 1.8801 | 3.0602 | 2.2926 | 2.0037 | 1.5936 | 0.80731 | 0.49319 | 0.52452 | 15.3733 | 58346 | 0.37849 | 0.55452 | 1.1268 | 2.8411 | 4.8535 | 5.7325 | 6.1419 | 5.4429 | 3.454 | 2.1262 | 0.8127 | 0.39407 | 33.8586 | 58346 | 5 | 9
58348 | 0.51495 | 0.36969 | 0.66163 | 0.99352 | 1.8662 | 2.9882 | 2.2262 | 1.8457 | 1.5096 | 0.76021 | 0.44714 | 0.46102 | 14.6439 | 58348 | 0.39616 | 0.59284 | 1.1811 | 2.9291 | 4.9125 | 5.8133 | 6.3418 | 5.626 | 3.5707 | 2.2193 | 0.84831 | 0.40954 | 34.8406 | 58348 | 5 | 9
58351 | 0.53956 | 0.40281 | 0.69609 | 0.96595 | 1.8736 | 3.0326 | 2.2799 | 1.9013 | 1.5806 | 0.7951 | 0.46849 | 0.49628 | 15.0322 | 58351 | 0.3854 | 0.56842 | 1.1539 | 2.8566 | 4.8629 | 5.791 | 6.214 | 5.5086 | 3.5106 | 2.2016 | 0.83126 | 0.4032 | 34.2875 | 58351 | 5 | 9
58352 | 0.58935 | 0.46543 | 0.71026 | 1.0494 | 1.9558 | 3.0162 | 2.5383 | 2.1709 | 1.7148 | 0.87451 | 0.52112 | 0.5689 | 16.1749 | 58352 | 0.33558 | 0.50375 | 1.0266 | 2.7086 | 4.7238 | 5.5596 | 5.8526 | 5.1329 | 3.2648 | 2.0026 | 0.74375 | 0.36033 | 32.2149 | 58352 | 5 | 9
58353 | 0.6962 | 0.48973 | 0.78602 | 1.1253 | 1.9238 | 3.1966 | 2.3331 | 2.273 | 1.6269 | 0.84276 | 0.56387 | 0.61279 | 16.4701 | 58353 | 0.37029 | 0.54478 | 1.0802 | 2.8046 | 4.8322 | 5.5981 | 5.9782 | 5.2271 | 3.2898 | 2.0147 | 0.7703 | 0.36383 | 32.874 | 58353 | 5 | 9
58356 | 0.49089 | 0.35414 | 0.67793 | 0.98344 | 1.8838 | 3.0355 | 2.3117 | 1.7855 | 1.5294 | 0.76332 | 0.42042 | 0.44368 | 14.6797 | 58356 | 0.39509 | 0.59756 | 1.1968 | 2.9431 | 4.9251 | 5.8405 | 6.4184 | 5.6901 | 3.6456 | 2.2803 | 0.87695 | 0.42108 | 35.2306 | 58356 | 5 | 9
58357 | 0.51184 | 0.38776 | 0.69105 | 0.93569 | 1.8722 | 3.0234 | 2.289 | 1.8241 | 1.5815 | 0.79032 | 0.45074 | 0.47642 | 14.834 | 58357 | 0.38799 | 0.5789 | 1.1692 | 2.8836 | 4.8754 | 5.7829 | 6.3327 | 5.5838 | 3.56 | 2.247 | 0.85044 | 0.41246 | 34.6644 | 58357 | 5 | 9
58361 | 0.49506 | 0.34782 | 0.68017 | 1.0205 | 1.8898 | 3.0097 | 2.372 | 1.946 | 1.5534 | 0.81668 | 0.42934 | 0.44254 | 15.0031 | 58361 | 0.38371 | 0.56685 | 1.1461 | 2.8874 | 4.94 | 5.8355 | 6.3084 | 5.5875 | 3.5963 | 2.2104 | 0.84687 | 0.41271 | 34.7217 | 58361 | 5 | 9
58362 | 0.53403 | 0.4196 | 0.70655 | 0.91861 | 1.8821 | 3.0221 | 2.342 | 1.9124 | 1.6459 | 0.82655 | 0.47651 | 0.50901 | 15.1955 | 58362 | 0.36487 | 0.54528 | 1.1065 | 2.8111 | 4.8224 | 5.7641 | 6.1573 | 5.4762 | 3.497 | 2.1681 | 0.83449 | 0.39926 | 33.9466 | 58362 | 5 | 9
58363 | 0.72006 | 0.53585 | 0.81701 | 1.156 | 1.938 | 3.2339 | 2.3786 | 2.3102 | 1.6716 | 0.87662 | 0.58706 | 0.65603 | 16.881 | 58363 | 0.36663 | 0.53143 | 1.0612 | 2.7815 | 4.8038 | 5.538 | 5.8786 | 5.1174 | 3.225 | 1.9769 | 0.75585 | 0.35641 | 32.3928 | 58363 | 6 | 9
58365 | 0.69998 | 0.54665 | 0.79336 | 1.1631 | 1.9542 | 3.1299 | 2.4525 | 2.2683 | 1.7069 | 0.8755 | 0.58495 | 0.66193 | 16.8373 | 58365 | 0.35302 | 0.51595 | 1.0368 | 2.7427 | 4.7785 | 5.5193 | 5.8312 | 5.0898 | 3.2208 | 1.9609 | 0.73501 | 0.34976 | 32.1335 | 58365 | 5 | 9
58366 | 0.66302 | 0.43014 | 0.72812 | 1.1053 | 1.9035 | 3.0861 | 2.3096 | 2.2643 | 1.5726 | 0.77867 | 0.53916 | 0.56377 | 15.9443 | 58366 | 0.36898 | 0.54867 | 1.0903 | 2.8115 | 4.8293 | 5.6489 | 6.0286 | 5.2935 | 3.3315 | 2.0186 | 0.7671 | 0.3643 | 33.1013 | 58366 | 5 | 9
58367 | 0.77241 | 0.5642 | 0.85735 | 1.2004 | 1.9487 | 3.3245 | 2.363 | 2.4105 | 1.6785 | 0.89975 | 0.61586 | 0.69481 | 17.33 | 58367 | 0.36529 | 0.53297 | 1.0513 | 2.7635 | 4.7916 | 5.496 | 5.8129 | 5.0702 | 3.195 | 1.9183 | 0.73981 | 0.34997 | 32.0868 | 58367 | 6 | 9
58368 | 0.52392 | 0.34508 | 0.60661 | 1.0181 | 1.8046 | 2.8819 | 2.1402 | 1.9432 | 1.4582 | 0.72839 | 0.45593 | 0.45088 | 14.357 | 58368 | 0.38985 | 0.57888 | 1.1651 | 2.8927 | 4.9077 | 5.8129 | 6.2956 | 5.5702 | 3.5076 | 2.1627 | 0.81129 | 0.39715 | 34.4916 | 58368 | 5 | 9
58369 | 0.88165 | 0.6067 | 0.93129 | 1.3227 | 2.0764 | 3.3917 | 2.479 | 2.5752 | 1.7486 | 0.92477 | 0.68066 | 0.7767 | 18.3954 | 58369 | 0.35632 | 0.53013 | 1.0331 | 2.7048 | 4.7007 | 5.4213 | 5.7231 | 4.9964 | 3.1408 | 1.902 | 0.72338 | 0.34407 | 31.5761 | 58369 | 6 | 9
58370 | 0.49915 | 0.38757 | 0.69865 | 0.89887 | 1.8725 | 3.0192 | 2.3347 | 1.8183 | 1.6198 | 0.80993 | 0.44816 | 0.4763 | 14.8832 | 58370 | 0.37837 | 0.56645 | 1.1513 | 2.8415 | 4.8493 | 5.7668 | 6.2708 | 5.5796 | 3.5764 | 2.2474 | 0.86099 | 0.4115 | 34.5003 | 58370 | 5 | 9
58372 | 0.69055 | 0.55592 | 0.77711 | 1.198 | 1.9842 | 3.0404 | 2.5522 | 2.2538 | 1.7769 | 0.89045 | 0.58964 | 0.6748 | 16.9839 | 58372 | 0.33174 | 0.4941 | 1.002 | 2.6861 | 4.715 | 5.4568 | 5.7498 | 4.9841 | 3.1654 | 1.9203 | 0.71196 | 0.33948 | 31.5568 | 58372 | 5 | 9
58374 | 0.4974 | 0.37125 | 0.68737 | 0.94577 | 1.8767 | 3.0293 | 2.3074 | 1.7956 | 1.5663 | 0.78128 | 0.43542 | 0.46056 | 14.7544 | 58374 | 0.38977 | 0.58848 | 1.1789 | 2.9041 | 4.8946 | 5.8019 | 6.3687 | 5.643 | 3.6012 | 2.2727 | 0.86576 | 0.41729 | 34.9264 | 58374 | 5 | 9
58377 | 0.54495 | 0.42708 | 0.69315 | 0.96635 | 1.9181 | 3.002 | 2.4639 | 2.061 | 1.6725 | 0.85238 | 0.48728 | 0.52115 | 15.6098 | 58377 | 0.34708 | 0.51977 | 1.0607 | 2.7549 | 4.7714 | 5.6574 | 5.9929 | 5.2682 | 3.343 | 2.0953 | 0.79244 | 0.37909 | 32.9821 | 58377 | 5 | 9
58380 | 0.49007 | 0.35346 | 0.67957 | 0.97891 | 1.8813 | 3.0114 | 2.3705 | 1.898 | 1.5665 | 0.80556 | 0.4268 | 0.44485 | 14.9069 | 58380 | 0.38199 | 0.56795 | 1.1467 | 2.8693 | 4.9097 | 5.8173 | 6.2949 | 5.5877 | 3.5941 | 2.2121 | 0.84827 | 0.41096 | 34.641 | 58380 | 5 | 9
58381 | 0.49099 | 0.36665 | 0.68644 | 0.93412 | 1.8743 | 3.0166 | 2.3552 | 1.8444 | 1.5891 | 0.80206 | 0.43173 | 0.45566 | 14.8473 | 58381 | 0.37951 | 0.56672 | 1.1568 | 2.8569 | 4.8814 | 5.7969 | 6.2863 | 5.5924 | 3.5944 | 2.2334 | 0.85787 | 0.41219 | 34.6148 | 58381 | 5 | 9
58382 | 0.51719 | 0.40823 | 0.6873 | 0.92055 | 1.9008 | 2.9887 | 2.4332 | 1.9841 | 1.6622 | 0.84429 | 0.47002 | 0.4988 | 15.3154 | 58382 | 0.35036 | 0.52786 | 1.0776 | 2.773 | 4.79 | 5.7141 | 6.071 | 5.3608 | 3.4057 | 2.1426 | 0.81839 | 0.38936 | 33.4207 | 58382 | 5 | 9
58384 | 0.50208 | 0.2984 | 0.56004 | 0.96483 | 1.7698 | 2.8369 | 2.2088 | 2.0956 | 1.4663 | 0.66961 | 0.44063 | 0.4233 | 14.2363 | 58384 | 0.36378 | 0.54683 | 1.1071 | 2.8436 | 4.8359 | 5.7555 | 6.1718 | 5.4292 | 3.4015 | 2.0678 | 0.77535 | 0.36741 | 33.6658 | 58384 | 5 | 9
58385 | 0.63436 | 0.44127 | 0.73195 | 1.0694 | 1.8866 | 3.1023 | 2.2845 | 2.1544 | 1.5803 | 0.80607 | 0.52338 | 0.55505 | 15.7695 | 58385 | 0.37315 | 0.5528 | 1.1158 | 2.8314 | 4.8657 | 5.6757 | 6.0807 | 5.3545 | 3.3863 | 2.0627 | 0.78631 | 0.38084 | 33.466 | 58385 | 5 | 9
58386 | 0.59458 | 0.42181 | 0.7101 | 1.0354 | 1.8745 | 3.0649 | 2.2695 | 2.0572 | 1.568 | 0.79659 | 0.50061 | 0.52783 | 15.4211 | 58386 | 0.38109 | 0.55644 | 1.1352 | 2.8444 | 4.8705 | 5.7151 | 6.1328 | 5.4254 | 3.4331 | 2.116 | 0.80122 | 0.39138 | 33.8028 | 58386 | 5 | 9
58401 | 0.43823 | 0.28954 | 0.65187 | 1.2376 | 2.0443 | 3.1287 | 2.5603 | 1.8626 | 1.4228 | 0.74591 | 0.38492 | 0.36055 | 15.1273 | 58401 | 0.44613 | 0.66823 | 1.319 | 3.1167 | 5.1188 | 6.0238 | 6.7298 | 5.929 | 3.8765 | 2.3786 | 0.92781 | 0.46941 | 37.0038 | 58401 | 5 | 9
58405 | 0.43893 | 0.27885 | 0.63605 | 1.2188 | 1.9916 | 3.1578 | 2.558 | 1.8405 | 1.4099 | 0.713 | 0.36912 | 0.36244 | 14.9749 | 58405 | 0.4445 | 0.6597 | 1.3181 | 3.1105 | 5.1443 | 6.0347 | 6.7329 | 5.9203 | 3.8786 | 2.3851 | 0.93345 | 0.47112 | 37.0331 | 58405 | 5 | 9
58413 | 0.36409 | 0.34733 | 0.77576 | 1.4965 | 2.3474 | 2.9886 | 2.3465 | 1.9551 | 1.3284 | 0.88543 | 0.42954 | 0.3156 | 15.5803 | 58413 | 0.52487 | 0.76458 | 1.5071 | 3.3546 | 5.2263 | 6.1284 | 7.0061 | 6.2081 | 4.1248 | 2.5489 | 1.0159 | 0.52807 | 38.9376 | 58413 | 5 | 9
58415 | 0.50642 | 0.40108 | 0.81588 | 1.572 | 2.5053 | 3.0666 | 2.5436 | 2.0726 | 1.489 | 0.97821 | 0.51249 | 0.35747 | 16.8206 | 58415 | 0.48766 | 0.73084 | 1.4217 | 3.3013 | 5.3041 | 6.1753 | 6.9299 | 6.1162 | 4.0305 | 2.4954 | 0.96933 | 0.50451 | 38.4666 | 58415 | 5 | 9
58416 | 0.5 | 0.3427 | 0.68512 | 1.0606 | 1.9 | 3.0462 | 2.3623 | 1.9294 | 1.5331 | 0.80244 | 0.42279 | 0.44068 | 15.0253 | 58416 | 0.39173 | 0.59349 | 1.1888 | 2.9136 | 4.9757 | 5.8567 | 6.3881 | 5.6568 | 3.6341 | 2.2332 | 0.85994 | 0.42128 | 35.1134 | 58416 | 5 | 9
58418 | 0.45996 | 0.3293 | 0.63192 | 1.07 | 1.9446 | 2.9587 | 2.2189 | 1.7212 | 1.4125 | 0.72494 | 0.4066 | 0.40719 | 14.2859 | 58418 | 0.42542 | 0.6352 | 1.2748 | 3.0099 | 4.9746 | 5.8554 | 6.5473 | 5.8046 | 3.6885 | 2.2992 | 0.88236 | 0.43234 | 35.8298 | 58418 | 5 | 9
58420 | 0.47059 | 0.30476 | 0.66946 | 1.1808 | 1.9665 | 3.1302 | 2.4444 | 1.7935 | 1.4249 | 0.71309 | 0.38073 | 0.39139 | 14.8702 | 58420 | 0.43466 | 0.64821 | 1.2883 | 3.0589 | 5.0774 | 5.9575 | 6.656 | 5.8543 | 3.815 | 2.3477 | 0.91555 | 0.45452 | 36.508 | 58420 | 5 | 9
58421 | 0.48226 | 0.33342 | 0.67075 | 1.0495 | 1.9126 | 3.0582 | 2.3371 | 1.7621 | 1.4772 | 0.73671 | 0.40174 | 0.42064 | 14.6422 | 58421 | 0.40694 | 0.61427 | 1.2379 | 2.9933 | 4.9784 | 5.8806 | 6.4991 | 5.7704 | 3.733 | 2.3044 | 0.89884 | 0.42855 | 35.7457 | 58421 | 5 | 9
58422 | 0.47958 | 0.34232 | 0.65434 | 1.0179 | 1.9032 | 2.9975 | 2.2598 | 1.7547 | 1.4719 | 0.74126 | 0.4144 | 0.42622 | 14.4631 | 58422 | 0.40641 | 0.60899 | 1.2351 | 2.9782 | 4.9533 | 5.8518 | 6.4624 | 5.7296 | 3.6941 | 2.273 | 0.88716 | 0.42396 | 35.5039 | 58422 | 5 | 9
58423 | 0.45574 | 0.3257 | 0.61103 | 1.0641 | 1.9207 | 2.9213 | 2.1576 | 1.709 | 1.3933 | 0.71277 | 0.40683 | 0.40597 | 14.0838 | 58423 | 0.42739 | 0.62917 | 1.276 | 3.012 | 4.9771 | 5.8633 | 6.5435 | 5.8121 | 3.6831 | 2.2936 | 0.87884 | 0.43125 | 35.8272 | 58423 | 5 | 9
58424 | 0.44436 | 0.30918 | 0.68339 | 1.2273 | 2.0888 | 3.0741 | 2.5079 | 1.8287 | 1.4275 | 0.76584 | 0.39842 | 0.36788 | 15.1232 | 58424 | 0.44538 | 0.66907 | 1.3227 | 3.097 | 5.0658 | 5.9558 | 6.704 | 5.8906 | 3.8382 | 2.3663 | 0.91852 | 0.46415 | 36.7376 | 58424 | 5 | 9
58425 | 0.50475 | 0.34235 | 0.69193 | 1.1184 | 1.928 | 3.0518 | 2.363 | 1.9871 | 1.5265 | 0.82836 | 0.4332 | 0.44077 | 15.2162 | 58425 | 0.39732 | 0.60313 | 1.2041 | 2.9512 | 5.0194 | 5.9046 | 6.4507 | 5.6766 | 3.6685 | 2.2433 | 0.86185 | 0.4254 | 35.406 | 58425 | 5 | 9
58426 | 0.49978 | 0.3215 | 0.68381 | 1.162 | 1.9259 | 3.1416 | 2.3825 | 1.839 | 1.4568 | 0.73013 | 0.39391 | 0.42094 | 14.9579 | 58426 | 0.41186 | 0.62888 | 1.2447 | 3.0346 | 5.0498 | 5.9569 | 6.577 | 5.8127 | 3.7546 | 2.3156 | 0.89328 | 0.43852 | 36.1183 | 58426 | 5 | 9
58428 | 0.41677 | 0.31282 | 0.65559 | 1.1874 | 2.1338 | 2.8888 | 2.2508 | 1.6851 | 1.3364 | 0.74086 | 0.3822 | 0.35355 | 14.3441 | 58428 | 0.46972 | 0.68297 | 1.3788 | 3.1475 | 5.1042 | 5.9708 | 6.8065 | 6.0403 | 3.8866 | 2.4095 | 0.94546 | 0.46737 | 37.3098 | 58428 | 5 | 9
58429 | 0.50018 | 0.33718 | 0.69767 | 1.2031 | 1.9961 | 3.0829 | 2.4026 | 2.0171 | 1.5085 | 0.84159 | 0.4366 | 0.43049 | 15.454 | 58429 | 0.41207 | 0.62435 | 1.2439 | 3.0226 | 5.088 | 5.9648 | 6.5702 | 5.7482 | 3.7205 | 2.2897 | 0.87418 | 0.43661 | 35.9951 | 58429 | 5 | 9
58430 | 0.43456 | 0.31467 | 0.57063 | 1.1057 | 1.9113 | 2.8561 | 2.0462 | 1.6649 | 1.333 | 0.67986 | 0.40647 | 0.398 | 13.7214 | 58430 | 0.43696 | 0.64973 | 1.309 | 3.0543 | 4.9976 | 5.9149 | 6.5808 | 5.8492 | 3.724 | 2.2967 | 0.89369 | 0.43657 | 36.1436 | 58430 | 5 | 9
58431 | 0.47528 | 0.35729 | 0.74968 | 1.4695 | 2.3778 | 3.0827 | 2.5896 | 2.048 | 1.4767 | 0.92075 | 0.47609 | 0.3528 | 16.3763 | 58431 | 0.47515 | 0.70692 | 1.3927 | 3.2426 | 5.233 | 6.1333 | 6.886 | 6.0392 | 3.9786 | 2.449 | 0.95605 | 0.49375 | 37.9863 | 58431 | 5 | 9
58433 | 0.46058 | 0.37873 | 0.80295 | 1.5396 | 2.4301 | 3.056 | 2.5404 | 2.0238 | 1.4576 | 0.93889 | 0.48104 | 0.34128 | 16.451 | 58433 | 0.48909 | 0.73054 | 1.4342 | 3.2869 | 5.2627 | 6.1543 | 6.9273 | 6.1466 | 4.057 | 2.4862 | 0.96857 | 0.50196 | 38.4455 | 58433 | 5 | 9
58436 | 0.48881 | 0.43934 | 0.90578 | 1.7055 | 2.5361 | 3.0348 | 2.425 | 2.0752 | 1.5007 | 1.0127 | 0.52811 | 0.34752 | 16.9994 | 58436 | 0.50977 | 0.75898 | 1.4912 | 3.3865 | 5.3818 | 6.1992 | 7.0319 | 6.2443 | 4.1461 | 2.5527 | 0.9973 | 0.5205 | 39.2202 | 58436 | 5 | 9
58438 | 0.47606 | 0.33808 | 0.63346 | 1.026 | 1.8945 | 2.9553 | 2.2031 | 1.7497 | 1.4428 | 0.7308 | 0.41576 | 0.42221 | 14.2879 | 58438 | 0.41101 | 0.61259 | 1.2438 | 2.9756 | 4.966 | 5.8387 | 6.4882 | 5.7457 | 3.6679 | 2.2834 | 0.8792 | 0.41987 | 35.5318 | 58438 | 5 | 9
58439 | 0.4337 | 0.40866 | 0.86625 | 1.6312 | 2.4615 | 3.0317 | 2.4395 | 2.0364 | 1.439 | 0.96179 | 0.48859 | 0.33736 | 16.5356 | 58439 | 0.51522 | 0.75768 | 1.4916 | 3.3579 | 5.3161 | 6.1959 | 7.0411 | 6.2245 | 4.1351 | 2.5302 | 1.0007 | 0.52353 | 39.0894 | 58439 | 5 | 9
58440 | 0.41783 | 0.35467 | 0.78596 | 1.4675 | 2.3428 | 3.0241 | 2.4845 | 1.9633 | 1.408 | 0.88769 | 0.44424 | 0.33863 | 15.9192 | 58440 | 0.49852 | 0.72384 | 1.4347 | 3.2651 | 5.161 | 6.0609 | 6.8834 | 6.0842 | 4.0157 | 2.478 | 0.97711 | 0.50654 | 38.0889 | 58440 | 5 | 9
58441 | 0.52561 | 0.44377 | 0.89506 | 1.6948 | 2.5843 | 3.0529 | 2.4521 | 2.1137 | 1.5236 | 1.0348 | 0.54752 | 0.36057 | 17.2287 | 58441 | 0.50197 | 0.74865 | 1.459 | 3.3705 | 5.3837 | 6.1711 | 6.9916 | 6.1708 | 4.0916 | 2.5288 | 0.98809 | 0.51571 | 38.9216 | 58441 | 5 | 9
58442 | 0.43158 | 0.33158 | 0.74057 | 1.3572 | 2.2543 | 3.0204 | 2.5138 | 1.8987 | 1.4187 | 0.83635 | 0.42373 | 0.34913 | 15.5761 | 58442 | 0.47348 | 0.69441 | 1.3859 | 3.1963 | 5.0951 | 6.0097 | 6.7861 | 6.0172 | 3.9391 | 2.4255 | 0.95842 | 0.48073 | 37.4619 | 58442 | 5 | 9
58443 | 0.49598 | 0.33586 | 0.68207 | 1.0641 | 1.8953 | 3.0867 | 2.3535 | 1.8245 | 1.4993 | 0.75127 | 0.40473 | 0.4324 | 14.8256 | 58443 | 0.40072 | 0.60911 | 1.2123 | 2.9821 | 4.9852 | 5.8906 | 6.4997 | 5.7279 | 3.6721 | 2.2956 | 0.87263 | 0.42841 | 35.5765 | 58443 | 5 | 9
58444 | 0.43866 | 0.31852 | 0.58325 | 1.095 | 1.9205 | 2.8784 | 2.0788 | 1.6748 | 1.3485 | 0.68994 | 0.40484 | 0.40013 | 13.8314 | 58444 | 0.43509 | 0.6465 | 1.3064 | 3.046 | 4.9895 | 5.904 | 6.5508 | 5.8213 | 3.7106 | 2.2904 | 0.89004 | 0.43589 | 36.0266 | 58444 | 5 | 9
58445 | 0.49184 | 0.34322 | 0.67951 | 1.0174 | 1.886 | 3.0649 | 2.3382 | 1.7901 | 1.5143 | 0.75274 | 0.40904 | 0.43653 | 14.7238 | 58445 | 0.3978 | 0.60354 | 1.2026 | 2.9658 | 4.9476 | 5.8596 | 6.4669 | 5.7137 | 3.6623 | 2.2909 | 0.87282 | 0.42405 | 35.4076 | 58445 | 5 | 9
58448 | 0.50328 | 0.33988 | 0.69615 | 1.1691 | 1.9642 | 3.0717 | 2.3807 | 2.0062 | 1.5153 | 0.837 | 0.43579 | 0.43581 | 15.3552 | 58448 | 0.40644 | 0.6166 | 1.2293 | 2.9885 | 5.0623 | 5.9443 | 6.5338 | 5.7112 | 3.6989 | 2.267 | 0.86831 | 0.4321 | 35.7587 | 58448 | 5 | 9
58451 | 0.44603 | 0.32235 | 0.60132 | 1.0819 | 1.9317 | 2.9062 | 2.1283 | 1.6894 | 1.3697 | 0.70358 | 0.40392 | 0.40153 | 13.9859 | 58451 | 0.43113 | 0.63868 | 1.2947 | 3.032 | 4.9801 | 5.8671 | 6.5473 | 5.8126 | 3.7116 | 2.2961 | 0.89011 | 0.43634 | 35.9378 | 58451 | 5 | 9
58454 | 0.42774 | 0.32066 | 0.71379 | 1.361 | 2.2453 | 3.0681 | 2.5961 | 1.9348 | 1.4346 | 0.84071 | 0.42573 | 0.34039 | 15.7089 | 58454 | 0.46421 | 0.69897 | 1.3802 | 3.1886 | 5.1298 | 6.0502 | 6.8062 | 6.0298 | 3.9591 | 2.4174 | 0.94204 | 0.4818 | 37.5483 | 58454 | 5 | 9
58455 | 0.49264 | 0.32183 | 0.67819 | 1.1169 | 1.9096 | 3.1191 | 2.3695 | 1.7973 | 1.4603 | 0.72209 | 0.39006 | 0.41893 | 14.7965 | 58455 | 0.41054 | 0.6243 | 1.2386 | 3.0231 | 5.0282 | 5.9295 | 6.5661 | 5.8123 | 3.7492 | 2.3074 | 0.89586 | 0.43554 | 36.0206 | 58455 | 5 | 9
58456 | 0.43566 | 0.36711 | 0.79801 | 1.5044 | 2.3811 | 3.0546 | 2.5308 | 2.0006 | 1.4374 | 0.91259 | 0.46241 | 0.34068 | 16.2254 | 58456 | 0.49417 | 0.72348 | 1.4327 | 3.2815 | 5.1896 | 6.0827 | 6.8679 | 6.0891 | 4.0351 | 2.4526 | 0.97314 | 0.49887 | 38.1209 | 58456 | 5 | 9
58458 | 0.51146 | 0.40247 | 0.81136 | 1.5688 | 2.4923 | 3.0663 | 2.5195 | 2.1244 | 1.5133 | 0.99304 | 0.52359 | 0.3716 | 16.8981 | 58458 | 0.4844 | 0.71231 | 1.4147 | 3.2935 | 5.2987 | 6.1579 | 6.8969 | 6.0951 | 4.018 | 2.4521 | 0.96862 | 0.50174 | 38.294 | 58458 | 5 | 9
58460 | 0.40455 | 0.3428 | 0.77078 | 1.4312 | 2.3193 | 2.9774 | 2.4246 | 1.9224 | 1.3779 | 0.86495 | 0.42844 | 0.3357 | 15.5998 | 58460 | 0.49829 | 0.73212 | 1.4501 | 3.2585 | 5.1491 | 6.0574 | 6.8992 | 6.1274 | 4.018 | 2.4892 | 0.98405 | 0.50805 | 38.1714 | 58460 | 5 | 9
58461 | 0.48742 | 0.35302 | 0.73715 | 1.4173 | 2.2961 | 3.0821 | 2.5409 | 2.1203 | 1.5084 | 0.93057 | 0.48226 | 0.39087 | 16.3463 | 58461 | 0.46038 | 0.67025 | 1.339 | 3.1961 | 5.1793 | 6.0798 | 6.7355 | 5.9652 | 3.886 | 2.3844 | 0.92366 | 0.48268 | 37.3022 | 58461 | 5 | 9
58463 | 0.42898 | 0.31213 | 0.55871 | 1.1402 | 1.9202 | 2.8429 | 2.0098 | 1.6483 | 1.3111 | 0.66124 | 0.41318 | 0.39706 | 13.6438 | 58463 | 0.44527 | 0.66354 | 1.3342 | 3.086 | 5.0149 | 5.9325 | 6.6427 | 5.9018 | 3.7439 | 2.3206 | 0.894 | 0.44308 | 36.4224 | 58463 | 5 | 9
58464 | 0.49518 | 0.34587 | 0.68291 | 1.0207 | 1.8866 | 3.0545 | 2.3532 | 1.8555 | 1.5333 | 0.77812 | 0.41621 | 0.44019 | 14.8623 | 58464 | 0.39209 | 0.59572 | 1.188 | 2.9142 | 4.9457 | 5.856 | 6.4052 | 5.6383 | 3.6316 | 2.2618 | 0.8613 | 0.4214 | 35.1114 | 58464 | 5 | 9
58466 | 0.47831 | 0.34709 | 0.73057 | 1.4217 | 2.3052 | 3.0949 | 2.5722 | 2.0617 | 1.4858 | 0.90362 | 0.46815 | 0.36931 | 16.2385 | 58466 | 0.46544 | 0.68081 | 1.3675 | 3.2084 | 5.1918 | 6.0974 | 6.7989 | 6.0004 | 3.9364 | 2.394 | 0.94476 | 0.48698 | 37.5729 | 58466 | 5 | 9
58467 | 0.44522 | 0.31769 | 0.69264 | 1.2234 | 2.1217 | 3.0124 | 2.4407 | 1.7989 | 1.414 | 0.7721 | 0.40146 | 0.36801 | 15.0081 | 58467 | 0.44906 | 0.66795 | 1.3394 | 3.1205 | 5.0681 | 5.9427 | 6.7046 | 5.928 | 3.8672 | 2.3742 | 0.93168 | 0.46201 | 36.8553 | 58467 | 5 | 9
58472 | 0.42619 | 0.3076 | 0.67994 | 1.352 | 2.2315 | 3.0904 | 2.6456 | 1.973 | 1.4464 | 0.8429 | 0.42545 | 0.33462 | 15.7555 | 58472 | 0.46359 | 0.69786 | 1.3649 | 3.1906 | 5.1677 | 6.0898 | 6.8439 | 6.0004 | 3.9411 | 2.4302 | 0.94464 | 0.48397 | 37.6186 | 58472 | 5 | 9
58474 | 0.4715 | 0.41473 | 0.82635 | 1.6347 | 2.4796 | 3.0559 | 2.4184 | 2.1374 | 1.5267 | 1.0084 | 0.53542 | 0.36007 | 16.8692 | 58474 | 0.50197 | 0.73718 | 1.4536 | 3.3544 | 5.3378 | 6.1528 | 6.9802 | 6.1426 | 4.0582 | 2.5063 | 0.99005 | 0.51553 | 38.7306 | 58474 | 5 | 9
58475 | 0.44762 | 0.3202 | 0.65418 | 1.1321 | 2.0318 | 2.9721 | 2.2996 | 1.7224 | 1.3959 | 0.73645 | 0.39509 | 0.38401 | 14.4914 | 58475 | 0.43834 | 0.65296 | 1.315 | 3.0811 | 5.0371 | 5.909 | 6.6296 | 5.8818 | 3.8014 | 2.3348 | 0.91311 | 0.45411 | 36.4484 | 58475 | 5 | 9
58476 | 0.47296 | 0.3166 | 0.6718 | 1.1306 | 1.9603 | 3.0921 | 2.4038 | 1.775 | 1.4436 | 0.72642 | 0.3909 | 0.40077 | 14.7848 | 58476 | 0.42547 | 0.63712 | 1.274 | 3.0318 | 5.0342 | 5.9128 | 6.5998 | 5.8146 | 3.7721 | 2.3344 | 0.90708 | 0.44399 | 36.1874 | 58476 | 5 | 9
58477 | 0.39138 | 0.30403 | 0.54662 | 1.1584 | 1.9541 | 2.8214 | 1.9589 | 1.5788 | 1.244 | 0.6359 | 0.38217 | 0.38158 | 13.3573 | 58477 | 0.46942 | 0.69741 | 1.4059 | 3.1742 | 5.057 | 5.977 | 6.7533 | 5.9915 | 3.8399 | 2.377 | 0.93257 | 0.46213 | 37.1374 | 58477 | 5 | 9
58478 | 0.43593 | 0.31678 | 0.62766 | 1.1121 | 2.0061 | 2.9362 | 2.2162 | 1.6833 | 1.3688 | 0.71804 | 0.39079 | 0.3822 | 14.1942 | 58478 | 0.43801 | 0.65384 | 1.3178 | 3.0739 | 5.0264 | 5.8976 | 6.6378 | 5.8651 | 3.7855 | 2.3441 | 0.91241 | 0.44933 | 36.4019 | 58478 | 5 | 9
58479 | 0.49638 | 0.33351 | 0.69821 | 1.2331 | 2.0287 | 3.0936 | 2.4276 | 2.0202 | 1.5004 | 0.84179 | 0.43562 | 0.42351 | 15.5327 | 58479 | 0.41729 | 0.63098 | 1.2579 | 3.0572 | 5.1091 | 5.9847 | 6.5953 | 5.7897 | 3.7444 | 2.3152 | 0.88106 | 0.44129 | 36.2241 | 58479 | 5 | 9
58480 | 0.48863 | 0.32852 | 0.69852 | 1.2833 | 2.0928 | 3.1111 | 2.4831 | 2.0176 | 1.4861 | 0.83919 | 0.43543 | 0.40603 | 15.6703 | 58480 | 0.43542 | 0.64595 | 1.2801 | 3.1107 | 5.1405 | 6.0094 | 6.653 | 5.8444 | 3.795 | 2.3344 | 0.89007 | 0.45286 | 36.5917 | 58480 | 5 | 9
58481 | 0.47897 | 0.31363 | 0.68062 | 1.2699 | 2.0539 | 3.1433 | 2.4952 | 1.9429 | 1.4563 | 0.78452 | 0.41115 | 0.39343 | 15.4238 | 58481 | 0.43899 | 0.65158 | 1.2912 | 3.1171 | 5.1366 | 6.0171 | 6.6678 | 5.8994 | 3.8479 | 2.339 | 0.90365 | 0.46236 | 36.7727 | 58481 | 5 | 9
58482 | 0.38096 | 0.29782 | 0.59106 | 1.1414 | 2.0712 | 2.8632 | 2.1046 | 1.5908 | 1.2704 | 0.69681 | 0.35761 | 0.33881 | 13.7046 | 58482 | 0.46942 | 0.69189 | 1.3964 | 3.1722 | 5.111 | 5.9923 | 6.7996 | 6.0429 | 3.8976 | 2.4187 | 0.95008 | 0.46888 | 37.4111 | 58482 | 5 | 9
58483 | 0.43569 | 0.32773 | 0.73003 | 1.3064 | 2.2216 | 2.9813 | 2.462 | 1.8451 | 1.4088 | 0.81073 | 0.41332 | 0.35592 | 15.2987 | 58483 | 0.47136 | 0.68516 | 1.3708 | 3.1648 | 5.0766 | 5.9832 | 6.7836 | 5.9803 | 3.9097 | 2.4275 | 0.95215 | 0.47207 | 37.2772 | 58483 | 5 | 9
58484 | 0.50107 | 0.33282 | 0.68462 | 1.1117 | 1.9142 | 3.0925 | 2.3657 | 1.8878 | 1.4955 | 0.77064 | 0.41014 | 0.432 | 14.9988 | 58484 | 0.40119 | 0.61291 | 1.2218 | 2.979 | 5.0129 | 5.9122 | 6.5283 | 5.7137 | 3.6936 | 2.3004 | 0.87255 | 0.42954 | 35.6781 | 58484 | 5 | 9
58486 | 0.47043 | 0.33216 | 0.65698 | 1.0635 | 1.9434 | 3.0096 | 2.295 | 1.7448 | 1.4474 | 0.737 | 0.40574 | 0.41216 | 14.5182 | 58486 | 0.42007 | 0.62309 | 1.2567 | 2.9968 | 4.9764 | 5.8637 | 6.5262 | 5.7633 | 3.7149 | 2.3138 | 0.89001 | 0.43119 | 35.7762 | 58486 | 5 | 9
58487 | 0.43654 | 0.32045 | 0.68764 | 1.2156 | 2.1478 | 2.9381 | 2.349 | 1.7516 | 1.3813 | 0.76546 | 0.39718 | 0.36366 | 14.7543 | 58487 | 0.46107 | 0.67253 | 1.3641 | 3.1299 | 5.0837 | 5.9522 | 6.7723 | 5.9667 | 3.8746 | 2.4009 | 0.94047 | 0.46578 | 37.0841 | 58487 | 5 | 9
58488 | 0.41127 | 0.30858 | 0.58563 | 1.1082 | 1.9834 | 2.8907 | 2.0951 | 1.6218 | 1.3124 | 0.68756 | 0.37916 | 0.37425 | 13.7581 | 58488 | 0.44521 | 0.65922 | 1.3388 | 3.0875 | 5.0305 | 5.9259 | 6.6469 | 5.9045 | 3.7799 | 2.3643 | 0.91362 | 0.44989 | 36.5463 | 58488 | 5 | 9
58490 | 0.48516 | 0.3826 | 0.77536 | 1.5289 | 2.4307 | 3.0567 | 2.5045 | 2.1852 | 1.5298 | 0.99567 | 0.52246 | 0.38387 | 16.7809 | 58490 | 0.47946 | 0.69093 | 1.398 | 3.2612 | 5.2592 | 6.0776 | 6.8197 | 6.045 | 3.962 | 2.4318 | 0.95755 | 0.49618 | 37.8786 | 58490 | 5 | 9
58492 | 0.49708 | 0.32201 | 0.68698 | 1.2015 | 1.9676 | 3.1372 | 2.4132 | 1.9016 | 1.4642 | 0.7613 | 0.40538 | 0.41774 | 15.1758 | 58492 | 0.41607 | 0.63423 | 1.2536 | 3.0644 | 5.0759 | 5.974 | 6.5889 | 5.8211 | 3.7591 | 2.3191 | 0.88798 | 0.44095 | 36.2353 | 58492 | 5 | 9
58494 | 0.38789 | 0.30321 | 0.55194 | 1.1258 | 1.9625 | 2.8439 | 1.9876 | 1.5699 | 1.2559 | 0.65327 | 0.3709 | 0.37123 | 13.3842 | 58494 | 0.46024 | 0.68027 | 1.3832 | 3.1399 | 5.0509 | 5.975 | 6.7039 | 5.946 | 3.8212 | 2.3667 | 0.91626 | 0.45634 | 36.8998 | 58494 | 5 | 9
58495 | 0.38236 | 0.32944 | 0.73791 | 1.3817 | 2.2876 | 2.9059 | 2.312 | 1.8547 | 1.327 | 0.82857 | 0.40325 | 0.32823 | 15.0785 | 58495 | 0.51132 | 0.73945 | 1.4699 | 3.2961 | 5.1394 | 6.0544 | 6.9479 | 6.1593 | 4.0491 | 2.5143 | 1.0024 | 0.51123 | 38.3947 | 58495 | 5 | 9
58496 | 0.46222 | 0.32473 | 0.67467 | 1.1379 | 2.0184 | 3.0334 | 2.3736 | 1.7652 | 1.4328 | 0.74645 | 0.4017 | 0.39476 | 14.7658 | 58496 | 0.43204 | 0.6474 | 1.2866 | 3.0577 | 5.0172 | 5.8853 | 6.6008 | 5.8425 | 3.7695 | 2.3335 | 0.89901 | 0.45045 | 36.2221 | 58496 | 5 | 9
58497 | 0.43575 | 0.29816 | 0.65939 | 1.3061 | 2.1482 | 3.1196 | 2.6227 | 1.9679 | 1.4491 | 0.81232 | 0.41316 | 0.35043 | 15.5828 | 58497 | 0.45501 | 0.67221 | 1.3425 | 3.1601 | 5.1354 | 6.0698 | 6.7729 | 5.9708 | 3.9085 | 2.3748 | 0.93532 | 0.4784 | 37.2758 | 58497 | 5 | 9
58501 | 0.34689 | 0.2956 | 0.54241 | 1.2073 | 1.9646 | 2.6801 | 1.8406 | 1.5066 | 1.144 | 0.5881 | 0.34279 | 0.37475 | 12.8338 | 58501 | 0.52094 | 0.77015 | 1.5331 | 3.3571 | 5.1817 | 6.1016 | 7.0014 | 6.2162 | 4.043 | 2.5301 | 1.0097 | 0.50806 | 38.7729 | 58501 | 5 | 9
58503 | 0.35635 | 0.29256 | 0.53303 | 1.1996 | 1.9865 | 2.7723 | 1.9185 | 1.5555 | 1.168 | 0.60349 | 0.36253 | 0.36784 | 13.1162 | 58503 | 0.50741 | 0.75254 | 1.5093 | 3.3186 | 5.1546 | 6.0696 | 6.9516 | 6.1698 | 4.0087 | 2.4962 | 0.99006 | 0.50103 | 38.4294 | 58503 | 5 | 9
58504 | 0.32651 | 0.28839 | 0.52713 | 1.1858 | 1.9608 | 2.6584 | 1.7933 | 1.4703 | 1.1148 | 0.58187 | 0.32187 | 0.3546 | 12.5838 | 58504 | 0.53194 | 0.78262 | 1.5488 | 3.3835 | 5.2079 | 6.1445 | 7.046 | 6.2619 | 4.0728 | 2.5654 | 1.0279 | 0.51306 | 39.0863 | 58504 | 5 | 9
58520 | 0.34282 | 0.27641 | 0.52976 | 1.3029 | 2.2342 | 3.1385 | 1.9635 | 1.5857 | 1.1334 | 0.60437 | 0.3767 | 0.30832 | 13.7966 | 58520 | 0.56185 | 0.8321 | 1.6027 | 3.3862 | 5.1695 | 6.2268 | 7.2228 | 6.4399 | 4.1909 | 2.6094 | 1.0496 | 0.55097 | 39.8427 | 58520 | 5 | 9
58521 | 0.37223 | 0.29918 | 0.53935 | 1.1922 | 1.9842 | 2.8096 | 1.9431 | 1.5692 | 1.1995 | 0.61586 | 0.37463 | 0.37515 | 13.2741 | 58521 | 0.49273 | 0.73234 | 1.4748 | 3.2487 | 5.11 | 6.0173 | 6.861 | 6.091 | 3.9337 | 2.4464 | 0.96428 | 0.48025 | 37.8526 | 58521 | 5 | 9
58523 | 0.4173 | 0.3208 | 0.56587 | 1.3745 | 2.179 | 3.2368 | 2.0083 | 1.5961 | 1.2465 | 0.63798 | 0.43886 | 0.37113 | 14.3932 | 58523 | 0.49813 | 0.75158 | 1.4958 | 3.2768 | 5.0813 | 6.1644 | 7.0808 | 6.3166 | 4.0474 | 2.4704 | 0.96934 | 0.50149 | 38.6542 | 58523 | 5 | 9
58524 | 0.31561 | 0.27889 | 0.53464 | 1.1374 | 2.0686 | 2.8149 | 1.9417 | 1.4986 | 1.1653 | 0.66317 | 0.3166 | 0.2964 | 13.0318 | 58524 | 0.49923 | 0.72713 | 1.4744 | 3.2576 | 5.1862 | 6.1206 | 6.9524 | 6.1892 | 4.0131 | 2.4984 | 0.98383 | 0.49415 | 38.3963 | 58524 | 5 | 9
58528 | 0.27688 | 0.26609 | 0.49353 | 1.1295 | 1.9827 | 2.6322 | 1.7077 | 1.4555 | 1.0345 | 0.58134 | 0.28027 | 0.27976 | 12.12 | 58528 | 0.57144 | 0.82874 | 1.6171 | 3.4668 | 5.3229 | 6.2985 | 7.2351 | 6.4421 | 4.2516 | 2.6617 | 1.0869 | 0.56512 | 40.3481 | 58528 | 5 | 9
58529 | 0.29509 | 0.2676 | 0.53601 | 1.2967 | 2.2574 | 3.0411 | 1.8506 | 1.5178 | 1.0559 | 0.59133 | 0.33147 | 0.27477 | 13.3158 | 58529 | 0.62323 | 0.89874 | 1.6762 | 3.4935 | 5.2361 | 6.3298 | 7.3589 | 6.591 | 4.3314 | 2.7299 | 1.1284 | 0.60569 | 41.0029 | 58529 | 5 | 9
58530 | 0.38679 | 0.28967 | 0.52242 | 1.2366 | 2.0767 | 3.0179 | 2.0458 | 1.6464 | 1.2159 | 0.62694 | 0.41295 | 0.34974 | 13.8277 | 58530 | 0.50098 | 0.74654 | 1.4854 | 3.2595 | 5.1077 | 6.0787 | 6.946 | 6.1672 | 3.98 | 2.4667 | 0.96988 | 0.49485 | 38.2035 | 58530 | 5 | 9
58531 | 0.452 | 0.32285 | 0.55636 | 1.2609 | 1.9863 | 2.9441 | 2.0007 | 1.6489 | 1.3193 | 0.63667 | 0.45575 | 0.39707 | 13.9809 | 58531 | 0.45308 | 0.69118 | 1.3742 | 3.1376 | 4.9826 | 5.9831 | 6.7972 | 6.024 | 3.8219 | 2.3434 | 0.90281 | 0.45238 | 36.9635 | 58531 | 5 | 9
58532 | 0.33887 | 0.28146 | 0.52365 | 1.105 | 2.0122 | 2.8384 | 1.9517 | 1.4921 | 1.1935 | 0.64945 | 0.32877 | 0.32083 | 13.0359 | 58532 | 0.47651 | 0.70271 | 1.424 | 3.2106 | 5.1258 | 6.0628 | 6.8324 | 6.0584 | 3.9306 | 2.4427 | 0.96091 | 0.4714 | 37.6989 | 58532 | 5 | 9
58533 | 0.31709 | 0.27277 | 0.54714 | 1.3483 | 2.3092 | 3.1652 | 1.8595 | 1.5152 | 1.0845 | 0.58286 | 0.35002 | 0.28743 | 13.6391 | 58533 | 0.61194 | 0.88837 | 1.6577 | 3.4626 | 5.1901 | 6.3298 | 7.3314 | 6.5868 | 4.3159 | 2.7021 | 1.1042 | 0.59842 | 40.7793 | 58533 | 5 | 9
58535 | 0.30622 | 0.26492 | 0.50792 | 1.2274 | 2.1629 | 2.9778 | 1.915 | 1.5703 | 1.0787 | 0.59871 | 0.34062 | 0.2831 | 13.2337 | 58535 | 0.58371 | 0.84914 | 1.6253 | 3.4316 | 5.2249 | 6.2785 | 7.2494 | 6.4679 | 4.2317 | 2.6679 | 1.088 | 0.5713 | 40.2695 | 58535 | 5 | 9
58538 | 0.25519 | 0.26953 | 0.51551 | 1.1399 | 2.0199 | 2.5906 | 1.6466 | 1.4748 | 0.98731 | 0.5891 | 0.26453 | 0.24945 | 12.0024 | 58538 | 0.63391 | 0.89916 | 1.6784 | 3.5607 | 5.3861 | 6.4679 | 7.4445 | 6.5987 | 4.3987 | 2.7841 | 1.1518 | 0.61657 | 41.6205 | 58538 | 5 | 9
58540 | 0.47271 | 0.34535 | 0.57239 | 1.3146 | 2.0088 | 3.0215 | 2.0113 | 1.6389 | 1.3296 | 0.64316 | 0.47153 | 0.40891 | 14.2387 | 58540 | 0.45295 | 0.68109 | 1.3796 | 3.1535 | 4.9743 | 6.0434 | 6.8618 | 6.0747 | 3.8489 | 2.3468 | 0.90092 | 0.45327 | 37.1713 | 58540 | 5 | 9
58541 | 0.42915 | 0.33326 | 0.56605 | 1.3723 | 2.1298 | 3.2496 | 2.0119 | 1.596 | 1.2628 | 0.64964 | 0.44913 | 0.38037 | 14.43 | 58541 | 0.486 | 0.73725 | 1.4709 | 3.259 | 5.0747 | 6.1668 | 7.0768 | 6.3072 | 4.0184 | 2.4358 | 0.95191 | 0.48787 | 38.4726 | 58541 | 5 | 9
58542 | 0.29619 | 0.29481 | 0.62647 | 1.2857 | 2.1894 | 2.8006 | 2.0259 | 1.7097 | 1.1557 | 0.7414 | 0.33988 | 0.27937 | 13.7452 | 58542 | 0.55834 | 0.80415 | 1.567 | 3.4184 | 5.2333 | 6.2643 | 7.1809 | 6.374 | 4.239 | 2.6443 | 1.0703 | 0.55569 | 39.9096 | 58542 | 5 | 9
58544 | 0.28536 | 0.27155 | 0.49877 | 1.1254 | 2.0052 | 2.7243 | 1.7872 | 1.4453 | 1.0865 | 0.61133 | 0.29186 | 0.29018 | 12.423 | 58544 | 0.53424 | 0.7753 | 1.5386 | 3.3626 | 5.2369 | 6.1929 | 7.0614 | 6.2846 | 4.1072 | 2.5737 | 1.0277 | 0.51934 | 39.2144 | 58544 | 5 | 9
58545 | 0.42969 | 0.31848 | 0.55472 | 1.3236 | 2.1017 | 3.1095 | 2.0174 | 1.6236 | 1.2685 | 0.6347 | 0.44514 | 0.37585 | 14.2028 | 58545 | 0.48569 | 0.72809 | 1.4537 | 3.2329 | 5.0445 | 6.1059 | 6.9695 | 6.1981 | 3.9543 | 2.4255 | 0.94905 | 0.48633 | 38.0335 | 58545 | 5 | 9
58549 | 0.37169 | 0.31087 | 0.65352 | 1.244 | 2.1852 | 2.8271 | 2.1518 | 1.6673 | 1.2726 | 0.74448 | 0.36359 | 0.32396 | 14.1162 | 58549 | 0.50129 | 0.72078 | 1.4565 | 3.2528 | 5.1592 | 6.0739 | 6.9469 | 6.1243 | 4.0095 | 2.5005 | 0.98523 | 0.49664 | 38.2275 | 58549 | 5 | 9
58552 | 0.29191 | 0.2802 | 0.54859 | 1.1698 | 2.0666 | 2.7092 | 1.8521 | 1.5355 | 1.1053 | 0.65366 | 0.30225 | 0.27958 | 12.7946 | 58552 | 0.55187 | 0.79649 | 1.5597 | 3.401 | 5.2684 | 6.2469 | 7.1543 | 6.346 | 4.1929 | 2.6211 | 1.0557 | 0.54178 | 39.736 | 58552 | 5 | 9
58554 | 0.32715 | 0.27003 | 0.4975 | 1.183 | 2.0644 | 2.9003 | 1.9662 | 1.5948 | 1.1218 | 0.60813 | 0.3551 | 0.31163 | 13.1999 | 58554 | 0.54281 | 0.79945 | 1.5705 | 3.385 | 5.2005 | 6.1534 | 7.0863 | 6.2892 | 4.1054 | 2.5741 | 1.0351 | 0.52609 | 39.268 | 58554 | 5 | 9
58558 | 0.33016 | 0.28691 | 0.5154 | 1.1555 | 1.9534 | 2.7102 | 1.8117 | 1.4568 | 1.1377 | 0.59435 | 0.32341 | 0.34958 | 12.6251 | 58558 | 0.50486 | 0.74373 | 1.4952 | 3.3003 | 5.1662 | 6.102 | 6.9274 | 6.1615 | 3.9879 | 2.4981 | 0.98976 | 0.49779 | 38.3747 | 58558 | 5 | 9
58559 | 0.42791 | 0.3097 | 0.54879 | 1.1785 | 1.9409 | 2.8594 | 1.996 | 1.6421 | 1.2977 | 0.64549 | 0.42404 | 0.39436 | 13.6649 | 58559 | 0.4537 | 0.67878 | 1.3687 | 3.1139 | 5.036 | 5.9552 | 6.7254 | 5.9668 | 3.794 | 2.3352 | 0.90213 | 0.45267 | 36.7824 | 58559 | 5 | 9
58560 | 0.28688 | 0.26639 | 0.47656 | 1.0989 | 1.9868 | 2.7724 | 1.7986 | 1.4093 | 1.1003 | 0.60764 | 0.29207 | 0.29347 | 12.3893 | 58560 | 0.5081 | 0.73934 | 1.4979 | 3.2968 | 5.2026 | 6.1404 | 6.9511 | 6.202 | 4.0281 | 2.5098 | 0.99208 | 0.49821 | 38.5665 | 58560 | 5 | 9
58561 | 0.4213 | 0.33169 | 0.73617 | 1.3135 | 2.2553 | 2.8774 | 2.3414 | 1.7955 | 1.3676 | 0.8035 | 0.40302 | 0.35023 | 14.9966 | 58561 | 0.48811 | 0.70774 | 1.4173 | 3.2147 | 5.0845 | 6.0001 | 6.8719 | 6.0697 | 3.9633 | 2.4541 | 0.97697 | 0.49287 | 37.7412 | 58561 | 5 | 9
58562 | 0.30919 | 0.27241 | 0.55246 | 1.3645 | 2.3322 | 3.184 | 1.8233 | 1.4887 | 1.0728 | 0.57632 | 0.34326 | 0.28174 | 13.6008 | 58562 | 0.62877 | 0.91187 | 1.6804 | 3.4699 | 5.1832 | 6.3445 | 7.3761 | 6.631 | 4.3688 | 2.7314 | 1.1253 | 0.61666 | 41.0679 | 58562 | 5 | 9
58563 | 0.37024 | 0.2868 | 0.53116 | 1.2882 | 2.183 | 3.1317 | 2.0276 | 1.629 | 1.1809 | 0.62036 | 0.40367 | 0.33044 | 13.983 | 58563 | 0.52973 | 0.78948 | 1.5416 | 3.3331 | 5.1248 | 6.1587 | 7.0752 | 6.2922 | 4.0747 | 2.5245 | 1.0069 | 0.52444 | 38.9752 | 58563 | 5 | 9
58564 | 0.29226 | 0.26599 | 0.52559 | 1.2607 | 2.2119 | 2.9807 | 1.8572 | 1.5349 | 1.0524 | 0.59422 | 0.32761 | 0.27414 | 13.1778 | 58564 | 0.61727 | 0.8873 | 1.6671 | 3.495 | 5.2417 | 6.3253 | 7.3397 | 6.5525 | 4.297 | 2.719 | 1.1213 | 0.60078 | 40.8639 | 58564 | 5 | 9
58565 | 0.44318 | 0.31963 | 0.55054 | 1.2857 | 2.0237 | 3 | 2.0026 | 1.6339 | 1.2974 | 0.63299 | 0.45217 | 0.3859 | 14.0278 | 58565 | 0.46785 | 0.70196 | 1.4101 | 3.1814 | 5.0319 | 6.0677 | 6.8888 | 6.1087 | 3.8763 | 2.3777 | 0.91412 | 0.46736 | 37.494 | 58565 | 5 | 9
58566 | 0.31224 | 0.26816 | 0.49698 | 1.1787 | 2.0718 | 2.8762 | 1.9359 | 1.5861 | 1.0957 | 0.60318 | 0.3413 | 0.30063 | 13.0669 | 58566 | 0.56038 | 0.82056 | 1.5997 | 3.4063 | 5.2244 | 6.1927 | 7.1219 | 6.3132 | 4.1641 | 2.6101 | 1.0481 | 0.53793 | 39.5994 | 58566 | 5 | 9
58568 | 0.26196 | 0.26737 | 0.53795 | 1.2502 | 2.1958 | 2.8492 | 1.7532 | 1.4768 | 1.0036 | 0.59194 | 0.29397 | 0.25602 | 12.738 | 58568 | 0.65177 | 0.92888 | 1.7164 | 3.5605 | 5.3062 | 6.4228 | 7.4469 | 6.6595 | 4.427 | 2.8081 | 1.1704 | 0.63502 | 41.7335 | 58568 | 5 | 9
58569 | 0.27883 | 0.26274 | 0.51502 | 1.2215 | 2.1559 | 2.875 | 1.8152 | 1.5174 | 1.0305 | 0.59045 | 0.30951 | 0.26621 | 12.8382 | 58569 | 0.62332 | 0.89412 | 1.6754 | 3.5106 | 5.2889 | 6.371 | 7.3646 | 6.569 | 4.3312 | 2.7345 | 1.1259 | 0.6029 | 41.0915 | 58569 | 5 | 9
58570 | 0.27881 | 0.26523 | 0.49807 | 1.1538 | 2.0363 | 2.7104 | 1.7543 | 1.4981 | 1.0307 | 0.5847 | 0.29325 | 0.27224 | 12.376 | 58570 | 0.59367 | 0.85379 | 1.6368 | 3.4826 | 5.3227 | 6.3398 | 7.3083 | 6.4967 | 4.2687 | 2.7083 | 1.1109 | 0.5775 | 40.6997 | 58570 | 5 | 9
58571 | 0.41679 | 0.30616 | 0.54053 | 1.2873 | 2.0843 | 3.0628 | 2.0211 | 1.6328 | 1.2537 | 0.6296 | 0.43489 | 0.36466 | 14.0345 | 58571 | 0.48898 | 0.72783 | 1.4571 | 3.2365 | 5.0851 | 6.121 | 6.9339 | 6.1914 | 3.9527 | 2.4296 | 0.95088 | 0.48792 | 38.0628 | 58571 | 5 | 9
58572 | 0.32376 | 0.27914 | 0.49845 | 1.1115 | 1.9665 | 2.7838 | 1.85 | 1.4467 | 1.1505 | 0.61274 | 0.31826 | 0.32858 | 12.6699 | 58572 | 0.48663 | 0.71605 | 1.459 | 3.2452 | 5.1464 | 6.0804 | 6.865 | 6.1001 | 3.943 | 2.4582 | 0.96575 | 0.48164 | 37.9473 | 58572 | 5 | 9
58573 | 0.27 | 0.27895 | 0.55592 | 1.1915 | 2.0802 | 2.6788 | 1.8164 | 1.5644 | 1.0672 | 0.65983 | 0.29375 | 0.26203 | 12.719 | 58573 | 0.58089 | 0.83467 | 1.6156 | 3.4813 | 5.3007 | 6.3322 | 7.2989 | 6.4629 | 4.3114 | 2.701 | 1.1044 | 0.57305 | 40.597 | 58573 | 5 | 9
58575 | 0.44234 | 0.31599 | 0.55348 | 1.2037 | 1.9478 | 2.8812 | 2.0006 | 1.6559 | 1.3176 | 0.64447 | 0.44125 | 0.40013 | 13.8046 | 58575 | 0.45165 | 0.67797 | 1.3553 | 3.1127 | 5.0094 | 5.9536 | 6.7303 | 5.9642 | 3.7848 | 2.3276 | 0.89683 | 0.44545 | 36.7099 | 58575 | 5 | 9
58576 | 0.43162 | 0.31276 | 0.54582 | 1.2609 | 2.0204 | 2.9804 | 2.0128 | 1.6429 | 1.2857 | 0.63383 | 0.44361 | 0.38204 | 13.9527 | 58576 | 0.47032 | 0.70794 | 1.4176 | 3.1958 | 5.054 | 6.0206 | 6.8579 | 6.0843 | 3.8688 | 2.3948 | 0.91584 | 0.47209 | 37.4599 | 58576 | 5 | 9
58577 | 0.4144 | 0.30347 | 0.53668 | 1.2236 | 2.0026 | 2.9324 | 2.0086 | 1.6356 | 1.2642 | 0.63172 | 0.42468 | 0.37658 | 13.7547 | 58577 | 0.47089 | 0.70731 | 1.4213 | 3.2041 | 5.075 | 6.016 | 6.8394 | 6.0693 | 3.882 | 2.3999 | 0.93094 | 0.47312 | 37.4894 | 58577 | 5 | 9
58579 | 0.39201 | 0.29939 | 0.53727 | 1.1926 | 1.983 | 2.8589 | 1.983 | 1.6062 | 1.2332 | 0.62679 | 0.39659 | 0.37749 | 13.4863 | 58579 | 0.48231 | 0.71972 | 1.4385 | 3.2116 | 5.0858 | 6.0002 | 6.8203 | 6.057 | 3.8954 | 2.4199 | 0.95282 | 0.46988 | 37.5534 | 58579 | 5 | 9
58580 | 0.43113 | 0.32959 | 0.56343 | 1.3653 | 2.1333 | 3.2148 | 2.0123 | 1.6006 | 1.2642 | 0.64397 | 0.44838 | 0.379 | 14.3859 | 58580 | 0.48524 | 0.73612 | 1.4702 | 3.2428 | 5.0551 | 6.1423 | 7.0523 | 6.2745 | 4.0136 | 2.4383 | 0.95465 | 0.48852 | 38.3537 | 58580 | 5 | 9
58581 | 0.31539 | 0.30593 | 0.67339 | 1.3522 | 2.2576 | 2.8831 | 2.1552 | 1.8155 | 1.2097 | 0.79623 | 0.37185 | 0.29069 | 14.4267 | 58581 | 0.54771 | 0.79268 | 1.5454 | 3.3875 | 5.2133 | 6.1897 | 7.102 | 6.3134 | 4.1761 | 2.5975 | 1.0492 | 0.54847 | 39.463 | 58581 | 5 | 9
58601 | 0.33753 | 0.29899 | 0.54669 | 1.3685 | 2.0407 | 3.3213 | 1.8454 | 1.4248 | 1.1404 | 0.58703 | 0.37503 | 0.30283 | 13.5892 | 58601 | 0.55603 | 0.83199 | 1.6097 | 3.397 | 5.0643 | 6.2264 | 7.3188 | 6.6601 | 4.3128 | 2.6161 | 1.0525 | 0.57082 | 40.2166 | 58601 | 5 | 9
58620 | 0.31284 | 0.28168 | 0.5102 | 1.2433 | 2.089 | 3.0946 | 1.743 | 1.3214 | 1.1131 | 0.58134 | 0.36831 | 0.29598 | 12.9546 | 58620 | 0.6226 | 0.9218 | 1.7378 | 3.5265 | 5.1422 | 6.3944 | 7.6149 | 6.9418 | 4.5004 | 2.762 | 1.1466 | 0.64541 | 41.9565 | 58620 | 5 | 9
58621 | 0.33703 | 0.26011 | 0.45215 | 1.0957 | 1.8002 | 2.876 | 1.6586 | 1.2506 | 1.1014 | 0.5343 | 0.35571 | 0.31071 | 12.0324 | 58621 | 0.55341 | 0.84702 | 1.687 | 3.5796 | 5.2988 | 6.5597 | 7.8382 | 7.076 | 4.4907 | 2.6853 | 1.0512 | 0.56587 | 42.2329 | 58621 | 5 | 9
58622 | 0.32458 | 0.28865 | 0.50729 | 1.2621 | 1.9536 | 3.1989 | 1.7907 | 1.3749 | 1.13 | 0.58474 | 0.37009 | 0.29825 | 13.0839 | 58622 | 0.56395 | 0.84243 | 1.6483 | 3.444 | 5.1046 | 6.3228 | 7.4467 | 6.7949 | 4.3805 | 2.6491 | 1.0597 | 0.58398 | 40.841 | 58622 | 5 | 9
58623 | 0.28843 | 0.27335 | 0.50284 | 1.2235 | 2.2005 | 2.9541 | 1.7126 | 1.273 | 1.094 | 0.60023 | 0.3617 | 0.29163 | 12.7758 | 58623 | 0.68581 | 0.99807 | 1.8177 | 3.5813 | 5.1513 | 6.4205 | 7.7314 | 7.0691 | 4.6242 | 2.8589 | 1.2213 | 0.70132 | 42.8609 | 58623 | 5 | 9
58625 | 0.41446 | 0.32953 | 0.56739 | 1.39 | 2.1609 | 3.3261 | 2.0012 | 1.5838 | 1.2488 | 0.65279 | 0.44314 | 0.3719 | 14.4901 | 58625 | 0.49063 | 0.74937 | 1.4948 | 3.2908 | 5.0861 | 6.1713 | 7.1329 | 6.39 | 4.0959 | 2.4639 | 0.96029 | 0.49671 | 38.8227 | 58625 | 5 | 9
58626 | 0.37641 | 0.32188 | 0.51536 | 1.3235 | 2.0027 | 3.3878 | 1.9453 | 1.566 | 1.2204 | 0.67009 | 0.42134 | 0.34045 | 14.0913 | 58626 | 0.49288 | 0.75039 | 1.5096 | 3.3373 | 5.1199 | 6.2145 | 7.1969 | 6.4784 | 4.1482 | 2.4884 | 0.96579 | 0.50095 | 39.2033 | 58626 | 5 | 9
58627 | 0.32937 | 0.27571 | 0.46824 | 1.1755 | 1.8436 | 3.0651 | 1.7528 | 1.343 | 1.1289 | 0.57688 | 0.36613 | 0.30229 | 12.6275 | 58627 | 0.5388 | 0.81984 | 1.6295 | 3.4797 | 5.1701 | 6.4053 | 7.5774 | 6.8718 | 4.3865 | 2.6257 | 1.0275 | 0.5554 | 41.0874 | 58627 | 5 | 9
58630 | 0.36257 | 0.30792 | 0.56463 | 1.4189 | 2.1718 | 3.3964 | 1.9045 | 1.4919 | 1.1801 | 0.61377 | 0.39881 | 0.32869 | 14.14 | 58630 | 0.53968 | 0.81154 | 1.5853 | 3.3693 | 5.0728 | 6.2318 | 7.2589 | 6.5648 | 4.2569 | 2.5834 | 1.0332 | 0.54921 | 39.8569 | 58630 | 5 | 9
58631 | 0.37293 | 0.29478 | 0.56484 | 1.3844 | 2.3003 | 3.2483 | 1.9649 | 1.574 | 1.1744 | 0.60739 | 0.4003 | 0.33698 | 14.2235 | 58631 | 0.54921 | 0.81066 | 1.5785 | 3.3488 | 5.1151 | 6.2131 | 7.1803 | 6.4249 | 4.1672 | 2.5733 | 1.0248 | 0.54753 | 39.5334 | 58631 | 5 | 9
58632 | 0.36093 | 0.27433 | 0.49212 | 1.1456 | 1.9386 | 2.825 | 1.6112 | 1.2239 | 1.1226 | 0.55405 | 0.37945 | 0.33165 | 12.2594 | 58632 | 0.61328 | 0.9226 | 1.7581 | 3.5853 | 5.2517 | 6.5296 | 7.8519 | 7.1539 | 4.5597 | 2.7669 | 1.1238 | 0.62518 | 42.7419 | 58632 | 5 | 9
58634 | 0.3444 | 0.28226 | 0.45813 | 1.138 | 1.7683 | 2.9974 | 1.7748 | 1.3572 | 1.1378 | 0.58612 | 0.37244 | 0.31915 | 12.536 | 58634 | 0.50212 | 0.77413 | 1.566 | 3.453 | 5.1838 | 6.4132 | 7.5363 | 6.7862 | 4.2939 | 2.5473 | 0.97187 | 0.51441 | 40.5423 | 58634 | 5 | 9
58636 | 0.40588 | 0.32993 | 0.54841 | 1.3621 | 2.0892 | 3.3339 | 1.9839 | 1.5764 | 1.2435 | 0.66058 | 0.4369 | 0.36462 | 14.3354 | 58636 | 0.48662 | 0.74046 | 1.4929 | 3.2973 | 5.0925 | 6.1659 | 7.1394 | 6.4076 | 4.1075 | 2.4629 | 0.95878 | 0.49502 | 38.8469 | 58636 | 5 | 9
58638 | 0.39082 | 0.30843 | 0.58895 | 1.4411 | 2.3462 | 3.3185 | 1.973 | 1.5624 | 1.203 | 0.61465 | 0.41574 | 0.35752 | 14.5202 | 58638 | 0.54126 | 0.80134 | 1.5661 | 3.3363 | 5.0898 | 6.2299 | 7.1866 | 6.4305 | 4.1621 | 2.5585 | 1.0206 | 0.53818 | 39.4611 | 58638 | 5 | 9
58639 | 0.27092 | 0.25568 | 0.51049 | 1.3025 | 2.3259 | 3.1425 | 1.7726 | 1.4294 | 1.0589 | 0.56602 | 0.32541 | 0.23588 | 13.1962 | 58639 | 0.67005 | 0.97381 | 1.7558 | 3.5414 | 5.1774 | 6.3796 | 7.5269 | 6.836 | 4.5326 | 2.8342 | 1.1951 | 0.67335 | 42.0963 | 58639 | 5 | 9
58640 | 0.37714 | 0.31945 | 0.49779 | 1.2449 | 1.8815 | 3.2132 | 1.913 | 1.5183 | 1.2117 | 0.65214 | 0.41072 | 0.34306 | 13.583 | 58640 | 0.48028 | 0.73499 | 1.4969 | 3.3316 | 5.1133 | 6.2291 | 7.2275 | 6.5102 | 4.1416 | 2.4641 | 0.94461 | 0.49218 | 39.1663 | 58640 | 5 | 9
58641 | 0.36094 | 0.30443 | 0.59217 | 1.4599 | 2.2872 | 3.3634 | 1.8581 | 1.4619 | 1.1428 | 0.57178 | 0.38091 | 0.32725 | 14.1107 | 58641 | 0.57457 | 0.85121 | 1.6263 | 3.3857 | 5.0667 | 6.231 | 7.2942 | 6.5855 | 4.3143 | 2.63 | 1.0688 | 0.57739 | 40.2056 | 58641 | 5 | 9
58642 | 0.33891 | 0.29796 | 0.50091 | 1.2862 | 1.9674 | 3.3315 | 1.8706 | 1.4841 | 1.1781 | 0.63241 | 0.39087 | 0.30819 | 13.5871 | 58642 | 0.52575 | 0.79205 | 1.576 | 3.3932 | 5.0887 | 6.238 | 7.2859 | 6.6274 | 4.2374 | 2.5547 | 1.0077 | 0.53635 | 39.8632 | 58642 | 5 | 9
58643 | 0.34526 | 0.27399 | 0.5004 | 1.1779 | 2.038 | 2.8477 | 1.6236 | 1.2146 | 1.1287 | 0.57973 | 0.38268 | 0.32808 | 12.4407 | 58643 | 0.65185 | 0.96456 | 1.7936 | 3.5942 | 5.1931 | 6.5323 | 7.8597 | 7.1816 | 4.6165 | 2.8011 | 1.1665 | 0.65996 | 43.0149 | 58643 | 5 | 9
58645 | 0.3214 | 0.27356 | 0.487 | 1.2043 | 1.9455 | 3.0588 | 1.7228 | 1.3079 | 1.1177 | 0.56953 | 0.36307 | 0.29762 | 12.669 | 58645 | 0.58723 | 0.87899 | 1.7015 | 3.5382 | 5.1684 | 6.4219 | 7.6764 | 6.9596 | 4.493 | 2.7147 | 1.1013 | 0.60541 | 41.8467 | 58645 | 5 | 9
58646 | 0.32443 | 0.27745 | 0.54928 | 1.3821 | 2.3118 | 3.2932 | 1.7827 | 1.457 | 1.0867 | 0.55232 | 0.35237 | 0.28473 | 13.6541 | 58646 | 0.6164 | 0.90799 | 1.6778 | 3.4421 | 5.1318 | 6.3143 | 7.3793 | 6.6698 | 4.3879 | 2.7214 | 1.1166 | 0.61221 | 40.9777 | 58646 | 5 | 9
58647 | 0.31994 | 0.29683 | 0.55137 | 1.3508 | 2.1722 | 3.3045 | 1.8153 | 1.4084 | 1.106 | 0.56944 | 0.36669 | 0.29175 | 13.5532 | 58647 | 0.5979 | 0.88625 | 1.687 | 3.4354 | 5.102 | 6.2813 | 7.41 | 6.7309 | 4.4185 | 2.7086 | 1.1094 | 0.6196 | 40.9868 | 58647 | 5 | 9
58649 | 0.27658 | 0.26653 | 0.50054 | 1.2637 | 2.2758 | 3.1344 | 1.7862 | 1.3928 | 1.0892 | 0.58483 | 0.34746 | 0.24991 | 13.168 | 58649 | 0.66249 | 0.96678 | 1.7756 | 3.5484 | 5.1579 | 6.3498 | 7.5974 | 6.9022 | 4.5586 | 2.8304 | 1.1919 | 0.68399 | 42.2254 | 58649 | 5 | 9
58650 | 0.31344 | 0.28207 | 0.53924 | 1.3506 | 2.2499 | 3.292 | 1.7883 | 1.425 | 1.0904 | 0.55669 | 0.35413 | 0.27495 | 13.5168 | 58650 | 0.61464 | 0.90962 | 1.704 | 3.4596 | 5.1258 | 6.3259 | 7.4404 | 6.7384 | 4.4327 | 2.727 | 1.1282 | 0.62623 | 41.2326 | 58650 | 5 | 9
58651 | 0.31903 | 0.27413 | 0.50736 | 1.201 | 2.1625 | 2.839 | 1.6276 | 1.1869 | 1.1192 | 0.61203 | 0.38453 | 0.32869 | 12.562 | 58651 | 0.70167 | 1.0255 | 1.8504 | 3.6503 | 5.1698 | 6.5234 | 7.869 | 7.2345 | 4.6814 | 2.8744 | 1.2315 | 0.71109 | 43.523 | 58651 | 5 | 9
58652 | 0.38894 | 0.31241 | 0.59696 | 1.4703 | 2.3525 | 3.3711 | 1.9504 | 1.5337 | 1.2043 | 0.61399 | 0.41425 | 0.35992 | 14.5688 | 58652 | 0.54324 | 0.80763 | 1.5811 | 3.3521 | 5.0804 | 6.2188 | 7.2162 | 6.4876 | 4.2219 | 2.5599 | 1.0299 | 0.54505 | 39.644 | 58652 | 5 | 9
58653 | 0.27673 | 0.26922 | 0.50191 | 1.2477 | 2.2425 | 3.0631 | 1.7609 | 1.3436 | 1.0871 | 0.59204 | 0.35174 | 0.26511 | 13.0017 | 58653 | 0.675 | 0.98047 | 1.7976 | 3.5642 | 5.1589 | 6.4134 | 7.666 | 6.9669 | 4.6053 | 2.8486 | 1.2149 | 0.69607 | 42.5874 | 58653 | 5 | 9
58654 | 0.33743 | 0.2666 | 0.47458 | 1.1476 | 1.8998 | 2.9141 | 1.6598 | 1.2575 | 1.115 | 0.55357 | 0.36531 | 0.31084 | 12.302 | 58654 | 0.58888 | 0.88893 | 1.7219 | 3.5704 | 5.2528 | 6.5138 | 7.8154 | 7.079 | 4.5303 | 2.7219 | 1.0983 | 0.60362 | 42.3853 | 58654 | 5 | 9
58655 | 0.32531 | 0.29444 | 0.53184 | 1.3125 | 1.9896 | 3.2454 | 1.803 | 1.3756 | 1.1208 | 0.57581 | 0.36745 | 0.29586 | 13.2375 | 58655 | 0.57232 | 0.85011 | 1.6497 | 3.4228 | 5.0884 | 6.2943 | 7.4277 | 6.7502 | 4.3833 | 2.6588 | 1.0735 | 0.59441 | 40.7655 | 58655 | 5 | 9
58656 | 0.37944 | 0.31424 | 0.58527 | 1.4525 | 2.2651 | 3.4036 | 1.9389 | 1.5158 | 1.2015 | 0.62113 | 0.41273 | 0.34969 | 14.44 | 58656 | 0.53376 | 0.80429 | 1.5762 | 3.3587 | 5.0709 | 6.2043 | 7.2176 | 6.5303 | 4.2388 | 2.5623 | 1.0237 | 0.54205 | 39.6628 | 58656 | 5 | 9
58701 | 0.55108 | 0.38718 | 0.62782 | 1.2896 | 1.923 | 2.8803 | 2.0037 | 1.6904 | 1.4346 | 0.63974 | 0.5185 | 0.47341 | 14.4193 | 58701 | 0.4118 | 0.62354 | 1.2698 | 3.0153 | 4.8855 | 5.9014 | 6.6429 | 5.8166 | 3.6633 | 2.2189 | 0.8385 | 0.41885 | 35.7065 | 58701 | 5 | 9
58703 | 0.59529 | 0.41325 | 0.66581 | 1.2417 | 1.9218 | 2.875 | 2.0481 | 1.7022 | 1.4512 | 0.62382 | 0.53116 | 0.52343 | 14.5927 | 58703 | 0.39244 | 0.60287 | 1.223 | 2.9818 | 4.8954 | 5.9032 | 6.6171 | 5.7818 | 3.6311 | 2.1936 | 0.81858 | 0.408 | 35.4489 | 58703 | 5 | 9
58704 | 0.62096 | 0.4388 | 0.67858 | 1.2229 | 1.9285 | 2.8644 | 2.098 | 1.7316 | 1.4723 | 0.64096 | 0.53422 | 0.56246 | 14.7935 | 58704 | 0.37676 | 0.58503 | 1.2025 | 2.9302 | 4.8797 | 5.878 | 6.5895 | 5.7249 | 3.5862 | 2.1464 | 0.80216 | 0.4003 | 35.1017 | 58704 | 5 | 9
58705 | 0.6204 | 0.43872 | 0.67947 | 1.2283 | 1.9267 | 2.8673 | 2.0952 | 1.7253 | 1.4699 | 0.63933 | 0.53518 | 0.55917 | 14.785 | 58705 | 0.37814 | 0.58539 | 1.2065 | 2.9337 | 4.8804 | 5.8785 | 6.5929 | 5.7359 | 3.5956 | 2.1479 | 0.80192 | 0.40104 | 35.138 | 58705 | 5 | 9
58707 | 0.58833 | 0.40464 | 0.66752 | 1.2598 | 1.9225 | 2.8913 | 2.023 | 1.6818 | 1.4405 | 0.61122 | 0.53447 | 0.50684 | 14.532 | 58707 | 0.40136 | 0.61353 | 1.2348 | 3.0129 | 4.9049 | 5.9198 | 6.6357 | 5.8113 | 3.6563 | 2.2202 | 0.82809 | 0.41279 | 35.6516 | 58707 | 5 | 9
58710 | 0.45848 | 0.31345 | 0.55947 | 1.0566 | 1.8303 | 2.8081 | 2.0426 | 1.7373 | 1.3775 | 0.69221 | 0.42329 | 0.40836 | 13.7077 | 58710 | 0.41314 | 0.6181 | 1.2421 | 2.9834 | 4.9709 | 5.9112 | 6.5167 | 5.7706 | 3.6399 | 2.2576 | 0.85587 | 0.41879 | 35.5984 | 58710 | 5 | 9
58711 | 0.71191 | 0.56372 | 0.6696 | 1.1851 | 1.9283 | 2.6992 | 2.2414 | 1.9124 | 1.6372 | 0.79297 | 0.52712 | 0.7401 | 15.6089 | 58711 | 0.33624 | 0.51793 | 1.0785 | 2.7943 | 4.7636 | 5.7574 | 6.2611 | 5.4566 | 3.4077 | 2.0255 | 0.73304 | 0.3491 | 33.481 | 58711 | 5 | 9
58712 | 0.45756 | 0.30572 | 0.53581 | 1.075 | 1.8212 | 2.7537 | 1.9959 | 1.7131 | 1.3748 | 0.67491 | 0.43387 | 0.40831 | 13.5498 | 58712 | 0.4126 | 0.62117 | 1.2469 | 2.9839 | 4.9338 | 5.9286 | 6.5379 | 5.7865 | 3.6599 | 2.254 | 0.85216 | 0.42112 | 35.6385 | 58712 | 5 | 9
58713 | 0.49863 | 0.32222 | 0.54131 | 1.0374 | 1.8414 | 2.7199 | 2.0704 | 1.8551 | 1.4676 | 0.66017 | 0.44878 | 0.46799 | 13.9309 | 58713 | 0.36898 | 0.56542 | 1.1457 | 2.8931 | 4.8822 | 5.8505 | 6.4241 | 5.6381 | 3.5317 | 2.1467 | 0.79554 | 0.38594 | 34.6279 | 58713 | 5 | 9
58716 | 0.47859 | 0.33634 | 0.5756 | 1.2419 | 1.9461 | 2.8958 | 2.0057 | 1.6812 | 1.3659 | 0.64629 | 0.4717 | 0.42056 | 14.0657 | 58716 | 0.43524 | 0.65655 | 1.3265 | 3.0791 | 4.9245 | 5.9092 | 6.6921 | 5.9162 | 3.7137 | 2.2886 | 0.88038 | 0.43877 | 36.2608 | 58716 | 5 | 9
58718 | 0.59647 | 0.45028 | 0.65178 | 1.2719 | 1.8851 | 2.8595 | 2.1319 | 1.6701 | 1.4331 | 0.67338 | 0.51885 | 0.53409 | 14.6765 | 58718 | 0.38582 | 0.59458 | 1.228 | 2.9867 | 4.8626 | 5.9158 | 6.611 | 5.8069 | 3.6238 | 2.1607 | 0.79603 | 0.40039 | 35.3723 | 58718 | 5 | 9
58721 | 0.64398 | 0.53381 | 0.65406 | 1.1293 | 1.7163 | 2.4818 | 2.2958 | 1.6215 | 1.4245 | 0.69506 | 0.48818 | 0.61184 | 14.2961 | 58721 | 0.33091 | 0.51043 | 1.0896 | 2.8312 | 4.7148 | 5.829 | 6.4567 | 5.5928 | 3.49 | 2.0477 | 0.72755 | 0.34699 | 33.9677 | 58721 | 5 | 9
58722 | 0.58935 | 0.42557 | 0.65499 | 1.2929 | 1.9147 | 2.8772 | 2.0542 | 1.6869 | 1.4521 | 0.64808 | 0.53135 | 0.51478 | 14.6421 | 58722 | 0.39461 | 0.60991 | 1.2393 | 2.9939 | 4.8787 | 5.9181 | 6.6305 | 5.7824 | 3.6315 | 2.1934 | 0.8089 | 0.40946 | 35.4906 | 58722 | 5 | 9
58723 | 0.45465 | 0.31549 | 0.55662 | 1.1297 | 1.8808 | 2.821 | 2.0107 | 1.6922 | 1.3556 | 0.66896 | 0.43701 | 0.40978 | 13.7325 | 58723 | 0.4245 | 0.63589 | 1.2913 | 3.0377 | 4.9692 | 5.9172 | 6.5945 | 5.8299 | 3.6992 | 2.2602 | 0.86253 | 0.42743 | 35.9496 | 58723 | 5 | 9
58725 | 0.63342 | 0.47877 | 0.67154 | 1.2524 | 1.8651 | 2.807 | 2.1668 | 1.6823 | 1.4677 | 0.68727 | 0.52558 | 0.57624 | 14.8142 | 58725 | 0.37282 | 0.57115 | 1.1857 | 2.9441 | 4.8493 | 5.9039 | 6.5482 | 5.7228 | 3.5834 | 2.1164 | 0.78695 | 0.3874 | 34.9722 | 58725 | 5 | 9
58727 | 0.58347 | 0.45896 | 0.57892 | 1.0854 | 1.7246 | 2.431 | 2.1646 | 1.6634 | 1.3634 | 0.64805 | 0.44343 | 0.56768 | 13.7128 | 58727 | 0.32892 | 0.52814 | 1.1351 | 2.9033 | 4.7881 | 5.9455 | 6.714 | 5.7822 | 3.6085 | 2.0942 | 0.71891 | 0.34939 | 34.8964 | 58727 | 5 | 9
58730 | 0.45304 | 0.3402 | 0.48381 | 0.99086 | 1.6681 | 2.4278 | 2.0111 | 1.5047 | 1.3251 | 0.62466 | 0.37721 | 0.46193 | 12.6685 | 58730 | 0.34066 | 0.55132 | 1.1963 | 3.0329 | 4.9338 | 6.1707 | 6.9581 | 6.0631 | 3.7838 | 2.1667 | 0.74128 | 0.35722 | 36.2958 | 58730 | 5 | 9
58731 | 0.55565 | 0.37434 | 0.60292 | 1.132 | 1.9015 | 2.778 | 2.0596 | 1.7966 | 1.4734 | 0.65118 | 0.48796 | 0.5196 | 14.3327 | 58731 | 0.37786 | 0.57958 | 1.1773 | 2.9167 | 4.8848 | 5.8667 | 6.5041 | 5.6956 | 3.5673 | 2.1536 | 0.80305 | 0.39416 | 34.9207 | 58731 | 5 | 9
58733 | 0.57786 | 0.42549 | 0.64679 | 1.3083 | 1.9214 | 2.904 | 2.0739 | 1.6827 | 1.4375 | 0.66084 | 0.52543 | 0.50559 | 14.6698 | 58733 | 0.40107 | 0.61635 | 1.2552 | 3.004 | 4.8684 | 5.9407 | 6.6442 | 5.8187 | 3.6348 | 2.1917 | 0.81701 | 0.4102 | 35.6024 | 58733 | 5 | 9
58734 | 0.6266 | 0.48866 | 0.66235 | 1.2357 | 1.8292 | 2.7578 | 2.206 | 1.6601 | 1.4445 | 0.69632 | 0.51478 | 0.57417 | 14.6962 | 58734 | 0.36336 | 0.56154 | 1.1778 | 2.9271 | 4.801 | 5.882 | 6.5265 | 5.7248 | 3.5745 | 2.109 | 0.76884 | 0.37661 | 34.793 | 58734 | 5 | 9
58735 | 0.51326 | 0.37207 | 0.60112 | 1.3203 | 1.9704 | 2.9638 | 2.0198 | 1.6685 | 1.3852 | 0.65099 | 0.49846 | 0.44197 | 14.4059 | 58735 | 0.43292 | 0.65969 | 1.3283 | 3.0818 | 4.9145 | 5.9626 | 6.7378 | 5.9427 | 3.7542 | 2.2703 | 0.86662 | 0.4413 | 36.3927 | 58735 | 5 | 9
58736 | 0.45583 | 0.30853 | 0.54522 | 1.0665 | 1.824 | 2.7793 | 2.0185 | 1.7251 | 1.3712 | 0.68497 | 0.42668 | 0.40612 | 13.6119 | 58736 | 0.41336 | 0.61982 | 1.2441 | 2.996 | 4.9585 | 5.9127 | 6.5267 | 5.7768 | 3.6528 | 2.2511 | 0.85358 | 0.41983 | 35.6252 | 58736 | 5 | 9
58737 | 0.63954 | 0.53868 | 0.64211 | 1.0968 | 1.6948 | 2.4004 | 2.3019 | 1.6327 | 1.4032 | 0.67872 | 0.47383 | 0.61603 | 14.1187 | 58737 | 0.32211 | 0.50772 | 1.074 | 2.8172 | 4.7158 | 5.8239 | 6.4884 | 5.5998 | 3.4783 | 2.0281 | 0.71025 | 0.34313 | 33.9086 | 58737 | 5 | 9
58740 | 0.61874 | 0.44055 | 0.66372 | 1.2073 | 1.9186 | 2.829 | 2.1091 | 1.7514 | 1.4855 | 0.65828 | 0.52383 | 0.57195 | 14.778 | 58740 | 0.37464 | 0.57625 | 1.1813 | 2.9239 | 4.8739 | 5.8688 | 6.5472 | 5.6996 | 3.5668 | 2.142 | 0.7991 | 0.39442 | 34.9478 | 58740 | 5 | 9
58741 | 0.49025 | 0.31963 | 0.54943 | 1.0875 | 1.8403 | 2.743 | 2.0082 | 1.7486 | 1.4186 | 0.65556 | 0.45748 | 0.4429 | 13.7614 | 58741 | 0.39057 | 0.59535 | 1.2045 | 2.9671 | 4.9038 | 5.9088 | 6.5369 | 5.7535 | 3.6046 | 2.191 | 0.83617 | 0.40289 | 35.2953 | 58741 | 5 | 9
58744 | 0.46249 | 0.30357 | 0.52797 | 1.0551 | 1.801 | 2.7261 | 1.998 | 1.7338 | 1.3892 | 0.67876 | 0.43696 | 0.41194 | 13.5249 | 58744 | 0.40336 | 0.60969 | 1.2248 | 2.9723 | 4.9171 | 5.9244 | 6.5202 | 5.7602 | 3.6144 | 2.2333 | 0.8451 | 0.41459 | 35.4395 | 58744 | 5 | 9
58746 | 0.64025 | 0.5148 | 0.66066 | 1.1825 | 1.7653 | 2.6216 | 2.2602 | 1.639 | 1.439 | 0.70235 | 0.50101 | 0.59823 | 14.5248 | 58746 | 0.3473 | 0.53445 | 1.1288 | 2.8739 | 4.7369 | 5.8448 | 6.487 | 5.6536 | 3.5241 | 2.0812 | 0.74366 | 0.36514 | 34.3207 | 58746 | 5 | 9
58748 | 0.4676 | 0.29396 | 0.51235 | 0.97274 | 1.834 | 2.7308 | 2.1545 | 1.9884 | 1.5004 | 0.65668 | 0.42764 | 0.44281 | 13.982 | 58748 | 0.35491 | 0.54001 | 1.0955 | 2.8545 | 4.8355 | 5.7841 | 6.2659 | 5.4881 | 3.4357 | 2.0851 | 0.77956 | 0.37272 | 33.8917 | 58748 | 5 | 9
58750 | 0.65568 | 0.48671 | 0.67369 | 1.2131 | 1.9089 | 2.7903 | 2.1691 | 1.7775 | 1.5261 | 0.70085 | 0.52654 | 0.62776 | 15.0562 | 58750 | 0.36303 | 0.55264 | 1.141 | 2.8965 | 4.8518 | 5.8333 | 6.4848 | 5.6399 | 3.527 | 2.117 | 0.78589 | 0.37977 | 34.5727 | 58750 | 5 | 9
58752 | 0.60713 | 0.49503 | 0.60911 | 1.1067 | 1.7181 | 2.4531 | 2.2379 | 1.6544 | 1.377 | 0.66348 | 0.46133 | 0.58525 | 13.9685 | 58752 | 0.32758 | 0.52285 | 1.1183 | 2.8795 | 4.7544 | 5.8858 | 6.6285 | 5.7037 | 3.5587 | 2.0748 | 0.72799 | 0.34814 | 34.5302 | 58752 | 5 | 9
58755 | 0.4916 | 0.37982 | 0.51919 | 1.0771 | 1.6941 | 2.543 | 2.076 | 1.5445 | 1.3057 | 0.63449 | 0.41834 | 0.47795 | 13.1619 | 58755 | 0.3656 | 0.56893 | 1.2416 | 3.0485 | 4.9266 | 6.0954 | 6.9013 | 6.0315 | 3.7563 | 2.1709 | 0.76548 | 0.36878 | 36.2408 | 58755 | 5 | 9
58756 | 0.53595 | 0.40171 | 0.61305 | 1.3133 | 1.9381 | 2.9657 | 2.065 | 1.6488 | 1.3836 | 0.66147 | 0.5013 | 0.46819 | 14.4963 | 58756 | 0.41522 | 0.63514 | 1.3066 | 3.0833 | 4.9054 | 5.9697 | 6.7349 | 5.9555 | 3.7376 | 2.2462 | 0.84506 | 0.42809 | 36.2627 | 58756 | 5 | 9
58757 | 0.42326 | 0.3432 | 0.5067 | 1.2056 | 1.8094 | 3.0182 | 1.9636 | 1.5209 | 1.2413 | 0.65231 | 0.42452 | 0.38558 | 13.4946 | 58757 | 0.43999 | 0.68153 | 1.4114 | 3.2508 | 5.073 | 6.2084 | 7.1387 | 6.3853 | 4.0101 | 2.3704 | 0.88666 | 0.45138 | 38.3078 | 58757 | 5 | 9
58758 | 0.45818 | 0.31815 | 0.57617 | 1.0568 | 1.8571 | 2.8473 | 2.0713 | 1.7251 | 1.379 | 0.69665 | 0.41686 | 0.40845 | 13.8111 | 58758 | 0.41621 | 0.62229 | 1.2568 | 2.9963 | 4.985 | 5.9026 | 6.5198 | 5.8023 | 3.6464 | 2.2783 | 0.863 | 0.4204 | 35.7093 | 58758 | 5 | 9
58759 | 0.50102 | 0.35577 | 0.59291 | 1.2862 | 1.9593 | 2.9236 | 2.0096 | 1.6842 | 1.3854 | 0.64877 | 0.48993 | 0.43309 | 14.2697 | 58759 | 0.43542 | 0.65658 | 1.3211 | 3.0751 | 4.9121 | 5.9114 | 6.6843 | 5.895 | 3.7212 | 2.2678 | 0.86872 | 0.44008 | 36.1888 | 58759 | 5 | 9
58760 | 0.64496 | 0.47478 | 0.64365 | 1.1788 | 1.9459 | 2.7477 | 2.1587 | 1.8777 | 1.5668 | 0.72017 | 0.51209 | 0.64926 | 15.1206 | 58760 | 0.35203 | 0.5405 | 1.1151 | 2.8747 | 4.8514 | 5.8052 | 6.4178 | 5.5831 | 3.4985 | 2.1118 | 0.78087 | 0.37697 | 34.308 | 58760 | 5 | 9
58761 | 0.69464 | 0.54024 | 0.69384 | 1.2025 | 1.851 | 2.7385 | 2.238 | 1.764 | 1.5583 | 0.74728 | 0.52492 | 0.67143 | 15.2247 | 58761 | 0.34603 | 0.52928 | 1.1054 | 2.8467 | 4.7725 | 5.7759 | 6.3694 | 5.5479 | 3.4691 | 2.0611 | 0.74785 | 0.3577 | 33.9288 | 58761 | 5 | 9
58762 | 0.58095 | 0.40379 | 0.59146 | 1.1153 | 1.9341 | 2.7084 | 2.1012 | 1.926 | 1.5487 | 0.69333 | 0.4778 | 0.58168 | 14.6628 | 58762 | 0.34715 | 0.54591 | 1.1019 | 2.8677 | 4.8405 | 5.803 | 6.3747 | 5.5506 | 3.4759 | 2.0974 | 0.78452 | 0.37788 | 34.1672 | 58762 | 5 | 9
58763 | 0.46577 | 0.36988 | 0.53684 | 1.2295 | 1.8322 | 2.9644 | 2.0249 | 1.5579 | 1.285 | 0.66006 | 0.44518 | 0.41947 | 13.7912 | 58763 | 0.42229 | 0.65409 | 1.3641 | 3.1842 | 5.0056 | 6.1298 | 7.0193 | 6.2422 | 3.9274 | 2.334 | 0.86426 | 0.43474 | 37.5821 | 58763 | 5 | 9
58765 | 0.53929 | 0.40899 | 0.54078 | 1.046 | 1.7152 | 2.4126 | 2.0751 | 1.6194 | 1.3608 | 0.63742 | 0.41808 | 0.53075 | 13.3044 | 58765 | 0.33 | 0.53522 | 1.1506 | 2.9599 | 4.8396 | 6.0447 | 6.8341 | 5.9069 | 3.6842 | 2.1309 | 0.72521 | 0.34771 | 35.489 | 58765 | 5 | 9
58768 | 0.53251 | 0.35573 | 0.59831 | 1.1664 | 1.8896 | 2.8053 | 2.0095 | 1.7269 | 1.432 | 0.63481 | 0.49054 | 0.47392 | 14.1156 | 58768 | 0.3967 | 0.60257 | 1.2212 | 2.9884 | 4.9066 | 5.9134 | 6.5991 | 5.7912 | 3.6337 | 2.2055 | 0.83829 | 0.40886 | 35.5055 | 58768 | 5 | 9
58769 | 0.55324 | 0.43673 | 0.60421 | 1.2345 | 1.827 | 2.8198 | 2.1425 | 1.6161 | 1.3675 | 0.67624 | 0.48532 | 0.50337 | 14.2667 | 58769 | 0.38546 | 0.5967 | 1.2495 | 3.0284 | 4.8826 | 5.9377 | 6.749 | 5.9093 | 3.7233 | 2.2066 | 0.80119 | 0.4035 | 35.8732 | 58769 | 5 | 9
58770 | 0.50214 | 0.38779 | 0.57605 | 1.2821 | 1.9018 | 2.9858 | 2.059 | 1.6042 | 1.332 | 0.66477 | 0.47373 | 0.44543 | 14.2148 | 58770 | 0.42094 | 0.64702 | 1.335 | 3.127 | 4.9598 | 6.0359 | 6.895 | 6.0922 | 3.8515 | 2.2979 | 0.85636 | 0.42967 | 36.9483 | 58770 | 5 | 9
58771 | 0.54752 | 0.42025 | 0.61155 | 1.283 | 1.8907 | 2.9135 | 2.1017 | 1.6327 | 1.3784 | 0.66943 | 0.49611 | 0.48653 | 14.4314 | 58771 | 0.40262 | 0.62197 | 1.2857 | 3.0603 | 4.9041 | 5.962 | 6.7456 | 5.9511 | 3.7276 | 2.2171 | 0.82741 | 0.41631 | 36.1218 | 58771 | 5 | 9
58772 | 0.63475 | 0.52291 | 0.62259 | 1.083 | 1.6999 | 2.3759 | 2.2607 | 1.6789 | 1.3824 | 0.66099 | 0.45793 | 0.61644 | 13.9963 | 58772 | 0.31584 | 0.50348 | 1.0792 | 2.8325 | 4.7314 | 5.8729 | 6.5759 | 5.6397 | 3.5186 | 2.0407 | 0.70867 | 0.33663 | 34.1556 | 58772 | 5 | 9
58773 | 0.55804 | 0.44754 | 0.57986 | 1.127 | 1.7305 | 2.5637 | 2.1776 | 1.6114 | 1.3532 | 0.65999 | 0.45536 | 0.53362 | 13.7978 | 58773 | 0.35325 | 0.55431 | 1.1888 | 2.9756 | 4.8068 | 5.9524 | 6.7285 | 5.8441 | 3.6488 | 2.1248 | 0.75209 | 0.36506 | 35.2947 | 58773 | 5 | 9
58775 | 0.46695 | 0.3568 | 0.5646 | 1.3183 | 1.9864 | 3.0978 | 2.0227 | 1.604 | 1.3061 | 0.65616 | 0.46336 | 0.40913 | 14.2523 | 58775 | 0.44819 | 0.68614 | 1.3971 | 3.198 | 4.9967 | 6.1028 | 6.973 | 6.1901 | 3.9322 | 2.358 | 0.90106 | 0.45476 | 37.638 | 58775 | 5 | 9
58776 | 0.51541 | 0.41113 | 0.56126 | 1.1752 | 1.7653 | 2.7453 | 2.1085 | 1.5768 | 1.3217 | 0.66097 | 0.45538 | 0.4802 | 13.7773 | 58776 | 0.38206 | 0.60249 | 1.2587 | 3.0672 | 4.9153 | 6.0292 | 6.856 | 6.0015 | 3.7637 | 2.2109 | 0.7992 | 0.39189 | 36.2781 | 58776 | 5 | 9
58778 | 0.46972 | 0.3285 | 0.57111 | 1.1971 | 1.9241 | 2.8676 | 2.0113 | 1.6908 | 1.3643 | 0.65487 | 0.46014 | 0.42011 | 13.9596 | 58778 | 0.43086 | 0.64623 | 1.313 | 3.0577 | 4.9366 | 5.9067 | 6.6293 | 5.8485 | 3.6957 | 2.274 | 0.87609 | 0.43328 | 36.0481 | 58778 | 5 | 9
58779 | 0.50934 | 0.37943 | 0.59721 | 1.3227 | 1.9682 | 3.0108 | 2.0396 | 1.6433 | 1.3626 | 0.65668 | 0.49079 | 0.443 | 14.4237 | 58779 | 0.43078 | 0.66058 | 1.3407 | 3.1089 | 4.9343 | 6.0111 | 6.8048 | 6.017 | 3.7932 | 2.2889 | 0.86852 | 0.44217 | 36.7009 | 58779 | 5 | 9
58781 | 0.51324 | 0.35399 | 0.59533 | 1.2426 | 1.918 | 2.8605 | 1.9939 | 1.6976 | 1.4107 | 0.64417 | 0.49344 | 0.44549 | 14.169 | 58781 | 0.41993 | 0.63254 | 1.2797 | 3.0325 | 4.8977 | 5.9046 | 6.6184 | 5.826 | 3.6748 | 2.2328 | 0.84665 | 0.43102 | 35.7966 | 58781 | 5 | 9
58782 | 0.7142 | 0.56666 | 0.71516 | 1.1775 | 1.7619 | 2.6607 | 2.2973 | 1.7056 | 1.5505 | 0.76304 | 0.51474 | 0.67843 | 15.1057 | 58782 | 0.33153 | 0.5049 | 1.059 | 2.7776 | 4.7138 | 5.7335 | 6.2978 | 5.4712 | 3.4182 | 2.0008 | 0.72322 | 0.3471 | 33.3787 | 58782 | 5 | 9
58783 | 0.58346 | 0.40967 | 0.59416 | 1.1108 | 1.962 | 2.6983 | 2.1172 | 2.0692 | 1.6027 | 0.71548 | 0.46792 | 0.58486 | 14.9157 | 58783 | 0.33066 | 0.51583 | 1.0534 | 2.7694 | 4.7587 | 5.7107 | 6.188 | 5.3723 | 3.3727 | 2.0336 | 0.76291 | 0.36256 | 33.2308 | 58783 | 5 | 9
58784 | 0.53207 | 0.42412 | 0.57731 | 1.1879 | 1.7786 | 2.7526 | 2.1264 | 1.589 | 1.3382 | 0.66658 | 0.46462 | 0.49294 | 13.9302 | 58784 | 0.38168 | 0.59583 | 1.252 | 3.0486 | 4.8944 | 5.9966 | 6.8083 | 5.9675 | 3.7382 | 2.2043 | 0.79838 | 0.39348 | 36.0792 | 58784 | 5 | 9
58785 | 0.56101 | 0.37919 | 0.62908 | 1.1897 | 1.909 | 2.8349 | 2.0287 | 1.7268 | 1.4437 | 0.62714 | 0.50767 | 0.50054 | 14.3374 | 58785 | 0.39548 | 0.60056 | 1.2147 | 2.9792 | 4.9011 | 5.8978 | 6.6084 | 5.7897 | 3.6326 | 2.2057 | 0.83118 | 0.40628 | 35.4627 | 58785 | 5 | 9
58787 | 0.68306 | 0.5324 | 0.69627 | 1.2064 | 1.7952 | 2.6951 | 2.2594 | 1.6825 | 1.5057 | 0.73008 | 0.51808 | 0.63759 | 14.9418 | 58787 | 0.34589 | 0.52758 | 1.1117 | 2.8512 | 4.753 | 5.8008 | 6.4185 | 5.5752 | 3.4793 | 2.0628 | 0.74436 | 0.36096 | 34.0313 | 58787 | 5 | 9
58788 | 0.45675 | 0.28475 | 0.50981 | 0.97869 | 1.7476 | 2.6994 | 2.0439 | 1.8379 | 1.4133 | 0.68021 | 0.42403 | 0.40398 | 13.4804 | 58788 | 0.37911 | 0.57288 | 1.1629 | 2.9051 | 4.8885 | 5.8715 | 6.3757 | 5.6493 | 3.5387 | 2.166 | 0.80875 | 0.39106 | 34.7096 | 58788 | 5 | 9
58789 | 0.50551 | 0.32944 | 0.54134 | 1.0369 | 1.8596 | 2.7082 | 2.0812 | 1.8922 | 1.4912 | 0.66421 | 0.44721 | 0.48423 | 14.0413 | 58789 | 0.36268 | 0.55693 | 1.1198 | 2.88 | 4.8673 | 5.8292 | 6.3775 | 5.5896 | 3.4894 | 2.134 | 0.79021 | 0.38175 | 34.3783 | 58789 | 5 | 9
58790 | 0.49842 | 0.3362 | 0.57456 | 1.1732 | 1.8838 | 2.809 | 1.9893 | 1.7014 | 1.4016 | 0.64347 | 0.47503 | 0.43918 | 13.9253 | 58790 | 0.40899 | 0.62711 | 1.2595 | 3.0141 | 4.9093 | 5.9225 | 6.6253 | 5.837 | 3.6784 | 2.2386 | 0.84549 | 0.42712 | 35.7934 | 58790 | 5 | 9
58792 | 0.47032 | 0.31732 | 0.55234 | 1.1334 | 1.8641 | 2.7899 | 1.99 | 1.6969 | 1.3782 | 0.65726 | 0.45183 | 0.41934 | 13.7209 | 58792 | 0.41565 | 0.63029 | 1.266 | 3.0097 | 4.9254 | 5.9232 | 6.6025 | 5.8258 | 3.6818 | 2.2526 | 0.85266 | 0.42717 | 35.8128 | 58792 | 5 | 9
58793 | 0.66196 | 0.4964 | 0.62608 | 1.1813 | 1.9958 | 2.6861 | 2.1641 | 2.0041 | 1.6325 | 0.76094 | 0.50256 | 0.70114 | 15.4131 | 58793 | 0.33444 | 0.51569 | 1.0734 | 2.8023 | 4.8037 | 5.759 | 6.2819 | 5.4701 | 3.4179 | 2.0545 | 0.75507 | 0.36501 | 33.633 | 58793 | 5 | 9
58794 | 0.48614 | 0.3823 | 0.52677 | 1.1256 | 1.7193 | 2.669 | 2.0622 | 1.5322 | 1.2883 | 0.64156 | 0.43037 | 0.46048 | 13.3243 | 58794 | 0.38129 | 0.60422 | 1.2776 | 3.0993 | 4.9563 | 6.1161 | 6.9411 | 6.1222 | 3.7995 | 2.2344 | 0.80237 | 0.39295 | 36.7274 | 58794 | 5 | 9
58795 | 0.45024 | 0.34126 | 0.4858 | 1.0292 | 1.6646 | 2.4915 | 2.0204 | 1.4911 | 1.2888 | 0.61797 | 0.38984 | 0.45062 | 12.7213 | 58795 | 0.36284 | 0.57286 | 1.2451 | 3.0934 | 4.9569 | 6.1696 | 6.9918 | 6.1108 | 3.8179 | 2.2003 | 0.76412 | 0.37313 | 36.6588 | 58795 | 5 | 9
58801 | 0.39295 | 0.28893 | 0.46136 | 0.98676 | 1.6332 | 2.519 | 1.7251 | 1.2642 | 1.1333 | 0.55485 | 0.36745 | 0.39917 | 11.7263 | 58801 | 0.42244 | 0.67632 | 1.4349 | 3.3926 | 5.242 | 6.5251 | 7.5218 | 6.7031 | 4.1535 | 2.4082 | 0.85826 | 0.4407 | 39.7789 | 58801 | 5 | 9
58830 | 0.4124 | 0.30567 | 0.46808 | 0.98191 | 1.6343 | 2.4557 | 1.8862 | 1.3783 | 1.2271 | 0.5899 | 0.37164 | 0.42934 | 12.1406 | 58830 | 0.37766 | 0.60583 | 1.3033 | 3.1976 | 5.0772 | 6.3359 | 7.2116 | 6.3854 | 3.9457 | 2.2777 | 0.78454 | 0.39159 | 37.894 | 58830 | 5 | 9
58831 | 0.36691 | 0.27762 | 0.44301 | 1.0323 | 1.647 | 2.6877 | 1.7115 | 1.2589 | 1.1061 | 0.55302 | 0.36289 | 0.35465 | 11.8016 | 58831 | 0.45836 | 0.73206 | 1.5257 | 3.4797 | 5.311 | 6.5873 | 7.6441 | 6.8528 | 4.2813 | 2.4901 | 0.92113 | 0.478 | 40.7617 | 58831 | 5 | 9
58833 | 0.43129 | 0.32385 | 0.49656 | 0.95055 | 1.6726 | 2.3985 | 1.881 | 1.4182 | 1.2812 | 0.60326 | 0.37127 | 0.47394 | 12.3022 | 58833 | 0.35433 | 0.56954 | 1.2413 | 3.1085 | 5.0137 | 6.2706 | 7.0978 | 6.2521 | 3.875 | 2.2283 | 0.75623 | 0.37297 | 37.1404 | 58833 | 5 | 9
58835 | 0.36853 | 0.28625 | 0.45015 | 1.0645 | 1.6678 | 2.7675 | 1.752 | 1.3032 | 1.1218 | 0.56935 | 0.37384 | 0.35199 | 12.077 | 58835 | 0.46431 | 0.73585 | 1.5272 | 3.4458 | 5.2336 | 6.4997 | 7.541 | 6.7748 | 4.2421 | 2.4866 | 0.92318 | 0.47697 | 40.3509 | 58835 | 5 | 9
58838 | 0.33541 | 0.25326 | 0.42418 | 1.0382 | 1.6937 | 2.785 | 1.6865 | 1.2422 | 1.0978 | 0.5361 | 0.3437 | 0.31734 | 11.7533 | 58838 | 0.49277 | 0.77839 | 1.5952 | 3.5377 | 5.3274 | 6.6031 | 7.7715 | 7.0004 | 4.3928 | 2.5855 | 0.97059 | 0.51254 | 41.5678 | 58838 | 5 | 9
58843 | 0.41363 | 0.31252 | 0.47289 | 1.0283 | 1.6275 | 2.5709 | 1.8402 | 1.3474 | 1.1734 | 0.58319 | 0.38828 | 0.41081 | 12.1692 | 58843 | 0.40813 | 0.64941 | 1.3928 | 3.3093 | 5.1521 | 6.3986 | 7.3505 | 6.5001 | 4.0397 | 2.3519 | 0.8302 | 0.42214 | 38.8051 | 58843 | 5 | 9
58844 | 0.47379 | 0.36362 | 0.5709 | 0.9428 | 1.7478 | 2.3601 | 1.8344 | 1.4458 | 1.3089 | 0.60222 | 0.39809 | 0.55761 | 12.606 | 58844 | 0.35044 | 0.55981 | 1.2052 | 3.0702 | 4.9731 | 6.2278 | 7.0315 | 6.1994 | 3.8371 | 2.2099 | 0.74784 | 0.36798 | 36.7802 | 58844 | 5 | 9
58845 | 0.42695 | 0.31918 | 0.53555 | 0.94647 | 1.7274 | 2.3954 | 1.7455 | 1.3517 | 1.2267 | 0.56872 | 0.38072 | 0.49365 | 12.118 | 58845 | 0.38186 | 0.60773 | 1.2975 | 3.216 | 5.0928 | 6.3853 | 7.2878 | 6.4554 | 3.9954 | 2.311 | 0.79542 | 0.39777 | 38.2241 | 58845 | 5 | 9
58847 | 0.4244 | 0.33992 | 0.49831 | 1.1597 | 1.7531 | 2.894 | 1.946 | 1.483 | 1.2269 | 0.63694 | 0.41659 | 0.39352 | 13.1723 | 58847 | 0.42575 | 0.67069 | 1.4073 | 3.2541 | 5.0787 | 6.2361 | 7.1598 | 6.3883 | 4.0067 | 2.3592 | 0.86947 | 0.44508 | 38.3011 | 58847 | 5 | 9
58849 | 0.4282 | 0.32676 | 0.4801 | 1.0487 | 1.6518 | 2.5881 | 1.9225 | 1.4125 | 1.2176 | 0.60315 | 0.39519 | 0.42146 | 12.4961 | 58849 | 0.39251 | 0.62667 | 1.3444 | 3.2279 | 5.0662 | 6.2865 | 7.2029 | 6.3546 | 3.9517 | 2.2919 | 0.81136 | 0.40854 | 37.9651 | 58849 | 5 | 9
58852 | 0.46303 | 0.36066 | 0.50625 | 1.0965 | 1.6945 | 2.6406 | 2.0152 | 1.4939 | 1.2647 | 0.62814 | 0.41499 | 0.44415 | 13.0225 | 58852 | 0.38548 | 0.61101 | 1.3024 | 3.144 | 4.9879 | 6.1896 | 7.029 | 6.1948 | 3.8569 | 2.2566 | 0.80336 | 0.39703 | 37.158 | 58852 | 5 | 9
58853 | 0.37663 | 0.27509 | 0.44389 | 0.98641 | 1.6299 | 2.555 | 1.6802 | 1.2258 | 1.1072 | 0.54366 | 0.35708 | 0.37476 | 11.5557 | 58853 | 0.43893 | 0.70832 | 1.4926 | 3.4692 | 5.3236 | 6.6068 | 7.6322 | 6.8457 | 4.2461 | 2.4447 | 0.88317 | 0.45918 | 40.5506 | 58853 | 5 | 9
58854 | 0.38352 | 0.30515 | 0.46642 | 1.1094 | 1.7058 | 2.8504 | 1.8287 | 1.3805 | 1.1624 | 0.59943 | 0.38903 | 0.36077 | 12.5414 | 58854 | 0.45368 | 0.70981 | 1.4818 | 3.3774 | 5.1758 | 6.3899 | 7.4198 | 6.6321 | 4.1552 | 2.4392 | 0.90734 | 0.46862 | 39.6106 | 58854 | 5 | 9
58856 | 0.41007 | 0.30214 | 0.48722 | 0.9594 | 1.6533 | 2.4247 | 1.7896 | 1.3302 | 1.2041 | 0.57251 | 0.37085 | 0.44547 | 11.9496 | 58856 | 0.38393 | 0.61978 | 1.3355 | 3.2541 | 5.128 | 6.3973 | 7.3238 | 6.4978 | 4.0124 | 2.3243 | 0.80403 | 0.39945 | 38.4804 | 58856 | 5 | 9
59001 | 0.85041 | 0.65669 | 1.3831 | 2.0801 | 2.9251 | 2.3004 | 1.0749 | 1.0997 | 1.494 | 1.2077 | 0.90013 | 0.72556 | 16.6977 | 59001 | 1.1373 | 1.5727 | 2.3598 | 3.7925 | 5.0752 | 6.5114 | 7.8989 | 7.0975 | 4.6098 | 3.0233 | 1.6015 | 1.1339 | 45.8139 | 59001 | 5 | 9
59002 | 0.72785 | 0.53022 | 1.0343 | 1.6099 | 2.4908 | 1.9626 | 0.82447 | 0.94145 | 1.1943 | 0.96959 | 0.69725 | 0.6361 | 13.619 | 59002 | 1.1751 | 1.6445 | 2.4515 | 4.0374 | 5.3694 | 6.9229 | 8.4336 | 7.6584 | 4.9729 | 3.2897 | 1.7525 | 1.2052 | 48.9131 | 59002 | 5 | 9
59003 | 0.51615 | 0.44883 | 0.63843 | 1.2058 | 2.1851 | 2.6516 | 1.0177 | 0.86197 | 1.1093 | 0.80106 | 0.59058 | 0.5119 | 12.5384 | 59003 | 0.8524 | 1.2169 | 2.1514 | 3.9071 | 5.2689 | 6.8099 | 8.488 | 7.8195 | 4.9359 | 3.0182 | 1.3876 | 0.85012 | 46.706 | 59003 | 5 | 9
59006 | 0.55409 | 0.40726 | 0.76463 | 1.4417 | 2.258 | 2.0191 | 0.72783 | 0.95675 | 1.2865 | 0.85981 | 0.61989 | 0.54551 | 12.4411 | 59006 | 1.0545 | 1.5373 | 2.4248 | 4.103 | 5.4553 | 7.0191 | 8.5606 | 7.8715 | 5.0742 | 3.3125 | 1.6656 | 1.0937 | 49.172 | 59006 | 5 | 9
59007 | 0.76496 | 0.63506 | 1.2866 | 1.9186 | 2.4845 | 1.886 | 0.81495 | 0.89221 | 1.3402 | 0.99005 | 0.82674 | 0.64497 | 14.4848 | 59007 | 1.108 | 1.5597 | 2.4043 | 3.8476 | 5.1682 | 6.5951 | 7.9707 | 7.1789 | 4.7203 | 3.0557 | 1.5965 | 1.116 | 46.321 | 59007 | 6 | 9
59008 | 0.67702 | 0.56618 | 1.1562 | 1.7743 | 2.3289 | 1.8085 | 0.80824 | 0.85654 | 1.262 | 0.91082 | 0.76654 | 0.57015 | 13.4853 | 59008 | 1.0949 | 1.5565 | 2.4009 | 3.8345 | 5.1491 | 6.5594 | 7.9205 | 7.1376 | 4.7136 | 3.0388 | 1.5887 | 1.1063 | 46.1008 | 59008 | 5 | 9
59010 | 0.58903 | 0.47081 | 0.71783 | 1.3119 | 2.2209 | 2.2692 | 0.91198 | 0.90513 | 1.221 | 0.85737 | 0.62696 | 0.56058 | 12.6628 | 59010 | 0.87802 | 1.2992 | 2.2407 | 4.0586 | 5.3985 | 6.9786 | 8.5527 | 7.8734 | 5.0096 | 3.1576 | 1.4758 | 0.89712 | 47.8197 | 59010 | 5 | 9
59011 | 0.73352 | 0.5078 | 1.0732 | 1.6188 | 2.7561 | 2.4414 | 1.2147 | 1.2165 | 1.3729 | 1.1286 | 0.74864 | 0.61971 | 15.432 | 59011 | 1.1006 | 1.5486 | 2.2814 | 3.739 | 5.0185 | 6.4515 | 7.8444 | 7.0403 | 4.5149 | 2.9864 | 1.5779 | 1.103 | 45.2063 | 59011 | 5 | 9
59012 | 0.55255 | 0.48249 | 0.6978 | 1.2666 | 2.2409 | 2.6095 | 0.96 | 0.8403 | 1.1758 | 0.87907 | 0.64107 | 0.54297 | 12.8889 | 59012 | 0.89003 | 1.2754 | 2.1849 | 3.8576 | 5.1705 | 6.6413 | 8.2598 | 7.6612 | 4.8714 | 2.9978 | 1.4066 | 0.88833 | 46.1048 | 59012 | 5 | 9
59014 | 0.57316 | 0.42579 | 0.87054 | 1.4154 | 1.9823 | 1.615 | 0.67049 | 0.78739 | 1.0679 | 0.76002 | 0.607 | 0.45377 | 11.2287 | 59014 | 1.0591 | 1.5489 | 2.4474 | 3.9556 | 5.2778 | 6.7279 | 8.1315 | 7.3276 | 4.8134 | 3.1154 | 1.6085 | 1.0917 | 47.1048 | 59014 | 5 | 9
59015 | 0.72084 | 0.53131 | 1.0482 | 1.6408 | 2.6754 | 2.1612 | 0.93592 | 1.0339 | 1.2337 | 1.002 | 0.69724 | 0.63278 | 14.3133 | 59015 | 1.1497 | 1.6083 | 2.413 | 3.9798 | 5.2989 | 6.8191 | 8.3246 | 7.5633 | 4.8819 | 3.2373 | 1.7255 | 1.1774 | 48.1789 | 59015 | 5 | 9
59016 | 0.65775 | 0.53766 | 0.73404 | 1.2206 | 2.2133 | 2.4422 | 0.90865 | 0.85318 | 1.2668 | 0.89777 | 0.6817 | 0.61536 | 13.0291 | 59016 | 0.88944 | 1.2931 | 2.218 | 3.9214 | 5.1854 | 6.6671 | 8.2588 | 7.6178 | 4.8461 | 3.015 | 1.4184 | 0.89359 | 46.224 | 59016 | 5 | 9
59019 | 0.7794 | 0.60893 | 1.2561 | 1.9327 | 2.7474 | 2.1176 | 0.90057 | 0.97896 | 1.3597 | 1.1025 | 0.80558 | 0.66834 | 15.2578 | 59019 | 1.153 | 1.6041 | 2.4117 | 3.9111 | 5.2508 | 6.7437 | 8.1797 | 7.399 | 4.805 | 3.1575 | 1.6768 | 1.1652 | 47.4576 | 59019 | 5 | 9
59022 | 0.63233 | 0.52103 | 0.79168 | 1.4306 | 2.175 | 2.0503 | 0.73021 | 0.86577 | 1.2911 | 0.93006 | 0.71663 | 0.59047 | 12.7251 | 59022 | 0.94281 | 1.3938 | 2.3424 | 4.0531 | 5.3499 | 6.8895 | 8.4813 | 7.8298 | 4.9888 | 3.2109 | 1.5339 | 0.96587 | 47.9821 | 59022 | 5 | 9
59024 | 0.52732 | 0.39463 | 0.71144 | 1.374 | 2.3113 | 2.1626 | 0.86871 | 0.95281 | 1.2137 | 0.84108 | 0.57779 | 0.51198 | 12.4473 | 59024 | 0.95669 | 1.4037 | 2.3178 | 4.0904 | 5.4611 | 7.0213 | 8.6182 | 7.8694 | 5.024 | 3.266 | 1.5749 | 0.98512 | 48.5886 | 59024 | 5 | 9
59025 | 0.5698 | 0.50152 | 0.75284 | 1.3361 | 2.2436 | 2.4901 | 0.8894 | 0.80223 | 1.194 | 0.9274 | 0.67614 | 0.55461 | 12.9378 | 59025 | 0.91966 | 1.3069 | 2.2134 | 3.8315 | 5.0935 | 6.5449 | 8.1354 | 7.5166 | 4.8228 | 2.9773 | 1.4125 | 0.91518 | 45.6896 | 59025 | 5 | 9
59027 | 1.5983 | 1.1552 | 1.5858 | 1.4894 | 2.3862 | 2.4468 | 1.5134 | 1.5539 | 1.5649 | 1.2238 | 1.4367 | 1.4503 | 19.4047 | 59027 | 0.8163 | 1.2054 | 1.9306 | 3.1856 | 4.4512 | 5.7347 | 7.072 | 6.2291 | 4.0608 | 2.525 | 1.2091 | 0.78102 | 39.2008 | 59027 | 5 | 9
59028 | 1.1559 | 0.89883 | 1.5352 | 1.9625 | 2.662 | 2.2665 | 1.241 | 1.2719 | 1.5516 | 1.2119 | 1.1064 | 0.98848 | 17.8523 | 59028 | 0.98964 | 1.3819 | 2.1138 | 3.4028 | 4.5888 | 5.8391 | 7.0554 | 6.3132 | 4.1387 | 2.691 | 1.3781 | 0.96273 | 40.855 | 59028 | 6 | 9
59029 | 0.64068 | 0.49561 | 1.0048 | 1.6089 | 2.2085 | 1.708 | 0.66401 | 0.78951 | 1.1435 | 0.90038 | 0.66858 | 0.53022 | 12.3628 | 59029 | 1.1199 | 1.5992 | 2.4824 | 4.0069 | 5.3367 | 6.8815 | 8.3496 | 7.5198 | 4.9271 | 3.2228 | 1.6933 | 1.1486 | 48.2877 | 59029 | 5 | 9
59030 | 1.5071 | 1.1174 | 1.5024 | 1.5241 | 2.2131 | 2.2038 | 1.4009 | 1.4473 | 1.4738 | 1.1533 | 1.313 | 1.3302 | 18.1863 | 59030 | 0.82676 | 1.1903 | 1.896 | 3.0876 | 4.3054 | 5.5378 | 6.7804 | 6.0144 | 3.9581 | 2.4745 | 1.2103 | 0.79946 | 38.0809 | 59030 | 5 | 9
59031 | 0.66986 | 0.55947 | 0.80256 | 1.383 | 2.1748 | 2.1304 | 0.75628 | 0.83481 | 1.302 | 0.95017 | 0.73936 | 0.61787 | 12.9205 | 59031 | 0.92687 | 1.3577 | 2.3017 | 3.9805 | 5.2451 | 6.7396 | 8.3371 | 7.7028 | 4.9119 | 3.1315 | 1.4801 | 0.93751 | 47.0522 | 59031 | 5 | 9
59032 | 0.56092 | 0.41645 | 0.70666 | 1.152 | 2.6815 | 2.4726 | 1.2291 | 1.2282 | 1.0498 | 0.80026 | 0.49362 | 0.494 | 13.2851 | 59032 | 0.98467 | 1.3997 | 2.1705 | 3.8311 | 5.237 | 6.6644 | 8.1016 | 7.3475 | 4.7072 | 3.1546 | 1.5642 | 1.0238 | 46.1862 | 59032 | 5 | 9
59033 | 0.69057 | 0.49405 | 1.0883 | 1.7804 | 2.8221 | 2.3399 | 1.0841 | 1.088 | 1.3489 | 1.1342 | 0.7338 | 0.59378 | 15.1981 | 59033 | 1.1415 | 1.6001 | 2.3724 | 3.8627 | 5.1852 | 6.6592 | 8.0912 | 7.258 | 4.6745 | 3.0718 | 1.6305 | 1.1455 | 46.6927 | 59033 | 5 | 9
59034 | 0.60326 | 0.48614 | 0.77258 | 1.427 | 2.2248 | 2.1178 | 0.78095 | 0.90094 | 1.2829 | 0.90481 | 0.68131 | 0.57403 | 12.7566 | 59034 | 0.94306 | 1.3874 | 2.3303 | 4.0701 | 5.3903 | 6.9558 | 8.5408 | 7.8569 | 5.0064 | 3.2145 | 1.5411 | 0.96764 | 48.2043 | 59034 | 5 | 9
59037 | 0.59077 | 0.43432 | 0.80675 | 1.4367 | 2.233 | 1.9299 | 0.72164 | 0.94607 | 1.2359 | 0.86231 | 0.61939 | 0.56408 | 12.3807 | 59037 | 1.0908 | 1.5722 | 2.4514 | 4.0881 | 5.4371 | 7.0184 | 8.586 | 7.8333 | 5.0665 | 3.3254 | 1.703 | 1.1304 | 49.3029 | 59037 | 5 | 9
59038 | 0.51008 | 0.38329 | 0.65691 | 1.2678 | 2.2293 | 2.2085 | 0.9642 | 0.92704 | 1.1328 | 0.79583 | 0.52893 | 0.49038 | 12.095 | 59038 | 0.87742 | 1.3027 | 2.2327 | 4.0935 | 5.4822 | 7.1002 | 8.6828 | 7.9269 | 5.0414 | 3.2077 | 1.4946 | 0.90686 | 48.3491 | 59038 | 5 | 9
59039 | 0.47002 | 0.33526 | 0.61442 | 1.1887 | 2.245 | 2.1971 | 1.0568 | 0.95387 | 1.0381 | 0.73851 | 0.44913 | 0.44486 | 11.7317 | 59039 | 0.86141 | 1.2802 | 2.1975 | 4.0755 | 5.4942 | 7.0732 | 8.5968 | 7.8958 | 4.982 | 3.1942 | 1.4833 | 0.89679 | 48.031 | 59039 | 5 | 9
59041 | 0.72121 | 0.56284 | 1.1401 | 1.7733 | 2.4515 | 1.8754 | 0.75586 | 0.86801 | 1.2435 | 0.99448 | 0.74193 | 0.60832 | 13.7363 | 59041 | 1.1352 | 1.6064 | 2.4581 | 3.9762 | 5.317 | 6.8378 | 8.307 | 7.5077 | 4.8926 | 3.2152 | 1.7021 | 1.1629 | 48.1182 | 59041 | 5 | 9
59043 | 0.58476 | 0.49255 | 0.68663 | 1.2112 | 2.2137 | 2.5958 | 0.9864 | 0.86339 | 1.1806 | 0.84622 | 0.63317 | 0.56293 | 12.8574 | 59043 | 0.86243 | 1.2534 | 2.1719 | 3.9006 | 5.1994 | 6.7146 | 8.33 | 7.7061 | 4.8763 | 3.001 | 1.3958 | 0.86604 | 46.2777 | 59043 | 5 | 9
59044 | 0.67991 | 0.50083 | 0.99509 | 1.5781 | 2.278 | 1.7698 | 0.70369 | 0.83613 | 1.1366 | 0.92353 | 0.67404 | 0.57285 | 12.6486 | 59044 | 1.1536 | 1.6464 | 2.4652 | 4.0472 | 5.3877 | 6.9203 | 8.4842 | 7.6346 | 4.9663 | 3.2965 | 1.7337 | 1.194 | 48.9296 | 59044 | 5 | 9
59046 | 0.67975 | 0.50363 | 0.95095 | 1.4786 | 2.7974 | 2.3991 | 1.1063 | 1.1727 | 1.2108 | 0.9664 | 0.64442 | 0.59789 | 14.508 | 59046 | 1.1023 | 1.5488 | 2.3138 | 3.9 | 5.2113 | 6.6885 | 8.1602 | 7.403 | 4.7515 | 3.188 | 1.6601 | 1.1354 | 47.0628 | 59046 | 5 | 9
59047 | 1.0631 | 0.74396 | 1.2929 | 1.5019 | 2.4877 | 2.3505 | 1.3674 | 1.3879 | 1.5099 | 1.2 | 1.0379 | 0.89259 | 16.8356 | 59047 | 0.95921 | 1.3792 | 2.0985 | 3.4244 | 4.6376 | 5.9625 | 7.3006 | 6.4716 | 4.2123 | 2.7037 | 1.379 | 0.93739 | 41.466 | 59047 | 5 | 9
59050 | 0.62343 | 0.49208 | 0.82561 | 1.4001 | 2.0346 | 1.8314 | 0.6723 | 0.80107 | 1.167 | 0.85801 | 0.67904 | 0.54734 | 11.932 | 59050 | 0.98318 | 1.45 | 2.384 | 3.9818 | 5.261 | 6.7335 | 8.2459 | 7.5311 | 4.8752 | 3.1308 | 1.5435 | 1.0097 | 47.1296 | 59050 | 5 | 9
59052 | 1.0399 | 0.753 | 1.3685 | 1.7728 | 2.6409 | 2.3197 | 1.2932 | 1.3034 | 1.5125 | 1.2012 | 0.99938 | 0.87014 | 17.0748 | 59052 | 1.0092 | 1.4141 | 2.1515 | 3.4719 | 4.6758 | 5.9856 | 7.2801 | 6.5132 | 4.2312 | 2.7565 | 1.4206 | 0.99229 | 41.9019 | 59052 | 5 | 9
59053 | 0.76242 | 0.53241 | 0.99043 | 1.2667 | 2.4937 | 2.5369 | 1.3639 | 1.3578 | 1.2566 | 0.95417 | 0.72607 | 0.65525 | 14.8963 | 59053 | 1.0105 | 1.4286 | 2.1239 | 3.5517 | 4.7947 | 6.1777 | 7.5059 | 6.6677 | 4.2384 | 2.8363 | 1.4713 | 1.0233 | 42.8299 | 59053 | 6 | 9
59055 | 0.70838 | 0.50433 | 1.0633 | 1.6886 | 2.899 | 2.5078 | 1.1835 | 1.1985 | 1.345 | 1.1122 | 0.72012 | 0.61176 | 15.5426 | 59055 | 1.135 | 1.5814 | 2.317 | 3.7934 | 5.1191 | 6.5859 | 7.9844 | 7.1964 | 4.6298 | 3.0668 | 1.6201 | 1.1445 | 46.1738 | 59055 | 6 | 9
59057 | 0.74969 | 0.56117 | 1.1275 | 1.7448 | 2.6468 | 2.0814 | 0.8825 | 0.98142 | 1.2587 | 1.0341 | 0.7399 | 0.6465 | 14.4544 | 59057 | 1.1659 | 1.6332 | 2.4197 | 3.9748 | 5.2844 | 6.8136 | 8.3083 | 7.5158 | 4.8593 | 3.2307 | 1.7241 | 1.1924 | 48.1223 | 59057 | 5 | 9
59058 | 0.41584 | 0.28346 | 0.54443 | 1.0971 | 2.2487 | 2.1697 | 1.1019 | 0.97433 | 0.93629 | 0.68431 | 0.37119 | 0.37883 | 11.206 | 59058 | 0.86145 | 1.2759 | 2.171 | 4.0561 | 5.5176 | 7.0838 | 8.5397 | 7.8493 | 4.9608 | 3.2087 | 1.498 | 0.90819 | 47.9307 | 59058 | 5 | 9
59059 | 0.48662 | 0.3412 | 0.67176 | 1.279 | 2.4058 | 2.1693 | 0.96052 | 0.99455 | 1.083 | 0.78114 | 0.48125 | 0.4587 | 12.1129 | 59059 | 0.9853 | 1.4279 | 2.2923 | 4.0662 | 5.4384 | 7.0165 | 8.5086 | 7.766 | 4.9736 | 3.2643 | 1.5921 | 1.0161 | 48.3473 | 59059 | 5 | 9
59061 | 1.0047 | 0.7591 | 1.5052 | 2.0749 | 2.8448 | 2.3438 | 1.2515 | 1.2527 | 1.5903 | 1.2519 | 1.0305 | 0.83908 | 17.7483 | 59061 | 1.0505 | 1.4767 | 2.209 | 3.5543 | 4.759 | 6.0793 | 7.3701 | 6.6162 | 4.3141 | 2.8136 | 1.468 | 1.0412 | 42.7519 | 59061 | 5 | 9
59062 | 0.49551 | 0.45335 | 0.66079 | 1.2798 | 2.2305 | 2.7352 | 1.0727 | 0.89785 | 1.0824 | 0.79597 | 0.59604 | 0.50456 | 12.8047 | 59062 | 0.86205 | 1.2335 | 2.1357 | 3.8727 | 5.2281 | 6.7284 | 8.3342 | 7.6936 | 4.9208 | 2.9926 | 1.3844 | 0.85846 | 46.2445 | 59062 | 5 | 9
59063 | 0.72904 | 0.55494 | 1.122 | 1.752 | 2.5289 | 1.9559 | 0.80228 | 0.90965 | 1.2398 | 1.014 | 0.73446 | 0.62122 | 13.9643 | 59063 | 1.1511 | 1.6365 | 2.4391 | 3.9864 | 5.3086 | 6.8619 | 8.351 | 7.5538 | 4.8936 | 3.2562 | 1.7206 | 1.1862 | 48.3451 | 59063 | 5 | 9
59064 | 0.55988 | 0.42299 | 0.76621 | 1.4563 | 2.258 | 2.0421 | 0.73836 | 0.93868 | 1.2884 | 0.87393 | 0.64016 | 0.54554 | 12.5305 | 59064 | 1.0114 | 1.485 | 2.3944 | 4.1045 | 5.4465 | 6.9925 | 8.5742 | 7.8781 | 5.0277 | 3.2893 | 1.6333 | 1.0473 | 48.8841 | 59064 | 5 | 9
59065 | 1.3405 | 0.94883 | 1.4087 | 1.4225 | 2.3011 | 2.2594 | 1.4387 | 1.4719 | 1.4991 | 1.1516 | 1.2296 | 1.162 | 17.6338 | 59065 | 0.86376 | 1.254 | 1.9837 | 3.2303 | 4.4748 | 5.7519 | 7.0968 | 6.2382 | 4.0984 | 2.578 | 1.2678 | 0.83002 | 39.6676 | 59065 | 5 | 9
59067 | 0.74403 | 0.55394 | 1.1298 | 1.7691 | 2.8646 | 2.345 | 1.0422 | 1.1064 | 1.319 | 1.0876 | 0.74245 | 0.64524 | 15.3494 | 59067 | 1.1522 | 1.5966 | 2.3736 | 3.8996 | 5.2364 | 6.7124 | 8.1542 | 7.3922 | 4.7603 | 3.1503 | 1.6859 | 1.1703 | 47.284 | 59067 | 5 | 9
59068 | 1.1248 | 0.94537 | 1.6571 | 2.2089 | 2.7563 | 2.2365 | 1.1641 | 1.1923 | 1.5806 | 1.2131 | 1.1577 | 0.98603 | 18.2229 | 59068 | 1.0185 | 1.4112 | 2.155 | 3.4574 | 4.6356 | 5.8941 | 7.0599 | 6.3423 | 4.1843 | 2.7179 | 1.4002 | 0.98506 | 41.2615 | 59068 | 6 | 9
59069 | 0.74187 | 0.54928 | 1.1686 | 1.8585 | 2.8772 | 2.3397 | 1.0543 | 1.0876 | 1.3684 | 1.1352 | 0.76769 | 0.64146 | 15.5899 | 59069 | 1.1571 | 1.599 | 2.3757 | 3.8633 | 5.1992 | 6.6811 | 8.1039 | 7.3078 | 4.699 | 3.1052 | 1.653 | 1.1639 | 46.9079 | 59069 | 5 | 9
59070 | 0.91759 | 0.75568 | 1.532 | 2.2197 | 2.8737 | 2.1359 | 0.91918 | 1.0054 | 1.5123 | 1.1703 | 0.95671 | 0.78574 | 16.7841 | 59070 | 1.1341 | 1.5672 | 2.3882 | 3.832 | 5.1438 | 6.5735 | 7.9774 | 7.1923 | 4.6936 | 3.0629 | 1.6132 | 1.1385 | 46.3165 | 59070 | 5 | 9
59071 | 0.97131 | 0.80061 | 1.6336 | 2.366 | 3.0269 | 2.2883 | 1.0501 | 1.0935 | 1.6026 | 1.2572 | 1.0406 | 0.84094 | 17.9717 | 59071 | 1.1345 | 1.5538 | 2.339 | 3.7444 | 5.019 | 6.4265 | 7.7895 | 7.0281 | 4.5789 | 2.9792 | 1.5787 | 1.1184 | 45.2899 | 59071 | 6 | 9
59072 | 0.57639 | 0.41281 | 0.79777 | 1.347 | 2.6221 | 2.2529 | 1.0261 | 1.0859 | 1.1004 | 0.8545 | 0.53953 | 0.51904 | 13.1344 | 59072 | 1.0698 | 1.5111 | 2.3144 | 3.9641 | 5.332 | 6.8362 | 8.2911 | 7.5538 | 4.8574 | 3.2461 | 1.6513 | 1.099 | 47.7264 | 59072 | 5 | 9
59074 | 0.68363 | 0.50311 | 0.98171 | 1.5448 | 2.8774 | 2.4871 | 1.1488 | 1.2038 | 1.2599 | 1.023 | 0.66768 | 0.59794 | 14.9788 | 59074 | 1.1182 | 1.5627 | 2.3146 | 3.8539 | 5.1827 | 6.6386 | 8.0893 | 7.3536 | 4.7105 | 3.1487 | 1.6494 | 1.1474 | 46.7695 | 59074 | 5 | 9
59075 | 0.58155 | 0.45358 | 0.76423 | 1.3949 | 2.0072 | 1.7553 | 0.61278 | 0.8229 | 1.1776 | 0.85308 | 0.65614 | 0.52546 | 11.6048 | 59075 | 0.99396 | 1.4749 | 2.4214 | 4.0774 | 5.3901 | 6.9488 | 8.5057 | 7.7922 | 5.0229 | 3.2546 | 1.6101 | 1.0352 | 48.5273 | 59075 | 5 | 9
59076 | 0.51975 | 0.40146 | 0.63938 | 1.222 | 2.1623 | 2.2614 | 0.98226 | 0.89803 | 1.1213 | 0.7879 | 0.53595 | 0.4994 | 12.0311 | 59076 | 0.82987 | 1.2428 | 2.1936 | 4.0697 | 5.5005 | 7.107 | 8.7429 | 7.9545 | 5.0741 | 3.1741 | 1.4454 | 0.85771 | 48.1919 | 59076 | 5 | 9
59077 | 0.45003 | 0.30888 | 0.57121 | 1.0679 | 2.1254 | 2.1918 | 1.2258 | 0.95176 | 0.94163 | 0.66468 | 0.37731 | 0.42281 | 11.2991 | 59077 | 0.76944 | 1.1475 | 2.0602 | 4.0604 | 5.5095 | 7.113 | 8.5941 | 7.8154 | 4.9306 | 3.099 | 1.3781 | 0.80081 | 47.278 | 59077 | 5 | 9
59078 | 0.63782 | 0.46411 | 0.90669 | 1.4442 | 2.8649 | 2.569 | 1.2091 | 1.2501 | 1.2444 | 1.003 | 0.63124 | 0.55997 | 14.7846 | 59078 | 1.1036 | 1.5486 | 2.2775 | 3.8065 | 5.1619 | 6.6069 | 8.0543 | 7.2804 | 4.6457 | 3.1227 | 1.6354 | 1.128 | 46.3716 | 59078 | 5 | 9
59079 | 0.6285 | 0.45407 | 0.87353 | 1.4745 | 2.4259 | 2.0396 | 0.82932 | 0.98533 | 1.2088 | 0.89475 | 0.62284 | 0.58364 | 13.0208 | 59079 | 1.1147 | 1.5866 | 2.4297 | 4.053 | 5.4182 | 6.9661 | 8.5098 | 7.7508 | 4.9948 | 3.3176 | 1.717 | 1.1449 | 49.0033 | 59079 | 5 | 9
59085 | 0.68288 | 0.49078 | 0.94503 | 1.3632 | 2.7466 | 2.6282 | 1.3352 | 1.3364 | 1.2823 | 0.99229 | 0.67141 | 0.58686 | 15.0611 | 59085 | 1.0569 | 1.4928 | 2.1989 | 3.6547 | 4.9634 | 6.3619 | 7.7575 | 6.961 | 4.4281 | 2.9783 | 1.5573 | 1.0772 | 44.488 | 59085 | 5 | 9
59086 | 0.90458 | 0.60735 | 1.1822 | 1.4657 | 2.5926 | 2.5164 | 1.3551 | 1.3877 | 1.472 | 1.1648 | 0.89826 | 0.75551 | 16.3023 | 59086 | 1.0009 | 1.4305 | 2.1419 | 3.5265 | 4.754 | 6.1054 | 7.456 | 6.6302 | 4.2457 | 2.7687 | 1.4378 | 0.98873 | 42.4864 | 59086 | 6 | 9
59087 | 0.40855 | 0.28134 | 0.52147 | 1.0454 | 2.3399 | 2.216 | 1.1329 | 1.0414 | 0.88671 | 0.66734 | 0.35056 | 0.35337 | 11.245 | 59087 | 0.90058 | 1.309 | 2.1452 | 3.9883 | 5.4431 | 7.0087 | 8.4208 | 7.6698 | 4.8901 | 3.2113 | 1.518 | 0.93907 | 47.444 | 59087 | 5 | 9
59088 | 0.54301 | 0.39493 | 0.75475 | 1.4243 | 2.3643 | 2.1282 | 0.81915 | 0.98317 | 1.2593 | 0.8534 | 0.59464 | 0.53276 | 12.6519 | 59088 | 1.0342 | 1.4946 | 2.3804 | 4.0908 | 5.4358 | 6.9861 | 8.5526 | 7.822 | 5.0012 | 3.2977 | 1.6455 | 1.0649 | 48.8057 | 59088 | 5 | 9
59089 | 0.6096 | 0.48664 | 0.81003 | 1.3513 | 1.9647 | 1.7986 | 0.67901 | 0.76254 | 1.1055 | 0.81832 | 0.65938 | 0.53416 | 11.5797 | 59089 | 0.96292 | 1.425 | 2.3722 | 3.9251 | 5.1725 | 6.5996 | 8.0273 | 7.3416 | 4.7767 | 3.0337 | 1.4913 | 0.97618 | 46.1041 | 59089 | 5 | 9
59101 | 0.64849 | 0.47215 | 0.88903 | 1.4662 | 2.1481 | 1.7597 | 0.6767 | 0.86237 | 1.152 | 0.86498 | 0.6536 | 0.56749 | 12.1608 | 59101 | 1.1025 | 1.5931 | 2.4722 | 4.0727 | 5.4139 | 6.9496 | 8.4942 | 7.7063 | 5.003 | 3.2813 | 1.7032 | 1.1431 | 48.9351 | 59101 | 5 | 9
59102 | 0.70685 | 0.50332 | 0.97548 | 1.5241 | 2.2962 | 1.7783 | 0.72703 | 0.85621 | 1.127 | 0.92691 | 0.67268 | 0.61051 | 12.7045 | 59102 | 1.1722 | 1.6584 | 2.4895 | 4.0904 | 5.4516 | 7.0297 | 8.5713 | 7.7967 | 5.0521 | 3.3615 | 1.767 | 1.2048 | 49.6453 | 59102 | 5 | 9
59105 | 0.68688 | 0.4939 | 0.9459 | 1.5146 | 2.3468 | 1.8739 | 0.76291 | 0.91216 | 1.1701 | 0.92136 | 0.66112 | 0.61237 | 12.902 | 59105 | 1.1566 | 1.6368 | 2.4772 | 4.0728 | 5.4466 | 7.0185 | 8.5545 | 7.788 | 5.0428 | 3.3311 | 1.765 | 1.1897 | 49.4797 | 59105 | 5 | 9
59106 | 0.71026 | 0.51231 | 1.0046 | 1.5712 | 2.3632 | 1.8334 | 0.75257 | 0.87505 | 1.1486 | 0.94512 | 0.68204 | 0.61042 | 13.0087 | 59106 | 1.1764 | 1.6581 | 2.47 | 4.0694 | 5.4125 | 6.9704 | 8.5074 | 7.706 | 4.9996 | 3.3372 | 1.7583 | 1.2084 | 49.2737 | 59106 | 5 | 9
59201 | 0.39951 | 0.24366 | 0.5091 | 0.80022 | 1.7533 | 2.3788 | 1.5763 | 1.0866 | 0.84186 | 0.43692 | 0.31267 | 0.41353 | 10.7525 | 59201 | 0.46568 | 0.72455 | 1.5282 | 3.611 | 5.3604 | 6.8327 | 7.9843 | 7.216 | 4.4694 | 2.6453 | 0.97786 | 0.49508 | 42.3104 | 59201 | 5 | 9
59211 | 0.40974 | 0.29501 | 0.52804 | 0.95395 | 1.7952 | 2.4332 | 1.6592 | 1.3197 | 1.1112 | 0.51867 | 0.36195 | 0.45436 | 11.8401 | 59211 | 0.39426 | 0.62192 | 1.3107 | 3.2499 | 5.1041 | 6.4084 | 7.353 | 6.5457 | 4.0475 | 2.381 | 0.82307 | 0.41358 | 38.653 | 59211 | 5 | 9
59212 | 0.3592 | 0.25218 | 0.42428 | 0.96105 | 1.6989 | 2.5424 | 1.6446 | 1.2062 | 1.1152 | 0.54077 | 0.32853 | 0.35875 | 11.4322 | 59212 | 0.43541 | 0.69622 | 1.4718 | 3.4612 | 5.2858 | 6.637 | 7.6806 | 6.8689 | 4.2578 | 2.4922 | 0.89509 | 0.45485 | 40.6369 | 59212 | 5 | 9
59213 | 0.36899 | 0.2196 | 0.46926 | 0.8959 | 1.7551 | 2.5337 | 1.6725 | 1.1722 | 0.95819 | 0.46684 | 0.30774 | 0.36579 | 11.1857 | 59213 | 0.43128 | 0.68625 | 1.4636 | 3.4867 | 5.305 | 6.6929 | 7.7904 | 6.9865 | 4.3313 | 2.5562 | 0.90923 | 0.45552 | 41.0951 | 59213 | 5 | 9
59214 | 0.37072 | 0.24951 | 0.46696 | 0.90162 | 1.7817 | 2.2974 | 1.3652 | 0.95268 | 0.80842 | 0.46979 | 0.3215 | 0.37067 | 10.3562 | 59214 | 0.57779 | 0.90398 | 1.8166 | 3.8853 | 5.4773 | 7.0834 | 8.5509 | 7.7837 | 4.8114 | 2.8443 | 1.1464 | 0.6002 | 45.4812 | 59214 | 5 | 9
59215 | 0.34845 | 0.22399 | 0.44271 | 0.83046 | 1.7333 | 2.2751 | 1.4382 | 0.99088 | 0.79993 | 0.45247 | 0.28938 | 0.35613 | 10.181 | 59215 | 0.54364 | 0.84496 | 1.7365 | 3.852 | 5.49 | 7.0623 | 8.4478 | 7.6681 | 4.7452 | 2.8065 | 1.1008 | 0.56878 | 44.8666 | 59215 | 5 | 9
59218 | 0.34822 | 0.22673 | 0.39991 | 0.93768 | 1.7469 | 2.5605 | 1.6133 | 1.1652 | 1.0886 | 0.52962 | 0.30292 | 0.33589 | 11.2555 | 59218 | 0.44142 | 0.70711 | 1.4983 | 3.5055 | 5.3198 | 6.6964 | 7.8151 | 7.0158 | 4.3638 | 2.5464 | 0.9228 | 0.4617 | 41.2941 | 59218 | 5 | 9
59219 | 0.39324 | 0.2871 | 0.50041 | 0.94955 | 1.7313 | 2.4281 | 1.6857 | 1.2915 | 1.1544 | 0.54302 | 0.35504 | 0.43703 | 11.7563 | 59219 | 0.39727 | 0.63046 | 1.347 | 3.3022 | 5.1748 | 6.472 | 7.4451 | 6.6087 | 4.097 | 2.3789 | 0.8318 | 0.41506 | 39.1003 | 59219 | 5 | 9
59221 | 0.3279 | 0.20322 | 0.40762 | 0.91401 | 1.7237 | 2.6066 | 1.6576 | 1.1502 | 1.0279 | 0.49208 | 0.29772 | 0.32249 | 11.131 | 59221 | 0.46361 | 0.73814 | 1.5688 | 3.5943 | 5.402 | 6.7936 | 7.9548 | 7.1522 | 4.4397 | 2.6142 | 0.95922 | 0.48471 | 42.1651 | 59221 | 5 | 9
59222 | 0.5429 | 0.36577 | 0.66047 | 0.93766 | 1.8715 | 2.5076 | 1.5411 | 1.2112 | 0.9297 | 0.46296 | 0.40991 | 0.53463 | 11.9754 | 59222 | 0.41639 | 0.63655 | 1.3197 | 3.2483 | 5.0764 | 6.382 | 7.3444 | 6.6015 | 4.0887 | 2.4007 | 0.85464 | 0.43194 | 38.8011 | 59222 | 5 | 9
59223 | 0.34713 | 0.24214 | 0.3951 | 0.73933 | 1.7322 | 2.0921 | 1.4159 | 0.98989 | 0.7731 | 0.50004 | 0.25528 | 0.33142 | 9.8136 | 59223 | 0.56593 | 0.8483 | 1.7018 | 3.8653 | 5.5128 | 7.0459 | 8.3571 | 7.6004 | 4.7339 | 2.8748 | 1.1412 | 0.60606 | 44.8533 | 59223 | 5 | 9
59225 | 0.42418 | 0.27828 | 0.50338 | 0.73401 | 1.7667 | 2.2397 | 1.5284 | 1.0695 | 0.83457 | 0.44588 | 0.31243 | 0.45215 | 10.5892 | 59225 | 0.46908 | 0.7198 | 1.5092 | 3.5909 | 5.3136 | 6.7581 | 7.924 | 7.15 | 4.4451 | 2.6357 | 0.97854 | 0.50033 | 41.9944 | 59225 | 5 | 9
59226 | 0.35682 | 0.24094 | 0.42395 | 0.94354 | 1.725 | 2.5093 | 1.6416 | 1.1903 | 1.0759 | 0.52702 | 0.30976 | 0.35079 | 11.2949 | 59226 | 0.42568 | 0.67772 | 1.4449 | 3.4391 | 5.2661 | 6.6346 | 7.6846 | 6.8815 | 4.2711 | 2.5001 | 0.88931 | 0.44682 | 40.5614 | 59226 | 5 | 9
59230 | 0.3886 | 0.28615 | 0.4018 | 0.61684 | 1.6724 | 2.0236 | 1.4903 | 1.0172 | 0.77543 | 0.45259 | 0.25992 | 0.40679 | 9.7917 | 59230 | 0.49021 | 0.72847 | 1.5108 | 3.6489 | 5.2858 | 6.7565 | 8.0054 | 7.2299 | 4.5057 | 2.6958 | 1.021 | 0.52919 | 42.4076 | 59230 | 5 | 9
59241 | 0.46268 | 0.34357 | 0.45022 | 0.66875 | 1.7612 | 2.121 | 1.5646 | 0.96271 | 0.80448 | 0.45936 | 0.29524 | 0.42768 | 10.3215 | 59241 | 0.48666 | 0.71418 | 1.4556 | 3.5176 | 5.2239 | 6.6065 | 7.7843 | 7.0155 | 4.3732 | 2.6557 | 0.99431 | 0.52187 | 41.3492 | 59241 | 5 | 9
59242 | 0.36377 | 0.24112 | 0.43816 | 0.93869 | 1.7272 | 2.4858 | 1.6464 | 1.1978 | 1.0217 | 0.50606 | 0.30475 | 0.35048 | 11.2218 | 59242 | 0.41004 | 0.66607 | 1.4167 | 3.4058 | 5.2375 | 6.6072 | 7.6511 | 6.8569 | 4.2411 | 2.509 | 0.86705 | 0.44455 | 40.3129 | 59242 | 5 | 9
59243 | 0.32018 | 0.2031 | 0.4164 | 0.91061 | 1.7243 | 2.6393 | 1.6398 | 1.1406 | 0.98767 | 0.46816 | 0.30067 | 0.31781 | 11.0686 | 59243 | 0.48961 | 0.77985 | 1.6296 | 3.6625 | 5.4263 | 6.8368 | 8.0409 | 7.254 | 4.5102 | 2.6711 | 0.99786 | 0.50782 | 42.8066 | 59243 | 5 | 9
59244 | 0.49683 | 0.34646 | 0.53267 | 0.67916 | 1.8505 | 2.1741 | 1.5712 | 1.0802 | 0.88873 | 0.45678 | 0.34134 | 0.53704 | 10.9551 | 59244 | 0.45698 | 0.67973 | 1.414 | 3.4441 | 5.1336 | 6.5117 | 7.6085 | 6.8553 | 4.2757 | 2.5503 | 0.93736 | 0.48826 | 40.3556 | 59244 | 6 | 9
59247 | 0.36821 | 0.25682 | 0.45058 | 0.94952 | 1.718 | 2.4638 | 1.6603 | 1.228 | 1.0689 | 0.52169 | 0.31924 | 0.37095 | 11.376 | 59247 | 0.40593 | 0.65883 | 1.3937 | 3.3591 | 5.218 | 6.5744 | 7.5811 | 6.7618 | 4.1847 | 2.4489 | 0.85802 | 0.42715 | 39.8715 | 59247 | 5 | 9
59248 | 0.39 | 0.26952 | 0.43747 | 0.6657 | 1.7018 | 2.099 | 1.4877 | 1.0416 | 0.79724 | 0.44973 | 0.27618 | 0.42224 | 10.0382 | 59248 | 0.48643 | 0.73508 | 1.5303 | 3.6631 | 5.3144 | 6.8105 | 8.0277 | 7.2736 | 4.5366 | 2.689 | 1.0126 | 0.52175 | 42.601 | 59248 | 5 | 9
59250 | 0.61223 | 0.42873 | 0.59954 | 0.67407 | 1.9934 | 2.1899 | 1.6938 | 1.0848 | 1.0071 | 0.4757 | 0.39464 | 0.66233 | 11.8162 | 59250 | 0.4354 | 0.63563 | 1.3008 | 3.2167 | 4.9493 | 6.2316 | 7.2109 | 6.4251 | 4.0242 | 2.4305 | 0.87162 | 0.46446 | 38.1964 | 59250 | 5 | 9
59252 | 0.49608 | 0.35136 | 0.58027 | 0.97407 | 1.9281 | 2.4448 | 1.5718 | 1.3647 | 1.0285 | 0.48079 | 0.39451 | 0.51882 | 12.1338 | 59252 | 0.38948 | 0.59271 | 1.2332 | 3.1208 | 4.9299 | 6.2632 | 7.1158 | 6.412 | 3.9274 | 2.3134 | 0.81898 | 0.4046 | 37.5216 | 59252 | 5 | 9
59253 | 0.57811 | 0.40389 | 0.68443 | 0.80289 | 1.9453 | 2.3115 | 1.5446 | 1.1362 | 0.95772 | 0.47612 | 0.42767 | 0.61438 | 11.8829 | 59253 | 0.4293 | 0.64191 | 1.3222 | 3.2547 | 5.0216 | 6.3561 | 7.3143 | 6.581 | 4.1004 | 2.4338 | 0.86909 | 0.45568 | 38.7801 | 59253 | 5 | 9
59254 | 0.45561 | 0.32479 | 0.57473 | 0.96349 | 1.8811 | 2.4372 | 1.6215 | 1.3606 | 1.092 | 0.50266 | 0.38552 | 0.50602 | 12.1052 | 59254 | 0.38921 | 0.60484 | 1.2652 | 3.1733 | 5.006 | 6.3209 | 7.2366 | 6.4801 | 3.9748 | 2.339 | 0.81569 | 0.40399 | 38.0097 | 59254 | 5 | 9
59255 | 0.38819 | 0.22347 | 0.51432 | 0.85207 | 1.7556 | 2.5103 | 1.6737 | 1.1456 | 0.88418 | 0.4375 | 0.31493 | 0.39406 | 11.0939 | 59255 | 0.43739 | 0.69374 | 1.4835 | 3.5388 | 5.343 | 6.7589 | 7.8697 | 7.0585 | 4.3833 | 2.5913 | 0.93013 | 0.46337 | 41.5516 | 59255 | 5 | 9
59256 | 0.4973 | 0.36078 | 0.58901 | 0.98937 | 1.963 | 2.4241 | 1.5885 | 1.4248 | 1.0818 | 0.4938 | 0.4039 | 0.54492 | 12.3613 | 59256 | 0.38174 | 0.58428 | 1.201 | 3.0701 | 4.8967 | 6.2186 | 7.0413 | 6.3324 | 3.8675 | 2.2843 | 0.79815 | 0.39534 | 37.0715 | 59256 | 5 | 9
59257 | 0.51239 | 0.35225 | 0.60496 | 0.95411 | 1.887 | 2.4788 | 1.5526 | 1.2789 | 0.96952 | 0.46786 | 0.39391 | 0.51304 | 11.9653 | 59257 | 0.39945 | 0.61696 | 1.2726 | 3.1798 | 5.0011 | 6.3096 | 7.2357 | 6.5313 | 4.0233 | 2.369 | 0.83281 | 0.41583 | 38.1873 | 59257 | 5 | 9
59258 | 0.40828 | 0.27329 | 0.50291 | 0.94266 | 1.7833 | 2.4846 | 1.6378 | 1.2496 | 1.0114 | 0.49051 | 0.34027 | 0.41138 | 11.5361 | 59258 | 0.40518 | 0.64922 | 1.3581 | 3.3184 | 5.1428 | 6.4901 | 7.4791 | 6.72 | 4.1424 | 2.4437 | 0.8509 | 0.42691 | 39.4267 | 59258 | 5 | 9
59259 | 0.32186 | 0.2003 | 0.42929 | 0.88071 | 1.7211 | 2.5546 | 1.5763 | 1.0938 | 0.90285 | 0.43838 | 0.2982 | 0.3227 | 10.7401 | 59259 | 0.51416 | 0.80324 | 1.6863 | 3.737 | 5.4717 | 6.9229 | 8.1993 | 7.4271 | 4.5977 | 2.7208 | 1.0374 | 0.5325 | 43.6502 | 59259 | 5 | 9
59260 | 0.55456 | 0.3874 | 0.57615 | 0.67831 | 1.9421 | 2.1911 | 1.6243 | 1.0963 | 0.9551 | 0.46676 | 0.37481 | 0.60568 | 11.4525 | 59260 | 0.44611 | 0.65704 | 1.3529 | 3.3234 | 5.0335 | 6.3487 | 7.3889 | 6.6275 | 4.1323 | 2.4835 | 0.898 | 0.47855 | 39.1704 | 59260 | 6 | 9
59261 | 0.36085 | 0.28702 | 0.39683 | 0.71922 | 1.727 | 2.2636 | 1.5279 | 0.96911 | 0.79536 | 0.468 | 0.29486 | 0.3038 | 10.1135 | 59261 | 0.51685 | 0.7612 | 1.5255 | 3.5917 | 5.2988 | 6.7201 | 7.8643 | 7.0914 | 4.4353 | 2.7308 | 1.0383 | 0.55209 | 42.1264 | 59261 | 5 | 9
59262 | 0.31615 | 0.22936 | 0.41146 | 0.99173 | 1.7106 | 2.7963 | 1.6552 | 1.1951 | 1.0568 | 0.49001 | 0.31997 | 0.30159 | 11.4744 | 59262 | 0.51745 | 0.81008 | 1.6619 | 3.6436 | 5.3999 | 6.7825 | 8.0165 | 7.2623 | 4.5445 | 2.6892 | 1.0231 | 0.53309 | 42.8841 | 59262 | 5 | 9
59263 | 0.5952 | 0.40462 | 0.71458 | 0.91775 | 1.8639 | 2.4751 | 1.4815 | 1.1538 | 0.90366 | 0.4641 | 0.43357 | 0.57609 | 11.9839 | 59263 | 0.42169 | 0.64074 | 1.3156 | 3.2616 | 5.0804 | 6.394 | 7.3788 | 6.6384 | 4.1267 | 2.4328 | 0.86615 | 0.44434 | 39.0013 | 59263 | 5 | 9
59270 | 0.32241 | 0.23018 | 0.39925 | 0.98419 | 1.6903 | 2.7295 | 1.6572 | 1.1924 | 1.0822 | 0.5123 | 0.31827 | 0.30767 | 11.4259 | 59270 | 0.48858 | 0.78074 | 1.6086 | 3.5917 | 5.3874 | 6.7468 | 7.9237 | 7.1434 | 4.4594 | 2.6427 | 0.99248 | 0.50647 | 42.272 | 59270 | 5 | 9
59274 | 0.32106 | 0.18134 | 0.43951 | 0.81648 | 1.7061 | 2.4373 | 1.6121 | 1.0634 | 0.83668 | 0.42367 | 0.27776 | 0.33247 | 10.4479 | 59274 | 0.49085 | 0.7761 | 1.6505 | 3.7582 | 5.4851 | 6.9968 | 8.2775 | 7.4665 | 4.614 | 2.7333 | 1.0236 | 0.51649 | 43.7891 | 59274 | 5 | 9
59275 | 0.46237 | 0.35306 | 0.6352 | 0.94432 | 1.8685 | 2.3669 | 1.6924 | 1.4175 | 1.2644 | 0.55429 | 0.41467 | 0.58668 | 12.5603 | 59275 | 0.37237 | 0.58568 | 1.2337 | 3.1204 | 5.0077 | 6.2769 | 7.1448 | 6.3488 | 3.9068 | 2.2787 | 0.78051 | 0.38658 | 37.443 | 59275 | 5 | 9
59276 | 0.64563 | 0.46768 | 0.77302 | 0.94272 | 1.9326 | 2.4522 | 1.4503 | 1.1898 | 0.94973 | 0.4752 | 0.47298 | 0.63668 | 12.3886 | 59276 | 0.41446 | 0.61755 | 1.2444 | 3.1433 | 4.9783 | 6.2562 | 7.154 | 6.4268 | 3.9859 | 2.3479 | 0.83003 | 0.42486 | 37.8238 | 59276 | 5 | 9
59301 | 0.43499 | 0.3559 | 0.52559 | 1.0647 | 1.92 | 2.5197 | 1.1739 | 0.87362 | 0.86459 | 0.55768 | 0.44409 | 0.42987 | 11.1646 | 59301 | 0.67277 | 1.0349 | 1.9592 | 3.9202 | 5.4688 | 7.1583 | 8.7659 | 8.0245 | 4.9792 | 2.8933 | 1.2538 | 0.68733 | 46.8182 | 59301 | 5 | 9
59311 | 0.27073 | 0.31657 | 0.57737 | 1.2775 | 2.2683 | 2.5903 | 1.4937 | 1.0728 | 1.0334 | 0.74313 | 0.4486 | 0.36305 | 12.4555 | 59311 | 0.89225 | 1.2298 | 2.0863 | 3.831 | 5.2361 | 6.676 | 8.1425 | 7.5381 | 4.9703 | 3.1116 | 1.4338 | 0.88225 | 46.0301 | 59311 | 6 | 9
59312 | 0.45117 | 0.34123 | 0.54642 | 1.0312 | 1.9479 | 2.3775 | 1.238 | 0.8989 | 0.88726 | 0.58324 | 0.41085 | 0.44214 | 11.1558 | 59312 | 0.67221 | 1.0333 | 1.9667 | 3.9802 | 5.4861 | 7.1672 | 8.7225 | 7.9703 | 4.943 | 2.9274 | 1.2548 | 0.69288 | 46.8165 | 59312 | 5 | 9
59313 | 0.39405 | 0.28924 | 0.52908 | 1.1789 | 2.0494 | 2.7462 | 1.5288 | 1.146 | 1.1471 | 0.59165 | 0.4195 | 0.37193 | 12.3918 | 59313 | 0.67655 | 1.0016 | 1.8422 | 3.6745 | 5.2165 | 6.5917 | 8.0056 | 7.3203 | 4.6958 | 2.8401 | 1.1909 | 0.68139 | 43.737 | 59313 | 5 | 9
59314 | 0.42375 | 0.40474 | 0.62877 | 1.3282 | 2.2396 | 2.8234 | 1.2015 | 0.96913 | 1.0609 | 0.765 | 0.56062 | 0.45832 | 12.8639 | 59314 | 0.87373 | 1.236 | 2.1237 | 3.8676 | 5.2497 | 6.774 | 8.3444 | 7.7088 | 4.9887 | 3.043 | 1.4083 | 0.87121 | 46.4891 | 59314 | 5 | 9
59315 | 0.33516 | 0.21969 | 0.43579 | 0.90749 | 1.7305 | 2.5451 | 1.4954 | 1.0829 | 0.89952 | 0.43811 | 0.31486 | 0.32955 | 10.734 | 59315 | 0.5328 | 0.84112 | 1.7173 | 3.7437 | 5.4449 | 6.9073 | 8.2232 | 7.4766 | 4.6148 | 2.7363 | 1.0617 | 0.55064 | 43.8504 | 59315 | 5 | 9
59316 | 0.39173 | 0.35841 | 0.60014 | 1.3126 | 2.2391 | 2.9009 | 1.3233 | 1.006 | 1.1025 | 0.74169 | 0.52835 | 0.43466 | 12.9394 | 59316 | 0.83682 | 1.1884 | 2.0583 | 3.8289 | 5.2552 | 6.7403 | 8.257 | 7.6405 | 4.9451 | 3.0206 | 1.3693 | 0.83957 | 45.98 | 59316 | 5 | 9
59317 | 0.44196 | 0.39915 | 0.60922 | 1.2608 | 2.1796 | 2.7888 | 1.1632 | 0.93239 | 1.0438 | 0.728 | 0.54871 | 0.46067 | 12.5564 | 59317 | 0.82339 | 1.1883 | 2.0905 | 3.8894 | 5.3056 | 6.8035 | 8.4104 | 7.7688 | 4.9713 | 2.9911 | 1.3618 | 0.82676 | 46.431 | 59317 | 5 | 9
59318 | 0.40187 | 0.27296 | 0.49362 | 0.98816 | 2.1031 | 2.1775 | 1.2343 | 0.98395 | 0.87687 | 0.62516 | 0.32748 | 0.35456 | 10.8396 | 59318 | 0.76702 | 1.1377 | 2.0235 | 4.0341 | 5.5568 | 7.102 | 8.5375 | 7.7724 | 4.9052 | 3.1228 | 1.3831 | 0.8058 | 47.148 | 59318 | 5 | 9
59322 | 0.41667 | 0.28607 | 0.51792 | 0.96654 | 1.9151 | 2.2231 | 1.3176 | 0.91881 | 0.86487 | 0.56915 | 0.34022 | 0.41112 | 10.7471 | 59322 | 0.6489 | 1.0004 | 1.9242 | 3.9929 | 5.5396 | 7.1874 | 8.6697 | 7.905 | 4.9193 | 2.9562 | 1.2456 | 0.67824 | 46.6675 | 59322 | 5 | 9
59324 | 0.38325 | 0.3151 | 0.56211 | 1.2607 | 2.2249 | 2.926 | 1.4537 | 1.0538 | 1.1455 | 0.68513 | 0.47715 | 0.40823 | 12.8955 | 59324 | 0.76768 | 1.1082 | 1.953 | 3.746 | 5.2144 | 6.6438 | 8.094 | 7.4608 | 4.7923 | 2.9255 | 1.2851 | 0.76943 | 44.7602 | 59324 | 5 | 9
59326 | 0.33416 | 0.21252 | 0.42794 | 0.96844 | 1.7102 | 2.2472 | 1.1358 | 0.90596 | 0.8062 | 0.4089 | 0.34814 | 0.30943 | 9.8149 | 59326 | 0.62123 | 0.96523 | 1.865 | 3.7972 | 5.3904 | 6.9621 | 8.4799 | 7.792 | 4.8025 | 2.8407 | 1.1768 | 0.62535 | 45.3185 | 59326 | 5 | 9
59327 | 0.4968 | 0.37487 | 0.60463 | 1.1377 | 2.1039 | 2.2982 | 1.0907 | 0.90004 | 1.0371 | 0.7215 | 0.4784 | 0.47828 | 11.722 | 59327 | 0.78176 | 1.1758 | 2.1154 | 4.0544 | 5.4874 | 7.125 | 8.691 | 7.9746 | 5.0004 | 3.0916 | 1.3866 | 0.8075 | 47.6913 | 59327 | 5 | 9
59330 | 0.35321 | 0.24496 | 0.44189 | 0.97394 | 1.7568 | 2.6102 | 1.4236 | 1.1121 | 0.95282 | 0.4484 | 0.33936 | 0.32884 | 10.9861 | 59330 | 0.56941 | 0.88878 | 1.7642 | 3.7582 | 5.4188 | 6.8994 | 8.2823 | 7.5407 | 4.7051 | 2.7999 | 1.1058 | 0.58452 | 44.3171 | 59330 | 5 | 9
59332 | 0.36025 | 0.35669 | 0.60883 | 1.3312 | 2.2795 | 2.8552 | 1.3945 | 1.0475 | 1.1043 | 0.76055 | 0.51797 | 0.42515 | 13.0417 | 59332 | 0.86735 | 1.2109 | 2.0689 | 3.8197 | 5.2121 | 6.6847 | 8.169 | 7.5474 | 4.9306 | 3.0359 | 1.3976 | 0.86382 | 45.8079 | 59332 | 5 | 9
59336 | 0.39188 | 0.27858 | 0.50216 | 1.0884 | 1.8933 | 2.4845 | 1.2181 | 0.94132 | 0.93274 | 0.51357 | 0.42362 | 0.37189 | 11.04 | 59336 | 0.67331 | 1.0242 | 1.9165 | 3.7956 | 5.3372 | 6.8942 | 8.4374 | 7.7448 | 4.8393 | 2.8741 | 1.2249 | 0.67811 | 45.4396 | 59336 | 5 | 9
59337 | 0.37672 | 0.249 | 0.46125 | 0.86367 | 1.8498 | 2.105 | 1.381 | 0.95249 | 0.81883 | 0.54728 | 0.27756 | 0.36851 | 10.2511 | 59337 | 0.62599 | 0.94979 | 1.8433 | 3.9839 | 5.529 | 7.1485 | 8.557 | 7.8025 | 4.8662 | 2.9595 | 1.2197 | 0.6638 | 46.1492 | 59337 | 5 | 9
59338 | 0.42569 | 0.32383 | 0.51637 | 1.0342 | 1.8772 | 2.4165 | 1.2376 | 0.89309 | 0.84132 | 0.51758 | 0.40546 | 0.41396 | 10.9028 | 59338 | 0.64168 | 0.99364 | 1.9152 | 3.9048 | 5.4659 | 7.1108 | 8.7202 | 7.9653 | 4.9075 | 2.8685 | 1.2105 | 0.65747 | 46.3615 | 59338 | 5 | 9
59339 | 0.34526 | 0.22547 | 0.44299 | 0.91403 | 1.7271 | 2.4212 | 1.3693 | 1.019 | 0.84515 | 0.42289 | 0.32557 | 0.33466 | 10.3926 | 59339 | 0.56119 | 0.87559 | 1.7685 | 3.7718 | 5.4344 | 6.9411 | 8.3103 | 7.574 | 4.672 | 2.7828 | 1.0985 | 0.5753 | 44.3654 | 59339 | 5 | 9
59341 | 0.34982 | 0.21806 | 0.4371 | 0.98504 | 1.7234 | 2.3317 | 1.2287 | 1.0067 | 0.89646 | 0.42038 | 0.34635 | 0.31062 | 10.2543 | 59341 | 0.60568 | 0.9434 | 1.8293 | 3.7566 | 5.3578 | 6.8537 | 8.3557 | 7.6349 | 4.7625 | 2.8291 | 1.1623 | 0.6108 | 44.702 | 59341 | 5 | 9
59343 | 0.46328 | 0.41907 | 0.6254 | 1.2614 | 2.1924 | 2.784 | 1.1402 | 0.9258 | 1.0497 | 0.74146 | 0.56344 | 0.47736 | 12.6436 | 59343 | 0.82684 | 1.2007 | 2.0916 | 3.885 | 5.282 | 6.7631 | 8.3906 | 7.73 | 4.941 | 2.9683 | 1.357 | 0.82934 | 46.2654 | 59343 | 5 | 9
59344 | 0.41912 | 0.27693 | 0.52129 | 1.1194 | 1.9144 | 2.5204 | 1.3826 | 1.0744 | 1.0763 | 0.53199 | 0.41829 | 0.3728 | 11.628 | 59344 | 0.65252 | 0.99554 | 1.8521 | 3.7118 | 5.2872 | 6.7264 | 8.2206 | 7.5044 | 4.7506 | 2.8535 | 1.1872 | 0.66192 | 44.4038 | 59344 | 5 | 9
59345 | 0.41687 | 0.35683 | 0.57609 | 1.2321 | 2.1294 | 2.7862 | 1.2151 | 0.94188 | 1.0365 | 0.68004 | 0.51507 | 0.43197 | 12.3181 | 59345 | 0.78298 | 1.1513 | 2.0365 | 3.8492 | 5.3257 | 6.837 | 8.4318 | 7.815 | 4.9685 | 2.9732 | 1.3213 | 0.791 | 46.2837 | 59345 | 5 | 9
59347 | 0.52165 | 0.42319 | 0.60669 | 1.1239 | 2.085 | 2.4885 | 1.0663 | 0.87612 | 1.0491 | 0.72542 | 0.53229 | 0.50559 | 12.0036 | 59347 | 0.77811 | 1.1638 | 2.0991 | 3.9803 | 5.3938 | 6.9979 | 8.6245 | 7.9243 | 4.9612 | 3.0106 | 1.3507 | 0.79222 | 47.0766 | 59347 | 5 | 9
59349 | 0.37397 | 0.25638 | 0.46904 | 0.95577 | 1.7777 | 2.3267 | 1.2732 | 0.93089 | 0.8122 | 0.45295 | 0.35113 | 0.36322 | 10.3431 | 59349 | 0.60054 | 0.93257 | 1.8514 | 3.8556 | 5.4459 | 7.0376 | 8.5232 | 7.7938 | 4.8011 | 2.8243 | 1.1597 | 0.6118 | 45.4375 | 59349 | 5 | 9
59351 | 0.43693 | 0.36229 | 0.55401 | 1.1404 | 2.0242 | 2.6387 | 1.156 | 0.89912 | 0.96117 | 0.62347 | 0.49019 | 0.43694 | 11.7234 | 59351 | 0.73451 | 1.0995 | 2.0119 | 3.8899 | 5.3605 | 6.9652 | 8.5873 | 7.8932 | 4.9455 | 2.9321 | 1.2934 | 0.74362 | 46.4568 | 59351 | 5 | 9
59353 | 0.36566 | 0.26221 | 0.4667 | 1.0652 | 1.8143 | 2.7381 | 1.5599 | 1.1941 | 1.0768 | 0.50558 | 0.36265 | 0.33164 | 11.7428 | 59353 | 0.57932 | 0.88584 | 1.7393 | 3.648 | 5.3157 | 6.6847 | 8.0238 | 7.2811 | 4.5918 | 2.7525 | 1.0938 | 0.58828 | 43.1841 | 59353 | 5 | 9
59354 | 0.42087 | 0.30868 | 0.56039 | 1.2315 | 2.1255 | 2.8492 | 1.473 | 1.0924 | 1.1703 | 0.63862 | 0.46726 | 0.40787 | 12.7458 | 59354 | 0.71522 | 1.0455 | 1.8884 | 3.7067 | 5.2356 | 6.6122 | 8.083 | 7.4156 | 4.7256 | 2.852 | 1.222 | 0.71484 | 44.2165 | 59354 | 5 | 9
59401 | 0.69693 | 0.50012 | 0.81124 | 1.0895 | 2.2187 | 2.4421 | 1.0616 | 1.1623 | 0.82518 | 0.58758 | 0.53463 | 0.60121 | 12.531 | 59401 | 0.99809 | 1.4844 | 2.1613 | 3.8109 | 5.2145 | 6.687 | 8.1377 | 7.1645 | 4.6202 | 3.2319 | 1.716 | 1.0798 | 46.3063 | 59401 | 5 | 9
59402 | 0.68334 | 0.49067 | 0.78067 | 1.045 | 2.2246 | 2.5496 | 1.0761 | 1.1474 | 0.79351 | 0.58364 | 0.52829 | 0.58345 | 12.4862 | 59402 | 0.98585 | 1.4822 | 2.1378 | 3.785 | 5.1994 | 6.6706 | 8.1247 | 7.1708 | 4.6409 | 3.2325 | 1.7057 | 1.0723 | 46.2078 | 59402 | 5 | 9
59404 | 0.6606 | 0.47509 | 0.80169 | 1.116 | 2.2024 | 2.3362 | 1.0547 | 1.1724 | 0.86209 | 0.58346 | 0.51112 | 0.58022 | 12.356 | 59404 | 1.004 | 1.4741 | 2.1774 | 3.8041 | 5.2306 | 6.6804 | 8.0955 | 7.1181 | 4.6073 | 3.219 | 1.6898 | 1.0764 | 46.1768 | 59404 | 5 | 9
59405 | 0.69718 | 0.49712 | 0.83875 | 1.1081 | 2.2266 | 2.3678 | 1.1091 | 1.1935 | 0.91368 | 0.63553 | 0.55768 | 0.60637 | 12.7512 | 59405 | 0.99161 | 1.4613 | 2.1685 | 3.7483 | 5.122 | 6.5896 | 7.9814 | 7.0128 | 4.5181 | 3.1097 | 1.6298 | 1.0456 | 45.3787 | 59405 | 5 | 9
59410 | 0.80579 | 0.62854 | 0.83581 | 1.1948 | 2.2365 | 2.3428 | 1.1781 | 1.3254 | 1.0998 | 0.63575 | 0.69267 | 0.68534 | 13.6612 | 59410 | 0.82533 | 1.2322 | 2.0149 | 3.4352 | 4.6448 | 5.866 | 7.058 | 6.0933 | 3.8763 | 2.4663 | 1.1888 | 0.78668 | 39.4876 | 59410 | 6 | 9
59411 | 1.2195 | 1.0035 | 1.3457 | 1.5314 | 2.4708 | 2.6447 | 1.3178 | 1.5311 | 1.5079 | 0.76178 | 1.015 | 1.1502 | 17.4993 | 59411 | 0.69917 | 1.016 | 1.6103 | 2.8847 | 4.1614 | 5.1177 | 6.0131 | 5.2105 | 3.3223 | 2.1848 | 1.0049 | 0.68584 | 33.9109 | 59411 | 6 | 9
59412 | 0.70129 | 0.50597 | 0.81666 | 1.042 | 2.2821 | 2.5755 | 1.203 | 1.2306 | 0.90389 | 0.65116 | 0.56417 | 0.60264 | 13.079 | 59412 | 0.97767 | 1.4449 | 2.0966 | 3.6706 | 5.0409 | 6.4673 | 7.861 | 6.9753 | 4.4561 | 3.0772 | 1.5951 | 1.0361 | 44.6988 | 59412 | 5 | 9
59414 | 0.69613 | 0.50062 | 0.8046 | 1.0815 | 2.2145 | 2.4649 | 1.0633 | 1.1593 | 0.81409 | 0.58159 | 0.53221 | 0.59868 | 12.5114 | 59414 | 0.99535 | 1.4826 | 2.1512 | 3.8065 | 5.2138 | 6.6821 | 8.1265 | 7.1634 | 4.6118 | 3.2354 | 1.7149 | 1.0783 | 46.2618 | 59414 | 5 | 9
59416 | 0.42795 | 0.30961 | 0.54662 | 0.92435 | 1.9415 | 2.2516 | 1.0624 | 1.1765 | 0.8064 | 0.42107 | 0.33475 | 0.41101 | 10.6137 | 59416 | 0.91549 | 1.3257 | 2.0315 | 3.6428 | 5.108 | 6.4967 | 7.725 | 6.7684 | 4.3663 | 3.0204 | 1.4903 | 0.95871 | 43.8494 | 59416 | 5 | 9
59417 | 0.76106 | 0.63945 | 0.77707 | 1.1254 | 2.0365 | 2.3247 | 1.224 | 1.3509 | 1.0761 | 0.59859 | 0.63419 | 0.65224 | 13.2002 | 59417 | 0.71761 | 1.0664 | 1.7127 | 3.0732 | 4.3852 | 5.4379 | 6.4438 | 5.5954 | 3.5664 | 2.3254 | 1.0792 | 0.71879 | 36.1221 | 59417 | 6 | 9
59418 | 0.66818 | 0.5113 | 0.88298 | 1.2529 | 2.9107 | 2.7916 | 1.4052 | 1.4323 | 1.2572 | 0.92005 | 0.62739 | 0.5844 | 15.2441 | 59418 | 1.0405 | 1.4544 | 2.1485 | 3.6693 | 5.01 | 6.3554 | 7.8089 | 7.0547 | 4.502 | 3.041 | 1.5795 | 1.0758 | 44.7398 | 59418 | 6 | 9
59419 | 0.34039 | 0.27761 | 0.41591 | 0.81603 | 1.8927 | 2.1586 | 1.1229 | 1.199 | 0.82134 | 0.37219 | 0.33012 | 0.3211 | 10.0678 | 59419 | 0.83846 | 1.2255 | 1.9653 | 3.4341 | 4.8372 | 6.1532 | 7.2344 | 6.3076 | 4.0547 | 2.6889 | 1.2825 | 0.85344 | 40.8753 | 59419 | 6 | 9
59420 | 0.59097 | 0.42225 | 0.6802 | 0.98675 | 2.0877 | 2.4881 | 1.0757 | 1.1626 | 0.79289 | 0.51468 | 0.4336 | 0.52507 | 11.7605 | 59420 | 0.92797 | 1.3795 | 2.0477 | 3.7334 | 5.2308 | 6.6266 | 7.9893 | 7.0678 | 4.5615 | 3.1685 | 1.5949 | 1.0088 | 45.3367 | 59420 | 5 | 9
59421 | 0.60358 | 0.44313 | 0.79257 | 1.1482 | 2.1844 | 2.1279 | 1.1117 | 1.1964 | 1.0248 | 0.60953 | 0.51042 | 0.54062 | 12.2933 | 59421 | 0.97571 | 1.418 | 2.201 | 3.7297 | 5.064 | 6.4918 | 7.8126 | 6.796 | 4.3704 | 2.9399 | 1.513 | 0.98934 | 44.3016 | 59421 | 5 | 9
59422 | 0.63614 | 0.52071 | 0.66713 | 1.0514 | 2.1088 | 2.3041 | 1.1765 | 1.2918 | 0.97476 | 0.52915 | 0.56365 | 0.55375 | 12.3778 | 59422 | 0.82212 | 1.2078 | 1.9472 | 3.3785 | 4.6712 | 5.8989 | 7.018 | 6.091 | 3.8916 | 2.5426 | 1.2111 | 0.80885 | 39.4888 | 59422 | 5 | 9
59424 | 0.52891 | 0.40373 | 0.66011 | 0.98606 | 2.5246 | 2.6869 | 1.3468 | 1.342 | 1.0261 | 0.69327 | 0.46659 | 0.46501 | 13.13 | 59424 | 0.9482 | 1.3829 | 2.0734 | 3.7053 | 5.169 | 6.5554 | 8.0135 | 7.1962 | 4.6231 | 3.13 | 1.5719 | 1.0082 | 45.3771 | 59424 | 5 | 9
59425 | 0.36493 | 0.27402 | 0.47342 | 0.87222 | 1.8839 | 2.2591 | 1.0971 | 1.2063 | 0.79701 | 0.38562 | 0.30043 | 0.35605 | 10.2701 | 59425 | 0.87756 | 1.268 | 1.9672 | 3.5475 | 5.0129 | 6.3622 | 7.5184 | 6.5749 | 4.2342 | 2.9059 | 1.4055 | 0.90914 | 42.5833 | 59425 | 5 | 9
59427 | 0.53217 | 0.39322 | 0.58387 | 1.007 | 1.872 | 2.3923 | 1.169 | 1.351 | 0.90904 | 0.41607 | 0.39393 | 0.46196 | 11.4816 | 59427 | 0.74943 | 1.0843 | 1.7245 | 3.1828 | 4.6086 | 5.7358 | 6.6786 | 5.8045 | 3.7395 | 2.5221 | 1.17 | 0.76147 | 37.7615 | 59427 | 6 | 9
59430 | 0.52312 | 0.40015 | 0.62145 | 0.96917 | 2.541 | 2.6548 | 1.3525 | 1.3512 | 1.042 | 0.71224 | 0.46019 | 0.46271 | 13.0906 | 59430 | 0.92914 | 1.3447 | 2.0648 | 3.7238 | 5.2028 | 6.629 | 8.0471 | 7.2719 | 4.6377 | 3.1179 | 1.5503 | 0.98633 | 45.5055 | 59430 | 5 | 9
59433 | 0.4476 | 0.32633 | 0.57776 | 0.94592 | 1.9804 | 2.201 | 1.0581 | 1.1664 | 0.82257 | 0.43978 | 0.35781 | 0.42502 | 10.7487 | 59433 | 0.93581 | 1.3529 | 2.075 | 3.6757 | 5.1089 | 6.5155 | 7.7636 | 6.8011 | 4.3837 | 3.0259 | 1.517 | 0.98084 | 44.1359 | 59433 | 5 | 9
59434 | 1.8704 | 1.5993 | 1.7712 | 1.9462 | 2.6766 | 2.7304 | 1.4989 | 1.6745 | 1.6258 | 1.1772 | 1.5902 | 1.7661 | 21.9267 | 59434 | 0.66164 | 0.97778 | 1.6141 | 2.8235 | 3.9922 | 4.9113 | 5.8332 | 5.0202 | 3.1711 | 1.9921 | 0.89498 | 0.61759 | 32.5097 | 59434 | 6 | 9
59436 | 0.39356 | 0.30814 | 0.53693 | 0.92155 | 1.9925 | 2.0594 | 1.0567 | 1.1425 | 0.89384 | 0.42708 | 0.35797 | 0.38757 | 10.4776 | 59436 | 0.92714 | 1.3484 | 2.1287 | 3.6541 | 5.0173 | 6.3902 | 7.6186 | 6.6181 | 4.2678 | 2.8524 | 1.414 | 0.93675 | 43.1737 | 59436 | 5 | 9
59440 | 0.63949 | 0.4605 | 0.73041 | 1.0163 | 2.158 | 2.5296 | 1.0778 | 1.1558 | 0.78471 | 0.54275 | 0.48065 | 0.55457 | 12.1306 | 59440 | 0.96115 | 1.4302 | 2.0945 | 3.7406 | 5.2131 | 6.6204 | 8.0342 | 7.1219 | 4.5883 | 3.2217 | 1.6539 | 1.0376 | 45.7175 | 59440 | 5 | 9
59441 | 0.69664 | 0.53654 | 0.90407 | 1.309 | 2.8892 | 2.6498 | 1.3199 | 1.3377 | 1.2098 | 0.91651 | 0.63067 | 0.61385 | 15.0138 | 59441 | 1.0272 | 1.4389 | 2.1824 | 3.7636 | 5.0883 | 6.433 | 7.8229 | 7.1084 | 4.5391 | 3.0615 | 1.5573 | 1.0486 | 45.0713 | 59441 | 6 | 9
59442 | 0.5531 | 0.399 | 0.63315 | 0.94779 | 2.096 | 2.4815 | 1.1344 | 1.1785 | 0.827 | 0.54266 | 0.41327 | 0.49367 | 11.7 | 59442 | 0.88296 | 1.3253 | 2.0137 | 3.7552 | 5.2974 | 6.7084 | 8.0532 | 7.1918 | 4.5901 | 3.1526 | 1.5559 | 0.96306 | 45.4896 | 59442 | 5 | 9
59443 | 0.45689 | 0.34598 | 0.64206 | 1.0425 | 2.0909 | 2.0759 | 1.0566 | 1.1532 | 0.92629 | 0.49933 | 0.39303 | 0.43425 | 11.1169 | 59443 | 0.98132 | 1.4088 | 2.1774 | 3.7555 | 5.1165 | 6.5372 | 7.8447 | 6.8294 | 4.4097 | 3.0049 | 1.5256 | 1.0037 | 44.5947 | 59443 | 5 | 9
59444 | 0.57394 | 0.38608 | 0.66546 | 1.0151 | 1.8989 | 2.3959 | 1.0625 | 1.2339 | 0.88322 | 0.45466 | 0.37395 | 0.56327 | 11.5069 | 59444 | 0.857 | 1.2248 | 1.8926 | 3.5744 | 5.1142 | 6.4337 | 7.564 | 6.6614 | 4.2709 | 2.9572 | 1.41 | 0.90187 | 42.8619 | 59444 | 5 | 9
59446 | 0.50879 | 0.37937 | 0.60253 | 0.94208 | 2.3043 | 2.5531 | 1.2667 | 1.2555 | 0.92823 | 0.63024 | 0.42537 | 0.44952 | 12.2459 | 59446 | 0.90306 | 1.3361 | 2.0506 | 3.7679 | 5.2898 | 6.7199 | 8.1236 | 7.3039 | 4.6423 | 3.1511 | 1.5593 | 0.97052 | 45.818 | 59446 | 5 | 9
59447 | 0.65502 | 0.48996 | 0.80353 | 1.0529 | 2.4452 | 2.6613 | 1.3404 | 1.3299 | 1.0272 | 0.70824 | 0.55559 | 0.56956 | 13.6388 | 59447 | 0.96407 | 1.4022 | 2.0692 | 3.6347 | 5.0101 | 6.3805 | 7.7641 | 6.9365 | 4.4304 | 3.0273 | 1.5527 | 1.0226 | 44.1942 | 59447 | 5 | 9
59448 | 0.9543 | 0.81898 | 0.91865 | 1.2517 | 2.2066 | 2.4059 | 1.2719 | 1.4024 | 1.1307 | 0.71171 | 0.81956 | 0.822 | 14.7144 | 59448 | 0.72327 | 1.0725 | 1.7558 | 3.0934 | 4.3277 | 5.366 | 6.4029 | 5.5448 | 3.5101 | 2.227 | 1.0367 | 0.69572 | 35.7559 | 59448 | 6 | 9
59450 | 0.63545 | 0.46413 | 0.72997 | 0.98885 | 2.2579 | 2.6384 | 1.1864 | 1.2068 | 0.84849 | 0.6016 | 0.49834 | 0.54817 | 12.6045 | 59450 | 0.94315 | 1.417 | 2.0662 | 3.7179 | 5.1593 | 6.5572 | 7.9822 | 7.1198 | 4.5555 | 3.1592 | 1.6101 | 1.0143 | 45.3019 | 59450 | 5 | 9
59451 | 0.59762 | 0.4628 | 0.68175 | 1.014 | 2.6995 | 2.6998 | 1.3778 | 1.3956 | 1.1052 | 0.78612 | 0.51845 | 0.52956 | 13.8682 | 59451 | 0.94329 | 1.3373 | 2.0602 | 3.6914 | 5.1045 | 6.5166 | 7.9166 | 7.1786 | 4.581 | 3.0736 | 1.5277 | 0.98549 | 44.9162 | 59451 | 5 | 9
59452 | 0.74718 | 0.55845 | 0.96485 | 1.2363 | 2.6737 | 2.7076 | 1.4373 | 1.4237 | 1.2417 | 0.88326 | 0.68474 | 0.64807 | 15.2069 | 59452 | 1.0062 | 1.4246 | 2.1108 | 3.5712 | 4.8744 | 6.1964 | 7.53 | 6.7534 | 4.3107 | 2.913 | 1.5038 | 1.03 | 43.2245 | 59452 | 6 | 9
59453 | 0.68287 | 0.51353 | 0.93438 | 1.3772 | 2.9189 | 2.7018 | 1.3261 | 1.3579 | 1.2739 | 0.97821 | 0.65587 | 0.59864 | 15.3194 | 59453 | 1.0653 | 1.4954 | 2.2024 | 3.7211 | 5.0661 | 6.4129 | 7.8672 | 7.1014 | 4.5407 | 3.0649 | 1.5917 | 1.094 | 45.2232 | 59453 | 6 | 9
59454 | 0.42088 | 0.30149 | 0.48033 | 0.93679 | 1.7647 | 2.3786 | 1.1365 | 1.2788 | 0.82985 | 0.35278 | 0.31313 | 0.4182 | 10.6121 | 59454 | 0.82384 | 1.1274 | 1.8205 | 3.3993 | 4.9215 | 6.1593 | 7.1018 | 6.1807 | 3.9674 | 2.7297 | 1.277 | 0.81564 | 40.324 | 59454 | 5 | 9
59456 | 0.39164 | 0.28126 | 0.49527 | 0.90429 | 1.8655 | 2.3047 | 1.0855 | 1.2154 | 0.80384 | 0.38893 | 0.30058 | 0.38777 | 10.4246 | 59456 | 0.88203 | 1.2548 | 1.9442 | 3.5578 | 5.0617 | 6.4057 | 7.5471 | 6.5891 | 4.2497 | 2.9231 | 1.4148 | 0.90078 | 42.7308 | 59456 | 5 | 9
59457 | 0.73013 | 0.56797 | 0.92158 | 1.2675 | 2.9325 | 2.777 | 1.4017 | 1.4305 | 1.2582 | 0.93185 | 0.66156 | 0.64246 | 15.5229 | 59457 | 1.0149 | 1.4173 | 2.1309 | 3.6712 | 4.9823 | 6.3295 | 7.7009 | 6.9821 | 4.4723 | 3.0091 | 1.5397 | 1.0469 | 44.2971 | 59457 | 5 | 9
59460 | 0.51826 | 0.37575 | 0.58809 | 0.91971 | 2.0485 | 2.415 | 1.1445 | 1.1634 | 0.82727 | 0.54421 | 0.39003 | 0.46323 | 11.398 | 59460 | 0.84989 | 1.2827 | 1.9969 | 3.7839 | 5.3793 | 6.8076 | 8.1413 | 7.3018 | 4.6531 | 3.1507 | 1.5272 | 0.93233 | 45.8067 | 59460 | 5 | 9
59462 | 0.56255 | 0.43765 | 0.73208 | 1.0598 | 2.7666 | 2.8036 | 1.4329 | 1.4381 | 1.1552 | 0.77701 | 0.51948 | 0.49555 | 14.1806 | 59462 | 0.98158 | 1.4129 | 2.0932 | 3.6759 | 5.0753 | 6.4209 | 7.8804 | 7.1119 | 4.5577 | 3.0879 | 1.585 | 1.0405 | 44.9231 | 59462 | 6 | 9
59463 | 0.8257 | 0.59191 | 0.97735 | 1.1454 | 2.3083 | 2.4893 | 1.3228 | 1.3342 | 1.0857 | 0.76504 | 0.69117 | 0.7189 | 14.2557 | 59463 | 0.97757 | 1.3979 | 2.076 | 3.5156 | 4.819 | 6.1559 | 7.4445 | 6.5814 | 4.1907 | 2.8286 | 1.4777 | 0.9902 | 42.4551 | 59463 | 6 | 9
59464 | 0.64743 | 0.50075 | 0.79675 | 1.1218 | 2.8917 | 2.8276 | 1.4154 | 1.4667 | 1.2097 | 0.87132 | 0.58849 | 0.57256 | 14.9102 | 59464 | 1.0107 | 1.415 | 2.1028 | 3.6595 | 5.0074 | 6.3652 | 7.8134 | 7.0781 | 4.5353 | 3.0683 | 1.5772 | 1.051 | 44.6837 | 59464 | 6 | 9
59465 | 0.87209 | 0.63027 | 1.0522 | 1.2156 | 2.4124 | 2.5636 | 1.3979 | 1.3895 | 1.183 | 0.83978 | 0.75222 | 0.76047 | 15.0692 | 59465 | 0.98132 | 1.3886 | 2.072 | 3.5005 | 4.7641 | 6.0615 | 7.3062 | 6.4991 | 4.1267 | 2.7852 | 1.4412 | 0.98022 | 41.9065 | 59465 | 6 | 9
59466 | 0.50006 | 0.33026 | 0.55068 | 1.0028 | 1.7776 | 2.3905 | 1.0898 | 1.2507 | 0.87157 | 0.38897 | 0.34604 | 0.51392 | 11.0129 | 59466 | 0.84546 | 1.1607 | 1.8346 | 3.4652 | 5.0277 | 6.2705 | 7.2467 | 6.3237 | 4.0663 | 2.8117 | 1.3133 | 0.83411 | 41.1999 | 59466 | 5 | 9
59467 | 0.35363 | 0.29584 | 0.42639 | 0.83339 | 1.9023 | 2.2217 | 1.1552 | 1.2374 | 0.82211 | 0.38286 | 0.3344 | 0.32133 | 10.2866 | 59467 | 0.82323 | 1.207 | 1.9215 | 3.4018 | 4.7951 | 6.1033 | 7.1534 | 6.2578 | 4.0138 | 2.6673 | 1.2657 | 0.84103 | 40.451 | 59467 | 6 | 9
59468 | 0.55013 | 0.40084 | 0.70173 | 1.0542 | 2.0937 | 2.195 | 1.0595 | 1.1787 | 0.87298 | 0.51234 | 0.43302 | 0.50323 | 11.5555 | 59468 | 0.97608 | 1.4096 | 2.1459 | 3.7328 | 5.1459 | 6.5652 | 7.8879 | 6.9092 | 4.4746 | 3.0996 | 1.5829 | 1.0267 | 44.9563 | 59468 | 5 | 9
59469 | 0.71839 | 0.52687 | 0.85938 | 1.0706 | 2.3605 | 2.6018 | 1.2997 | 1.3023 | 0.99925 | 0.70373 | 0.59511 | 0.62196 | 13.6597 | 59469 | 0.97777 | 1.4158 | 2.0785 | 3.6031 | 4.9507 | 6.3431 | 7.6874 | 6.8434 | 4.3435 | 2.9791 | 1.5449 | 1.026 | 43.7934 | 59469 | 5 | 9
59471 | 0.4563 | 0.33651 | 0.52874 | 0.98859 | 2.3977 | 2.3708 | 1.2423 | 1.1672 | 0.94896 | 0.67826 | 0.3889 | 0.39139 | 11.8958 | 59471 | 0.88486 | 1.2747 | 2.0711 | 3.8767 | 5.3805 | 6.8706 | 8.2429 | 7.5026 | 4.7596 | 3.1519 | 1.4952 | 0.92428 | 46.435 | 59471 | 5 | 9
59472 | 0.69619 | 0.49799 | 0.80451 | 1.058 | 2.2447 | 2.5224 | 1.0924 | 1.163 | 0.82719 | 0.60746 | 0.54569 | 0.5962 | 12.6557 | 59472 | 0.98757 | 1.4815 | 2.1458 | 3.7787 | 5.16 | 6.6433 | 8.1047 | 7.1203 | 4.6185 | 3.1929 | 1.6966 | 1.0701 | 45.9999 | 59472 | 5 | 9
59474 | 0.44249 | 0.30952 | 0.52923 | 0.9419 | 1.8436 | 2.3622 | 1.0931 | 1.2412 | 0.83044 | 0.39592 | 0.31871 | 0.43894 | 10.7472 | 59474 | 0.85633 | 1.2102 | 1.8895 | 3.5155 | 5.0495 | 6.3496 | 7.4352 | 6.5077 | 4.184 | 2.8817 | 1.3691 | 0.87699 | 42.1251 | 59474 | 5 | 9
59479 | 0.59024 | 0.45136 | 0.76772 | 1.0666 | 2.62 | 2.7349 | 1.4014 | 1.3866 | 1.1087 | 0.74873 | 0.53387 | 0.51492 | 13.9251 | 59479 | 0.98016 | 1.4179 | 2.0933 | 3.6513 | 5.0322 | 6.3856 | 7.835 | 7.0221 | 4.5005 | 3.0591 | 1.5689 | 1.0336 | 44.5796 | 59479 | 5 | 9
59480 | 0.76099 | 0.54178 | 0.89572 | 1.109 | 2.2399 | 2.4077 | 1.1918 | 1.2479 | 0.97183 | 0.68094 | 0.61545 | 0.66014 | 13.3231 | 59480 | 0.98069 | 1.4436 | 2.1229 | 3.6386 | 4.9718 | 6.3988 | 7.7609 | 6.8234 | 4.3594 | 2.9849 | 1.5557 | 1.0177 | 44.0583 | 59480 | 5 | 9
59482 | 0.61504 | 0.40539 | 0.67037 | 1.0677 | 1.8101 | 2.4204 | 1.1046 | 1.2795 | 0.93897 | 0.42779 | 0.40399 | 0.62583 | 11.7697 | 59482 | 0.82192 | 1.1367 | 1.7956 | 3.4221 | 4.9737 | 6.195 | 7.1307 | 6.2523 | 4.0097 | 2.7787 | 1.2876 | 0.83071 | 40.6346 | 59482 | 5 | 9
59483 | 0.5334 | 0.39959 | 0.75239 | 1.1602 | 2.2082 | 2.1351 | 1.0558 | 1.1673 | 0.96435 | 0.58363 | 0.45377 | 0.49011 | 11.9038 | 59483 | 1.0077 | 1.4615 | 2.2318 | 3.8103 | 5.1973 | 6.6439 | 7.9961 | 6.9912 | 4.5346 | 3.1079 | 1.6273 | 1.0504 | 45.6598 | 59483 | 5 | 9
59484 | 0.53668 | 0.35728 | 0.56131 | 1.0369 | 1.7164 | 2.3914 | 1.1105 | 1.2582 | 0.89321 | 0.37114 | 0.37921 | 0.5488 | 11.1611 | 59484 | 0.82499 | 1.1034 | 1.7756 | 3.3887 | 4.9387 | 6.1584 | 7.0099 | 6.0998 | 3.9232 | 2.7077 | 1.2503 | 0.7979 | 39.9786 | 59484 | 5 | 9
59486 | 0.39205 | 0.33299 | 0.45807 | 0.88316 | 1.9066 | 2.3194 | 1.1863 | 1.2884 | 0.83537 | 0.40915 | 0.35169 | 0.34376 | 10.7069 | 59486 | 0.80176 | 1.1679 | 1.8622 | 3.3573 | 4.7717 | 6.0191 | 7.0831 | 6.168 | 3.9547 | 2.653 | 1.2406 | 0.81253 | 39.892 | 59486 | 5 | 9
59487 | 0.54629 | 0.40203 | 0.73052 | 1.1097 | 2.1453 | 2.1463 | 1.0515 | 1.1741 | 0.917 | 0.5448 | 0.44409 | 0.50099 | 11.7127 | 59487 | 1.0003 | 1.4343 | 2.1892 | 3.7743 | 5.176 | 6.6279 | 7.9556 | 6.962 | 4.5226 | 3.1149 | 1.5957 | 1.0448 | 45.3977 | 59487 | 5 | 9
59489 | 0.47368 | 0.35971 | 0.52316 | 0.94313 | 2.3594 | 2.439 | 1.2977 | 1.2335 | 0.98546 | 0.66758 | 0.40467 | 0.41315 | 12.1002 | 59489 | 0.86459 | 1.2516 | 2.0241 | 3.8117 | 5.348 | 6.8283 | 8.1793 | 7.4076 | 4.6985 | 3.1266 | 1.479 | 0.91016 | 45.9296 | 59489 | 5 | 9
59501 | 0.57089 | 0.42409 | 0.53129 | 0.80374 | 1.5608 | 1.9225 | 1.1771 | 1.0131 | 0.84656 | 0.43776 | 0.36831 | 0.47045 | 10.1266 | 59501 | 0.63402 | 0.9612 | 1.7342 | 3.6202 | 5.3828 | 6.8216 | 7.8594 | 7.0178 | 4.4084 | 2.8404 | 1.2068 | 0.68554 | 43.1723 | 59501 | 5 | 9
59520 | 0.51762 | 0.3872 | 0.57632 | 0.91861 | 2.0693 | 2.3488 | 1.2451 | 1.1925 | 0.89802 | 0.57599 | 0.40139 | 0.46428 | 11.595 | 59520 | 0.81592 | 1.2073 | 1.9554 | 3.746 | 5.3466 | 6.8052 | 8.0639 | 7.2453 | 4.5919 | 3.0726 | 1.4449 | 0.87745 | 45.1723 | 59520 | 5 | 9
59521 | 0.52748 | 0.40301 | 0.56975 | 0.89612 | 1.8996 | 2.1812 | 1.2839 | 1.147 | 0.89889 | 0.54904 | 0.40049 | 0.4744 | 11.2309 | 59521 | 0.7402 | 1.102 | 1.8785 | 3.7326 | 5.3633 | 6.8181 | 7.9635 | 7.1427 | 4.5035 | 2.9863 | 1.342 | 0.8047 | 44.3773 | 59521 | 5 | 9
59522 | 0.61803 | 0.42919 | 0.70261 | 1.0012 | 1.9389 | 2.3934 | 1.0678 | 1.2093 | 0.86798 | 0.48319 | 0.40204 | 0.58666 | 11.7004 | 59522 | 0.84328 | 1.2242 | 1.8973 | 3.6167 | 5.1925 | 6.5258 | 7.689 | 6.8172 | 4.3706 | 3.016 | 1.4399 | 0.90236 | 43.5348 | 59522 | 5 | 9
59523 | 0.49123 | 0.3682 | 0.45174 | 0.83629 | 1.7333 | 1.9836 | 1.3298 | 1.0019 | 0.97647 | 0.46997 | 0.36509 | 0.43392 | 10.4415 | 59523 | 0.65217 | 0.95664 | 1.7486 | 3.6854 | 5.4427 | 6.9164 | 7.9195 | 7.0591 | 4.4561 | 2.8601 | 1.207 | 0.68182 | 43.5855 | 59523 | 5 | 9
59524 | 0.41888 | 0.34609 | 0.42046 | 0.87246 | 1.9505 | 2.1807 | 1.3193 | 1.0587 | 0.9377 | 0.52589 | 0.35418 | 0.34813 | 10.733 | 59524 | 0.69575 | 1.0173 | 1.8179 | 3.8234 | 5.4809 | 6.9894 | 8.1653 | 7.3715 | 4.6478 | 2.9972 | 1.2773 | 0.72685 | 45.0106 | 59524 | 5 | 9
59525 | 0.60153 | 0.44229 | 0.60549 | 0.86729 | 1.7062 | 2.0658 | 1.1102 | 1.09 | 0.83334 | 0.46264 | 0.38666 | 0.52998 | 10.7015 | 59525 | 0.69288 | 1.0448 | 1.7783 | 3.6308 | 5.3407 | 6.7566 | 7.8832 | 7.0421 | 4.4375 | 2.9199 | 1.2979 | 0.75956 | 43.5842 | 59525 | 5 | 9
59526 | 0.44496 | 0.40329 | 0.41752 | 0.80957 | 1.8295 | 1.9736 | 1.3965 | 0.99392 | 1.0458 | 0.45856 | 0.38147 | 0.41604 | 10.5708 | 59526 | 0.64647 | 0.91589 | 1.7068 | 3.6776 | 5.4101 | 6.8716 | 7.8913 | 7.0468 | 4.4399 | 2.8193 | 1.1584 | 0.66104 | 43.2451 | 59526 | 5 | 9
59527 | 0.43431 | 0.36043 | 0.4362 | 0.88302 | 1.9904 | 2.1616 | 1.3346 | 1.0687 | 0.98214 | 0.53296 | 0.36727 | 0.37619 | 10.9278 | 59527 | 0.71712 | 1.0369 | 1.8405 | 3.7904 | 5.4546 | 6.9562 | 8.114 | 7.2935 | 4.623 | 2.9762 | 1.2827 | 0.7443 | 44.8294 | 59527 | 5 | 9
59528 | 0.63792 | 0.46506 | 0.65572 | 0.90144 | 1.7601 | 2.1367 | 1.0885 | 1.12 | 0.84233 | 0.46614 | 0.40212 | 0.57712 | 11.0531 | 59528 | 0.71516 | 1.0637 | 1.7779 | 3.5999 | 5.3117 | 6.6458 | 7.8094 | 6.9409 | 4.3927 | 2.9099 | 1.3113 | 0.78205 | 43.2605 | 59528 | 5 | 9
59529 | 0.53708 | 0.48424 | 0.48472 | 0.78973 | 1.8038 | 1.9088 | 1.4747 | 0.97653 | 1.1243 | 0.42848 | 0.44427 | 0.52019 | 10.9768 | 59529 | 0.62018 | 0.85596 | 1.6274 | 3.5297 | 5.269 | 6.648 | 7.5598 | 6.6967 | 4.2335 | 2.6703 | 1.0788 | 0.62577 | 41.4151 | 59529 | 5 | 9
59530 | 0.68074 | 0.48477 | 0.72398 | 0.96248 | 1.8357 | 2.2489 | 1.0681 | 1.1685 | 0.87239 | 0.47679 | 0.42173 | 0.63877 | 11.5828 | 59530 | 0.75301 | 1.1056 | 1.7945 | 3.5658 | 5.2267 | 6.5417 | 7.6636 | 6.8079 | 4.322 | 2.9215 | 1.3344 | 0.81842 | 42.8551 | 59530 | 5 | 9
59531 | 0.71085 | 0.49862 | 0.77143 | 1.0033 | 1.8584 | 2.2953 | 1.0701 | 1.2036 | 0.91203 | 0.48474 | 0.43585 | 0.68026 | 11.9245 | 59531 | 0.76068 | 1.1105 | 1.7879 | 3.5297 | 5.1721 | 6.4609 | 7.5342 | 6.6863 | 4.2707 | 2.8974 | 1.3282 | 0.82339 | 42.362 | 59531 | 5 | 9
59532 | 0.53282 | 0.39327 | 0.53738 | 0.84187 | 1.6598 | 2.0017 | 1.1495 | 1.0675 | 0.82427 | 0.47226 | 0.36265 | 0.46427 | 10.3073 | 59532 | 0.68535 | 1.0391 | 1.8093 | 3.6913 | 5.4074 | 6.8766 | 7.9996 | 7.173 | 4.511 | 2.9439 | 1.2992 | 0.74489 | 44.1806 | 59532 | 5 | 9
59535 | 0.51165 | 0.40694 | 0.5496 | 0.93489 | 2.1686 | 2.327 | 1.3594 | 1.1776 | 1.003 | 0.60457 | 0.41784 | 0.45239 | 11.9135 | 59535 | 0.78834 | 1.1374 | 1.9187 | 3.7436 | 5.341 | 6.7938 | 7.979 | 7.1769 | 4.5307 | 2.9857 | 1.3602 | 0.82121 | 44.5765 | 59535 | 6 | 9
59537 | 0.4221 | 0.37563 | 0.43005 | 0.73749 | 1.72 | 2.0907 | 1.4952 | 0.95592 | 0.91957 | 0.44628 | 0.36458 | 0.38196 | 10.3394 | 59537 | 0.54773 | 0.787 | 1.5235 | 3.5183 | 5.2548 | 6.6386 | 7.6764 | 6.8869 | 4.336 | 2.6866 | 1.042 | 0.57225 | 41.4702 | 59537 | 5 | 9
59538 | 0.39838 | 0.31365 | 0.39494 | 0.81548 | 1.8099 | 2.2124 | 1.367 | 1.0193 | 0.86588 | 0.50795 | 0.32922 | 0.31209 | 10.3462 | 59538 | 0.61406 | 0.90688 | 1.7103 | 3.789 | 5.5039 | 6.9719 | 8.1662 | 7.3622 | 4.6225 | 2.9217 | 1.184 | 0.6526 | 44.4053 | 59538 | 5 | 9
59540 | 0.67216 | 0.48492 | 0.69716 | 0.93022 | 1.7836 | 2.1772 | 1.0692 | 1.14 | 0.85502 | 0.46519 | 0.41395 | 0.62139 | 11.31 | 59540 | 0.7257 | 1.0661 | 1.7679 | 3.566 | 5.2629 | 6.5699 | 7.7127 | 6.8548 | 4.339 | 2.8991 | 1.3086 | 0.79268 | 42.8654 | 59540 | 5 | 9
59542 | 0.45122 | 0.48947 | 0.4394 | 0.73089 | 1.8194 | 1.8853 | 1.4794 | 0.95422 | 1.1065 | 0.41619 | 0.41581 | 0.47142 | 10.6591 | 59542 | 0.59889 | 0.82584 | 1.5946 | 3.5177 | 5.2759 | 6.6432 | 7.5594 | 6.734 | 4.2564 | 2.6629 | 1.0529 | 0.60519 | 41.327 | 59542 | 5 | 9
59544 | 0.4294 | 0.3455 | 0.45462 | 0.71343 | 1.7245 | 2.236 | 1.6021 | 0.93226 | 0.79833 | 0.44771 | 0.31601 | 0.3764 | 10.3763 | 59544 | 0.48902 | 0.70612 | 1.4231 | 3.4104 | 5.162 | 6.5039 | 7.6081 | 6.8564 | 4.2789 | 2.6105 | 0.98082 | 0.51837 | 40.5476 | 59544 | 5 | 9
59545 | 0.77895 | 0.53307 | 0.87224 | 1.0961 | 1.9124 | 2.4056 | 1.1118 | 1.2959 | 1.0063 | 0.50554 | 0.47247 | 0.76679 | 12.7571 | 59545 | 0.78308 | 1.1172 | 1.7734 | 3.4389 | 5.0265 | 6.2199 | 7.2512 | 6.3999 | 4.0989 | 2.802 | 1.2971 | 0.8361 | 41.0442 | 59545 | 5 | 9
59546 | 0.40317 | 0.29558 | 0.43874 | 0.90275 | 2.0379 | 2.2405 | 1.2943 | 1.0529 | 0.87488 | 0.57844 | 0.32855 | 0.32932 | 10.7772 | 59546 | 0.72736 | 1.0693 | 1.9108 | 3.9228 | 5.5223 | 7.0416 | 8.3606 | 7.5802 | 4.7799 | 3.0693 | 1.3309 | 0.76596 | 46.0809 | 59546 | 5 | 9
59601 | 0.71112 | 0.47924 | 0.84551 | 1.0393 | 1.9283 | 2.0692 | 1.1332 | 1.2166 | 1.0689 | 0.64156 | 0.61524 | 0.59931 | 12.3475 | 59601 | 0.81604 | 1.2387 | 2.0739 | 3.5193 | 4.7509 | 6.1186 | 7.4578 | 6.4352 | 4.0405 | 2.4945 | 1.2056 | 0.76236 | 40.9134 | 59601 | 6 | 9
59602 | 0.59379 | 0.40542 | 0.74227 | 0.99895 | 1.8766 | 1.9491 | 1.0666 | 1.1448 | 0.98397 | 0.58001 | 0.52731 | 0.52173 | 11.3905 | 59602 | 0.86684 | 1.3108 | 2.1651 | 3.6681 | 4.9596 | 6.4108 | 7.7832 | 6.7141 | 4.2116 | 2.6447 | 1.3128 | 0.83252 | 42.8802 | 59602 | 5 | 9
59625 | 0.55877 | 0.38014 | 0.71869 | 0.95548 | 1.7913 | 1.8975 | 1.0357 | 1.1164 | 0.94656 | 0.55754 | 0.5092 | 0.49308 | 10.9604 | 59625 | 0.84148 | 1.2849 | 2.1572 | 3.6866 | 4.9607 | 6.4452 | 7.8275 | 6.7539 | 4.2161 | 2.6092 | 1.2797 | 0.80154 | 42.864 | 59625 | 5 | 9
59632 | 0.79472 | 0.5359 | 0.98996 | 1.1513 | 2.0949 | 2.2551 | 1.2357 | 1.295 | 1.2092 | 0.7809 | 0.72477 | 0.66415 | 13.7318 | 59632 | 0.81116 | 1.2257 | 2.0162 | 3.4193 | 4.6364 | 5.9584 | 7.3006 | 6.3103 | 3.9999 | 2.4481 | 1.1785 | 0.75739 | 40.062 | 59632 | 6 | 9
59633 | 0.72859 | 0.50511 | 0.82306 | 1.0824 | 2.0277 | 2.1208 | 1.1423 | 1.2479 | 1.0794 | 0.6135 | 0.61056 | 0.61263 | 12.5939 | 59633 | 0.84006 | 1.2579 | 2.0721 | 3.5064 | 4.7221 | 6.0538 | 7.3544 | 6.3312 | 3.9915 | 2.4999 | 1.2217 | 0.79235 | 40.6433 | 59633 | 6 | 9
59634 | 0.77934 | 0.52243 | 0.92955 | 1.0925 | 2.005 | 2.1622 | 1.1869 | 1.2598 | 1.1356 | 0.71351 | 0.67913 | 0.6515 | 13.1174 | 59634 | 0.81768 | 1.235 | 2.0465 | 3.4684 | 4.6915 | 6.0289 | 7.3631 | 6.3609 | 3.9998 | 2.4699 | 1.1931 | 0.76286 | 40.4377 | 59634 | 6 | 9
59635 | 0.53608 | 0.36633 | 0.71555 | 0.96611 | 1.8163 | 1.9011 | 1.021 | 1.0965 | 0.92517 | 0.57996 | 0.50281 | 0.48423 | 10.9111 | 59635 | 0.88415 | 1.3387 | 2.2187 | 3.7517 | 5.0855 | 6.5996 | 7.9929 | 6.8894 | 4.3268 | 2.6838 | 1.3454 | 0.84988 | 43.9665 | 59635 | 5 | 9
59639 | 0.91569 | 0.66487 | 0.9327 | 1.2174 | 2.2076 | 2.3381 | 1.1937 | 1.3556 | 1.1497 | 0.70327 | 0.76641 | 0.75149 | 14.1966 | 59639 | 0.78562 | 1.1829 | 1.9779 | 3.3579 | 4.5061 | 5.7055 | 6.9253 | 5.9798 | 3.7598 | 2.3169 | 1.1061 | 0.72157 | 38.3256 | 59639 | 6 | 9
59641 | 0.62858 | 0.43984 | 0.95212 | 1.222 | 2.2365 | 2.2791 | 1.1717 | 1.2368 | 1.2048 | 0.85395 | 0.68119 | 0.55183 | 13.4583 | 59641 | 0.88276 | 1.3318 | 2.1482 | 3.6295 | 4.9249 | 6.3601 | 7.8003 | 6.7738 | 4.2965 | 2.6612 | 1.3205 | 0.84476 | 42.9744 | 59641 | 5 | 9
59642 | 0.89303 | 0.58172 | 1.0866 | 1.2734 | 2.3838 | 2.4845 | 1.32 | 1.3779 | 1.337 | 1.0216 | 0.85769 | 0.77448 | 15.3917 | 59642 | 0.94784 | 1.3812 | 2.1005 | 3.5047 | 4.7386 | 6.138 | 7.465 | 6.621 | 4.188 | 2.7184 | 1.3814 | 0.93549 | 42.12 | 59642 | 6 | 9
59643 | 0.65376 | 0.44582 | 0.93682 | 1.1989 | 2.2432 | 2.2844 | 1.1502 | 1.2253 | 1.1968 | 0.88226 | 0.68913 | 0.57637 | 13.4829 | 59643 | 0.90546 | 1.3588 | 2.1745 | 3.6775 | 4.9735 | 6.4403 | 7.8994 | 6.8739 | 4.3542 | 2.7373 | 1.3711 | 0.88365 | 43.6497 | 59643 | 5 | 9
59644 | 0.75876 | 0.51058 | 0.96366 | 1.1666 | 2.1935 | 2.2868 | 1.2068 | 1.2725 | 1.1693 | 0.83348 | 0.71531 | 0.66583 | 13.7431 | 59644 | 0.91755 | 1.3538 | 2.1375 | 3.5926 | 4.8761 | 6.2852 | 7.6664 | 6.6895 | 4.2271 | 2.7205 | 1.3688 | 0.90025 | 42.7352 | 59644 | 5 | 9
59645 | 0.82467 | 0.55871 | 1.0038 | 1.1945 | 2.2896 | 2.4028 | 1.3058 | 1.3323 | 1.1897 | 0.86752 | 0.74371 | 0.71848 | 14.4317 | 59645 | 0.96221 | 1.3864 | 2.1036 | 3.5134 | 4.7722 | 6.1442 | 7.4481 | 6.5726 | 4.1673 | 2.7589 | 1.4131 | 0.95828 | 42.2002 | 59645 | 6 | 9
59647 | 0.73005 | 0.49885 | 0.94664 | 1.1507 | 2.1191 | 2.2161 | 1.1845 | 1.2529 | 1.1446 | 0.77769 | 0.68837 | 0.63637 | 13.3459 | 59647 | 0.87863 | 1.3111 | 2.1207 | 3.5807 | 4.8689 | 6.2736 | 7.668 | 6.6465 | 4.1966 | 2.6558 | 1.3204 | 0.8451 | 42.366 | 59647 | 5 | 9
59648 | 0.62833 | 0.44444 | 0.76166 | 1.0773 | 2.0443 | 2.0386 | 1.1236 | 1.1986 | 1.0487 | 0.58147 | 0.53148 | 0.5527 | 12.0311 | 59648 | 0.90619 | 1.3435 | 2.1673 | 3.6576 | 4.9314 | 6.3351 | 7.6612 | 6.6249 | 4.2021 | 2.7224 | 1.3613 | 0.88463 | 42.7978 | 59648 | 5 | 9
59701 | 0.78308 | 0.48703 | 0.86803 | 1.0141 | 1.9093 | 2.1298 | 1.1717 | 1.2143 | 1.1486 | 0.70946 | 0.64566 | 0.61542 | 12.6964 | 59701 | 0.74368 | 1.1484 | 1.9399 | 3.3301 | 4.5103 | 5.7672 | 7.1326 | 6.1459 | 3.8946 | 2.3299 | 1.0782 | 0.67753 | 38.6983 | 59701 | 6 | 9
59711 | 0.97237 | 0.58901 | 0.89875 | 1.0588 | 1.9163 | 2.0906 | 1.1173 | 1.2178 | 1.1046 | 0.76928 | 0.73382 | 0.74306 | 13.2117 | 59711 | 0.72695 | 1.1348 | 1.983 | 3.3446 | 4.4897 | 5.6712 | 7.0203 | 6.0555 | 3.8218 | 2.2276 | 1.0278 | 0.64194 | 38.1453 | 59711 | 5 | 9
59714 | 1.0141 | 0.68906 | 1.2942 | 1.5321 | 2.6478 | 2.6252 | 1.3268 | 1.4338 | 1.5364 | 1.2026 | 1.0245 | 0.8722 | 17.1987 | 59714 | 0.92843 | 1.3652 | 2.1239 | 3.5567 | 4.8059 | 6.2177 | 7.6035 | 6.6864 | 4.2664 | 2.7277 | 1.361 | 0.90572 | 42.5486 | 59714 | 5 | 9
59715 | 1.2526 | 0.8744 | 1.5122 | 1.678 | 2.76 | 2.6781 | 1.4429 | 1.5397 | 1.6928 | 1.3377 | 1.2421 | 1.0789 | 19.0894 | 59715 | 0.92117 | 1.3378 | 2.0824 | 3.4407 | 4.6802 | 6.0181 | 7.3713 | 6.5088 | 4.2046 | 2.6738 | 1.337 | 0.8864 | 41.4622 | 59715 | 5 | 9
59717 | 1.1882 | 0.84096 | 1.5285 | 1.8027 | 2.9353 | 2.7799 | 1.3551 | 1.5077 | 1.7645 | 1.417 | 1.2567 | 1.0234 | 19.4 | 59717 | 0.92286 | 1.3626 | 2.1463 | 3.5841 | 4.8586 | 6.2603 | 7.6612 | 6.756 | 4.369 | 2.7434 | 1.3591 | 0.88931 | 42.9127 | 59717 | 5 | 9
59718 | 1.1283 | 0.80788 | 1.493 | 1.7925 | 2.9361 | 2.7807 | 1.3354 | 1.4837 | 1.7311 | 1.3869 | 1.2178 | 0.98337 | 19.0766 | 59718 | 0.90976 | 1.3549 | 2.1567 | 3.6226 | 4.9143 | 6.326 | 7.7738 | 6.8474 | 4.4049 | 2.748 | 1.3536 | 0.88186 | 43.2938 | 59718 | 5 | 9
59720 | 2.0467 | 1.5655 | 1.8104 | 1.5824 | 2.3725 | 2.6336 | 1.5429 | 1.5346 | 1.4748 | 1.2525 | 1.758 | 2.0047 | 21.5785 | 59720 | 0.72103 | 1.097 | 1.8283 | 3.1085 | 4.3704 | 5.6738 | 6.9781 | 6.1241 | 4.0075 | 2.3949 | 1.0988 | 0.67877 | 38.0813 | 59720 | 6 | 9
59721 | 0.67939 | 0.49408 | 1.0216 | 1.2868 | 2.2837 | 2.3473 | 1.2467 | 1.2845 | 1.2556 | 0.89103 | 0.75385 | 0.6062 | 14.1506 | 59721 | 0.85756 | 1.291 | 2.0974 | 3.5297 | 4.809 | 6.1932 | 7.5997 | 6.6085 | 4.2068 | 2.5796 | 1.255 | 0.80607 | 41.8334 | 59721 | 5 | 9
59722 | 0.79656 | 0.48896 | 0.81812 | 1.0259 | 1.9147 | 2.0931 | 1.1073 | 1.2116 | 1.0922 | 0.69508 | 0.64122 | 0.62065 | 12.5054 | 59722 | 0.74471 | 1.1488 | 1.9691 | 3.3531 | 4.5261 | 5.7566 | 7.1387 | 6.1549 | 3.8502 | 2.2822 | 1.0673 | 0.66619 | 38.6579 | 59722 | 6 | 9
59724 | 0.90807 | 0.64641 | 0.872 | 0.9722 | 1.6777 | 1.7393 | 1.0519 | 1.0217 | 0.88246 | 0.66019 | 0.75522 | 0.84278 | 12.0299 | 59724 | 0.72608 | 1.1724 | 2.0743 | 3.5288 | 4.7401 | 5.9806 | 7.3618 | 6.4382 | 4.2063 | 2.4633 | 1.0941 | 0.65787 | 40.4439 | 59724 | 6 | 9
59725 | 0.83296 | 0.57653 | 0.86338 | 1.0349 | 1.8134 | 1.8856 | 1.0908 | 1.0876 | 0.96073 | 0.68823 | 0.72856 | 0.76127 | 12.3239 | 59725 | 0.7531 | 1.198 | 2.0668 | 3.5037 | 4.7428 | 5.9881 | 7.3809 | 6.4351 | 4.1885 | 2.4713 | 1.1191 | 0.68711 | 40.5346 | 59725 | 6 | 9
59727 | 0.8619 | 0.53094 | 0.88556 | 1.0473 | 1.9184 | 2.1007 | 1.1654 | 1.2071 | 1.1156 | 0.73627 | 0.68865 | 0.68467 | 12.9424 | 59727 | 0.74116 | 1.1591 | 1.9773 | 3.3561 | 4.5249 | 5.7644 | 7.1235 | 6.1591 | 3.9079 | 2.3171 | 1.0663 | 0.67034 | 38.7673 | 59727 | 6 | 9
59729 | 1.2568 | 0.95522 | 1.4082 | 1.4843 | 2.4145 | 2.5954 | 1.4512 | 1.4688 | 1.4337 | 1.1128 | 1.2381 | 1.2013 | 18.0203 | 59729 | 0.81185 | 1.2209 | 1.9842 | 3.3224 | 4.5788 | 5.9304 | 7.2803 | 6.3658 | 4.1312 | 2.5092 | 1.2024 | 0.76808 | 40.1056 | 59729 | 6 | 9
59730 | 1.7167 | 1.2665 | 1.7401 | 1.6848 | 2.6239 | 2.7367 | 1.5635 | 1.6246 | 1.659 | 1.3271 | 1.555 | 1.5929 | 21.0908 | 59730 | 0.80062 | 1.1894 | 1.9276 | 3.2113 | 4.4621 | 5.7754 | 7.1014 | 6.238 | 4.0517 | 2.4862 | 1.1881 | 0.76087 | 39.1927 | 59730 | 6 | 9
59731 | 0.76569 | 0.50216 | 0.83868 | 1.0666 | 1.9899 | 2.1464 | 1.135 | 1.2511 | 1.1058 | 0.66845 | 0.64272 | 0.61998 | 12.7326 | 59731 | 0.77568 | 1.1804 | 1.9977 | 3.3973 | 4.5811 | 5.8446 | 7.177 | 6.1782 | 3.8657 | 2.331 | 1.1028 | 0.69946 | 39.1309 | 59731 | 6 | 9
59733 | 0.74317 | 0.48314 | 0.8017 | 1.0831 | 1.9967 | 2.1316 | 1.0792 | 1.2444 | 1.082 | 0.68737 | 0.6434 | 0.6041 | 12.5798 | 59733 | 0.73004 | 1.133 | 1.9667 | 3.3611 | 4.4998 | 5.7325 | 7.0869 | 6.1255 | 3.8117 | 2.2511 | 1.038 | 0.65624 | 38.3925 | 59733 | 5 | 9
59735 | 0.59389 | 0.44981 | 1.0415 | 1.3951 | 2.4602 | 2.4406 | 1.2649 | 1.2972 | 1.3221 | 0.97316 | 0.75652 | 0.54031 | 14.5353 | 59735 | 0.89094 | 1.3361 | 2.1587 | 3.5933 | 4.8824 | 6.2918 | 7.7355 | 6.7314 | 4.3224 | 2.6453 | 1.2976 | 0.83957 | 42.7249 | 59735 | 5 | 9
59736 | 1.0137 | 0.68359 | 0.90933 | 0.98585 | 1.722 | 1.8169 | 1.0217 | 1.0762 | 0.93343 | 0.70635 | 0.777 | 0.8412 | 12.4873 | 59736 | 0.70226 | 1.1526 | 2.0766 | 3.5025 | 4.6708 | 5.878 | 7.2429 | 6.2924 | 4.0432 | 2.3159 | 1.0214 | 0.6243 | 39.5229 | 59736 | 6 | 8
59739 | 1.5335 | 1.1767 | 1.3807 | 1.3042 | 1.9908 | 2.1139 | 1.2655 | 1.2215 | 1.1318 | 0.97546 | 1.3414 | 1.532 | 16.9676 | 59739 | 0.72125 | 1.1251 | 1.9214 | 3.2931 | 4.5554 | 5.8352 | 7.16 | 6.293 | 4.1657 | 2.4641 | 1.1087 | 0.67516 | 39.318 | 59739 | 6 | 9
59741 | 0.79795 | 0.57978 | 1.2199 | 1.5652 | 2.7042 | 2.5714 | 1.2267 | 1.3303 | 1.4903 | 1.1756 | 0.92512 | 0.7065 | 16.2929 | 59741 | 0.90946 | 1.3708 | 2.2009 | 3.7003 | 5.0295 | 6.468 | 7.9794 | 6.9899 | 4.4568 | 2.7759 | 1.371 | 0.8859 | 44.1379 | 59741 | 5 | 9
59745 | 0.90646 | 0.68239 | 1.2291 | 1.4621 | 2.4704 | 2.5466 | 1.3905 | 1.4089 | 1.3938 | 1.0472 | 0.98586 | 0.8412 | 16.3645 | 59745 | 0.85805 | 1.2863 | 2.0657 | 3.4301 | 4.6894 | 6.0424 | 7.4215 | 6.4739 | 4.2018 | 2.5562 | 1.2381 | 0.80627 | 41.0697 | 59745 | 5 | 9
59747 | 0.94906 | 0.69377 | 1.2024 | 1.372 | 2.3344 | 2.4699 | 1.3861 | 1.3991 | 1.3381 | 0.96802 | 0.95747 | 0.85869 | 15.9291 | 59747 | 0.82644 | 1.2434 | 2.0097 | 3.3591 | 4.603 | 5.9138 | 7.2446 | 6.3313 | 4.0719 | 2.4683 | 1.1899 | 0.77218 | 40.0337 | 59747 | 5 | 9
59748 | 0.76001 | 0.4302 | 0.74873 | 0.93018 | 1.8055 | 2.0296 | 1.0865 | 1.1352 | 1.0812 | 0.67041 | 0.57278 | 0.56193 | 11.8122 | 59748 | 0.73268 | 1.1449 | 1.9653 | 3.3523 | 4.5406 | 5.8243 | 7.2041 | 6.1894 | 3.9155 | 2.3098 | 1.0634 | 0.6591 | 38.9013 | 59748 | 6 | 9
59749 | 0.80136 | 0.59517 | 1.0199 | 1.2282 | 2.1222 | 2.294 | 1.3021 | 1.2813 | 1.1822 | 0.83683 | 0.84717 | 0.74507 | 14.2553 | 59749 | 0.80758 | 1.2377 | 2.002 | 3.3797 | 4.6195 | 5.942 | 7.3049 | 6.3704 | 4.1092 | 2.4859 | 1.1704 | 0.74852 | 40.1777 | 59749 | 6 | 9
59750 | 0.83651 | 0.48463 | 0.80736 | 0.97677 | 1.8466 | 2.0568 | 1.1149 | 1.1622 | 1.0946 | 0.70764 | 0.62754 | 0.62859 | 12.3442 | 59750 | 0.72943 | 1.1437 | 1.965 | 3.3412 | 4.514 | 5.7757 | 7.1267 | 6.162 | 3.8918 | 2.2873 | 1.0547 | 0.65594 | 38.6475 | 59750 | 6 | 9
59751 | 0.6354 | 0.43406 | 0.86364 | 1.0969 | 2.0019 | 2.1707 | 1.1855 | 1.2046 | 1.1311 | 0.7329 | 0.64865 | 0.54356 | 12.6488 | 59751 | 0.79181 | 1.2142 | 2.012 | 3.4246 | 4.648 | 5.9519 | 7.3692 | 6.3831 | 4.0788 | 2.4493 | 1.1574 | 0.72734 | 40.2076 | 59751 | 5 | 9
59752 | 0.61025 | 0.43868 | 1.0077 | 1.3468 | 2.4419 | 2.3834 | 1.1616 | 1.2379 | 1.2966 | 0.98772 | 0.72759 | 0.54271 | 14.1829 | 59752 | 0.91272 | 1.3695 | 2.2067 | 3.7213 | 5.0394 | 6.4923 | 7.9913 | 6.9768 | 4.4316 | 2.753 | 1.3686 | 0.88116 | 44.1443 | 59752 | 5 | 9
59754 | 0.41997 | 0.27849 | 0.6584 | 0.97333 | 1.8357 | 2.0092 | 1.0449 | 1.0666 | 0.9881 | 0.61022 | 0.48965 | 0.35555 | 10.7302 | 59754 | 0.79616 | 1.2402 | 2.0565 | 3.497 | 4.7698 | 6.1015 | 7.5613 | 6.5818 | 4.1939 | 2.4986 | 1.1784 | 0.7285 | 41.2037 | 59754 | 5 | 9
59755 | 1.2756 | 0.96702 | 1.3015 | 1.3469 | 2.1714 | 2.3422 | 1.3797 | 1.3429 | 1.2348 | 0.96931 | 1.1908 | 1.243 | 16.7652 | 59755 | 0.76723 | 1.1781 | 1.9416 | 3.2938 | 4.5273 | 5.8255 | 7.1725 | 6.2621 | 4.095 | 2.4582 | 1.1362 | 0.71221 | 39.3696 | 59755 | 5 | 9
59756 | 0.77858 | 0.46432 | 0.80145 | 0.97913 | 1.8639 | 2.0693 | 1.1137 | 1.1815 | 1.0986 | 0.68179 | 0.61332 | 0.59622 | 12.2417 | 59756 | 0.7453 | 1.1528 | 1.9631 | 3.352 | 4.5263 | 5.7937 | 7.171 | 6.1754 | 3.8771 | 2.3193 | 1.0687 | 0.66669 | 38.8113 | 59756 | 5 | 9
59758 | 2.2858 | 1.7378 | 1.8592 | 1.5613 | 2.2123 | 2.4794 | 1.5482 | 1.5215 | 1.501 | 1.2951 | 1.9296 | 2.2597 | 22.191 | 59758 | 0.6868 | 1.0424 | 1.747 | 2.9575 | 4.2596 | 5.5369 | 6.8286 | 6.0193 | 3.9534 | 2.355 | 1.0814 | 0.65646 | 37.1244 | 59758 | 6 | 8
59759 | 0.62419 | 0.42517 | 0.8786 | 1.0901 | 2.0203 | 2.1882 | 1.1833 | 1.2226 | 1.1607 | 0.73296 | 0.6303 | 0.52172 | 12.6782 | 59759 | 0.79664 | 1.2129 | 2.0138 | 3.4438 | 4.6512 | 5.9834 | 7.3926 | 6.3905 | 4.0528 | 2.4516 | 1.1718 | 0.7349 | 40.296 | 59759 | 6 | 9
59761 | 0.97814 | 0.63983 | 0.86882 | 0.98909 | 1.7404 | 1.8499 | 0.9839 | 1.0912 | 0.95519 | 0.72009 | 0.76062 | 0.78434 | 12.3615 | 59761 | 0.68385 | 1.1269 | 2.0511 | 3.4698 | 4.6308 | 5.8196 | 7.2012 | 6.244 | 3.9633 | 2.243 | 0.99049 | 0.60393 | 39.028 | 59761 | 6 | 8
59762 | 1.0195 | 0.64511 | 0.9509 | 1.0762 | 1.9 | 2.0383 | 1.1263 | 1.209 | 1.0768 | 0.77434 | 0.78201 | 0.81356 | 13.412 | 59762 | 0.72307 | 1.1468 | 2.0102 | 3.3946 | 4.5313 | 5.7161 | 7.0367 | 6.0916 | 3.8807 | 2.2645 | 1.024 | 0.64164 | 38.4612 | 59762 | 6 | 8
59801 | 1.0755 | 0.7011 | 0.92286 | 0.95849 | 1.7358 | 1.7848 | 0.8165 | 1.0663 | 0.99649 | 0.699 | 0.81405 | 0.96463 | 12.5355 | 59801 | 0.54778 | 0.96325 | 1.914 | 3.4123 | 4.4876 | 5.6575 | 7.1721 | 6.1587 | 3.7317 | 1.8657 | 0.78744 | 0.4437 | 37.1419 | 59801 | 5 | 9
59802 | 1.1351 | 0.75631 | 0.98319 | 1.0957 | 1.9204 | 2.0054 | 0.92917 | 1.1844 | 1.0895 | 0.79781 | 0.90072 | 0.99857 | 13.7962 | 59802 | 0.5892 | 0.9875 | 1.8862 | 3.301 | 4.3653 | 5.4823 | 6.8453 | 5.8931 | 3.591 | 1.8918 | 0.81618 | 0.49427 | 36.1433 | 59802 | 5 | 9
59803 | 1.0572 | 0.68961 | 0.90055 | 0.98061 | 1.7566 | 1.8127 | 0.83632 | 1.0898 | 1.0101 | 0.72046 | 0.83073 | 0.92927 | 12.614 | 59803 | 0.56757 | 0.9841 | 1.9145 | 3.3787 | 4.4512 | 5.626 | 7.125 | 6.1244 | 3.7197 | 1.905 | 0.80342 | 0.46866 | 37.0683 | 59803 | 5 | 9
59804 | 1.3269 | 0.87685 | 1.0542 | 1.026 | 1.7304 | 1.7824 | 0.79602 | 1.0487 | 1.0261 | 0.81141 | 1.0271 | 1.1887 | 13.6946 | 59804 | 0.53999 | 0.95583 | 1.9044 | 3.3845 | 4.4593 | 5.6284 | 7.1305 | 6.1329 | 3.6969 | 1.8206 | 0.76115 | 0.43725 | 36.8518 | 59804 | 5 | 9
59808 | 1.2279 | 0.80674 | 1.0223 | 1.0216 | 1.7877 | 1.8496 | 0.83501 | 1.0805 | 1.04 | 0.77453 | 0.93256 | 1.1136 | 13.492 | 59808 | 0.54197 | 0.94417 | 1.8885 | 3.3723 | 4.4391 | 5.6187 | 7.0653 | 6.0952 | 3.6742 | 1.8177 | 0.76378 | 0.44191 | 36.663 | 59808 | 5 | 9
59812 | 1.0703 | 0.69898 | 0.92386 | 0.98057 | 1.7707 | 1.8259 | 0.83744 | 1.0892 | 1.0135 | 0.71365 | 0.82048 | 0.95474 | 12.6993 | 59812 | 0.55556 | 0.96972 | 1.9099 | 3.3894 | 4.4553 | 5.6168 | 7.1113 | 6.1046 | 3.699 | 1.8767 | 0.79375 | 0.4518 | 36.9338 | 59812 | 5 | 9
59820 | 1.902 | 1.2929 | 1.3771 | 1.2444 | 1.7964 | 1.8595 | 0.77809 | 1.0402 | 1.1126 | 1.1109 | 1.5587 | 1.7069 | 16.7798 | 59820 | 0.53497 | 0.95111 | 1.8802 | 3.3227 | 4.3761 | 5.5295 | 6.9585 | 6.0471 | 3.6369 | 1.8056 | 0.74346 | 0.43811 | 36.2243 | 59820 | 5 | 9
59821 | 1.2714 | 0.83567 | 1.0859 | 1.1463 | 1.9729 | 2.0716 | 0.93384 | 1.1569 | 1.1397 | 0.86139 | 0.99789 | 1.1609 | 14.6345 | 59821 | 0.55917 | 0.95269 | 1.8593 | 3.3182 | 4.3942 | 5.5077 | 6.9008 | 5.9351 | 3.5736 | 1.807 | 0.77007 | 0.46947 | 36.0472 | 59821 | 5 | 9
59823 | 0.85982 | 0.58229 | 0.84919 | 1.1092 | 2.0377 | 2.1311 | 0.9944 | 1.2321 | 1.0908 | 0.71475 | 0.73106 | 0.74888 | 13.0812 | 59823 | 0.6406 | 1.0339 | 1.914 | 3.3381 | 4.441 | 5.6146 | 6.9637 | 6.0034 | 3.6761 | 2.014 | 0.90409 | 0.55093 | 37.0944 | 59823 | 6 | 9
59824 | 1.3179 | 0.84461 | 1.1247 | 1.1972 | 2.0303 | 2.1681 | 0.94278 | 1.1035 | 1.1871 | 0.91127 | 1.0589 | 1.2528 | 15.1392 | 59824 | 0.54621 | 0.93463 | 1.8844 | 3.4322 | 4.5356 | 5.6748 | 7.0864 | 6.104 | 3.6269 | 1.7776 | 0.76568 | 0.45847 | 36.8267 | 59824 | 5 | 9
59825 | 0.9291 | 0.61166 | 0.86149 | 1.0465 | 1.8819 | 1.9571 | 0.91798 | 1.1741 | 1.0463 | 0.73122 | 0.76868 | 0.79824 | 12.7243 | 59825 | 0.60976 | 1.0172 | 1.9165 | 3.3272 | 4.414 | 5.5852 | 6.9699 | 6.0238 | 3.6788 | 1.9753 | 0.85745 | 0.52167 | 36.8966 | 59825 | 6 | 9
59826 | 1.258 | 0.90045 | 1.0899 | 1.2755 | 2.1782 | 2.3016 | 1.0905 | 1.3178 | 1.2127 | 0.8958 | 1.0408 | 1.1183 | 15.6796 | 59826 | 0.62535 | 1.0099 | 1.8403 | 3.2179 | 4.2934 | 5.3436 | 6.5802 | 5.647 | 3.4648 | 1.9121 | 0.84983 | 0.54444 | 35.3287 | 59826 | 6 | 9
59827 | 1.1859 | 0.80305 | 0.93538 | 0.99309 | 1.6369 | 1.707 | 0.82511 | 0.97598 | 0.92009 | 0.77416 | 0.95901 | 0.96746 | 12.6831 | 59827 | 0.62519 | 1.0743 | 2.0667 | 3.5355 | 4.6628 | 5.8845 | 7.3745 | 6.3813 | 4.0144 | 2.152 | 0.92255 | 0.53829 | 39.232 | 59827 | 6 | 9
59828 | 1.047 | 0.67888 | 0.85141 | 0.97684 | 1.6988 | 1.7598 | 0.83728 | 1.0604 | 0.99333 | 0.73909 | 0.87068 | 0.8682 | 12.3816 | 59828 | 0.60744 | 1.0419 | 1.9892 | 3.4569 | 4.5468 | 5.7678 | 7.2349 | 6.2481 | 3.8456 | 2.0304 | 0.86573 | 0.51204 | 38.1468 | 59828 | 5 | 9
59829 | 1.4249 | 0.97639 | 1.0867 | 1.0719 | 1.6634 | 1.7179 | 0.7995 | 0.96029 | 0.95157 | 0.86597 | 1.1421 | 1.1756 | 13.8363 | 59829 | 0.61716 | 1.0732 | 2.0595 | 3.5184 | 4.6585 | 5.8535 | 7.3407 | 6.3487 | 3.9939 | 2.1312 | 0.89902 | 0.52998 | 39.0238 | 59829 | 6 | 9
59831 | 1.5782 | 1.0548 | 1.2312 | 1.1842 | 1.904 | 2.014 | 0.87745 | 1.0974 | 1.1491 | 0.97574 | 1.2532 | 1.4597 | 15.7791 | 59831 | 0.53438 | 0.9214 | 1.8494 | 3.3339 | 4.4092 | 5.5206 | 6.9301 | 5.9697 | 3.5774 | 1.7502 | 0.73695 | 0.43926 | 35.9726 | 59831 | 5 | 9
59832 | 0.82808 | 0.55037 | 0.83884 | 1.1015 | 1.9712 | 2.0671 | 0.99212 | 1.2322 | 1.0663 | 0.73444 | 0.72079 | 0.69267 | 12.7957 | 59832 | 0.66207 | 1.0704 | 1.9377 | 3.3208 | 4.4083 | 5.605 | 6.9615 | 6.0217 | 3.7082 | 2.0748 | 0.92339 | 0.574 | 37.2679 | 59832 | 5 | 9
59833 | 1.2321 | 0.80683 | 0.97862 | 1.0167 | 1.7224 | 1.7786 | 0.81137 | 1.0624 | 1.0171 | 0.80022 | 0.98468 | 1.0657 | 13.2766 | 59833 | 0.57095 | 0.99325 | 1.9434 | 3.3986 | 4.4762 | 5.65 | 7.1215 | 6.1291 | 3.7353 | 1.9117 | 0.80627 | 0.47391 | 37.2102 | 59833 | 5 | 9
59834 | 1.4497 | 0.96462 | 1.147 | 1.1112 | 1.8374 | 1.9159 | 0.84988 | 1.0956 | 1.0961 | 0.89673 | 1.1319 | 1.3151 | 14.8111 | 59834 | 0.5362 | 0.93645 | 1.8662 | 3.3006 | 4.3559 | 5.5324 | 6.935 | 6.0037 | 3.5949 | 1.7912 | 0.74137 | 0.43638 | 36.0303 | 59834 | 5 | 9
59837 | 0.72983 | 0.47922 | 0.80196 | 1.0945 | 1.9887 | 2.1021 | 1.0374 | 1.2431 | 1.0685 | 0.70633 | 0.65245 | 0.60411 | 12.5084 | 59837 | 0.69687 | 1.1084 | 1.9577 | 3.3371 | 4.4501 | 5.6775 | 7.0665 | 6.0995 | 3.7764 | 2.1736 | 0.98485 | 0.61919 | 37.9478 | 59837 | 5 | 9
59840 | 1.2361 | 0.81759 | 0.96851 | 1.0405 | 1.7055 | 1.7694 | 0.83224 | 1.0401 | 0.99704 | 0.8219 | 1.0153 | 1.0154 | 13.2597 | 59840 | 0.61577 | 1.0544 | 2.0113 | 3.4513 | 4.5625 | 5.7511 | 7.2104 | 6.2282 | 3.8728 | 2.0434 | 0.87024 | 0.51989 | 38.1912 | 59840 | 5 | 9
59843 | 0.74933 | 0.51284 | 0.80807 | 1.1351 | 2.1 | 2.2165 | 1.085 | 1.2774 | 1.0991 | 0.67927 | 0.66348 | 0.62426 | 12.9502 | 59843 | 0.72803 | 1.1334 | 1.9654 | 3.3717 | 4.5097 | 5.7396 | 7.0554 | 6.0844 | 3.7816 | 2.2175 | 1.0285 | 0.65219 | 38.2675 | 59843 | 6 | 9
59844 | 3.9046 | 2.9861 | 2.6286 | 1.9639 | 2.1892 | 2.1907 | 0.98736 | 1.1588 | 1.4819 | 2.0384 | 3.7456 | 4.0953 | 29.3704 | 59844 | 0.51317 | 0.9164 | 1.7674 | 3.1673 | 4.3019 | 5.3945 | 6.71 | 5.8325 | 3.5179 | 1.6775 | 0.6786 | 0.42111 | 34.8984 | 59844 | 5 | 9
59845 | 2.063 | 1.4449 | 1.4122 | 1.2504 | 1.8338 | 2.0033 | 0.87364 | 1.0876 | 1.1727 | 1.1425 | 1.6817 | 1.9586 | 17.9245 | 59845 | 0.51725 | 0.9004 | 1.797 | 3.2534 | 4.36 | 5.3932 | 6.7474 | 5.8489 | 3.4867 | 1.6802 | 0.71036 | 0.43056 | 35.1254 | 59845 | 5 | 9
59846 | 1.8688 | 1.2797 | 1.3654 | 1.2225 | 1.8221 | 1.915 | 0.81821 | 1.0727 | 1.135 | 1.0867 | 1.5104 | 1.7068 | 16.8032 | 59846 | 0.52123 | 0.92124 | 1.8445 | 3.2898 | 4.341 | 5.4603 | 6.8808 | 5.9431 | 3.5674 | 1.7343 | 0.72566 | 0.42952 | 35.6589 | 59846 | 5 | 9
59847 | 1.5994 | 1.0701 | 1.1948 | 1.1395 | 1.7588 | 1.8133 | 0.78756 | 1.0467 | 1.067 | 0.9695 | 1.2959 | 1.4083 | 15.151 | 59847 | 0.54867 | 0.97296 | 1.9146 | 3.352 | 4.4078 | 5.5786 | 7.0425 | 6.0781 | 3.6727 | 1.8556 | 0.76832 | 0.44834 | 36.6403 | 59847 | 5 | 9
59848 | 2.0531 | 1.438 | 1.3804 | 1.2212 | 1.7956 | 1.9815 | 0.86435 | 1.0736 | 1.153 | 1.1204 | 1.6706 | 1.9617 | 17.7136 | 59848 | 0.51699 | 0.9045 | 1.7955 | 3.2654 | 4.376 | 5.4112 | 6.7507 | 5.8656 | 3.5014 | 1.6773 | 0.71423 | 0.43089 | 35.2096 | 59848 | 5 | 9
59853 | 3.7364 | 2.8474 | 2.4818 | 1.8459 | 2.1044 | 2.1632 | 0.9779 | 1.1633 | 1.4523 | 1.9432 | 3.5104 | 3.8579 | 28.0842 | 59853 | 0.50519 | 0.89287 | 1.7403 | 3.0891 | 4.2108 | 5.2451 | 6.5532 | 5.6823 | 3.4148 | 1.6508 | 0.66468 | 0.42146 | 34.0706 | 59853 | 5 | 9
59854 | 1.0104 | 0.74134 | 0.96572 | 1.2681 | 2.2471 | 2.3747 | 1.1528 | 1.3642 | 1.1765 | 0.7796 | 0.86312 | 0.84858 | 14.7921 | 59854 | 0.70855 | 1.0995 | 1.9089 | 3.2763 | 4.3906 | 5.5229 | 6.7491 | 5.8065 | 3.621 | 2.1212 | 0.97898 | 0.63121 | 36.8148 | 59854 | 6 | 9
59858 | 0.95332 | 0.62054 | 0.9151 | 1.1069 | 1.9302 | 2.0466 | 1.035 | 1.2305 | 1.0718 | 0.78575 | 0.7842 | 0.76228 | 13.2423 | 59858 | 0.68246 | 1.1033 | 1.9758 | 3.3337 | 4.4296 | 5.5987 | 6.9389 | 5.9985 | 3.7438 | 2.1322 | 0.95227 | 0.59735 | 37.4865 | 59858 | 6 | 9
59859 | 2.6229 | 1.8616 | 1.7115 | 1.3755 | 1.8081 | 1.9522 | 0.83181 | 1.0678 | 1.2136 | 1.3757 | 2.1812 | 2.4675 | 20.4693 | 59859 | 0.51262 | 0.90466 | 1.782 | 3.2066 | 4.2971 | 5.3461 | 6.7084 | 5.8296 | 3.4845 | 1.6812 | 0.68858 | 0.42039 | 34.8617 | 59859 | 5 | 9
59860 | 1.5447 | 1.0584 | 1.1617 | 1.1974 | 1.9604 | 2.1483 | 0.9577 | 1.1456 | 1.1829 | 0.96406 | 1.2539 | 1.4843 | 16.0594 | 59860 | 0.54538 | 0.92444 | 1.8106 | 3.3095 | 4.4145 | 5.4621 | 6.7853 | 5.8615 | 3.5056 | 1.7321 | 0.75313 | 0.46257 | 35.5667 | 59860 | 5 | 9
59864 | 1.3555 | 0.90312 | 1.1246 | 1.2173 | 2.0535 | 2.2049 | 0.98468 | 1.1662 | 1.2 | 0.92499 | 1.0965 | 1.28 | 15.5113 | 59864 | 0.56195 | 0.94876 | 1.8482 | 3.3445 | 4.436 | 5.5298 | 6.8664 | 5.8961 | 3.542 | 1.7734 | 0.77869 | 0.475 | 36.0008 | 59864 | 5 | 9
59865 | 1.2778 | 0.84853 | 1.1051 | 1.2059 | 2.0586 | 2.1747 | 0.98576 | 1.1931 | 1.1829 | 0.89612 | 1.0234 | 1.172 | 15.124 | 59865 | 0.57313 | 0.96713 | 1.8558 | 3.3128 | 4.39 | 5.4785 | 6.8315 | 5.8617 | 3.536 | 1.817 | 0.79388 | 0.48342 | 35.9009 | 59865 | 5 | 9
59866 | 3.5169 | 2.4877 | 2.2321 | 1.6874 | 1.9044 | 1.9981 | 0.78061 | 1.0504 | 1.3202 | 1.773 | 2.9527 | 3.2712 | 24.9748 | 59866 | 0.51221 | 0.91554 | 1.7832 | 3.1645 | 4.2753 | 5.3484 | 6.7605 | 5.9164 | 3.5681 | 1.7229 | 0.6882 | 0.41752 | 35.0727 | 59866 | 5 | 9
59868 | 1.1304 | 0.78482 | 1.0072 | 1.2058 | 2.1081 | 2.2208 | 1.0404 | 1.2827 | 1.1609 | 0.83555 | 0.93213 | 0.9883 | 14.6972 | 59868 | 0.62711 | 1.0173 | 1.8697 | 3.2538 | 4.3308 | 5.4246 | 6.699 | 5.7744 | 3.5266 | 1.9314 | 0.85893 | 0.54041 | 35.854 | 59868 | 6 | 9
59870 | 1.118 | 0.72755 | 0.8988 | 0.98634 | 1.7024 | 1.7556 | 0.81375 | 1.0536 | 0.99934 | 0.75862 | 0.91386 | 0.9541 | 12.682 | 59870 | 0.58273 | 1.0095 | 1.9624 | 3.4259 | 4.5144 | 5.7226 | 7.1998 | 6.2092 | 3.7848 | 1.9681 | 0.83233 | 0.48986 | 37.7017 | 59870 | 5 | 9
59871 | 1.0419 | 0.68956 | 0.88924 | 1.0023 | 1.7238 | 1.818 | 0.92116 | 1.0775 | 0.96159 | 0.74804 | 0.833 | 0.83672 | 12.5428 | 59871 | 0.653 | 1.0963 | 2.0479 | 3.4712 | 4.5963 | 5.7872 | 7.2103 | 6.2348 | 3.9235 | 2.1599 | 0.93443 | 0.57125 | 38.6861 | 59871 | 6 | 9
59872 | 2.529 | 1.7489 | 1.7035 | 1.4176 | 1.8223 | 1.9099 | 0.76224 | 1.0312 | 1.1855 | 1.3755 | 2.0925 | 2.2994 | 19.8776 | 59872 | 0.52293 | 0.93254 | 1.8384 | 3.2543 | 4.3382 | 5.4389 | 6.8861 | 5.9834 | 3.6032 | 1.7524 | 0.71638 | 0.43231 | 35.6992 | 59872 | 5 | 9
59873 | 3.7345 | 2.6974 | 2.367 | 1.7318 | 1.9228 | 2.0224 | 0.82901 | 1.0673 | 1.365 | 1.8674 | 3.2185 | 3.5731 | 26.3962 | 59873 | 0.50332 | 0.90907 | 1.7661 | 3.1504 | 4.2776 | 5.3374 | 6.7276 | 5.8704 | 3.5456 | 1.7046 | 0.68513 | 0.41828 | 34.8954 | 59873 | 5 | 9
59874 | 3.8324 | 2.8348 | 2.4976 | 1.8365 | 2.0347 | 2.091 | 0.89908 | 1.0948 | 1.4203 | 1.9648 | 3.4677 | 3.8241 | 27.7977 | 59874 | 0.5113 | 0.91475 | 1.7708 | 3.1528 | 4.2968 | 5.3726 | 6.7573 | 5.886 | 3.5476 | 1.6995 | 0.68704 | 0.42447 | 35.021 | 59874 | 5 | 9
59875 | 1.3567 | 0.89254 | 1.0279 | 1.0598 | 1.7036 | 1.7574 | 0.79645 | 1.0324 | 1.0203 | 0.86642 | 1.1101 | 1.14 | 13.7636 | 59875 | 0.58849 | 1.023 | 1.9832 | 3.4234 | 4.5059 | 5.6851 | 7.1548 | 6.1731 | 3.7909 | 1.967 | 0.83087 | 0.4899 | 37.6157 | 59875 | 5 | 9
59901 | 1.5105 | 1.1865 | 1.2511 | 1.4251 | 2.2928 | 2.4245 | 1.2228 | 1.4169 | 1.317 | 1.0194 | 1.3118 | 1.4128 | 17.7911 | 59901 | 0.63597 | 0.98635 | 1.7491 | 3.0951 | 4.2236 | 5.1969 | 6.322 | 5.4445 | 3.3538 | 1.912 | 0.86306 | 0.57137 | 34.3537 | 59901 | 5 | 9
59910 | 1.6093 | 1.111 | 1.1722 | 1.1878 | 1.9284 | 2.1333 | 0.95207 | 1.1454 | 1.1793 | 0.97365 | 1.2991 | 1.558 | 16.2495 | 59910 | 0.53657 | 0.9089 | 1.7853 | 3.2803 | 4.3797 | 5.393 | 6.7112 | 5.8134 | 3.436 | 1.7057 | 0.73335 | 0.4536 | 35.137 | 59910 | 5 | 9
59911 | 1.4133 | 1.045 | 1.1599 | 1.3232 | 2.2076 | 2.3558 | 1.1312 | 1.3351 | 1.2807 | 0.98075 | 1.2004 | 1.3242 | 16.7573 | 59911 | 0.60159 | 0.96782 | 1.7786 | 3.1791 | 4.2753 | 5.2641 | 6.4666 | 5.567 | 3.3917 | 1.8325 | 0.82092 | 0.5264 | 34.6716 | 59911 | 5 | 9
59912 | 1.8053 | 1.4018 | 1.3952 | 1.5073 | 2.2613 | 2.4088 | 1.2358 | 1.4291 | 1.417 | 1.2107 | 1.6436 | 1.8332 | 19.5489 | 59912 | 0.58329 | 0.92149 | 1.7075 | 3.1106 | 4.2551 | 5.1702 | 6.3179 | 5.4191 | 3.312 | 1.7651 | 0.79348 | 0.51348 | 33.8692 | 59912 | 5 | 9
59914 | 1.6152 | 1.1373 | 1.1653 | 1.2022 | 1.9473 | 2.1636 | 0.9828 | 1.18 | 1.1943 | 0.97882 | 1.3131 | 1.5766 | 16.4563 | 59914 | 0.53647 | 0.90853 | 1.7757 | 3.2465 | 4.3384 | 5.3178 | 6.6112 | 5.7166 | 3.3986 | 1.7031 | 0.74207 | 0.45847 | 34.7536 | 59914 | 5 | 9
59915 | 1.7852 | 1.2611 | 1.2641 | 1.2304 | 1.9279 | 2.1195 | 0.95812 | 1.1666 | 1.1957 | 1.0421 | 1.4474 | 1.717 | 17.115 | 59915 | 0.52543 | 0.90277 | 1.7606 | 3.214 | 4.319 | 5.3147 | 6.5728 | 5.6894 | 3.3866 | 1.6723 | 0.72399 | 0.45034 | 34.5319 | 59915 | 5 | 9
59916 | 2.1335 | 1.797 | 1.9085 | 2.0508 | 2.7689 | 2.725 | 1.5239 | 1.7126 | 1.7096 | 1.4569 | 1.9595 | 2.0949 | 23.8411 | 59916 | 0.63531 | 0.95266 | 1.6419 | 2.8812 | 4.0425 | 4.9423 | 5.9357 | 5.09 | 3.1752 | 1.8926 | 0.84912 | 0.5755 | 32.6141 | 59916 | 5 | 9
59917 | 2.3483 | 1.8958 | 1.68 | 1.6774 | 2.2414 | 2.3786 | 1.3643 | 1.4236 | 1.4177 | 1.4117 | 2.1346 | 2.4748 | 22.4483 | 59917 | 0.53437 | 0.90245 | 1.6956 | 2.9955 | 4.1198 | 5.0832 | 6.1646 | 5.258 | 3.1607 | 1.6632 | 0.69888 | 0.46269 | 32.739 | 59917 | 5 | 9
59920 | 2.0421 | 1.4937 | 1.3953 | 1.3006 | 1.9225 | 2.101 | 0.9806 | 1.1955 | 1.2182 | 1.1452 | 1.6882 | 1.9843 | 18.4672 | 59920 | 0.5305 | 0.8846 | 1.7302 | 3.1318 | 4.2397 | 5.1897 | 6.42 | 5.5423 | 3.2998 | 1.641 | 0.70669 | 0.45272 | 33.7689 | 59920 | 5 | 9
59922 | 1.6488 | 1.1834 | 1.1615 | 1.2085 | 1.9358 | 2.1702 | 1.0012 | 1.2008 | 1.1987 | 0.98438 | 1.3503 | 1.6309 | 16.6742 | 59922 | 0.54175 | 0.90509 | 1.7454 | 3.2176 | 4.3135 | 5.2623 | 6.5257 | 5.635 | 3.3649 | 1.6907 | 0.7409 | 0.46538 | 34.4082 | 59922 | 5 | 9
59923 | 2.7887 | 2.1324 | 1.8506 | 1.4928 | 1.9255 | 2.0594 | 1.0465 | 1.1723 | 1.2945 | 1.5193 | 2.6091 | 2.9022 | 22.7934 | 59923 | 0.50653 | 0.89934 | 1.752 | 3.1271 | 4.2447 | 5.253 | 6.4744 | 5.6036 | 3.3358 | 1.631 | 0.66829 | 0.42567 | 33.9214 | 59923 | 5 | 9
59925 | 2.3956 | 1.7697 | 1.5834 | 1.357 | 1.8738 | 2.0316 | 0.95578 | 1.1567 | 1.226 | 1.3001 | 2.0431 | 2.3449 | 20.0376 | 59925 | 0.51264 | 0.89073 | 1.7305 | 3.1116 | 4.1994 | 5.1692 | 6.4195 | 5.5538 | 3.318 | 1.6312 | 0.6776 | 0.43529 | 33.6494 | 59925 | 6 | 9
59928 | 2.6107 | 2.1981 | 2.0826 | 2.1791 | 2.6814 | 2.6397 | 1.5055 | 1.6602 | 1.7056 | 1.6712 | 2.3544 | 2.6733 | 25.9617 | 59928 | 0.5751 | 0.90086 | 1.6202 | 2.8394 | 3.9671 | 4.8608 | 5.8427 | 4.994 | 3.076 | 1.7332 | 0.75076 | 0.50911 | 31.6694 | 59928 | 5 | 9
59929 | 1.8899 | 1.362 | 1.3226 | 1.2726 | 1.9495 | 2.1324 | 0.98098 | 1.1984 | 1.2168 | 1.09 | 1.5436 | 1.8174 | 17.776 | 59929 | 0.52545 | 0.89591 | 1.7406 | 3.1601 | 4.2692 | 5.2355 | 6.455 | 5.5766 | 3.3306 | 1.658 | 0.72025 | 0.45849 | 34.0255 | 59929 | 5 | 9
59930 | 2.3909 | 1.9101 | 1.6521 | 1.5301 | 2.1371 | 2.3273 | 1.3452 | 1.3919 | 1.3704 | 1.3811 | 2.2863 | 2.6232 | 22.3456 | 59930 | 0.51647 | 0.90018 | 1.738 | 3.0777 | 4.2166 | 5.1899 | 6.2809 | 5.3742 | 3.1924 | 1.6326 | 0.67677 | 0.43937 | 33.2351 | 59930 | 5 | 9
59931 | 1.5952 | 1.1303 | 1.1446 | 1.1977 | 1.9459 | 2.1736 | 0.99314 | 1.1897 | 1.1952 | 0.96937 | 1.3016 | 1.5682 | 16.4044 | 59931 | 0.53746 | 0.9102 | 1.7707 | 3.2413 | 4.3328 | 5.3016 | 6.5867 | 5.6885 | 3.3952 | 1.7036 | 0.74692 | 0.46119 | 34.6762 | 59931 | 5 | 9
59932 | 1.5691 | 1.1301 | 1.0923 | 1.1785 | 1.9116 | 2.1781 | 1.009 | 1.2012 | 1.1878 | 0.94391 | 1.2922 | 1.5823 | 16.2761 | 59932 | 0.55139 | 0.90683 | 1.7314 | 3.2348 | 4.3372 | 5.2745 | 6.536 | 5.6402 | 3.3712 | 1.6973 | 0.74807 | 0.47323 | 34.5022 | 59932 | 5 | 9
59935 | 3.2251 | 2.6353 | 2.3113 | 1.8138 | 2.1583 | 2.3009 | 1.26 | 1.381 | 1.5117 | 1.7639 | 3.2001 | 3.5528 | 27.1141 | 59935 | 0.49202 | 0.865 | 1.6987 | 3.0366 | 4.1289 | 5.1073 | 6.2321 | 5.3509 | 3.1838 | 1.564 | 0.63372 | 0.40949 | 32.7026 | 59935 | 5 | 9
59937 | 2.1762 | 1.7134 | 1.5852 | 1.6003 | 2.1947 | 2.3197 | 1.2207 | 1.3763 | 1.3815 | 1.3262 | 1.9248 | 2.2189 | 21.0378 | 59937 | 0.54334 | 0.90116 | 1.6935 | 3.0298 | 4.1541 | 5.0708 | 6.2042 | 5.331 | 3.2126 | 1.6761 | 0.72613 | 0.47744 | 33.0203 | 59937 | 6 | 9
60002 | 1.3945 | 1.148 | 2.3008 | 3.4444 | 2.967 | 3.4759 | 3.6042 | 3.3696 | 2.9709 | 2.0564 | 2.3456 | 1.9562 | 31.0336 | 60002 | 0.7874 | 1.0635 | 1.9068 | 3.3357 | 4.8222 | 6.0834 | 6.2023 | 5.1867 | 3.7858 | 2.5529 | 1.4154 | 0.79318 | 37.9354 | 60002 | 5 | 10
60004 | 1.5284 | 1.3024 | 2.5408 | 3.7417 | 3.153 | 3.6052 | 3.7827 | 3.2264 | 2.8757 | 2.0701 | 2.426 | 2.2631 | 32.5154 | 60004 | 0.83161 | 1.1443 | 2.0628 | 3.5493 | 5.0985 | 6.3176 | 6.3603 | 5.3832 | 3.9767 | 2.7187 | 1.497 | 0.85359 | 39.7935 | 60004 | 5 | 10
60005 | 1.5262 | 1.307 | 2.5665 | 3.7844 | 3.1745 | 3.6227 | 3.8082 | 3.239 | 2.8972 | 2.0639 | 2.4379 | 2.3028 | 32.7303 | 60005 | 0.83346 | 1.1456 | 2.0742 | 3.5778 | 5.1262 | 6.3508 | 6.373 | 5.4047 | 3.9986 | 2.7367 | 1.5054 | 0.8564 | 39.9827 | 60005 | 5 | 10
60007 | 1.517 | 1.3055 | 2.5787 | 3.8118 | 3.1916 | 3.6334 | 3.8239 | 3.2596 | 2.9267 | 2.0587 | 2.4518 | 2.3272 | 32.8859 | 60007 | 0.83506 | 1.1419 | 2.0818 | 3.6066 | 5.142 | 6.3875 | 6.3801 | 5.4056 | 4.0089 | 2.7383 | 1.5141 | 0.85477 | 40.0966 | 60007 | 5 | 10
60008 | 1.5129 | 1.2928 | 2.5434 | 3.7644 | 3.1747 | 3.6399 | 3.8057 | 3.2636 | 2.914 | 2.0664 | 2.4353 | 2.2777 | 32.691 | 60008 | 0.82771 | 1.1378 | 2.0629 | 3.5622 | 5.1152 | 6.3373 | 6.3646 | 5.3946 | 3.9842 | 2.7294 | 1.4955 | 0.84295 | 39.8543 | 60008 | 5 | 10
60010 | 1.4443 | 1.2158 | 2.411 | 3.6319 | 3.154 | 3.6901 | 3.7571 | 3.3612 | 2.9632 | 2.0797 | 2.4098 | 2.1327 | 32.2508 | 60010 | 0.80374 | 1.0944 | 2.0091 | 3.522 | 5.0484 | 6.3016 | 6.323 | 5.2843 | 3.8922 | 2.6634 | 1.4649 | 0.80904 | 39.2161 | 60010 | 5 | 10
60012 | 1.3609 | 1.1129 | 2.2582 | 3.4692 | 3.0933 | 3.7109 | 3.682 | 3.4687 | 3.0122 | 2.0886 | 2.354 | 1.9666 | 31.5776 | 60012 | 0.7782 | 1.0491 | 1.9292 | 3.4796 | 4.9711 | 6.2722 | 6.2578 | 5.2286 | 3.8227 | 2.5991 | 1.4157 | 0.78382 | 38.5869 | 60012 | 5 | 10
60013 | 1.4019 | 1.1629 | 2.3286 | 3.5431 | 3.121 | 3.6981 | 3.7139 | 3.4126 | 2.9841 | 2.0826 | 2.3803 | 2.042 | 31.8712 | 60013 | 0.78985 | 1.0692 | 1.9617 | 3.5038 | 4.991 | 6.2817 | 6.3005 | 5.2456 | 3.854 | 2.6233 | 1.4486 | 0.79691 | 38.866 | 60013 | 5 | 10
60014 | 1.3648 | 1.1184 | 2.2642 | 3.485 | 3.123 | 3.7436 | 3.6951 | 3.472 | 3.0164 | 2.0958 | 2.366 | 1.9801 | 31.7245 | 60014 | 0.77983 | 1.0511 | 1.9383 | 3.5014 | 4.9976 | 6.2866 | 6.268 | 5.2347 | 3.8397 | 2.6094 | 1.4201 | 0.78476 | 38.7114 | 60014 | 5 | 10
60015 | 1.5537 | 1.3195 | 2.5053 | 3.66 | 3.1149 | 3.5407 | 3.7182 | 3.1726 | 2.8093 | 2.0988 | 2.4226 | 2.2048 | 32.1204 | 60015 | 0.8413 | 1.1451 | 2.0505 | 3.5262 | 5.0591 | 6.2879 | 6.3457 | 5.3595 | 3.9664 | 2.6919 | 1.5006 | 0.85778 | 39.6321 | 60015 | 5 | 10
60016 | 1.5581 | 1.3376 | 2.5937 | 3.7887 | 3.162 | 3.5789 | 3.7942 | 3.1849 | 2.84 | 2.0738 | 2.4403 | 2.3243 | 32.6766 | 60016 | 0.84665 | 1.1599 | 2.0928 | 3.5976 | 5.1359 | 6.3626 | 6.3854 | 5.4234 | 4.0224 | 2.7488 | 1.5239 | 0.88002 | 40.1795 | 60016 | 5 | 10
60018 | 1.548 | 1.3327 | 2.6101 | 3.8207 | 3.169 | 3.5798 | 3.8097 | 3.21 | 2.8755 | 2.0642 | 2.4516 | 2.3536 | 32.8248 | 60018 | 0.84725 | 1.16 | 2.0985 | 3.6245 | 5.1467 | 6.3907 | 6.3918 | 5.4241 | 4.0311 | 2.75 | 1.5347 | 0.88 | 40.2793 | 60018 | 5 | 10
60020 | 1.383 | 1.1372 | 2.2914 | 3.4591 | 3.0094 | 3.5647 | 3.6435 | 3.404 | 2.9781 | 2.0662 | 2.3429 | 1.9634 | 31.243 | 60020 | 0.78429 | 1.0539 | 1.9192 | 3.3805 | 4.9001 | 6.1735 | 6.2188 | 5.2196 | 3.7898 | 2.5839 | 1.4135 | 0.79033 | 38.2272 | 60020 | 5 | 10
60021 | 1.4134 | 1.1785 | 2.3513 | 3.5695 | 3.1361 | 3.7028 | 3.7287 | 3.3994 | 2.9785 | 2.0829 | 2.3907 | 2.0683 | 32 | 60021 | 0.79356 | 1.0752 | 1.9777 | 3.5113 | 5.0139 | 6.2914 | 6.3079 | 5.2521 | 3.864 | 2.6364 | 1.4538 | 0.80047 | 38.9776 | 60021 | 5 | 10
60022 | 1.5859 | 1.3546 | 2.4886 | 3.6038 | 3.1157 | 3.5267 | 3.6838 | 3.1379 | 2.7323 | 2.1497 | 2.4379 | 2.1774 | 31.9942 | 60022 | 0.85724 | 1.1414 | 2.0573 | 3.545 | 5.0575 | 6.303 | 6.3583 | 5.3917 | 3.9927 | 2.7148 | 1.5161 | 0.86392 | 39.7989 | 60022 | 5 | 10
60025 | 1.5805 | 1.3567 | 2.5458 | 3.6941 | 3.1491 | 3.5661 | 3.7455 | 3.1504 | 2.758 | 2.1209 | 2.4374 | 2.2497 | 32.3543 | 60025 | 0.85485 | 1.1533 | 2.089 | 3.5752 | 5.1177 | 6.3404 | 6.3779 | 5.4264 | 4.0187 | 2.7468 | 1.5204 | 0.87355 | 40.0942 | 60025 | 5 | 10
60026 | 1.5773 | 1.3512 | 2.5457 | 3.6982 | 3.1456 | 3.5648 | 3.7464 | 3.15 | 2.7674 | 2.1128 | 2.433 | 2.2502 | 32.3426 | 60026 | 0.85185 | 1.1537 | 2.0833 | 3.5666 | 5.1107 | 6.3296 | 6.3739 | 5.4189 | 4.0112 | 2.7411 | 1.5163 | 0.87346 | 40.0307 | 60026 | 5 | 10
60029 | 1.5855 | 1.3641 | 2.5307 | 3.6642 | 3.1473 | 3.5608 | 3.7299 | 3.1511 | 2.7362 | 2.1414 | 2.4443 | 2.2286 | 32.2841 | 60029 | 0.85998 | 1.1496 | 2.0927 | 3.5799 | 5.117 | 6.3501 | 6.379 | 5.4294 | 4.0242 | 2.7476 | 1.5241 | 0.86995 | 40.1236 | 60029 | 5 | 10
60030 | 1.4505 | 1.2086 | 2.3786 | 3.5451 | 3.0484 | 3.5425 | 3.673 | 3.3177 | 2.934 | 2.0716 | 2.3846 | 2.0583 | 31.6128 | 60030 | 0.8046 | 1.0914 | 1.9646 | 3.4155 | 4.9151 | 6.1621 | 6.2634 | 5.2407 | 3.8487 | 2.603 | 1.4561 | 0.80802 | 38.5731 | 60030 | 5 | 10
60031 | 1.4796 | 1.2331 | 2.3887 | 3.5299 | 3.0199 | 3.4627 | 3.6337 | 3.2659 | 2.9167 | 2.0778 | 2.3992 | 2.0598 | 31.4671 | 60031 | 0.81114 | 1.1061 | 1.9491 | 3.375 | 4.8681 | 6.0957 | 6.2274 | 5.2513 | 3.8569 | 2.5959 | 1.46 | 0.81507 | 38.4118 | 60031 | 5 | 10
60033 | 1.2145 | 0.98582 | 2.0941 | 3.2634 | 3.0289 | 3.7612 | 3.6443 | 3.613 | 3.0932 | 2.1383 | 2.2606 | 1.7697 | 30.8669 | 60033 | 0.72029 | 1.0043 | 1.8784 | 3.4331 | 4.9701 | 6.2483 | 6.2054 | 5.1098 | 3.7025 | 2.5383 | 1.343 | 0.74136 | 37.8947 | 60033 | 5 | 10
60034 | 1.2721 | 1.0298 | 2.1476 | 3.3114 | 2.98 | 3.6623 | 3.6301 | 3.5528 | 3.0463 | 2.0945 | 2.2785 | 1.8184 | 30.8238 | 60034 | 0.75077 | 1.015 | 1.8836 | 3.3708 | 4.93 | 6.2085 | 6.1939 | 5.1206 | 3.7051 | 2.5381 | 1.3577 | 0.75737 | 37.8315 | 60034 | 5 | 9
60035 | 1.5673 | 1.331 | 2.4791 | 3.6087 | 3.1001 | 3.5153 | 3.6806 | 3.1561 | 2.7774 | 2.1266 | 2.4304 | 2.172 | 31.9446 | 60035 | 0.8482 | 1.1389 | 2.0374 | 3.5224 | 5.0298 | 6.2795 | 6.3433 | 5.3557 | 3.9662 | 2.6865 | 1.5055 | 0.85807 | 39.5715 | 60035 | 5 | 10
60037 | 1.565 | 1.3256 | 2.4633 | 3.588 | 3.0866 | 3.4991 | 3.6626 | 3.1571 | 2.7834 | 2.1288 | 2.4306 | 2.1549 | 31.8451 | 60037 | 0.84717 | 1.135 | 2.0229 | 3.5107 | 5.0046 | 6.2655 | 6.3356 | 5.3381 | 3.9543 | 2.6716 | 1.5029 | 0.8555 | 39.4438 | 60037 | 5 | 10
60040 | 1.5629 | 1.324 | 2.4667 | 3.5948 | 3.0893 | 3.504 | 3.6685 | 3.1598 | 2.7871 | 2.1251 | 2.4291 | 2.1588 | 31.87 | 60040 | 0.84631 | 1.1363 | 2.0267 | 3.5122 | 5.0121 | 6.2681 | 6.3365 | 5.3404 | 3.9554 | 2.6738 | 1.5024 | 0.85526 | 39.4655 | 60040 | 5 | 10
60041 | 1.3971 | 1.1528 | 2.3123 | 3.4855 | 3.0283 | 3.5751 | 3.6576 | 3.3899 | 2.9714 | 2.0678 | 2.3543 | 1.99 | 31.3823 | 60041 | 0.78866 | 1.0618 | 1.9319 | 3.3999 | 4.9099 | 6.1805 | 6.2378 | 5.2255 | 3.8086 | 2.591 | 1.4267 | 0.79413 | 38.3564 | 60041 | 5 | 10
60042 | 1.4051 | 1.1635 | 2.3288 | 3.5279 | 3.0867 | 3.6519 | 3.6964 | 3.3983 | 2.9746 | 2.0764 | 2.3706 | 2.0299 | 31.7101 | 60042 | 0.79053 | 1.0713 | 1.9535 | 3.4742 | 4.9559 | 6.2516 | 6.2861 | 5.2399 | 3.8352 | 2.6093 | 1.4436 | 0.79694 | 38.708 | 60042 | 5 | 10
60043 | 1.5981 | 1.3712 | 2.4912 | 3.5953 | 3.1229 | 3.5344 | 3.6828 | 3.1469 | 2.7124 | 2.1773 | 2.4571 | 2.1836 | 32.0732 | 60043 | 0.86439 | 1.1457 | 2.0747 | 3.5629 | 5.0902 | 6.3206 | 6.3679 | 5.4235 | 4.0163 | 2.7421 | 1.5235 | 0.86768 | 39.9995 | 60043 | 5 | 10
60044 | 1.5294 | 1.2855 | 2.4331 | 3.5681 | 3.0597 | 3.4827 | 3.6516 | 3.1979 | 2.8445 | 2.1016 | 2.4164 | 2.1169 | 31.6874 | 60044 | 0.83121 | 1.1266 | 1.9974 | 3.4526 | 4.9583 | 6.1995 | 6.2942 | 5.293 | 3.9088 | 2.6324 | 1.4834 | 0.83619 | 39.0135 | 60044 | 5 | 10
60045 | 1.5418 | 1.3013 | 2.4583 | 3.5995 | 3.0855 | 3.5128 | 3.6781 | 3.183 | 2.8201 | 2.1045 | 2.4175 | 2.1471 | 31.8495 | 60045 | 0.83669 | 1.1352 | 2.0225 | 3.4916 | 5.0093 | 6.2504 | 6.3209 | 5.3147 | 3.9322 | 2.6528 | 1.4907 | 0.84351 | 39.3004 | 60045 | 5 | 10
60046 | 1.4216 | 1.1754 | 2.3343 | 3.4872 | 3 | 3.4967 | 3.6312 | 3.344 | 2.9558 | 2.0634 | 2.3656 | 1.9989 | 31.2741 | 60046 | 0.79599 | 1.0704 | 1.9248 | 3.3549 | 4.8569 | 6.0931 | 6.2207 | 5.2198 | 3.8293 | 2.5792 | 1.4406 | 0.80003 | 38.1858 | 60046 | 5 | 10
60047 | 1.4846 | 1.2524 | 2.4532 | 3.6461 | 3.119 | 3.6093 | 3.742 | 3.2895 | 2.9142 | 2.0754 | 2.4095 | 2.1588 | 32.1539 | 60047 | 0.81609 | 1.1182 | 2.0219 | 3.502 | 5.0168 | 6.2669 | 6.325 | 5.2954 | 3.8957 | 2.6545 | 1.475 | 0.82172 | 39.2093 | 60047 | 5 | 10
60048 | 1.5021 | 1.2603 | 2.4261 | 3.5779 | 3.0656 | 3.5157 | 3.6751 | 3.2385 | 2.8765 | 2.0847 | 2.4033 | 2.1072 | 31.7329 | 60048 | 0.82081 | 1.1212 | 1.9965 | 3.4442 | 4.9604 | 6.1919 | 6.2822 | 5.2778 | 3.889 | 2.624 | 1.4726 | 0.82454 | 38.905 | 60048 | 5 | 10
60050 | 1.3528 | 1.1058 | 2.2496 | 3.4443 | 3.0543 | 3.668 | 3.6647 | 3.4657 | 3.0079 | 2.0817 | 2.3384 | 1.9442 | 31.3775 | 60050 | 0.77533 | 1.0449 | 1.9192 | 3.4379 | 4.9497 | 6.2535 | 6.2361 | 5.2146 | 3.7873 | 2.5909 | 1.4029 | 0.78165 | 38.3941 | 60050 | 5 | 10
60051 | 1.3731 | 1.1282 | 2.2809 | 3.4643 | 3.0376 | 3.6204 | 3.6617 | 3.4285 | 2.9886 | 2.0724 | 2.3429 | 1.9663 | 31.3649 | 60051 | 0.78076 | 1.0531 | 1.9243 | 3.4204 | 4.9323 | 6.2307 | 6.2356 | 5.2252 | 3.7861 | 2.5928 | 1.4103 | 0.78796 | 38.3795 | 60051 | 5 | 10
60053 | 1.5789 | 1.3601 | 2.5405 | 3.6844 | 3.15 | 3.5616 | 3.7399 | 3.1667 | 2.7572 | 2.134 | 2.4494 | 2.2456 | 32.3685 | 60053 | 0.85959 | 1.1501 | 2.0964 | 3.5887 | 5.123 | 6.3647 | 6.3825 | 5.4285 | 4.0287 | 2.7479 | 1.5258 | 0.87057 | 40.1665 | 60053 | 5 | 10
60056 | 1.5498 | 1.3274 | 2.5867 | 3.7893 | 3.164 | 3.5926 | 3.7994 | 3.1936 | 2.8545 | 2.0662 | 2.4341 | 2.3175 | 32.675 | 60056 | 0.84089 | 1.1572 | 2.085 | 3.5821 | 5.1305 | 6.3484 | 6.3797 | 5.4163 | 4.0113 | 2.7444 | 1.5138 | 0.87472 | 40.0842 | 60056 | 5 | 10
60060 | 1.475 | 1.2369 | 2.416 | 3.5912 | 3.0852 | 3.5757 | 3.7054 | 3.2915 | 2.91 | 2.0778 | 2.3974 | 2.1063 | 31.8684 | 60060 | 0.81252 | 1.1095 | 2.0002 | 3.4659 | 4.9685 | 6.2234 | 6.3003 | 5.2585 | 3.8655 | 2.6227 | 1.4672 | 0.8156 | 38.9098 | 60060 | 5 | 10
60061 | 1.5126 | 1.2753 | 2.4566 | 3.6225 | 3.0996 | 3.558 | 3.7111 | 3.2312 | 2.8632 | 2.0851 | 2.4079 | 2.1489 | 31.9722 | 60061 | 0.82547 | 1.1298 | 2.0268 | 3.4913 | 5.0187 | 6.2544 | 6.3191 | 5.2998 | 3.9101 | 2.6481 | 1.4808 | 0.83154 | 39.2359 | 60061 | 5 | 10
60062 | 1.5694 | 1.3397 | 2.5271 | 3.6782 | 3.1311 | 3.5512 | 3.7307 | 3.1569 | 2.7818 | 2.1097 | 2.4298 | 2.2295 | 32.235 | 60062 | 0.84834 | 1.1496 | 2.0678 | 3.5497 | 5.0854 | 6.3114 | 6.3624 | 5.3942 | 3.9931 | 2.7205 | 1.5106 | 0.86772 | 39.8606 | 60062 | 5 | 10
60064 | 1.5194 | 1.2735 | 2.4176 | 3.5494 | 3.0392 | 3.4561 | 3.6323 | 3.2106 | 2.8682 | 2.0972 | 2.4172 | 2.0996 | 31.5802 | 60064 | 0.82675 | 1.1197 | 1.9781 | 3.4194 | 4.9168 | 6.1549 | 6.2736 | 5.2814 | 3.8928 | 2.6208 | 1.4785 | 0.83232 | 38.7951 | 60064 | 5 | 10
60067 | 1.4929 | 1.2706 | 2.5066 | 3.7277 | 3.1653 | 3.6509 | 3.7935 | 3.2962 | 2.9354 | 2.0691 | 2.4295 | 2.2356 | 32.5734 | 60067 | 0.8201 | 1.1264 | 2.0454 | 3.5415 | 5.0873 | 6.3162 | 6.3503 | 5.3646 | 3.9539 | 2.708 | 1.4846 | 0.82676 | 39.6251 | 60067 | 5 | 10
60068 | 1.5594 | 1.344 | 2.5836 | 3.7682 | 3.1611 | 3.5702 | 3.782 | 3.1977 | 2.8305 | 2.0933 | 2.4538 | 2.3131 | 32.6571 | 60068 | 0.8532 | 1.156 | 2.1002 | 3.6134 | 5.1392 | 6.3874 | 6.3898 | 5.4261 | 4.0332 | 2.7495 | 1.5321 | 0.8765 | 40.2567 | 60068 | 5 | 10
60069 | 1.5347 | 1.2998 | 2.4966 | 3.6641 | 3.1142 | 3.5542 | 3.7277 | 3.1983 | 2.8404 | 2.084 | 2.415 | 2.196 | 32.125 | 60069 | 0.83332 | 1.1421 | 2.0458 | 3.5143 | 5.0553 | 6.2786 | 6.3365 | 5.3393 | 3.9472 | 2.6773 | 1.4917 | 0.84788 | 39.5093 | 60069 | 5 | 10
60070 | 1.5511 | 1.3242 | 2.5674 | 3.7587 | 3.1512 | 3.5831 | 3.7819 | 3.1844 | 2.8398 | 2.0709 | 2.426 | 2.2884 | 32.5271 | 60070 | 0.83929 | 1.1556 | 2.0763 | 3.5597 | 5.1129 | 6.3249 | 6.3699 | 5.4021 | 3.9968 | 2.7319 | 1.506 | 0.87128 | 39.9468 | 60070 | 5 | 10
60071 | 1.3125 | 1.0677 | 2.2002 | 3.3592 | 2.9703 | 3.6007 | 3.6218 | 3.4925 | 3.0147 | 2.0745 | 2.2957 | 1.8643 | 30.8739 | 60071 | 0.76375 | 1.0293 | 1.8914 | 3.3618 | 4.9004 | 6.1935 | 6.1922 | 5.1575 | 3.7218 | 2.5456 | 1.3694 | 0.7707 | 37.8974 | 60071 | 5 | 9
60072 | 1.3274 | 1.0802 | 2.2153 | 3.3899 | 3.002 | 3.6275 | 3.637 | 3.4842 | 3.0137 | 2.0775 | 2.3113 | 1.8925 | 31.0586 | 60072 | 0.76777 | 1.0334 | 1.9006 | 3.3806 | 4.9253 | 6.23 | 6.1977 | 5.1847 | 3.7339 | 2.5733 | 1.376 | 0.774 | 38.0774 | 60072 | 5 | 10
60073 | 1.4215 | 1.1788 | 2.3462 | 3.518 | 3.0384 | 3.5596 | 3.6673 | 3.3577 | 2.9563 | 2.0673 | 2.3694 | 2.0245 | 31.5051 | 60073 | 0.79632 | 1.074 | 1.9477 | 3.4053 | 4.9072 | 6.1624 | 6.254 | 5.229 | 3.8325 | 2.5954 | 1.4445 | 0.80038 | 38.4486 | 60073 | 5 | 10
60074 | 1.5019 | 1.276 | 2.504 | 3.7118 | 3.1496 | 3.626 | 3.7774 | 3.2731 | 2.9121 | 2.0709 | 2.4235 | 2.2249 | 32.4511 | 60074 | 0.82266 | 1.13 | 2.0448 | 3.5334 | 5.0726 | 6.3035 | 6.3469 | 5.3532 | 3.9462 | 2.6978 | 1.4859 | 0.83339 | 39.5704 | 60074 | 5 | 10
60076 | 1.5851 | 1.3669 | 2.5132 | 3.6358 | 3.1378 | 3.5475 | 3.7105 | 3.1752 | 2.7362 | 2.1647 | 2.4625 | 2.213 | 32.2485 | 60076 | 0.86512 | 1.1465 | 2.0943 | 3.5828 | 5.1148 | 6.3623 | 6.3797 | 5.4283 | 4.0311 | 2.7469 | 1.5257 | 0.86747 | 40.145 | 60076 | 5 | 10
60077 | 1.5838 | 1.3659 | 2.5254 | 3.6555 | 3.1468 | 3.5569 | 3.7248 | 3.1643 | 2.7357 | 2.1512 | 2.4529 | 2.2238 | 32.2869 | 60077 | 0.86319 | 1.1472 | 2.0979 | 3.5865 | 5.12 | 6.3674 | 6.382 | 5.4295 | 4.0309 | 2.7475 | 1.526 | 0.86767 | 40.1658 | 60077 | 5 | 10
60081 | 1.3509 | 1.1048 | 2.2499 | 3.408 | 2.9766 | 3.5587 | 3.6218 | 3.4381 | 2.9911 | 2.0638 | 2.3175 | 1.9125 | 30.9939 | 60081 | 0.77416 | 1.043 | 1.9014 | 3.3616 | 4.8828 | 6.175 | 6.1971 | 5.1922 | 3.7479 | 2.5605 | 1.3867 | 0.78237 | 38.0048 | 60081 | 5 | 10
60082 | 1.583 | 1.3548 | 2.5141 | 3.6444 | 3.1315 | 3.5471 | 3.7131 | 3.1424 | 2.7426 | 2.1354 | 2.4354 | 2.2083 | 32.1522 | 60082 | 0.85554 | 1.1475 | 2.0734 | 3.5573 | 5.0883 | 6.3184 | 6.3669 | 5.4087 | 4.004 | 2.7303 | 1.517 | 0.86788 | 39.9352 | 60082 | 5 | 10
60083 | 1.4573 | 1.2085 | 2.3592 | 3.4936 | 2.9845 | 3.4227 | 3.6018 | 3.2895 | 2.9477 | 2.0676 | 2.3909 | 2.0226 | 31.2456 | 60083 | 0.80352 | 1.0943 | 1.9183 | 3.3304 | 4.8028 | 6.0413 | 6.1941 | 5.2193 | 3.8234 | 2.5703 | 1.4451 | 0.8078 | 38.0506 | 60083 | 5 | 10
60084 | 1.4323 | 1.1932 | 2.3688 | 3.5615 | 3.0885 | 3.6254 | 3.7067 | 3.3599 | 2.9541 | 2.0747 | 2.3832 | 2.0663 | 31.8147 | 60084 | 0.79884 | 1.0868 | 1.9749 | 3.4707 | 4.9566 | 6.2375 | 6.2943 | 5.2417 | 3.8418 | 2.6136 | 1.4537 | 0.80335 | 38.7738 | 60084 | 5 | 10
60085 | 1.5093 | 1.2615 | 2.4035 | 3.533 | 3.0206 | 3.4328 | 3.6157 | 3.2235 | 2.8913 | 2.0921 | 2.4173 | 2.0835 | 31.484 | 60085 | 0.8222 | 1.1134 | 1.9608 | 3.3883 | 4.8795 | 6.1135 | 6.2539 | 5.2703 | 3.8775 | 2.6098 | 1.4735 | 0.82822 | 38.5909 | 60085 | 5 | 10
60087 | 1.4948 | 1.2443 | 2.3828 | 3.5086 | 2.9934 | 3.3984 | 3.5909 | 3.2417 | 2.9239 | 2.0851 | 2.4173 | 2.0598 | 31.341 | 60087 | 0.81576 | 1.1042 | 1.9353 | 3.3438 | 4.8245 | 6.0543 | 6.2252 | 5.2533 | 3.8548 | 2.5934 | 1.4661 | 0.82243 | 38.2931 | 60087 | 5 | 10
60088 | 1.5272 | 1.2817 | 2.423 | 3.5533 | 3.0453 | 3.4604 | 3.6342 | 3.2006 | 2.8552 | 2.1025 | 2.4198 | 2.1072 | 31.6103 | 60088 | 0.8303 | 1.1218 | 1.9847 | 3.434 | 4.9304 | 6.1741 | 6.2857 | 5.2877 | 3.9017 | 2.6269 | 1.4826 | 0.83611 | 38.896 | 60088 | 5 | 10
60089 | 1.5247 | 1.293 | 2.5043 | 3.6865 | 3.1269 | 3.5788 | 3.7478 | 3.2213 | 2.8633 | 2.0776 | 2.4172 | 2.2117 | 32.253 | 60089 | 0.82996 | 1.1393 | 2.0478 | 3.5231 | 5.0627 | 6.2886 | 6.3421 | 5.3456 | 3.9477 | 2.6864 | 1.4906 | 0.84572 | 39.5495 | 60089 | 5 | 10
60090 | 1.5477 | 1.3182 | 2.5477 | 3.7311 | 3.1397 | 3.5727 | 3.7653 | 3.1856 | 2.8374 | 2.0749 | 2.4225 | 2.2619 | 32.4046 | 60090 | 0.83797 | 1.1523 | 2.0681 | 3.5466 | 5.0965 | 6.3113 | 6.3604 | 5.3843 | 3.9831 | 2.7162 | 1.5022 | 0.86542 | 39.8245 | 60090 | 5 | 10
60091 | 1.5967 | 1.372 | 2.5005 | 3.6092 | 3.1315 | 3.5442 | 3.6951 | 3.1455 | 2.7099 | 2.1715 | 2.4533 | 2.1918 | 32.1213 | 60091 | 0.86431 | 1.1467 | 2.0826 | 3.5689 | 5.1014 | 6.3307 | 6.3719 | 5.4289 | 4.0209 | 2.7462 | 1.5243 | 0.86785 | 40.0545 | 60091 | 5 | 10
60093 | 1.5929 | 1.3656 | 2.5005 | 3.6136 | 3.1299 | 3.5427 | 3.6967 | 3.1346 | 2.7138 | 2.1577 | 2.4414 | 2.1885 | 32.0779 | 60093 | 0.86081 | 1.145 | 2.0749 | 3.5598 | 5.0865 | 6.32 | 6.3676 | 5.4157 | 4.0093 | 2.7344 | 1.5209 | 0.86642 | 39.9613 | 60093 | 5 | 10
60096 | 1.477 | 1.2233 | 2.3554 | 3.4727 | 2.948 | 3.32 | 3.5383 | 3.2518 | 2.9705 | 2.0677 | 2.418 | 2.0318 | 31.0743 | 60096 | 0.81127 | 1.091 | 1.91 | 3.2974 | 4.7397 | 6.0112 | 6.1913 | 5.201 | 3.8062 | 2.5591 | 1.4544 | 0.81976 | 37.8924 | 60096 | 5 | 10
60097 | 1.3111 | 1.0628 | 2.1899 | 3.3739 | 3.0181 | 3.6696 | 3.642 | 3.5152 | 3.0299 | 2.0876 | 2.3088 | 1.8759 | 31.0846 | 60097 | 0.76395 | 1.0278 | 1.9 | 3.3925 | 4.9403 | 6.2443 | 6.2029 | 5.1649 | 3.7381 | 2.5717 | 1.3739 | 0.7682 | 38.0886 | 60097 | 5 | 10
60098 | 1.2905 | 1.0366 | 2.1531 | 3.3614 | 3.0705 | 3.7566 | 3.6483 | 3.561 | 3.0615 | 2.1087 | 2.3152 | 1.8585 | 31.2221 | 60098 | 0.75299 | 1.0232 | 1.9044 | 3.4513 | 4.9834 | 6.276 | 6.2186 | 5.1767 | 3.7629 | 2.5742 | 1.3695 | 0.76434 | 38.2575 | 60098 | 5 | 10
60099 | 1.474 | 1.2223 | 2.3605 | 3.4827 | 2.9638 | 3.3591 | 3.5634 | 3.2605 | 2.9553 | 2.0699 | 2.4091 | 2.0316 | 31.1521 | 60099 | 0.8095 | 1.0958 | 1.9144 | 3.3113 | 4.7674 | 6.0224 | 6.1967 | 5.2125 | 3.8157 | 2.5659 | 1.4505 | 0.81623 | 37.9784 | 60099 | 5 | 10
60101 | 1.5031 | 1.3045 | 2.5948 | 3.8505 | 3.2221 | 3.6536 | 3.8472 | 3.2881 | 2.9683 | 2.0526 | 2.4736 | 2.361 | 33.1196 | 60101 | 0.83776 | 1.1345 | 2.0942 | 3.6495 | 5.1675 | 6.4467 | 6.3908 | 5.4054 | 4.0245 | 2.7396 | 1.525 | 0.85172 | 40.2672 | 60101 | 5 | 10
60102 | 1.3863 | 1.1513 | 2.3084 | 3.5379 | 3.1664 | 3.7683 | 3.7276 | 3.4466 | 3.006 | 2.1003 | 2.3912 | 2.0313 | 32.0216 | 60102 | 0.78646 | 1.0609 | 1.9687 | 3.5217 | 5.0503 | 6.3106 | 6.2959 | 5.2388 | 3.8582 | 2.6401 | 1.4374 | 0.79214 | 38.9612 | 60102 | 5 | 10
60103 | 1.4474 | 1.2477 | 2.44 | 3.689 | 3.2561 | 3.7798 | 3.8075 | 3.3515 | 2.9664 | 2.0949 | 2.4502 | 2.1832 | 32.7137 | 60103 | 0.81367 | 1.0953 | 2.0522 | 3.5903 | 5.153 | 6.416 | 6.3477 | 5.3387 | 3.9632 | 2.7082 | 1.4768 | 0.8168 | 39.7716 | 60103 | 5 | 10
60104 | 1.5214 | 1.3247 | 2.6235 | 3.8589 | 3.1983 | 3.5879 | 3.8276 | 3.2684 | 2.942 | 2.0654 | 2.4868 | 2.3893 | 33.0942 | 60104 | 0.85332 | 1.1562 | 2.1168 | 3.6904 | 5.1784 | 6.4657 | 6.4056 | 5.4267 | 4.0561 | 2.7549 | 1.5541 | 0.87485 | 40.5331 | 60104 | 5 | 10
60106 | 1.5257 | 1.3185 | 2.6271 | 3.8684 | 3.1894 | 3.6008 | 3.8388 | 3.2527 | 2.9402 | 2.0454 | 2.4655 | 2.3907 | 33.0633 | 60106 | 0.84377 | 1.1551 | 2.1006 | 3.6585 | 5.162 | 6.4272 | 6.3972 | 5.4201 | 4.0355 | 2.7487 | 1.5442 | 0.87381 | 40.3668 | 60106 | 5 | 10
60107 | 1.4547 | 1.2455 | 2.4514 | 3.6955 | 3.2264 | 3.7474 | 3.8025 | 3.3498 | 2.9668 | 2.0865 | 2.442 | 2.1922 | 32.6607 | 60107 | 0.81242 | 1.0994 | 2.0467 | 3.5721 | 5.1343 | 6.3805 | 6.3452 | 5.3306 | 3.9487 | 2.7054 | 1.4758 | 0.81634 | 39.6675 | 60107 | 5 | 10
60108 | 1.4831 | 1.2857 | 2.535 | 3.7902 | 3.2416 | 3.7099 | 3.8369 | 3.3114 | 2.9685 | 2.069 | 2.466 | 2.2903 | 32.9879 | 60108 | 0.82771 | 1.1142 | 2.0761 | 3.6088 | 5.1572 | 6.4291 | 6.3735 | 5.3847 | 3.9988 | 2.7266 | 1.4943 | 0.82857 | 40.0198 | 60108 | 5 | 10
60110 | 1.4017 | 1.1732 | 2.3387 | 3.5735 | 3.1889 | 3.7766 | 3.7481 | 3.4277 | 2.9971 | 2.1006 | 2.4061 | 2.0663 | 32.1985 | 60110 | 0.79116 | 1.0679 | 1.9907 | 3.5329 | 5.0818 | 6.3254 | 6.3097 | 5.2423 | 3.8699 | 2.6581 | 1.4475 | 0.79744 | 39.1147 | 60110 | 5 | 10
60111 | 1.1934 | 1.0356 | 2.2351 | 3.3843 | 3.3372 | 3.9818 | 3.6523 | 3.5008 | 3.139 | 2.2051 | 2.351 | 1.8728 | 31.8884 | 60111 | 0.74776 | 1.0517 | 1.9682 | 3.5951 | 5.1858 | 6.4416 | 6.2696 | 5.2157 | 3.8463 | 2.6312 | 1.3877 | 0.76189 | 39.1025 | 60111 | 5 | 10
60112 | 1.2582 | 1.0863 | 2.2622 | 3.4247 | 3.3392 | 3.9485 | 3.6634 | 3.4505 | 3.0872 | 2.1587 | 2.3855 | 1.9278 | 31.9921 | 60112 | 0.76123 | 1.0627 | 1.9873 | 3.6106 | 5.1851 | 6.4653 | 6.2681 | 5.2574 | 3.8825 | 2.6926 | 1.4132 | 0.78619 | 39.3721 | 60112 | 5 | 10
60115 | 1.2337 | 1.0742 | 2.2697 | 3.4056 | 3.3478 | 3.9417 | 3.6372 | 3.4317 | 3.0955 | 2.1565 | 2.3728 | 1.9153 | 31.8818 | 60115 | 0.76187 | 1.0668 | 1.9941 | 3.6228 | 5.2036 | 6.4742 | 6.28 | 5.2608 | 3.8935 | 2.6951 | 1.414 | 0.78482 | 39.4515 | 60115 | 5 | 10
60118 | 1.3985 | 1.1713 | 2.3354 | 3.5729 | 3.2015 | 3.7946 | 3.7516 | 3.4352 | 3.003 | 2.1063 | 2.4094 | 2.0645 | 32.2441 | 60118 | 0.79071 | 1.0671 | 1.9912 | 3.5373 | 5.0966 | 6.3313 | 6.3105 | 5.2441 | 3.8725 | 2.6636 | 1.4449 | 0.79614 | 39.1458 | 60118 | 5 | 10
60119 | 1.3475 | 1.1755 | 2.3089 | 3.514 | 3.3541 | 3.9198 | 3.7294 | 3.3805 | 2.9996 | 2.1354 | 2.4336 | 2.0166 | 32.315 | 60119 | 0.79285 | 1.0834 | 2.0102 | 3.6204 | 5.1962 | 6.4883 | 6.3227 | 5.2707 | 3.907 | 2.7114 | 1.4628 | 0.80173 | 39.6677 | 60119 | 5 | 10
60120 | 1.431 | 1.2213 | 2.399 | 3.6434 | 3.2383 | 3.7895 | 3.7876 | 3.3794 | 2.9739 | 2.1001 | 2.4357 | 2.1363 | 32.5354 | 60120 | 0.80445 | 1.0848 | 2.0339 | 3.568 | 5.1365 | 6.3825 | 6.3322 | 5.2927 | 3.9233 | 2.6925 | 1.4661 | 0.80973 | 39.5267 | 60120 | 5 | 10
60123 | 1.404 | 1.1903 | 2.3501 | 3.5915 | 3.244 | 3.8272 | 3.7684 | 3.4186 | 2.9953 | 2.1153 | 2.4267 | 2.0819 | 32.4133 | 60123 | 0.79563 | 1.0726 | 2.0066 | 3.5593 | 5.1311 | 6.372 | 6.3226 | 5.2597 | 3.8919 | 2.6817 | 1.4538 | 0.80021 | 39.3471 | 60123 | 5 | 10
60124 | 1.3746 | 1.1625 | 2.3048 | 3.541 | 3.2644 | 3.8752 | 3.7501 | 3.4518 | 3.0175 | 2.1341 | 2.4212 | 2.0295 | 32.3267 | 60124 | 0.7878 | 1.0641 | 1.9804 | 3.5602 | 5.1335 | 6.38 | 6.3129 | 5.2414 | 3.8704 | 2.6757 | 1.4427 | 0.79162 | 39.2407 | 60124 | 5 | 10
60126 | 1.5134 | 1.3157 | 2.6335 | 3.8873 | 3.2095 | 3.6098 | 3.849 | 3.2735 | 2.97 | 2.0449 | 2.481 | 2.4074 | 33.195 | 60126 | 0.84627 | 1.1528 | 2.1092 | 3.6942 | 5.1786 | 6.4614 | 6.4034 | 5.4219 | 4.0472 | 2.7518 | 1.553 | 0.87146 | 40.4913 | 60126 | 5 | 10
60129 | 1.1567 | 1.0274 | 2.2498 | 3.3754 | 3.3692 | 4.0101 | 3.6501 | 3.4948 | 3.1588 | 2.2398 | 2.338 | 1.8588 | 31.9288 | 60129 | 0.74576 | 1.0476 | 1.9681 | 3.6034 | 5.1979 | 6.4734 | 6.27 | 5.1903 | 3.8206 | 2.6196 | 1.3882 | 0.74578 | 39.0706 | 60129 | 5 | 10
60130 | 1.526 | 1.3316 | 2.5852 | 3.7953 | 3.1934 | 3.5825 | 3.7943 | 3.2689 | 2.901 | 2.1016 | 2.4935 | 2.3353 | 32.9086 | 60130 | 0.85946 | 1.1514 | 2.1213 | 3.6628 | 5.1764 | 6.4687 | 6.4021 | 5.4242 | 4.0588 | 2.7538 | 1.5414 | 0.87006 | 40.4903 | 60130 | 4 | 10
60131 | 1.5332 | 1.3281 | 2.6357 | 3.8677 | 3.1788 | 3.5754 | 3.8304 | 3.2534 | 2.9284 | 2.0549 | 2.4748 | 2.3999 | 33.0607 | 60131 | 0.85103 | 1.16 | 2.1113 | 3.6751 | 5.1661 | 6.4458 | 6.4046 | 5.4271 | 4.0503 | 2.7529 | 1.5561 | 0.8803 | 40.4806 | 60131 | 5 | 10
60133 | 1.4673 | 1.2661 | 2.4884 | 3.7382 | 3.241 | 3.7377 | 3.8201 | 3.3302 | 2.9659 | 2.0807 | 2.4551 | 2.2358 | 32.8264 | 60133 | 0.82007 | 1.1064 | 2.0616 | 3.5922 | 5.1488 | 6.4105 | 6.3591 | 5.3626 | 3.978 | 2.7172 | 1.4844 | 0.82181 | 39.8627 | 60133 | 5 | 10
60134 | 1.4032 | 1.2275 | 2.3631 | 3.5998 | 3.3392 | 3.8861 | 3.7838 | 3.3614 | 2.9698 | 2.1297 | 2.456 | 2.0947 | 32.6141 | 60134 | 0.80929 | 1.0901 | 2.033 | 3.613 | 5.1859 | 6.4762 | 6.3393 | 5.3097 | 3.9438 | 2.7137 | 1.4708 | 0.81045 | 39.7952 | 60134 | 5 | 10
60135 | 1.2435 | 1.029 | 2.1777 | 3.3874 | 3.2566 | 3.941 | 3.669 | 3.5603 | 3.1202 | 2.1732 | 2.352 | 1.8694 | 31.7793 | 60135 | 0.7429 | 1.0397 | 1.9449 | 3.5549 | 5.1418 | 6.3666 | 6.2545 | 5.2199 | 3.8367 | 2.6027 | 1.3771 | 0.7728 | 38.8545 | 60135 | 5 | 10
60136 | 1.3675 | 1.1377 | 2.2829 | 3.5204 | 3.2168 | 3.8457 | 3.735 | 3.4821 | 3.0319 | 2.126 | 2.4024 | 2.0083 | 32.1566 | 60136 | 0.7822 | 1.054 | 1.9621 | 3.5363 | 5.0999 | 6.3282 | 6.3049 | 5.2305 | 3.8575 | 2.6566 | 1.4301 | 0.78559 | 39.0281 | 60136 | 5 | 10
60137 | 1.4819 | 1.2973 | 2.5497 | 3.8085 | 3.2719 | 3.7086 | 3.8425 | 3.2938 | 2.9711 | 2.0707 | 2.48 | 2.3106 | 33.0866 | 60137 | 0.83452 | 1.1204 | 2.0961 | 3.6599 | 5.1826 | 6.462 | 6.3844 | 5.3952 | 4.0245 | 2.7398 | 1.5044 | 0.83803 | 40.2417 | 60137 | 5 | 10
60139 | 1.4863 | 1.2932 | 2.5521 | 3.8126 | 3.2507 | 3.7062 | 3.8458 | 3.3067 | 2.9733 | 2.0654 | 2.4739 | 2.3129 | 33.0789 | 60139 | 0.83125 | 1.1151 | 2.085 | 3.6247 | 5.1676 | 6.4493 | 6.3806 | 5.3902 | 4.0093 | 2.7304 | 1.4992 | 0.83171 | 40.1141 | 60139 | 5 | 10
60140 | 1.3187 | 1.0927 | 2.2292 | 3.4596 | 3.2499 | 3.9053 | 3.7055 | 3.5201 | 3.0705 | 2.146 | 2.3894 | 1.9457 | 32.0325 | 60140 | 0.76301 | 1.0479 | 1.9536 | 3.5559 | 5.1274 | 6.3598 | 6.2744 | 5.2314 | 3.8555 | 2.6315 | 1.4054 | 0.77933 | 38.9852 | 60140 | 5 | 10
60141 | 1.5205 | 1.3281 | 2.5881 | 3.8053 | 3.2035 | 3.5909 | 3.8004 | 3.2697 | 2.9144 | 2.0963 | 2.4943 | 2.3413 | 32.9529 | 60141 | 0.85814 | 1.1516 | 2.1207 | 3.6718 | 5.1812 | 6.4698 | 6.4018 | 5.4245 | 4.0581 | 2.755 | 1.5424 | 0.86947 | 40.5043 | 60141 | 4 | 10
60142 | 1.3268 | 1.0803 | 2.2088 | 3.4424 | 3.171 | 3.8355 | 3.6902 | 3.5334 | 3.0585 | 2.1241 | 2.3669 | 1.9308 | 31.7688 | 60142 | 0.76697 | 1.0389 | 1.9334 | 3.5179 | 5.0568 | 6.3143 | 6.26 | 5.224 | 3.8289 | 2.6141 | 1.3968 | 0.77513 | 38.7272 | 60142 | 5 | 10
60143 | 1.506 | 1.3011 | 2.5773 | 3.8225 | 3.2097 | 3.6528 | 3.8347 | 3.2801 | 2.9503 | 2.0577 | 2.4618 | 2.3333 | 32.9873 | 60143 | 0.83445 | 1.1344 | 2.0844 | 3.6205 | 5.1521 | 6.4134 | 6.3825 | 5.4019 | 4.0117 | 2.7364 | 1.5141 | 0.84818 | 40.1341 | 60143 | 5 | 10
60145 | 1.2016 | 1.0168 | 2.1883 | 3.3732 | 3.2873 | 3.9681 | 3.6672 | 3.5506 | 3.139 | 2.2023 | 2.3403 | 1.8519 | 31.7868 | 60145 | 0.74118 | 1.0414 | 1.9488 | 3.5621 | 5.1599 | 6.3901 | 6.2615 | 5.2082 | 3.8231 | 2.6068 | 1.3777 | 0.76539 | 38.886 | 60145 | 5 | 10
60146 | 1.1676 | 1.0161 | 2.212 | 3.3706 | 3.3234 | 3.9939 | 3.6726 | 3.5332 | 3.1531 | 2.2335 | 2.3344 | 1.8469 | 31.8575 | 60146 | 0.74085 | 1.0436 | 1.9536 | 3.5765 | 5.176 | 6.4291 | 6.2664 | 5.1881 | 3.8023 | 2.6063 | 1.3798 | 0.74799 | 38.9106 | 60146 | 5 | 10
60148 | 1.4926 | 1.3037 | 2.578 | 3.8348 | 3.2504 | 3.6745 | 3.8441 | 3.2878 | 2.9708 | 2.0629 | 2.4811 | 2.343 | 33.1236 | 60148 | 0.83891 | 1.131 | 2.1005 | 3.6705 | 5.1812 | 6.462 | 6.3908 | 5.4046 | 4.0319 | 2.7437 | 1.5204 | 0.84865 | 40.3243 | 60148 | 5 | 10
60150 | 1.1892 | 1.0526 | 2.2822 | 3.3815 | 3.3693 | 3.9633 | 3.6104 | 3.4376 | 3.1298 | 2.1837 | 2.3534 | 1.8896 | 31.8426 | 60150 | 0.7559 | 1.0613 | 1.99 | 3.6292 | 5.2116 | 6.475 | 6.2778 | 5.2172 | 3.8865 | 2.6597 | 1.4049 | 0.7651 | 39.3344 | 60150 | 5 | 10
60151 | 1.3084 | 1.125 | 2.2742 | 3.4676 | 3.3314 | 3.9312 | 3.6977 | 3.4338 | 3.0453 | 2.1436 | 2.4094 | 1.9677 | 32.1353 | 60151 | 0.772 | 1.0672 | 1.9911 | 3.6103 | 5.1789 | 6.4646 | 6.278 | 5.2549 | 3.8818 | 2.6888 | 1.4429 | 0.7916 | 39.422 | 60151 | 5 | 10
60152 | 1.2386 | 0.99233 | 2.1075 | 3.3302 | 3.1521 | 3.8709 | 3.6423 | 3.6099 | 3.1144 | 2.1482 | 2.3144 | 1.8175 | 31.3382 | 60152 | 0.73156 | 1.0225 | 1.9171 | 3.5073 | 5.0674 | 6.332 | 6.246 | 5.1844 | 3.7654 | 2.5788 | 1.3615 | 0.76313 | 38.4771 | 60152 | 5 | 10
60153 | 1.525 | 1.3289 | 2.6048 | 3.8265 | 3.1935 | 3.5835 | 3.8106 | 3.2682 | 2.9189 | 2.0837 | 2.4896 | 2.3624 | 32.9954 | 60153 | 0.8565 | 1.1537 | 2.1191 | 3.6753 | 5.1759 | 6.4666 | 6.4041 | 5.4255 | 4.0575 | 2.754 | 1.5476 | 0.87257 | 40.5083 | 60153 | 5 | 10
60154 | 1.5128 | 1.3212 | 2.6116 | 3.8495 | 3.2173 | 3.6041 | 3.8257 | 3.2691 | 2.9483 | 2.071 | 2.4904 | 2.3757 | 33.0967 | 60154 | 0.85312 | 1.1534 | 2.1175 | 3.6977 | 5.1857 | 6.4681 | 6.4034 | 5.4261 | 4.0556 | 2.7565 | 1.5485 | 0.87019 | 40.5357 | 60154 | 4 | 10
60155 | 1.5175 | 1.3252 | 2.5989 | 3.8251 | 3.2088 | 3.596 | 3.8116 | 3.2695 | 2.9292 | 2.085 | 2.4925 | 2.357 | 33.0162 | 60155 | 0.85596 | 1.1525 | 2.1193 | 3.6829 | 5.1831 | 6.469 | 6.4025 | 5.4252 | 4.057 | 2.7556 | 1.5453 | 0.86999 | 40.5184 | 60155 | 4 | 10
60156 | 1.3641 | 1.1219 | 2.2667 | 3.4943 | 3.1513 | 3.777 | 3.7073 | 3.4788 | 3.0226 | 2.105 | 2.3764 | 1.987 | 31.8524 | 60156 | 0.78019 | 1.0509 | 1.9468 | 3.5128 | 5.0315 | 6.3013 | 6.2744 | 5.2332 | 3.8453 | 2.6228 | 1.4202 | 0.78444 | 38.8038 | 60156 | 5 | 10
60157 | 1.4957 | 1.2928 | 2.5567 | 3.8058 | 3.2204 | 3.677 | 3.835 | 3.296 | 2.9598 | 2.0623 | 2.462 | 2.3111 | 32.9744 | 60157 | 0.83046 | 1.1248 | 2.078 | 3.6079 | 5.1496 | 6.4122 | 6.3769 | 5.3939 | 4.0025 | 2.7311 | 1.5022 | 0.8365 | 40.046 | 60157 | 5 | 10
60160 | 1.5277 | 1.328 | 2.6266 | 3.8572 | 3.1857 | 3.5775 | 3.8252 | 3.2674 | 2.9319 | 2.066 | 2.4848 | 2.3912 | 33.0691 | 60160 | 0.85404 | 1.1569 | 2.1169 | 3.683 | 5.1726 | 6.4639 | 6.4067 | 5.4268 | 4.0567 | 2.7536 | 1.5554 | 0.87673 | 40.5232 | 60160 | 5 | 10
60162 | 1.514 | 1.32 | 2.6274 | 3.8727 | 3.213 | 3.6009 | 3.8369 | 3.2688 | 2.9594 | 2.0577 | 2.4872 | 2.397 | 33.1551 | 60162 | 0.85119 | 1.1559 | 2.1158 | 3.7044 | 5.1841 | 6.4664 | 6.4052 | 5.4271 | 4.0549 | 2.7564 | 1.5544 | 0.87322 | 40.5489 | 60162 | 5 | 10
60163 | 1.5176 | 1.3198 | 2.644 | 3.8946 | 3.2027 | 3.593 | 3.8466 | 3.2692 | 2.9672 | 2.045 | 2.4835 | 2.4188 | 33.2021 | 60163 | 0.84956 | 1.1586 | 2.1139 | 3.7053 | 5.1808 | 6.4646 | 6.407 | 5.4274 | 4.0541 | 2.7555 | 1.5611 | 0.87717 | 40.555 | 60163 | 5 | 10
60164 | 1.526 | 1.3234 | 2.6512 | 3.8972 | 3.1863 | 3.5788 | 3.8451 | 3.2646 | 2.9567 | 2.0425 | 2.4794 | 2.4253 | 33.1766 | 60164 | 0.84998 | 1.1614 | 2.113 | 3.6956 | 5.1739 | 6.4589 | 6.408 | 5.4281 | 4.0538 | 2.7544 | 1.5644 | 0.8814 | 40.543 | 60164 | 5 | 10
60165 | 1.526 | 1.3256 | 2.638 | 3.8763 | 3.1871 | 3.5787 | 3.8348 | 3.2678 | 2.9451 | 2.0554 | 2.4833 | 2.4075 | 33.1256 | 60165 | 0.85229 | 1.1588 | 2.1155 | 3.6909 | 5.174 | 6.4636 | 6.4077 | 5.4275 | 4.056 | 2.7541 | 1.5601 | 0.87866 | 40.5392 | 60165 | 5 | 10
60169 | 1.4741 | 1.2596 | 2.4894 | 3.7282 | 3.2011 | 3.7029 | 3.8073 | 3.3283 | 2.9602 | 2.0749 | 2.4398 | 2.2291 | 32.695 | 60169 | 0.81657 | 1.113 | 2.0492 | 3.5621 | 5.1204 | 6.355 | 6.3516 | 5.3552 | 3.9579 | 2.7135 | 1.4812 | 0.82024 | 39.6959 | 60169 | 5 | 10
60171 | 1.5365 | 1.334 | 2.6142 | 3.83 | 3.1735 | 3.5689 | 3.811 | 3.2597 | 2.903 | 2.0787 | 2.4817 | 2.3702 | 32.9613 | 60171 | 0.85591 | 1.1555 | 2.1165 | 3.6653 | 5.1639 | 6.4559 | 6.4052 | 5.4262 | 4.0555 | 2.7518 | 1.55 | 0.87614 | 40.4779 | 60171 | 5 | 10
60172 | 1.4832 | 1.2814 | 2.5276 | 3.778 | 3.2305 | 3.7049 | 3.8303 | 3.3123 | 2.9647 | 2.0698 | 2.4596 | 2.2788 | 32.9211 | 60172 | 0.82562 | 1.1155 | 2.0701 | 3.5968 | 5.1476 | 6.4098 | 6.369 | 5.382 | 3.9913 | 2.7248 | 1.4917 | 0.82705 | 39.9512 | 60172 | 5 | 10
60173 | 1.5018 | 1.2863 | 2.539 | 3.7706 | 3.1878 | 3.6583 | 3.8147 | 3.2858 | 2.9371 | 2.0656 | 2.4423 | 2.2791 | 32.7683 | 60173 | 0.82586 | 1.1313 | 2.0624 | 3.5701 | 5.1215 | 6.3532 | 6.3651 | 5.3921 | 3.9846 | 2.7283 | 1.4941 | 0.83518 | 39.8637 | 60173 | 5 | 10
60174 | 1.4182 | 1.2307 | 2.3826 | 3.6273 | 3.305 | 3.8565 | 3.7939 | 3.3702 | 2.9692 | 2.1219 | 2.4527 | 2.1184 | 32.6468 | 60174 | 0.8085 | 1.0871 | 2.0368 | 3.602 | 5.171 | 6.456 | 6.3362 | 5.3212 | 3.9486 | 2.7071 | 1.47 | 0.81088 | 39.7554 | 60174 | 5 | 10
60175 | 1.3836 | 1.1919 | 2.3271 | 3.5609 | 3.3102 | 3.8971 | 3.7641 | 3.4119 | 2.9946 | 2.1394 | 2.4398 | 2.0513 | 32.4718 | 60175 | 0.79618 | 1.0761 | 2.001 | 3.5864 | 5.1602 | 6.4453 | 6.3145 | 5.2617 | 3.8877 | 2.6932 | 1.4554 | 0.79913 | 39.4769 | 60175 | 5 | 10
60176 | 1.541 | 1.3331 | 2.6188 | 3.8358 | 3.1729 | 3.573 | 3.8148 | 3.2382 | 2.8978 | 2.068 | 2.4692 | 2.3723 | 32.9349 | 60176 | 0.85208 | 1.1585 | 2.1087 | 3.6552 | 5.158 | 6.4297 | 6.4004 | 5.4266 | 4.0458 | 2.7518 | 1.5479 | 0.87892 | 40.4134 | 60176 | 5 | 10
60177 | 1.41 | 1.2081 | 2.3641 | 3.6066 | 3.2715 | 3.8412 | 3.7794 | 3.3972 | 2.9834 | 2.1187 | 2.4383 | 2.0972 | 32.5158 | 60177 | 0.80118 | 1.0791 | 2.0195 | 3.5779 | 5.1487 | 6.4105 | 6.3276 | 5.2848 | 3.9147 | 2.6928 | 1.4609 | 0.8048 | 39.5224 | 60177 | 5 | 10
60178 | 1.2556 | 1.064 | 2.228 | 3.4156 | 3.3077 | 3.9516 | 3.6718 | 3.5015 | 3.1027 | 2.1681 | 2.3749 | 1.9068 | 31.9481 | 60178 | 0.7535 | 1.0527 | 1.9682 | 3.5871 | 5.1679 | 6.4162 | 6.2611 | 5.2426 | 3.8668 | 2.6465 | 1.3981 | 0.77982 | 39.1406 | 60178 | 5 | 10
60180 | 1.2847 | 1.0239 | 2.1366 | 3.3743 | 3.1464 | 3.8462 | 3.6516 | 3.5874 | 3.0902 | 2.127 | 2.337 | 1.8615 | 31.4668 | 60180 | 0.7464 | 1.0278 | 1.9217 | 3.5085 | 5.0463 | 6.3204 | 6.2493 | 5.2138 | 3.7861 | 2.5885 | 1.3728 | 0.76873 | 38.5502 | 60180 | 5 | 10
60181 | 1.502 | 1.3099 | 2.6041 | 3.8587 | 3.2328 | 3.6427 | 3.845 | 3.2803 | 2.9701 | 2.0561 | 2.4825 | 2.3729 | 33.1572 | 60181 | 0.84329 | 1.1421 | 2.106 | 3.6856 | 5.1817 | 6.4632 | 6.3973 | 5.414 | 4.0408 | 2.7486 | 1.5366 | 0.85981 | 40.4191 | 60181 | 5 | 10
60184 | 1.4308 | 1.2374 | 2.403 | 3.6513 | 3.283 | 3.8256 | 3.8005 | 3.3639 | 2.9659 | 2.1104 | 2.4509 | 2.1427 | 32.6655 | 60184 | 0.81032 | 1.0886 | 2.0456 | 3.5974 | 5.1642 | 6.4378 | 6.3412 | 5.3319 | 3.9607 | 2.7062 | 1.4725 | 0.81353 | 39.7699 | 60184 | 5 | 10
60185 | 1.4453 | 1.2629 | 2.4425 | 3.6951 | 3.3033 | 3.8113 | 3.8183 | 3.333 | 2.9605 | 2.103 | 2.4654 | 2.1894 | 32.8301 | 60185 | 0.81985 | 1.099 | 2.0675 | 3.6218 | 5.1813 | 6.4632 | 6.3579 | 5.3703 | 3.9965 | 2.7214 | 1.4831 | 0.82162 | 40.0035 | 60185 | 5 | 10
60187 | 1.4709 | 1.2878 | 2.5176 | 3.776 | 3.2848 | 3.7429 | 3.8376 | 3.3051 | 2.9691 | 2.0795 | 2.4763 | 2.2746 | 33.0223 | 60187 | 0.82977 | 1.1118 | 2.0877 | 3.644 | 5.1819 | 6.4621 | 6.3766 | 5.3871 | 4.0147 | 2.7336 | 1.4946 | 0.83063 | 40.1545 | 60187 | 5 | 10
60188 | 1.471 | 1.281 | 2.5106 | 3.769 | 3.2684 | 3.7456 | 3.836 | 3.3189 | 2.9693 | 2.0793 | 2.4702 | 2.266 | 32.9853 | 60188 | 0.82638 | 1.1073 | 2.0774 | 3.6209 | 5.1712 | 6.4533 | 6.3713 | 5.3809 | 4.003 | 2.7257 | 1.4911 | 0.82633 | 40.0549 | 60188 | 5 | 10
60189 | 1.4642 | 1.2877 | 2.5045 | 3.7605 | 3.3041 | 3.7555 | 3.8329 | 3.2979 | 2.9661 | 2.0858 | 2.4785 | 2.2598 | 32.9974 | 60189 | 0.83037 | 1.1136 | 2.0924 | 3.661 | 5.191 | 6.4672 | 6.3764 | 5.388 | 4.0208 | 2.7384 | 1.4948 | 0.83271 | 40.2068 | 60189 | 5 | 10
60190 | 1.459 | 1.2785 | 2.4842 | 3.7398 | 3.2986 | 3.7752 | 3.8294 | 3.314 | 2.9646 | 2.0904 | 2.4729 | 2.2371 | 32.9436 | 60190 | 0.82613 | 1.107 | 2.081 | 3.6372 | 5.1843 | 6.4647 | 6.3694 | 5.3818 | 4.0088 | 2.7298 | 1.4902 | 0.82743 | 40.1077 | 60190 | 5 | 10
60191 | 1.5156 | 1.3103 | 2.6038 | 3.8481 | 3.2011 | 3.6272 | 3.8381 | 3.267 | 2.9468 | 2.0512 | 2.4648 | 2.3645 | 33.0384 | 60191 | 0.83942 | 1.1446 | 2.0935 | 3.6421 | 5.1587 | 6.4237 | 6.3906 | 5.4113 | 4.0248 | 2.7428 | 1.53 | 0.86125 | 40.2628 | 60191 | 5 | 10
60192 | 1.4502 | 1.2311 | 2.4338 | 3.6713 | 3.2001 | 3.7341 | 3.7877 | 3.3611 | 2.9678 | 2.0853 | 2.4292 | 2.1688 | 32.5205 | 60192 | 0.80706 | 1.0967 | 2.034 | 3.5494 | 5.1124 | 6.3427 | 6.3348 | 5.3036 | 3.9206 | 2.6942 | 1.4698 | 0.81257 | 39.478 | 60192 | 5 | 10
60193 | 1.4837 | 1.276 | 2.5192 | 3.7635 | 3.2146 | 3.6962 | 3.8217 | 3.3131 | 2.96 | 2.0702 | 2.4512 | 2.2654 | 32.8349 | 60193 | 0.823 | 1.1176 | 2.0625 | 3.5816 | 5.1346 | 6.3837 | 6.3634 | 5.3774 | 3.9809 | 2.7224 | 1.4888 | 0.8257 | 39.8616 | 60193 | 5 | 10
60194 | 1.4782 | 1.267 | 2.5023 | 3.7435 | 3.2077 | 3.7008 | 3.8139 | 3.3216 | 2.9601 | 2.0731 | 2.445 | 2.2447 | 32.7579 | 60194 | 0.81937 | 1.1151 | 2.0549 | 3.5704 | 5.1266 | 6.3677 | 6.3567 | 5.3661 | 3.9686 | 2.7176 | 1.4844 | 0.82234 | 39.7698 | 60194 | 5 | 10
60195 | 1.4828 | 1.2652 | 2.5033 | 3.7378 | 3.1876 | 3.6829 | 3.8074 | 3.3182 | 2.9552 | 2.0707 | 2.437 | 2.2408 | 32.6888 | 60195 | 0.81791 | 1.1203 | 2.0482 | 3.554 | 5.111 | 6.3379 | 6.3531 | 5.3695 | 3.9621 | 2.7175 | 1.483 | 0.82135 | 39.6957 | 60195 | 5 | 10
60201 | 1.5912 | 1.3681 | 2.4948 | 3.6055 | 3.1207 | 3.5312 | 3.6859 | 3.1782 | 2.7368 | 2.1811 | 2.4723 | 2.1972 | 32.1633 | 60201 | 0.86574 | 1.147 | 2.0799 | 3.5713 | 5.0999 | 6.336 | 6.3717 | 5.4259 | 4.0249 | 2.7459 | 1.5246 | 0.86911 | 40.0619 | 60201 | 5 | 10
60202 | 1.583 | 1.3638 | 2.4993 | 3.6175 | 3.1207 | 3.53 | 3.6915 | 3.2048 | 2.7582 | 2.1806 | 2.4822 | 2.2087 | 32.2402 | 60202 | 0.86645 | 1.1474 | 2.0857 | 3.578 | 5.1066 | 6.3512 | 6.3754 | 5.4248 | 4.0305 | 2.7459 | 1.5252 | 0.86947 | 40.1065 | 60202 | 5 | 10
60203 | 1.5891 | 1.3682 | 2.5038 | 3.6196 | 3.1301 | 3.5405 | 3.6984 | 3.1728 | 2.7326 | 2.1726 | 2.4654 | 2.2034 | 32.1966 | 60203 | 0.86536 | 1.1467 | 2.0875 | 3.5768 | 5.1075 | 6.3485 | 6.3757 | 5.4276 | 4.0276 | 2.7464 | 1.5251 | 0.86812 | 40.1029 | 60203 | 5 | 10
60208 | 1.5901 | 1.3661 | 2.4863 | 3.5947 | 3.1092 | 3.519 | 3.6734 | 3.1965 | 2.7524 | 2.1907 | 2.4853 | 2.1957 | 32.1594 | 60208 | 0.86644 | 1.1474 | 2.0733 | 3.5682 | 5.0939 | 6.3291 | 6.3688 | 5.4232 | 4.0245 | 2.7452 | 1.5243 | 0.87049 | 40.0347 | 60208 | 5 | 10
60301 | 1.5338 | 1.3366 | 2.5836 | 3.7848 | 3.1793 | 3.5715 | 3.7882 | 3.2669 | 2.8829 | 2.1065 | 2.4911 | 2.3301 | 32.8554 | 60301 | 0.86072 | 1.1507 | 2.1218 | 3.6525 | 5.168 | 6.4659 | 6.4031 | 5.4241 | 4.0595 | 2.7519 | 1.5399 | 0.87067 | 40.4687 | 60301 | 4 | 10
60302 | 1.5358 | 1.3381 | 2.5805 | 3.778 | 3.176 | 3.569 | 3.7846 | 3.2664 | 2.876 | 2.1101 | 2.491 | 2.325 | 32.8306 | 60302 | 0.86147 | 1.1501 | 2.1223 | 3.6482 | 5.166 | 6.4655 | 6.403 | 5.4239 | 4.0598 | 2.7514 | 1.5383 | 0.87028 | 40.4602 | 60302 | 4 | 10
60304 | 1.5303 | 1.3355 | 2.5735 | 3.7728 | 3.1862 | 3.5762 | 3.782 | 3.2685 | 2.8824 | 2.1141 | 2.4948 | 2.3178 | 32.8342 | 60304 | 0.86182 | 1.1499 | 2.1229 | 3.6502 | 5.1728 | 6.4687 | 6.4015 | 5.4235 | 4.0599 | 2.7527 | 1.5375 | 0.8692 | 40.4706 | 60304 | 4 | 10
60305 | 1.5323 | 1.334 | 2.5983 | 3.8089 | 3.1805 | 3.573 | 3.8006 | 3.2668 | 2.8982 | 2.0929 | 2.4886 | 2.3506 | 32.9247 | 60305 | 0.85849 | 1.1526 | 2.1201 | 3.6624 | 5.1688 | 6.4649 | 6.4044 | 5.425 | 4.0585 | 2.7523 | 1.5448 | 0.8726 | 40.485 | 60305 | 4 | 10
60401 | 1.453 | 1.3092 | 2.4293 | 3.621 | 3.4809 | 3.7102 | 3.6276 | 3.1618 | 2.9585 | 2.2785 | 2.5694 | 2.1334 | 32.7327 | 60401 | 0.84991 | 1.1551 | 2.1126 | 3.713 | 5.2643 | 6.5712 | 6.3947 | 5.385 | 4.0863 | 2.7594 | 1.5335 | 0.87321 | 40.6981 | 60401 | 5 | 10
60402 | 1.5191 | 1.3301 | 2.5584 | 3.7611 | 3.2072 | 3.5911 | 3.7761 | 3.2729 | 2.8952 | 2.1228 | 2.5027 | 2.3021 | 32.8387 | 60402 | 0.86285 | 1.1495 | 2.1243 | 3.6533 | 5.1868 | 6.4755 | 6.3982 | 5.4225 | 4.0601 | 2.7555 | 1.5352 | 0.86681 | 40.4907 | 60402 | 4 | 10
60403 | 1.4067 | 1.2665 | 2.4391 | 3.6564 | 3.396 | 3.7457 | 3.7599 | 3.1933 | 2.9374 | 2.1013 | 2.4627 | 2.1614 | 32.5262 | 60403 | 0.84923 | 1.139 | 2.1225 | 3.76 | 5.2765 | 6.5479 | 6.4268 | 5.417 | 4.0694 | 2.7754 | 1.5181 | 0.84902 | 40.7508 | 60403 | 4 | 10
60404 | 1.3736 | 1.2428 | 2.3999 | 3.5938 | 3.4109 | 3.7515 | 3.7323 | 3.156 | 2.9256 | 2.0877 | 2.433 | 2.1079 | 32.2148 | 60404 | 0.85108 | 1.1388 | 2.1032 | 3.7866 | 5.2974 | 6.5692 | 6.4406 | 5.3994 | 4.085 | 2.7795 | 1.5202 | 0.84916 | 40.8203 | 60404 | 5 | 10
60406 | 1.4841 | 1.3133 | 2.4629 | 3.6646 | 3.296 | 3.639 | 3.7029 | 3.2669 | 2.946 | 2.2016 | 2.5552 | 2.2061 | 32.7386 | 60406 | 0.86554 | 1.1524 | 2.1178 | 3.6577 | 5.2165 | 6.5088 | 6.3966 | 5.426 | 4.0628 | 2.7636 | 1.5305 | 0.86874 | 40.5668 | 60406 | 4 | 10
60407 | 1.3291 | 1.2234 | 2.3811 | 3.5083 | 3.4032 | 3.6394 | 3.6739 | 2.9927 | 2.8512 | 2.0872 | 2.3538 | 2.0186 | 31.4617 | 60407 | 0.84246 | 1.162 | 2.1344 | 3.8604 | 5.3592 | 6.6736 | 6.4612 | 5.4079 | 4.1477 | 2.8193 | 1.5462 | 0.86492 | 41.2794 | 60407 | 5 | 10
60408 | 1.3391 | 1.2336 | 2.3886 | 3.5275 | 3.4117 | 3.6464 | 3.6766 | 3.0111 | 2.8575 | 2.1005 | 2.3682 | 2.0305 | 31.5913 | 60408 | 0.84445 | 1.1616 | 2.133 | 3.8527 | 5.3507 | 6.6675 | 6.456 | 5.4043 | 4.1438 | 2.8152 | 1.5458 | 0.86666 | 41.2416 | 60408 | 5 | 10
60409 | 1.4841 | 1.3046 | 2.3981 | 3.6043 | 3.3238 | 3.659 | 3.6405 | 3.2553 | 2.9988 | 2.2596 | 2.6075 | 2.1661 | 32.7016 | 60409 | 0.85605 | 1.1559 | 2.0973 | 3.6543 | 5.2084 | 6.502 | 6.3989 | 5.4351 | 4.0651 | 2.7624 | 1.5355 | 0.87526 | 40.546 | 60409 | 5 | 10
60410 | 1.3623 | 1.2385 | 2.3989 | 3.5755 | 3.4096 | 3.7084 | 3.7059 | 3.1067 | 2.9024 | 2.0915 | 2.4146 | 2.0867 | 32.001 | 60410 | 0.85682 | 1.1477 | 2.1145 | 3.8105 | 5.3212 | 6.6024 | 6.4533 | 5.3862 | 4.1121 | 2.7884 | 1.5322 | 0.85834 | 40.9836 | 60410 | 5 | 10
60411 | 1.4687 | 1.3043 | 2.4115 | 3.6224 | 3.3919 | 3.692 | 3.6494 | 3.2166 | 2.9895 | 2.2596 | 2.5903 | 2.1552 | 32.7514 | 60411 | 0.85115 | 1.1549 | 2.1049 | 3.6778 | 5.2298 | 6.5334 | 6.3973 | 5.4211 | 4.0692 | 2.757 | 1.5317 | 0.87161 | 40.5998 | 60411 | 5 | 10
60415 | 1.488 | 1.3167 | 2.5126 | 3.7218 | 3.2747 | 3.6328 | 3.7526 | 3.2707 | 2.9271 | 2.1532 | 2.5232 | 2.2512 | 32.8244 | 60415 | 0.86566 | 1.1491 | 2.1299 | 3.6653 | 5.219 | 6.4987 | 6.3944 | 5.4192 | 4.0601 | 2.763 | 1.5288 | 0.86276 | 40.5558 | 60415 | 4 | 10
60416 | 1.3302 | 1.2178 | 2.3786 | 3.5141 | 3.4015 | 3.6621 | 3.676 | 3.0239 | 2.8675 | 2.0765 | 2.3654 | 2.0317 | 31.5453 | 60416 | 0.84403 | 1.1567 | 2.1283 | 3.8497 | 5.3498 | 6.6512 | 6.4616 | 5.3957 | 4.1399 | 2.8115 | 1.5412 | 0.86146 | 41.191 | 60416 | 5 | 10
60417 | 1.4622 | 1.307 | 2.4166 | 3.6245 | 3.4397 | 3.7134 | 3.6456 | 3.1907 | 2.9845 | 2.2719 | 2.5857 | 2.1445 | 32.7863 | 60417 | 0.84928 | 1.1539 | 2.105 | 3.6941 | 5.2388 | 6.5476 | 6.3942 | 5.4088 | 4.0724 | 2.7504 | 1.5284 | 0.87048 | 40.6133 | 60417 | 5 | 10
60419 | 1.4831 | 1.3081 | 2.4215 | 3.6233 | 3.31 | 3.6472 | 3.6623 | 3.263 | 2.9706 | 2.2382 | 2.585 | 2.1762 | 32.6884 | 60419 | 0.85892 | 1.1547 | 2.101 | 3.6558 | 5.2137 | 6.5142 | 6.3976 | 5.4361 | 4.0662 | 2.7632 | 1.5353 | 0.87332 | 40.5701 | 60419 | 5 | 10
60420 | 1.3121 | 1.2188 | 2.3777 | 3.4551 | 3.3889 | 3.5791 | 3.6905 | 2.8907 | 2.8103 | 2.0828 | 2.3042 | 1.9854 | 31.0957 | 60420 | 0.84453 | 1.1594 | 2.1412 | 3.8926 | 5.4086 | 6.6889 | 6.4228 | 5.4204 | 4.1635 | 2.8352 | 1.5516 | 0.86548 | 41.3943 | 60420 | 5 | 10
60421 | 1.3873 | 1.2617 | 2.4272 | 3.6181 | 3.4142 | 3.7028 | 3.7195 | 3.1306 | 2.911 | 2.1203 | 2.4428 | 2.1177 | 32.2532 | 60421 | 0.85944 | 1.1501 | 2.1146 | 3.7975 | 5.306 | 6.6 | 6.4418 | 5.4126 | 4.1017 | 2.7799 | 1.5314 | 0.86125 | 40.9562 | 60421 | 5 | 10
60422 | 1.4649 | 1.3065 | 2.4433 | 3.6521 | 3.3724 | 3.6777 | 3.6866 | 3.2268 | 2.9661 | 2.2229 | 2.5606 | 2.1755 | 32.7552 | 60422 | 0.85637 | 1.1522 | 2.1234 | 3.6871 | 5.2309 | 6.5336 | 6.4012 | 5.4207 | 4.0661 | 2.7614 | 1.528 | 0.86824 | 40.6293 | 60422 | 5 | 10
60423 | 1.4417 | 1.3011 | 2.4661 | 3.6706 | 3.4036 | 3.691 | 3.7207 | 3.1957 | 2.9437 | 2.185 | 2.5151 | 2.1734 | 32.7078 | 60423 | 0.85766 | 1.1468 | 2.1439 | 3.7486 | 5.2423 | 6.5476 | 6.4124 | 5.4097 | 4.0708 | 2.7616 | 1.5251 | 0.86206 | 40.7285 | 60423 | 5 | 10
60424 | 1.3204 | 1.2201 | 2.3781 | 3.484 | 3.3967 | 3.6147 | 3.6756 | 2.9494 | 2.8326 | 2.0853 | 2.3316 | 2.0004 | 31.2889 | 60424 | 0.84387 | 1.1631 | 2.1383 | 3.8754 | 5.3821 | 6.6817 | 6.4555 | 5.4124 | 4.156 | 2.8288 | 1.5491 | 0.86621 | 41.3523 | 60424 | 5 | 10
60425 | 1.4698 | 1.3039 | 2.4171 | 3.6275 | 3.3708 | 3.6794 | 3.6574 | 3.2279 | 2.9824 | 2.2474 | 2.5841 | 2.1617 | 32.7292 | 60425 | 0.85166 | 1.155 | 2.107 | 3.6733 | 5.2299 | 6.5353 | 6.3986 | 5.4281 | 4.0692 | 2.7608 | 1.5334 | 0.87215 | 40.6144 | 60425 | 5 | 10
60426 | 1.4766 | 1.3079 | 2.4402 | 3.6471 | 3.3253 | 3.6557 | 3.6838 | 3.2524 | 2.9642 | 2.2196 | 2.5681 | 2.1861 | 32.7272 | 60426 | 0.86013 | 1.1535 | 2.1147 | 3.664 | 5.2217 | 6.5194 | 6.3992 | 5.4285 | 4.0646 | 2.7646 | 1.5314 | 0.86992 | 40.5917 | 60426 | 5 | 10
60428 | 1.4722 | 1.3085 | 2.4544 | 3.6636 | 3.3343 | 3.6605 | 3.7001 | 3.247 | 2.958 | 2.2061 | 2.5555 | 2.1935 | 32.7537 | 60428 | 0.86254 | 1.1523 | 2.1245 | 3.6701 | 5.2255 | 6.5214 | 6.4002 | 5.4228 | 4.0627 | 2.7656 | 1.5277 | 0.86734 | 40.6027 | 60428 | 5 | 10
60429 | 1.4686 | 1.3063 | 2.4441 | 3.6548 | 3.3505 | 3.6689 | 3.6905 | 3.2387 | 2.9659 | 2.2158 | 2.5613 | 2.1832 | 32.7486 | 60429 | 0.85934 | 1.1527 | 2.1228 | 3.6753 | 5.2281 | 6.5272 | 6.4013 | 5.4235 | 4.0641 | 2.7651 | 1.5283 | 0.86804 | 40.6159 | 60429 | 5 | 10
60430 | 1.4679 | 1.3055 | 2.4363 | 3.6465 | 3.3604 | 3.6733 | 3.6806 | 3.2333 | 2.9705 | 2.2257 | 2.5673 | 2.1754 | 32.7429 | 60430 | 0.85635 | 1.1532 | 2.1189 | 3.6779 | 5.2291 | 6.5308 | 6.4008 | 5.4244 | 4.066 | 2.7632 | 1.5298 | 0.86922 | 40.6198 | 60430 | 5 | 10
60431 | 1.3827 | 1.2492 | 2.4094 | 3.6103 | 3.4088 | 3.756 | 3.7414 | 3.1715 | 2.9318 | 2.0922 | 2.4431 | 2.1222 | 32.3186 | 60431 | 0.84973 | 1.1379 | 2.1045 | 3.7764 | 5.2895 | 6.5618 | 6.4351 | 5.4074 | 4.0771 | 2.7769 | 1.518 | 0.848 | 40.7824 | 60431 | 5 | 10
60432 | 1.4175 | 1.2775 | 2.4559 | 3.6723 | 3.3905 | 3.7213 | 3.7558 | 3.1895 | 2.9341 | 2.1169 | 2.472 | 2.1739 | 32.5772 | 60432 | 0.85412 | 1.1423 | 2.1322 | 3.761 | 5.2714 | 6.5515 | 6.4244 | 5.4167 | 4.0721 | 2.7754 | 1.5219 | 0.85355 | 40.7766 | 60432 | 5 | 10
60433 | 1.4088 | 1.2737 | 2.4477 | 3.6558 | 3.3999 | 3.7143 | 3.7432 | 3.1703 | 2.9269 | 2.1213 | 2.4644 | 2.1559 | 32.4822 | 60433 | 0.85652 | 1.1452 | 2.1267 | 3.7733 | 5.2819 | 6.5683 | 6.4301 | 5.4165 | 4.0818 | 2.7756 | 1.5253 | 0.85648 | 40.8377 | 60433 | 5 | 10
60435 | 1.4014 | 1.2636 | 2.4337 | 3.6463 | 3.3995 | 3.743 | 3.7536 | 3.184 | 2.9339 | 2.1016 | 2.4579 | 2.1518 | 32.4701 | 60435 | 0.85045 | 1.14 | 2.119 | 3.766 | 5.2816 | 6.5551 | 6.4297 | 5.4156 | 4.0737 | 2.7761 | 1.5195 | 0.8501 | 40.7767 | 60435 | 5 | 10
60436 | 1.3913 | 1.2589 | 2.4268 | 3.6282 | 3.4046 | 3.7258 | 3.7369 | 3.1567 | 2.9223 | 2.1045 | 2.4467 | 2.1328 | 32.3355 | 60436 | 0.85458 | 1.1443 | 2.1164 | 3.7818 | 5.296 | 6.576 | 6.4376 | 5.4109 | 4.088 | 2.779 | 1.5251 | 0.85473 | 40.8642 | 60436 | 5 | 10
60437 | 1.286 | 1.1837 | 2.3719 | 3.4197 | 3.3727 | 3.5752 | 3.6666 | 2.9019 | 2.8324 | 2.0362 | 2.301 | 1.9823 | 30.9295 | 60437 | 0.83559 | 1.1547 | 2.1377 | 3.8883 | 5.4047 | 6.6936 | 6.4095 | 5.4083 | 4.1559 | 2.8361 | 1.5444 | 0.86037 | 41.3292 | 60437 | 5 | 10
60438 | 1.4763 | 1.3008 | 2.3929 | 3.6067 | 3.3565 | 3.6779 | 3.6368 | 3.2356 | 3.0071 | 2.2641 | 2.6081 | 2.1573 | 32.7202 | 60438 | 0.85167 | 1.1564 | 2.1 | 3.6617 | 5.2182 | 6.5138 | 6.3998 | 5.4307 | 4.0668 | 2.7617 | 1.5355 | 0.87428 | 40.5706 | 60438 | 5 | 10
60439 | 1.4605 | 1.3007 | 2.5142 | 3.7489 | 3.3306 | 3.7008 | 3.7966 | 3.2475 | 2.9507 | 2.1099 | 2.4945 | 2.2564 | 32.9114 | 60439 | 0.85129 | 1.1361 | 2.1258 | 3.7307 | 5.2233 | 6.4973 | 6.3991 | 5.4148 | 4.053 | 2.7652 | 1.5153 | 0.84955 | 40.5615 | 60439 | 4 | 10
60440 | 1.4481 | 1.29 | 2.4912 | 3.7347 | 3.3485 | 3.7444 | 3.809 | 3.2523 | 2.9553 | 2.0968 | 2.4832 | 2.2371 | 32.8907 | 60440 | 0.84008 | 1.1284 | 2.1181 | 3.7286 | 5.2283 | 6.4955 | 6.3943 | 5.4028 | 4.0516 | 2.7615 | 1.5061 | 0.8443 | 40.4996 | 60440 | 4 | 10
60441 | 1.4265 | 1.2803 | 2.4649 | 3.691 | 3.3779 | 3.7323 | 3.773 | 3.2124 | 2.9426 | 2.1082 | 2.4772 | 2.1943 | 32.6807 | 60441 | 0.84976 | 1.1379 | 2.1318 | 3.7479 | 5.2587 | 6.5312 | 6.4166 | 5.4153 | 4.0622 | 2.7732 | 1.5168 | 0.84957 | 40.691 | 60441 | 4 | 10
60442 | 1.4075 | 1.2829 | 2.4477 | 3.6379 | 3.4276 | 3.6891 | 3.7098 | 3.1423 | 2.9178 | 2.1609 | 2.4705 | 2.1311 | 32.4253 | 60442 | 0.8583 | 1.151 | 2.1364 | 3.7938 | 5.281 | 6.5891 | 6.4294 | 5.4024 | 4.0975 | 2.7726 | 1.5322 | 0.86394 | 40.9077 | 60442 | 5 | 10
60443 | 1.4558 | 1.3071 | 2.4606 | 3.6657 | 3.3936 | 3.6838 | 3.7049 | 3.2131 | 2.9536 | 2.209 | 2.5401 | 2.1765 | 32.7639 | 60443 | 0.85549 | 1.1493 | 2.1376 | 3.7161 | 5.2347 | 6.5393 | 6.4051 | 5.4138 | 4.0669 | 2.7586 | 1.5249 | 0.86542 | 40.6671 | 60443 | 5 | 10
60444 | 1.3049 | 1.1951 | 2.3677 | 3.4642 | 3.3853 | 3.6303 | 3.6599 | 2.9718 | 2.8504 | 2.0518 | 2.3322 | 2.0019 | 31.2156 | 60444 | 0.83862 | 1.1574 | 2.1335 | 3.8734 | 5.3734 | 6.6653 | 6.4629 | 5.4043 | 4.1548 | 2.8271 | 1.5419 | 0.86097 | 41.2935 | 60444 | 5 | 10
60445 | 1.4768 | 1.3127 | 2.481 | 3.6887 | 3.3132 | 3.6493 | 3.7248 | 3.2555 | 2.9408 | 2.1827 | 2.5384 | 2.2159 | 32.7797 | 60445 | 0.86644 | 1.1508 | 2.1312 | 3.668 | 5.2243 | 6.5139 | 6.3983 | 5.4185 | 4.0609 | 2.7651 | 1.5264 | 0.8651 | 40.5889 | 60445 | 4 | 10
60446 | 1.4288 | 1.2792 | 2.465 | 3.6974 | 3.3729 | 3.749 | 3.7865 | 3.2269 | 2.9476 | 2.0999 | 2.4753 | 2.2008 | 32.7293 | 60446 | 0.84402 | 1.133 | 2.1229 | 3.74 | 5.2508 | 6.519 | 6.4093 | 5.4103 | 4.0576 | 2.7682 | 1.5114 | 0.84598 | 40.6124 | 60446 | 4 | 10
60447 | 1.3458 | 1.2174 | 2.3769 | 3.5427 | 3.408 | 3.7517 | 3.7028 | 3.1364 | 2.9236 | 2.0701 | 2.4106 | 2.0704 | 31.9563 | 60447 | 0.84345 | 1.1382 | 2.0992 | 3.7901 | 5.3138 | 6.5857 | 6.4464 | 5.38 | 4.091 | 2.7837 | 1.5201 | 0.84618 | 40.8379 | 60447 | 5 | 10
60448 | 1.4435 | 1.3001 | 2.4789 | 3.693 | 3.3806 | 3.6957 | 3.7479 | 3.2109 | 2.9437 | 2.1566 | 2.5054 | 2.1972 | 32.7535 | 60448 | 0.8613 | 1.1425 | 2.1404 | 3.7462 | 5.2381 | 6.5342 | 6.4091 | 5.413 | 4.06 | 2.7686 | 1.5207 | 0.85733 | 40.6914 | 60448 | 5 | 10
60449 | 1.4405 | 1.3027 | 2.4535 | 3.6501 | 3.4377 | 3.6952 | 3.6918 | 3.1785 | 2.9472 | 2.217 | 2.5281 | 2.1507 | 32.6931 | 60449 | 0.84939 | 1.1495 | 2.1401 | 3.7534 | 5.2481 | 6.5613 | 6.411 | 5.4059 | 4.0791 | 2.7554 | 1.5287 | 0.86648 | 40.7485 | 60449 | 5 | 10
60450 | 1.2997 | 1.1808 | 2.3661 | 3.4645 | 3.3833 | 3.6813 | 3.6423 | 3.0485 | 2.8962 | 2.037 | 2.3569 | 2.0137 | 31.3704 | 60450 | 0.832 | 1.1491 | 2.1165 | 3.8503 | 5.3584 | 6.6383 | 6.4435 | 5.3864 | 4.1296 | 2.8051 | 1.5309 | 0.85125 | 41.0914 | 60450 | 4 | 10
60451 | 1.4265 | 1.2889 | 2.4659 | 3.6759 | 3.3952 | 3.7039 | 3.7447 | 3.188 | 2.9351 | 2.1429 | 2.4856 | 2.1762 | 32.6287 | 60451 | 0.85952 | 1.1438 | 2.1381 | 3.7656 | 5.2569 | 6.5517 | 6.4196 | 5.4123 | 4.0715 | 2.7706 | 1.5234 | 0.85699 | 40.7699 | 60451 | 5 | 10
60452 | 1.47 | 1.3106 | 2.4777 | 3.6883 | 3.3326 | 3.6612 | 3.726 | 3.2465 | 2.9461 | 2.1833 | 2.5367 | 2.2098 | 32.7889 | 60452 | 0.86612 | 1.1498 | 2.1341 | 3.6783 | 5.2268 | 6.5186 | 6.4003 | 5.4169 | 4.0596 | 2.7663 | 1.5236 | 0.86375 | 40.6042 | 60452 | 5 | 10
60453 | 1.492 | 1.3184 | 2.508 | 3.712 | 3.2636 | 3.623 | 3.7439 | 3.2763 | 2.9221 | 2.1605 | 2.5278 | 2.2466 | 32.7941 | 60453 | 0.86748 | 1.1508 | 2.1289 | 3.6534 | 5.2186 | 6.4987 | 6.3933 | 5.4197 | 4.0616 | 2.7625 | 1.5309 | 0.86504 | 40.5508 | 60453 | 4 | 10
60455 | 1.4943 | 1.3183 | 2.533 | 3.7472 | 3.2575 | 3.6282 | 3.7713 | 3.2762 | 2.9263 | 2.1341 | 2.5151 | 2.2767 | 32.8782 | 60455 | 0.86281 | 1.1475 | 2.1264 | 3.6713 | 5.2121 | 6.4876 | 6.3935 | 5.421 | 4.0592 | 2.7612 | 1.5294 | 0.86071 | 40.5326 | 60455 | 4 | 10
60456 | 1.4967 | 1.3202 | 2.5068 | 3.7065 | 3.2495 | 3.6133 | 3.7395 | 3.2836 | 2.9171 | 2.1637 | 2.5304 | 2.2466 | 32.7737 | 60456 | 0.86891 | 1.1517 | 2.1266 | 3.6446 | 5.2163 | 6.4959 | 6.3919 | 5.4209 | 4.0624 | 2.7617 | 1.5328 | 0.86657 | 40.5401 | 60456 | 4 | 10
60457 | 1.4887 | 1.3159 | 2.5308 | 3.749 | 3.2719 | 3.6397 | 3.7746 | 3.2717 | 2.9329 | 2.1326 | 2.5143 | 2.2743 | 32.8963 | 60457 | 0.86165 | 1.1458 | 2.1266 | 3.6823 | 5.2138 | 6.489 | 6.3942 | 5.4208 | 4.0579 | 2.7621 | 1.5268 | 0.85854 | 40.5396 | 60457 | 4 | 10
60458 | 1.4933 | 1.3173 | 2.5405 | 3.76 | 3.2601 | 3.6341 | 3.7814 | 3.2758 | 2.9315 | 2.1252 | 2.5117 | 2.2865 | 32.9175 | 60458 | 0.86069 | 1.1458 | 2.1249 | 3.681 | 5.2104 | 6.4837 | 6.3936 | 5.4217 | 4.0581 | 2.7609 | 1.5278 | 0.85835 | 40.5269 | 60458 | 4 | 10
60459 | 1.4974 | 1.3201 | 2.5224 | 3.7278 | 3.2468 | 3.6158 | 3.7562 | 3.2823 | 2.9167 | 2.1473 | 2.5213 | 2.2632 | 32.8174 | 60459 | 0.86651 | 1.1501 | 2.1282 | 3.6521 | 5.216 | 6.4919 | 6.3917 | 5.4201 | 4.0615 | 2.7613 | 1.5321 | 0.86401 | 40.5355 | 60459 | 4 | 10
60460 | 1.3084 | 1.2251 | 2.3823 | 3.4298 | 3.3905 | 3.5312 | 3.7277 | 2.8229 | 2.7855 | 2.0843 | 2.2817 | 1.9887 | 30.958 | 60460 | 0.84367 | 1.146 | 2.1448 | 3.909 | 5.4272 | 6.698 | 6.4184 | 5.4259 | 4.1807 | 2.8451 | 1.5524 | 0.85159 | 41.4426 | 60460 | 5 | 10
60461 | 1.4624 | 1.3068 | 2.4458 | 3.6533 | 3.3836 | 3.6817 | 3.6878 | 3.2205 | 2.9642 | 2.2237 | 2.5575 | 2.173 | 32.7601 | 60461 | 0.85516 | 1.1516 | 2.126 | 3.6956 | 5.2325 | 6.5367 | 6.4017 | 5.4185 | 4.0669 | 2.7595 | 1.5273 | 0.86791 | 40.6393 | 60461 | 5 | 10
60462 | 1.4659 | 1.3086 | 2.4973 | 3.7155 | 3.3329 | 3.6728 | 3.756 | 3.2439 | 2.9448 | 2.1536 | 2.5183 | 2.2306 | 32.8402 | 60462 | 0.86323 | 1.1441 | 2.1336 | 3.7067 | 5.2245 | 6.5117 | 6.4002 | 5.4175 | 4.0545 | 2.7674 | 1.521 | 0.85822 | 40.6028 | 60462 | 4 | 10
60463 | 1.4773 | 1.313 | 2.4993 | 3.7113 | 3.3059 | 3.6509 | 3.7463 | 3.2571 | 2.9369 | 2.1616 | 2.5256 | 2.2346 | 32.8198 | 60463 | 0.86528 | 1.1481 | 2.1323 | 3.6793 | 5.2226 | 6.5075 | 6.3976 | 5.4179 | 4.0586 | 2.765 | 1.5252 | 0.86184 | 40.5812 | 60463 | 4 | 10
60464 | 1.4732 | 1.3104 | 2.5184 | 3.7415 | 3.3119 | 3.6665 | 3.7749 | 3.2531 | 2.9438 | 2.1346 | 2.5112 | 2.2574 | 32.8968 | 60464 | 0.86051 | 1.1426 | 2.1296 | 3.7094 | 5.2184 | 6.4992 | 6.3982 | 5.4195 | 4.0541 | 2.7654 | 1.5217 | 0.85585 | 40.5745 | 60464 | 4 | 10
60465 | 1.4829 | 1.314 | 2.5218 | 3.7399 | 3.2878 | 3.6482 | 3.7692 | 3.2645 | 2.9362 | 2.1386 | 2.5157 | 2.2626 | 32.8814 | 60465 | 0.86208 | 1.1455 | 2.1284 | 3.6883 | 5.2166 | 6.495 | 6.3958 | 5.4199 | 4.0571 | 2.7635 | 1.5253 | 0.85852 | 40.556 | 60465 | 4 | 10
60466 | 1.4562 | 1.3069 | 2.4445 | 3.6482 | 3.4175 | 3.6944 | 3.6816 | 3.2016 | 2.9639 | 2.2345 | 2.5556 | 2.1602 | 32.7651 | 60466 | 0.84953 | 1.1507 | 2.1278 | 3.717 | 5.2367 | 6.5469 | 6.4023 | 5.4147 | 4.0706 | 2.7534 | 1.5273 | 0.86833 | 40.6653 | 60466 | 5 | 10
60467 | 1.456 | 1.3048 | 2.4962 | 3.7178 | 3.3528 | 3.6894 | 3.765 | 3.2326 | 2.9474 | 2.1447 | 2.5092 | 2.2264 | 32.8423 | 60467 | 0.86175 | 1.1406 | 2.1352 | 3.7311 | 5.2272 | 6.5161 | 6.4023 | 5.4169 | 4.0515 | 2.7695 | 1.5185 | 0.85533 | 40.6259 | 60467 | 4 | 10
60468 | 1.4249 | 1.2991 | 2.4504 | 3.6328 | 3.4631 | 3.683 | 3.6696 | 3.1452 | 2.9258 | 2.2187 | 2.5073 | 2.126 | 32.5459 | 60468 | 0.84886 | 1.1541 | 2.1332 | 3.7672 | 5.2759 | 6.591 | 6.4135 | 5.3877 | 4.0985 | 2.7689 | 1.5352 | 0.87005 | 40.8442 | 60468 | 5 | 10
60469 | 1.478 | 1.3108 | 2.4579 | 3.6636 | 3.3157 | 3.6501 | 3.7008 | 3.2566 | 2.9526 | 2.2044 | 2.5559 | 2.1993 | 32.7456 | 60469 | 0.86376 | 1.1524 | 2.1208 | 3.6638 | 5.2211 | 6.5153 | 6.3984 | 5.4246 | 4.0629 | 2.7646 | 1.5293 | 0.86814 | 40.5851 | 60469 | 4 | 10
60470 | 1.2675 | 1.1712 | 2.3918 | 3.4001 | 3.3665 | 3.5533 | 3.6255 | 2.9121 | 2.8583 | 2.0179 | 2.3067 | 1.9759 | 30.8467 | 60470 | 0.83514 | 1.1522 | 2.1418 | 3.9016 | 5.4118 | 6.7043 | 6.4062 | 5.4141 | 4.1405 | 2.8421 | 1.5467 | 0.85536 | 41.3519 | 60470 | 4 | 10
60471 | 1.4557 | 1.3073 | 2.4537 | 3.6573 | 3.4073 | 3.6887 | 3.6938 | 3.2068 | 2.958 | 2.2221 | 2.5472 | 2.1679 | 32.7657 | 60471 | 0.85177 | 1.1498 | 2.1344 | 3.7189 | 5.2356 | 6.5433 | 6.4041 | 5.414 | 4.0689 | 2.7554 | 1.5261 | 0.86688 | 40.6692 | 60471 | 5 | 10
60472 | 1.4803 | 1.3129 | 2.471 | 3.6759 | 3.3056 | 3.6444 | 3.7128 | 3.2606 | 2.9439 | 2.1931 | 2.5474 | 2.21 | 32.7579 | 60472 | 0.86579 | 1.1518 | 2.1246 | 3.6621 | 5.2208 | 6.5119 | 6.3975 | 5.4223 | 4.0621 | 2.7643 | 1.5286 | 0.8671 | 40.5789 | 60472 | 4 | 10
60473 | 1.4769 | 1.3042 | 2.416 | 3.6244 | 3.3326 | 3.6604 | 3.6592 | 3.2489 | 2.9802 | 2.2406 | 2.5866 | 2.17 | 32.6999 | 60473 | 0.85443 | 1.1554 | 2.1047 | 3.6613 | 5.2217 | 6.523 | 6.3995 | 5.4346 | 4.0675 | 2.7642 | 1.5357 | 0.87286 | 40.5951 | 60473 | 5 | 10
60475 | 1.4622 | 1.3064 | 2.4272 | 3.6343 | 3.4123 | 3.6968 | 3.6621 | 3.2057 | 2.976 | 2.2514 | 2.5743 | 2.155 | 32.7638 | 60475 | 0.85012 | 1.1532 | 2.1124 | 3.6949 | 5.2357 | 6.5461 | 6.3976 | 5.4185 | 4.0708 | 2.7543 | 1.5292 | 0.87082 | 40.6338 | 60475 | 5 | 10
60476 | 1.4721 | 1.3028 | 2.4141 | 3.6253 | 3.3549 | 3.6721 | 3.6569 | 3.2361 | 2.984 | 2.2446 | 2.5864 | 2.1642 | 32.7135 | 60476 | 0.85171 | 1.1556 | 2.1061 | 3.6676 | 5.2276 | 6.5314 | 6.3996 | 5.4319 | 4.0688 | 2.7631 | 1.5352 | 0.87257 | 40.6112 | 60476 | 5 | 10
60477 | 1.461 | 1.3079 | 2.4734 | 3.6851 | 3.3584 | 3.6757 | 3.7266 | 3.233 | 2.9497 | 2.1845 | 2.5327 | 2.2 | 32.788 | 60477 | 0.8639 | 1.148 | 2.137 | 3.6984 | 5.2301 | 6.5257 | 6.4029 | 5.4152 | 4.0592 | 2.7662 | 1.5216 | 0.86242 | 40.6307 | 60477 | 5 | 10
60478 | 1.4642 | 1.3082 | 2.46 | 3.6693 | 3.3615 | 3.6725 | 3.7067 | 3.2328 | 2.9561 | 2.2041 | 2.547 | 2.1887 | 32.7711 | 60478 | 0.86162 | 1.1508 | 2.1327 | 3.6872 | 5.2301 | 6.5288 | 6.4023 | 5.4173 | 4.0628 | 2.764 | 1.5244 | 0.86565 | 40.6277 | 60478 | 5 | 10
60479 | 1.2824 | 1.1743 | 2.3699 | 3.4251 | 3.37 | 3.6062 | 3.6371 | 2.9519 | 2.8568 | 2.0264 | 2.3173 | 1.9866 | 31.0041 | 60479 | 0.83483 | 1.154 | 2.1346 | 3.8784 | 5.3897 | 6.6793 | 6.4244 | 5.4044 | 4.1491 | 2.8313 | 1.5411 | 0.8579 | 41.279 | 60479 | 5 | 10
60480 | 1.4824 | 1.3129 | 2.5386 | 3.7662 | 3.2888 | 3.6573 | 3.7905 | 3.2639 | 2.9436 | 2.1191 | 2.5072 | 2.2841 | 32.9545 | 60480 | 0.85797 | 1.1421 | 2.1253 | 3.7067 | 5.2118 | 6.4863 | 6.396 | 5.4215 | 4.0548 | 2.7628 | 1.5228 | 0.8542 | 40.5424 | 60480 | 4 | 10
60481 | 1.3636 | 1.2534 | 2.4099 | 3.5721 | 3.4264 | 3.6664 | 3.6845 | 3.065 | 2.8803 | 2.1262 | 2.4085 | 2.0674 | 31.9236 | 60481 | 0.85084 | 1.1575 | 2.1262 | 3.8305 | 5.3294 | 6.6381 | 6.4444 | 5.3964 | 4.1306 | 2.8018 | 1.5409 | 0.86871 | 41.1154 | 60481 | 5 | 10
60482 | 1.4834 | 1.315 | 2.5096 | 3.7212 | 3.2877 | 3.6417 | 3.7533 | 3.2649 | 2.932 | 2.1536 | 2.5227 | 2.2474 | 32.8324 | 60482 | 0.86493 | 1.1481 | 2.1305 | 3.6742 | 5.2199 | 6.5012 | 6.3957 | 5.4189 | 4.0591 | 2.7638 | 1.5269 | 0.86173 | 40.5649 | 60482 | 4 | 10
60487 | 1.4547 | 1.3053 | 2.4787 | 3.6932 | 3.3655 | 3.6854 | 3.7401 | 3.2265 | 2.9481 | 2.1697 | 2.521 | 2.2035 | 32.7918 | 60487 | 0.86288 | 1.1447 | 2.1379 | 3.7191 | 5.2315 | 6.5264 | 6.4042 | 5.4149 | 4.0569 | 2.7678 | 1.5203 | 0.85951 | 40.6461 | 60487 | 5 | 10
60490 | 1.4293 | 1.2785 | 2.4551 | 3.6918 | 3.3747 | 3.7783 | 3.7975 | 3.2462 | 2.9518 | 2.0999 | 2.4761 | 2.1961 | 32.7752 | 60490 | 0.83867 | 1.1257 | 2.1098 | 3.7218 | 5.2387 | 6.5058 | 6.3971 | 5.4031 | 4.0456 | 2.76 | 1.5037 | 0.8412 | 40.4913 | 60490 | 4 | 10
60491 | 1.4452 | 1.2963 | 2.4892 | 3.7143 | 3.3619 | 3.7064 | 3.7736 | 3.225 | 2.9458 | 2.1271 | 2.4952 | 2.2195 | 32.7996 | 60491 | 0.8571 | 1.1385 | 2.1346 | 3.7427 | 5.2374 | 6.52 | 6.407 | 5.4163 | 4.054 | 2.7712 | 1.5173 | 0.85236 | 40.6484 | 60491 | 4 | 10
60501 | 1.5028 | 1.3216 | 2.5494 | 3.764 | 3.2393 | 3.6171 | 3.7808 | 3.276 | 2.9208 | 2.1225 | 2.5087 | 2.2958 | 32.8987 | 60501 | 0.8614 | 1.148 | 2.1244 | 3.6706 | 5.2027 | 6.4808 | 6.3952 | 5.4221 | 4.059 | 2.7591 | 1.5321 | 0.86223 | 40.5175 | 60501 | 4 | 10
60502 | 1.4239 | 1.2659 | 2.4057 | 3.6489 | 3.3725 | 3.8606 | 3.807 | 3.3065 | 2.9539 | 2.1165 | 2.4743 | 2.1505 | 32.7863 | 60502 | 0.82351 | 1.1044 | 2.0792 | 3.6422 | 5.2089 | 6.4809 | 6.3639 | 5.3731 | 4.0018 | 2.7335 | 1.4852 | 0.82548 | 40.1221 | 60502 | 5 | 10
60503 | 1.4125 | 1.267 | 2.4023 | 3.636 | 3.4019 | 3.8544 | 3.7959 | 3.272 | 2.9509 | 2.1116 | 2.4738 | 2.1437 | 32.722 | 60503 | 0.83057 | 1.1132 | 2.0878 | 3.6745 | 5.2314 | 6.4983 | 6.3815 | 5.3878 | 4.0187 | 2.7462 | 1.4922 | 0.83111 | 40.2934 | 60503 | 5 | 10
60504 | 1.4247 | 1.2747 | 2.4155 | 3.6575 | 3.3897 | 3.8529 | 3.8087 | 3.2858 | 2.9521 | 2.1137 | 2.4796 | 2.1622 | 32.8171 | 60504 | 0.82839 | 1.1106 | 2.0916 | 3.6611 | 5.2198 | 6.4866 | 6.3721 | 5.385 | 4.0134 | 2.7419 | 1.49 | 0.83058 | 40.2311 | 60504 | 5 | 10
60505 | 1.4104 | 1.2594 | 2.3873 | 3.6223 | 3.3927 | 3.8775 | 3.7947 | 3.2987 | 2.9542 | 2.1185 | 2.4728 | 2.128 | 32.7164 | 60505 | 0.82392 | 1.1066 | 2.0745 | 3.6493 | 5.2206 | 6.4897 | 6.3715 | 5.3639 | 4.0053 | 2.7384 | 1.486 | 0.82473 | 40.1543 | 60505 | 5 | 10
60506 | 1.3828 | 1.233 | 2.3467 | 3.5655 | 3.4015 | 3.9064 | 3.7653 | 3.3086 | 2.9604 | 2.1224 | 2.461 | 2.0752 | 32.5287 | 60506 | 0.81858 | 1.1044 | 2.0478 | 3.6496 | 5.2297 | 6.5011 | 6.3784 | 5.3268 | 3.9989 | 2.7392 | 1.4824 | 0.81731 | 40.0943 | 60506 | 5 | 10
60510 | 1.4055 | 1.2377 | 2.3709 | 3.6066 | 3.3561 | 3.883 | 3.7868 | 3.3402 | 2.964 | 2.1252 | 2.4611 | 2.1053 | 32.6424 | 60510 | 0.81419 | 1.0957 | 2.0463 | 3.6253 | 5.1982 | 6.481 | 6.3518 | 5.3284 | 3.968 | 2.7223 | 1.4762 | 0.81507 | 39.9225 | 60510 | 5 | 10
60511 | 1.308 | 1.1545 | 2.3082 | 3.4697 | 3.3784 | 3.8967 | 3.6761 | 3.3166 | 2.9969 | 2.1058 | 2.4147 | 1.994 | 32.0197 | 60511 | 0.79296 | 1.0986 | 2.0373 | 3.6678 | 5.2509 | 6.5232 | 6.3727 | 5.3122 | 3.9525 | 2.7422 | 1.4757 | 0.81045 | 40.0364 | 60511 | 5 | 10
60512 | 1.3548 | 1.2117 | 2.3355 | 3.5265 | 3.4109 | 3.8903 | 3.7301 | 3.2762 | 2.9632 | 2.1059 | 2.4445 | 2.0487 | 32.2983 | 60512 | 0.81992 | 1.1099 | 2.0504 | 3.6723 | 5.257 | 6.5264 | 6.3986 | 5.3289 | 4.0139 | 2.7522 | 1.4878 | 0.81971 | 40.2372 | 60512 | 5 | 10
60513 | 1.511 | 1.3235 | 2.58 | 3.8028 | 3.2231 | 3.6069 | 3.8014 | 3.2713 | 2.9269 | 2.0984 | 2.4981 | 2.3337 | 32.9771 | 60513 | 0.85758 | 1.15 | 2.121 | 3.6809 | 5.1903 | 6.4728 | 6.3997 | 5.4241 | 4.0574 | 2.7569 | 1.539 | 0.86599 | 40.5159 | 60513 | 4 | 10
60514 | 1.4898 | 1.3102 | 2.5724 | 3.8185 | 3.2679 | 3.6625 | 3.8272 | 3.2722 | 2.9602 | 2.0806 | 2.4919 | 2.332 | 33.0854 | 60514 | 0.84733 | 1.1399 | 2.1145 | 3.7087 | 5.1971 | 6.4704 | 6.3951 | 5.4169 | 4.0494 | 2.7562 | 1.5264 | 0.85452 | 40.4765 | 60514 | 5 | 10
60515 | 1.4798 | 1.3022 | 2.5489 | 3.8013 | 3.2853 | 3.6992 | 3.833 | 3.2794 | 2.9648 | 2.0794 | 2.4864 | 2.3078 | 33.0676 | 60515 | 0.83988 | 1.1292 | 2.1075 | 3.6957 | 5.1958 | 6.4693 | 6.3883 | 5.404 | 4.0404 | 2.7505 | 1.5126 | 0.84601 | 40.3792 | 60515 | 5 | 10
60516 | 1.4729 | 1.3027 | 2.534 | 3.7816 | 3.3051 | 3.707 | 3.8232 | 3.2713 | 2.9595 | 2.091 | 2.491 | 2.2884 | 33.0279 | 60516 | 0.84246 | 1.1305 | 2.1139 | 3.7148 | 5.2063 | 6.4754 | 6.3887 | 5.4067 | 4.0479 | 2.7564 | 1.5106 | 0.84615 | 40.4398 | 60516 | 5 | 10
60517 | 1.4641 | 1.2985 | 2.5168 | 3.7651 | 3.3232 | 3.7266 | 3.8211 | 3.2675 | 2.9595 | 2.0938 | 2.489 | 2.269 | 32.9943 | 60517 | 0.84019 | 1.1277 | 2.1146 | 3.7205 | 5.2123 | 6.4802 | 6.3877 | 5.4024 | 4.0484 | 2.7575 | 1.5059 | 0.84428 | 40.4418 | 60517 | 5 | 10
60518 | 1.1706 | 1.0546 | 2.3596 | 3.3197 | 3.339 | 3.7316 | 3.4282 | 3.2144 | 3.0386 | 2.0271 | 2.3064 | 1.8929 | 30.8827 | 60518 | 0.79333 | 1.1132 | 2.0779 | 3.77 | 5.328 | 6.6003 | 6.3505 | 5.344 | 4.0108 | 2.7784 | 1.497 | 0.82336 | 40.4868 | 60518 | 5 | 10
60520 | 1.2652 | 1.1131 | 2.3003 | 3.4257 | 3.3621 | 3.8895 | 3.6277 | 3.3352 | 3.0319 | 2.1056 | 2.3882 | 1.9553 | 31.7999 | 60520 | 0.78122 | 1.0909 | 2.0296 | 3.6667 | 5.2497 | 6.5196 | 6.3346 | 5.3062 | 3.936 | 2.7379 | 1.4672 | 0.80524 | 39.9249 | 60520 | 5 | 10
60521 | 1.4953 | 1.3138 | 2.5853 | 3.8291 | 3.2571 | 3.6441 | 3.8257 | 3.2699 | 2.9587 | 2.0795 | 2.4938 | 2.3458 | 33.098 | 60521 | 0.85047 | 1.1447 | 2.117 | 3.7121 | 5.1965 | 6.4704 | 6.3982 | 5.4225 | 4.0526 | 2.758 | 1.5331 | 0.85851 | 40.514 | 60521 | 4 | 10
60523 | 1.4996 | 1.3126 | 2.5979 | 3.847 | 3.2435 | 3.6399 | 3.8359 | 3.2734 | 2.9644 | 2.0664 | 2.488 | 2.3633 | 33.1319 | 60523 | 0.84723 | 1.1452 | 2.1126 | 3.7027 | 5.1897 | 6.4674 | 6.3987 | 5.4193 | 4.0487 | 2.7544 | 1.5375 | 0.86131 | 40.4845 | 60523 | 5 | 10
60525 | 1.4984 | 1.3182 | 2.5648 | 3.7924 | 3.2508 | 3.6308 | 3.8006 | 3.2721 | 2.9379 | 2.1045 | 2.5027 | 2.3168 | 32.9901 | 60525 | 0.85691 | 1.1461 | 2.1217 | 3.6931 | 5.2007 | 6.476 | 6.3967 | 5.4234 | 4.0565 | 2.7593 | 1.5314 | 0.85942 | 40.5212 | 60525 | 4 | 10
60526 | 1.51 | 1.3214 | 2.5955 | 3.8275 | 3.2244 | 3.6095 | 3.8153 | 3.27 | 2.9405 | 2.0837 | 2.4943 | 2.3547 | 33.0469 | 60526 | 0.85488 | 1.1511 | 2.1191 | 3.6927 | 5.1891 | 6.4704 | 6.4013 | 5.4251 | 4.0562 | 2.757 | 1.5428 | 0.86706 | 40.5268 | 60526 | 4 | 10
60527 | 1.4823 | 1.3105 | 2.5521 | 3.7906 | 3.2884 | 3.6698 | 3.8117 | 3.266 | 2.9527 | 2.0991 | 2.4988 | 2.3039 | 33.0258 | 60527 | 0.85173 | 1.1388 | 2.1204 | 3.7184 | 5.2066 | 6.4772 | 6.3951 | 5.4199 | 4.0529 | 2.7606 | 1.5204 | 0.85086 | 40.5129 | 60527 | 4 | 10
60530 | 1.1792 | 1.0576 | 2.3214 | 3.3646 | 3.3832 | 3.9102 | 3.5393 | 3.3686 | 3.1166 | 2.1465 | 2.3363 | 1.889 | 31.6126 | 60530 | 0.76542 | 1.0738 | 2.013 | 3.6693 | 5.2534 | 6.5141 | 6.3037 | 5.2099 | 3.9206 | 2.7116 | 1.4439 | 0.78748 | 39.6662 | 60530 | 5 | 10
60531 | 1.2048 | 1.0757 | 2.3379 | 3.3474 | 3.3391 | 3.7651 | 3.4938 | 3.2176 | 3.0144 | 2.0317 | 2.3333 | 1.9218 | 31.0824 | 60531 | 0.79676 | 1.1117 | 2.0727 | 3.7411 | 5.3085 | 6.5969 | 6.3485 | 5.3493 | 4.003 | 2.7814 | 1.4988 | 0.82401 | 40.4327 | 60531 | 5 | 10
60532 | 1.4651 | 1.2944 | 2.5142 | 3.7689 | 3.3155 | 3.7429 | 3.8318 | 3.2821 | 2.9652 | 2.0864 | 2.4838 | 2.2698 | 33.02 | 60532 | 0.83412 | 1.1203 | 2.104 | 3.6943 | 5.2013 | 6.4721 | 6.3814 | 5.3936 | 4.0358 | 2.7485 | 1.4993 | 0.83874 | 40.3235 | 60532 | 5 | 10
60534 | 1.5107 | 1.3247 | 2.5646 | 3.7793 | 3.2237 | 3.6056 | 3.788 | 3.2732 | 2.9163 | 2.1126 | 2.5027 | 2.3133 | 32.9146 | 60534 | 0.86023 | 1.1493 | 2.123 | 3.67 | 5.1931 | 6.476 | 6.3979 | 5.423 | 4.0587 | 2.7572 | 1.5359 | 0.86513 | 40.5094 | 60534 | 4 | 10
60537 | 1.2646 | 1.1321 | 2.3423 | 3.4105 | 3.3647 | 3.7668 | 3.5848 | 3.1733 | 2.9656 | 2.0314 | 2.3665 | 1.9802 | 31.3828 | 60537 | 0.81052 | 1.1245 | 2.0807 | 3.7574 | 5.3225 | 6.599 | 6.4079 | 5.3562 | 4.0112 | 2.7895 | 1.505 | 0.83345 | 40.5979 | 60537 | 4 | 10
60538 | 1.3831 | 1.2389 | 2.3583 | 3.5728 | 3.4109 | 3.8883 | 3.7643 | 3.2822 | 2.9562 | 2.1135 | 2.4612 | 2.0869 | 32.5167 | 60538 | 0.82459 | 1.1102 | 2.061 | 3.6662 | 5.2426 | 6.5106 | 6.3902 | 5.3463 | 4.0178 | 2.7476 | 1.4883 | 0.82274 | 40.2283 | 60538 | 5 | 10
60539 | 1.4001 | 1.2365 | 2.3642 | 3.5965 | 3.3673 | 3.8902 | 3.7822 | 3.3345 | 2.9638 | 2.1257 | 2.4615 | 2.0974 | 32.6198 | 60539 | 0.815 | 1.0974 | 2.0464 | 3.6299 | 5.2043 | 6.485 | 6.3562 | 5.3266 | 3.9719 | 2.7255 | 1.4771 | 0.81544 | 39.9508 | 60539 | 5 | 10
60540 | 1.4477 | 1.2872 | 2.471 | 3.7211 | 3.3512 | 3.7913 | 3.8225 | 3.2823 | 2.959 | 2.1001 | 2.4834 | 2.2229 | 32.9395 | 60540 | 0.83159 | 1.1166 | 2.1017 | 3.6884 | 5.2109 | 6.4785 | 6.3761 | 5.3902 | 4.0294 | 2.7474 | 1.495 | 0.83623 | 40.302 | 60540 | 5 | 10
60541 | 1.2904 | 1.1606 | 2.3521 | 3.4481 | 3.3816 | 3.7573 | 3.6274 | 3.1465 | 2.9475 | 2.0383 | 2.3784 | 2.0078 | 31.5361 | 60541 | 0.82051 | 1.1311 | 2.0883 | 3.7768 | 5.3293 | 6.6025 | 6.4194 | 5.3636 | 4.0562 | 2.7873 | 1.5104 | 0.83705 | 40.7224 | 60541 | 4 | 10
60542 | 1.3959 | 1.236 | 2.3594 | 3.5887 | 3.3769 | 3.8955 | 3.7785 | 3.3285 | 2.963 | 2.1256 | 2.4619 | 2.0917 | 32.6017 | 60542 | 0.81585 | 1.0991 | 2.0465 | 3.6345 | 5.2104 | 6.4888 | 6.361 | 5.3255 | 3.9769 | 2.7287 | 1.4782 | 0.81581 | 39.9814 | 60542 | 5 | 10
60543 | 1.381 | 1.2402 | 2.376 | 3.5834 | 3.4121 | 3.8485 | 3.7582 | 3.2475 | 2.954 | 2.1001 | 2.4553 | 2.1012 | 32.4575 | 60543 | 0.83246 | 1.1174 | 2.0741 | 3.6973 | 5.2569 | 6.5259 | 6.4033 | 5.373 | 4.0319 | 2.7566 | 1.4959 | 0.82999 | 40.3947 | 60543 | 5 | 10
60544 | 1.3963 | 1.2564 | 2.4132 | 3.6291 | 3.4058 | 3.7933 | 3.7665 | 3.2169 | 2.9483 | 2.0949 | 2.4593 | 2.1411 | 32.5211 | 60544 | 0.84257 | 1.1287 | 2.0951 | 3.7436 | 5.2646 | 6.5332 | 6.4165 | 5.4114 | 4.0518 | 2.7664 | 1.5067 | 0.84037 | 40.6009 | 60544 | 4 | 10
60545 | 1.3036 | 1.1599 | 2.3253 | 3.4636 | 3.3848 | 3.8539 | 3.6586 | 3.2577 | 2.9794 | 2.0805 | 2.4062 | 2.0029 | 31.8763 | 60545 | 0.80507 | 1.1105 | 2.0557 | 3.6971 | 5.2792 | 6.5496 | 6.3998 | 5.3322 | 3.9826 | 2.762 | 1.4882 | 0.82061 | 40.2826 | 60545 | 5 | 10
60546 | 1.517 | 1.3275 | 2.574 | 3.7872 | 3.211 | 3.5959 | 3.7912 | 3.2714 | 2.9107 | 2.1073 | 2.4987 | 2.3236 | 32.9155 | 60546 | 0.85983 | 1.1503 | 2.1222 | 3.6673 | 5.1862 | 6.4729 | 6.3997 | 5.4236 | 4.0587 | 2.7558 | 1.5385 | 0.86732 | 40.5022 | 60546 | 4 | 10
60548 | 1.2585 | 1.1199 | 2.3277 | 3.4078 | 3.3615 | 3.8088 | 3.5857 | 3.2302 | 2.9902 | 2.0532 | 2.3714 | 1.9664 | 31.4813 | 60548 | 0.80005 | 1.1127 | 2.0648 | 3.7231 | 5.2973 | 6.5756 | 6.3838 | 5.3419 | 3.9835 | 2.7749 | 1.4943 | 0.82383 | 40.3757 | 60548 | 5 | 10
60549 | 1.2082 | 1.0843 | 2.3615 | 3.3342 | 3.323 | 3.6708 | 3.471 | 3.1135 | 2.9646 | 1.9775 | 2.3202 | 1.9364 | 30.7652 | 60549 | 0.81642 | 1.1365 | 2.1101 | 3.8288 | 5.3662 | 6.6555 | 6.3796 | 5.3918 | 4.0568 | 2.8096 | 1.5231 | 0.8404 | 40.9148 | 60549 | 5 | 10
60550 | 1.1961 | 1.0672 | 2.3194 | 3.3707 | 3.3694 | 3.8875 | 3.5482 | 3.3487 | 3.0933 | 2.1231 | 2.3472 | 1.9037 | 31.5746 | 60550 | 0.77002 | 1.0794 | 2.0204 | 3.6729 | 5.2569 | 6.5178 | 6.3046 | 5.2359 | 3.9332 | 2.7257 | 1.4544 | 0.79642 | 39.7678 | 60550 | 5 | 10
60551 | 1.23 | 1.1027 | 2.3516 | 3.3656 | 3.3413 | 3.7166 | 3.5185 | 3.1442 | 2.9687 | 2.0042 | 2.3388 | 1.952 | 31.0342 | 60551 | 0.81212 | 1.1292 | 2.0954 | 3.7928 | 5.342 | 6.6299 | 6.3842 | 5.374 | 4.0411 | 2.7994 | 1.5139 | 0.83638 | 40.7504 | 60551 | 5 | 10
60552 | 1.2374 | 1.0995 | 2.3237 | 3.3863 | 3.3529 | 3.8131 | 3.5593 | 3.2501 | 3.0106 | 2.0569 | 2.3605 | 1.9454 | 31.3955 | 60552 | 0.7942 | 1.1068 | 2.0588 | 3.7155 | 5.2902 | 6.5707 | 6.3532 | 5.338 | 3.9801 | 2.7703 | 1.4912 | 0.81937 | 40.2883 | 60552 | 5 | 10
60553 | 1.1635 | 1.0481 | 2.3165 | 3.3594 | 3.3999 | 3.938 | 3.5331 | 3.3877 | 3.1356 | 2.1733 | 2.3217 | 1.8729 | 31.6497 | 60553 | 0.76235 | 1.0712 | 2.0085 | 3.6669 | 5.2536 | 6.516 | 6.3079 | 5.2122 | 3.8978 | 2.6969 | 1.4325 | 0.77607 | 39.6018 | 60553 | 5 | 10
60554 | 1.3512 | 1.1972 | 2.3201 | 3.5182 | 3.3906 | 3.9141 | 3.7295 | 3.3247 | 2.9772 | 2.1214 | 2.442 | 2.0314 | 32.3176 | 60554 | 0.80658 | 1.0992 | 2.0321 | 3.6496 | 5.2323 | 6.5078 | 6.3705 | 5.3043 | 3.9704 | 2.7358 | 1.4766 | 0.81113 | 39.9964 | 60554 | 5 | 10
60555 | 1.4406 | 1.2716 | 2.4405 | 3.6903 | 3.3373 | 3.821 | 3.8176 | 3.311 | 2.9576 | 2.106 | 2.4735 | 2.1888 | 32.8561 | 60555 | 0.82438 | 1.1052 | 2.0813 | 3.6442 | 5.1975 | 6.4731 | 6.3646 | 5.379 | 4.0075 | 2.7318 | 1.4871 | 0.82685 | 40.1227 | 60555 | 5 | 10
60556 | 1.221 | 1.0809 | 2.3085 | 3.3841 | 3.3579 | 3.8736 | 3.5708 | 3.3321 | 3.0626 | 2.1033 | 2.3606 | 1.9224 | 31.5777 | 60556 | 0.77682 | 1.0876 | 2.0284 | 3.6749 | 5.2591 | 6.5235 | 6.3085 | 5.2928 | 3.9425 | 2.7388 | 1.4643 | 0.80283 | 39.9 | 60556 | 5 | 10
60558 | 1.5014 | 1.3172 | 2.5924 | 3.8319 | 3.2437 | 3.6272 | 3.8216 | 3.2694 | 2.9531 | 2.0809 | 2.495 | 2.3529 | 33.0868 | 60558 | 0.85303 | 1.1484 | 2.1186 | 3.7071 | 5.1947 | 6.4707 | 6.4001 | 5.4252 | 4.0549 | 2.7585 | 1.5385 | 0.86255 | 40.5322 | 60558 | 4 | 10
60559 | 1.4864 | 1.3082 | 2.5645 | 3.8118 | 3.2747 | 3.6732 | 3.8278 | 3.2733 | 2.9609 | 2.0815 | 2.491 | 2.3235 | 33.0768 | 60559 | 0.84558 | 1.1372 | 2.1134 | 3.7076 | 5.198 | 6.4707 | 6.3932 | 5.4137 | 4.0479 | 2.7553 | 1.5224 | 0.85225 | 40.4571 | 60559 | 5 | 10
60560 | 1.3338 | 1.1968 | 2.3518 | 3.5096 | 3.4074 | 3.8267 | 3.696 | 3.2139 | 2.9602 | 2.0746 | 2.4225 | 2.0479 | 32.0412 | 60560 | 0.82796 | 1.12 | 2.0706 | 3.7115 | 5.2891 | 6.5612 | 6.4196 | 5.3524 | 4.0321 | 2.7699 | 1.4994 | 0.8297 | 40.4835 | 60560 | 5 | 10
60561 | 1.4753 | 1.3058 | 2.5385 | 3.7817 | 3.302 | 3.694 | 3.8171 | 3.2678 | 2.9558 | 2.0961 | 2.4948 | 2.2911 | 33.0201 | 60561 | 0.84655 | 1.134 | 2.1176 | 3.7197 | 5.2084 | 6.477 | 6.3914 | 5.4126 | 4.0513 | 2.7591 | 1.514 | 0.8478 | 40.4794 | 60561 | 4 | 10
60563 | 1.4451 | 1.2808 | 2.4585 | 3.7086 | 3.3447 | 3.8048 | 3.8212 | 3.2952 | 2.9586 | 2.1019 | 2.4791 | 2.2092 | 32.9078 | 60563 | 0.82847 | 1.1113 | 2.0923 | 3.6644 | 5.2041 | 6.4756 | 6.3713 | 5.3857 | 4.0181 | 2.7398 | 1.4915 | 0.83172 | 40.2143 | 60563 | 5 | 10
60564 | 1.4248 | 1.2757 | 2.4321 | 3.6705 | 3.386 | 3.8189 | 3.8027 | 3.2642 | 2.9522 | 2.1059 | 2.4769 | 2.1759 | 32.7858 | 60564 | 0.83375 | 1.118 | 2.0984 | 3.6938 | 5.2302 | 6.4969 | 6.3852 | 5.396 | 4.0294 | 2.751 | 1.4965 | 0.83575 | 40.3649 | 60564 | 5 | 10
60565 | 1.4465 | 1.2884 | 2.4778 | 3.7252 | 3.3545 | 3.7748 | 3.8174 | 3.2679 | 2.9579 | 2.0982 | 2.4834 | 2.2275 | 32.9195 | 60565 | 0.83497 | 1.1217 | 2.1085 | 3.7105 | 5.2199 | 6.486 | 6.3838 | 5.3956 | 4.0404 | 2.7544 | 1.4992 | 0.83995 | 40.395 | 60565 | 5 | 10
60585 | 1.4097 | 1.2658 | 2.4185 | 3.6461 | 3.3988 | 3.8121 | 3.785 | 3.2421 | 2.9496 | 2.1019 | 2.4683 | 2.1546 | 32.6527 | 60585 | 0.83778 | 1.1226 | 2.0953 | 3.716 | 5.2469 | 6.5144 | 6.3998 | 5.4041 | 4.0386 | 2.7576 | 1.5009 | 0.83745 | 40.4714 | 60585 | 4 | 10
60586 | 1.384 | 1.2484 | 2.4039 | 3.61 | 3.4132 | 3.7822 | 3.7517 | 3.1943 | 2.9435 | 2.0902 | 2.4495 | 2.1245 | 32.3954 | 60586 | 0.84606 | 1.1328 | 2.0933 | 3.7649 | 5.2787 | 6.5483 | 6.4284 | 5.4142 | 4.0628 | 2.7721 | 1.511 | 0.84271 | 40.6952 | 60586 | 4 | 10
60601 | 1.5424 | 1.3439 | 2.4813 | 3.6147 | 3.1267 | 3.5352 | 3.69 | 3.3377 | 2.8427 | 2.2129 | 2.5388 | 2.213 | 32.4793 | 60601 | 0.87395 | 1.1524 | 2.1117 | 3.6 | 5.1427 | 6.3974 | 6.387 | 5.4272 | 4.0498 | 2.7471 | 1.5278 | 0.87171 | 40.2887 | 60601 | 5 | 10
60602 | 1.5405 | 1.3429 | 2.4865 | 3.6261 | 3.1351 | 3.5406 | 3.6961 | 3.3305 | 2.8471 | 2.2062 | 2.5365 | 2.2194 | 32.5076 | 60602 | 0.87336 | 1.1519 | 2.1122 | 3.6042 | 5.1467 | 6.4073 | 6.3883 | 5.4272 | 4.0513 | 2.748 | 1.5282 | 0.87138 | 40.3099 | 60602 | 5 | 10
60603 | 1.5403 | 1.3428 | 2.4893 | 3.6306 | 3.1368 | 3.5417 | 3.6989 | 3.3278 | 2.8472 | 2.2033 | 2.5348 | 2.2222 | 32.5158 | 60603 | 0.87304 | 1.1517 | 2.1128 | 3.6053 | 5.1475 | 6.4098 | 6.3888 | 5.4269 | 4.0517 | 2.7481 | 1.5283 | 0.87121 | 40.3151 | 60603 | 5 | 10
60604 | 1.5406 | 1.3429 | 2.4838 | 3.6216 | 3.1335 | 3.5396 | 3.6934 | 3.3331 | 2.847 | 2.2092 | 2.5381 | 2.2166 | 32.4994 | 60604 | 0.87374 | 1.1521 | 2.1112 | 3.604 | 5.1469 | 6.4066 | 6.3879 | 5.4276 | 4.0511 | 2.7482 | 1.5282 | 0.87159 | 40.3092 | 60604 | 5 | 10
60605 | 1.5367 | 1.3407 | 2.4794 | 3.621 | 3.143 | 3.5456 | 3.6915 | 3.3322 | 2.8563 | 2.2114 | 2.5425 | 2.2145 | 32.5148 | 60605 | 0.87417 | 1.1521 | 2.1094 | 3.6064 | 5.1501 | 6.412 | 6.3878 | 5.4286 | 4.0518 | 2.7491 | 1.5286 | 0.87184 | 40.3219 | 60605 | 5 | 10
60606 | 1.5403 | 1.3428 | 2.4893 | 3.6306 | 3.1368 | 3.5417 | 3.6989 | 3.3278 | 2.8472 | 2.2033 | 2.5348 | 2.2222 | 32.5158 | 60606 | 0.87304 | 1.1517 | 2.1128 | 3.6053 | 5.1475 | 6.4098 | 6.3888 | 5.4269 | 4.0517 | 2.7481 | 1.5283 | 0.87121 | 40.3151 | 60606 | 5 | 10
60607 | 1.5386 | 1.342 | 2.4991 | 3.6485 | 3.1465 | 3.548 | 3.7093 | 3.3171 | 2.8506 | 2.1921 | 2.5294 | 2.2329 | 32.554 | 60607 | 0.87194 | 1.1509 | 2.1144 | 3.6104 | 5.1523 | 6.4221 | 6.3907 | 5.4264 | 4.0537 | 2.749 | 1.5287 | 0.87057 | 40.3411 | 60607 | 5 | 10
60608 | 1.5308 | 1.3378 | 2.5038 | 3.6663 | 3.169 | 3.5625 | 3.7181 | 3.3064 | 2.8658 | 2.1829 | 2.5289 | 2.2405 | 32.6128 | 60608 | 0.8713 | 1.1505 | 2.115 | 3.6193 | 5.1649 | 6.443 | 6.3921 | 5.4265 | 4.0566 | 2.7518 | 1.5299 | 0.86997 | 40.3909 | 60608 | 5 | 10
60609 | 1.5219 | 1.3327 | 2.4876 | 3.6548 | 3.1868 | 3.5738 | 3.708 | 3.3111 | 2.8864 | 2.1944 | 2.5422 | 2.2292 | 32.6289 | 60609 | 0.87308 | 1.1513 | 2.1095 | 3.6239 | 5.1737 | 6.4529 | 6.3907 | 5.4292 | 4.0575 | 2.7544 | 1.5307 | 0.87086 | 40.4179 | 60609 | 5 | 10
60610 | 1.547 | 1.3466 | 2.4963 | 3.6311 | 3.1208 | 3.5315 | 3.7016 | 3.3291 | 2.8319 | 2.2 | 2.5279 | 2.2256 | 32.4894 | 60610 | 0.87228 | 1.1515 | 2.1158 | 3.6 | 5.1397 | 6.398 | 6.3889 | 5.4253 | 4.0503 | 2.746 | 1.5275 | 0.87085 | 40.2861 | 60610 | 5 | 10
60611 | 1.5447 | 1.3452 | 2.4829 | 3.6134 | 3.1204 | 3.5312 | 3.6901 | 3.3392 | 2.8372 | 2.2126 | 2.5369 | 2.2132 | 32.4671 | 60611 | 0.87377 | 1.1524 | 2.1129 | 3.5977 | 5.1399 | 6.3922 | 6.3868 | 5.4265 | 4.0491 | 2.7463 | 1.5275 | 0.87161 | 40.2766 | 60611 | 5 | 10
60612 | 1.5392 | 1.3426 | 2.5198 | 3.6798 | 3.1547 | 3.5533 | 3.7286 | 3.299 | 2.8483 | 2.171 | 2.5165 | 2.2532 | 32.606 | 60612 | 0.8696 | 1.1495 | 2.1188 | 3.6167 | 5.1565 | 6.4377 | 6.3943 | 5.4247 | 4.0565 | 2.7494 | 1.5291 | 0.86929 | 40.372 | 60612 | 5 | 10
60613 | 1.5603 | 1.3526 | 2.503 | 3.6345 | 3.1178 | 3.5276 | 3.7014 | 3.2861 | 2.8092 | 2.1885 | 2.5112 | 2.2275 | 32.4197 | 60613 | 0.86963 | 1.1496 | 2.1052 | 3.5936 | 5.1266 | 6.3849 | 6.3851 | 5.4237 | 4.0445 | 2.7455 | 1.5266 | 0.8704 | 40.2253 | 60613 | 5 | 10
60614 | 1.5514 | 1.3488 | 2.5048 | 3.641 | 3.1196 | 3.5302 | 3.7074 | 3.315 | 2.8242 | 2.1911 | 2.5198 | 2.2327 | 32.4859 | 60614 | 0.87099 | 1.1506 | 2.1149 | 3.5996 | 5.1361 | 6.3977 | 6.3892 | 5.4243 | 4.0496 | 2.7455 | 1.5272 | 0.87044 | 40.2763 | 60614 | 5 | 10
60615 | 1.5211 | 1.3318 | 2.4592 | 3.6168 | 3.183 | 3.5712 | 3.6816 | 3.3281 | 2.8962 | 2.2223 | 2.5623 | 2.2052 | 32.5788 | 60615 | 0.87653 | 1.1522 | 2.0981 | 3.6206 | 5.1664 | 6.4437 | 6.3884 | 5.4347 | 4.0558 | 2.7544 | 1.5303 | 0.87337 | 40.3944 | 60615 | 5 | 10
60616 | 1.5311 | 1.3376 | 2.4798 | 3.6305 | 3.1596 | 3.5563 | 3.6952 | 3.3253 | 2.869 | 2.2075 | 2.5444 | 2.218 | 32.5545 | 60616 | 0.87414 | 1.1518 | 2.1079 | 3.613 | 5.1581 | 6.4272 | 6.3888 | 5.4296 | 4.0539 | 2.7512 | 1.5293 | 0.87177 | 40.3569 | 60616 | 5 | 10
60617 | 1.5041 | 1.3191 | 2.4228 | 3.604 | 3.2502 | 3.6142 | 3.6555 | 3.3011 | 2.9623 | 2.2489 | 2.5977 | 2.1893 | 32.6692 | 60617 | 0.87004 | 1.1535 | 2.0885 | 3.639 | 5.1849 | 6.476 | 6.3927 | 5.4382 | 4.0614 | 2.7595 | 1.5326 | 0.87572 | 40.472 | 60617 | 5 | 10
60618 | 1.558 | 1.3524 | 2.5276 | 3.6753 | 3.1364 | 3.5418 | 3.728 | 3.2643 | 2.8094 | 2.1631 | 2.4965 | 2.2519 | 32.5046 | 60618 | 0.86741 | 1.1478 | 2.1125 | 3.6054 | 5.1363 | 6.4128 | 6.3917 | 5.4242 | 4.0497 | 2.7467 | 1.5274 | 0.86882 | 40.2909 | 60618 | 5 | 10
60619 | 1.5064 | 1.3234 | 2.4502 | 3.6275 | 3.2259 | 3.5983 | 3.6815 | 3.3136 | 2.9309 | 2.2225 | 2.5732 | 2.2045 | 32.6577 | 60619 | 0.8762 | 1.1519 | 2.0925 | 3.6361 | 5.1848 | 6.4786 | 6.3906 | 5.4382 | 4.0606 | 2.7593 | 1.5322 | 0.87382 | 40.4746 | 60619 | 5 | 10
60620 | 1.5032 | 1.3223 | 2.4711 | 3.6567 | 3.2336 | 3.6033 | 3.7027 | 3.303 | 2.926 | 2.2008 | 2.5578 | 2.2205 | 32.701 | 60620 | 0.87353 | 1.1518 | 2.1044 | 3.6389 | 5.1963 | 6.4852 | 6.391 | 5.4322 | 4.0614 | 2.7602 | 1.5327 | 0.87128 | 40.4988 | 60620 | 4 | 10
60621 | 1.5123 | 1.3273 | 2.4726 | 3.6474 | 3.2089 | 3.5879 | 3.6994 | 3.3122 | 2.91 | 2.204 | 2.5556 | 2.2202 | 32.6577 | 60621 | 0.87478 | 1.1516 | 2.103 | 3.631 | 5.1835 | 6.4685 | 6.3902 | 5.4327 | 4.0593 | 2.7575 | 1.5318 | 0.87182 | 40.4557 | 60621 | 5 | 10
60622 | 1.5458 | 1.3462 | 2.5236 | 3.6772 | 3.14 | 3.5439 | 3.7285 | 3.3002 | 2.8355 | 2.1705 | 2.5122 | 2.2546 | 32.5782 | 60622 | 0.86927 | 1.1492 | 2.1195 | 3.6121 | 5.1476 | 6.4273 | 6.3946 | 5.4242 | 4.0552 | 2.7474 | 1.5283 | 0.86935 | 40.344 | 60622 | 5 | 10
60623 | 1.5296 | 1.3375 | 2.5291 | 3.7057 | 3.1818 | 3.5708 | 3.7429 | 3.2851 | 2.8648 | 2.1563 | 2.513 | 2.2649 | 32.6814 | 60623 | 0.86831 | 1.1491 | 2.122 | 3.6272 | 5.1734 | 6.4624 | 6.3957 | 5.4234 | 4.0599 | 2.7528 | 1.5306 | 0.86809 | 40.4329 | 60623 | 4 | 10
60624 | 1.5387 | 1.3426 | 2.5402 | 3.7126 | 3.1661 | 3.5608 | 3.7484 | 3.2797 | 2.8487 | 2.1494 | 2.5042 | 2.2739 | 32.6653 | 60624 | 0.86728 | 1.148 | 2.1228 | 3.6242 | 5.1619 | 6.456 | 6.398 | 5.4232 | 4.0596 | 2.7502 | 1.5296 | 0.86802 | 40.4089 | 60624 | 5 | 10
60625 | 1.5657 | 1.3562 | 2.5215 | 3.6614 | 3.1342 | 3.5406 | 3.72 | 3.2425 | 2.7917 | 2.1657 | 2.4895 | 2.2403 | 32.4293 | 60625 | 0.86689 | 1.1475 | 2.1057 | 3.5981 | 5.1286 | 6.3966 | 6.3875 | 5.4248 | 4.0442 | 2.7466 | 1.5268 | 0.86874 | 40.2421 | 60625 | 5 | 10
60626 | 1.5769 | 1.3601 | 2.4957 | 3.6157 | 3.1143 | 3.5236 | 3.6877 | 3.234 | 2.7779 | 2.1876 | 2.4957 | 2.212 | 32.2811 | 60626 | 0.86765 | 1.1482 | 2.0876 | 3.5803 | 5.1088 | 6.3559 | 6.3764 | 5.4233 | 4.0337 | 2.7454 | 1.5254 | 0.87037 | 40.123 | 60626 | 5 | 10
60628 | 1.4951 | 1.3168 | 2.4445 | 3.6343 | 3.2643 | 3.6207 | 3.6803 | 3.2897 | 2.9461 | 2.2226 | 2.5733 | 2.1971 | 32.685 | 60628 | 0.86899 | 1.1528 | 2.0996 | 3.6461 | 5.2 | 6.4958 | 6.3938 | 5.4355 | 4.0629 | 2.7614 | 1.533 | 0.87274 | 40.5226 | 60628 | 4 | 10
60629 | 1.509 | 1.3261 | 2.509 | 3.6988 | 3.2205 | 3.5957 | 3.7353 | 3.2914 | 2.9019 | 2.1665 | 2.5299 | 2.2501 | 32.7344 | 60629 | 0.87008 | 1.1511 | 2.1205 | 3.6362 | 5.1999 | 6.4824 | 6.3919 | 5.424 | 4.0616 | 2.7587 | 1.5328 | 0.86801 | 40.4971 | 60629 | 4 | 10
60630 | 1.5631 | 1.3545 | 2.5496 | 3.7079 | 3.153 | 3.5565 | 3.7498 | 3.2191 | 2.7967 | 2.136 | 2.4729 | 2.2693 | 32.5284 | 60630 | 0.86335 | 1.1476 | 2.111 | 3.611 | 5.1382 | 6.4162 | 6.3932 | 5.4261 | 4.0465 | 2.7481 | 1.5295 | 0.86861 | 40.2994 | 60630 | 5 | 10
60631 | 1.5601 | 1.3477 | 2.5737 | 3.7502 | 3.1595 | 3.5655 | 3.7723 | 3.2065 | 2.8214 | 2.1075 | 2.4616 | 2.3009 | 32.6269 | 60631 | 0.85704 | 1.153 | 2.1047 | 3.6174 | 5.1403 | 6.4015 | 6.3919 | 5.4266 | 4.0391 | 2.7493 | 1.5335 | 0.8736 | 40.288 | 60631 | 5 | 10
60632 | 1.5194 | 1.3318 | 2.5169 | 3.699 | 3.2003 | 3.5827 | 3.737 | 3.2899 | 2.8836 | 2.1636 | 2.5228 | 2.2555 | 32.7026 | 60632 | 0.86945 | 1.1502 | 2.1206 | 3.6311 | 5.186 | 6.471 | 6.3935 | 5.4241 | 4.0605 | 2.7557 | 1.5316 | 0.86822 | 40.462 | 60632 | 4 | 10
60633 | 1.4926 | 1.3113 | 2.4115 | 3.6064 | 3.2903 | 3.6381 | 3.6495 | 3.276 | 2.9795 | 2.2524 | 2.6006 | 2.1772 | 32.6855 | 60633 | 0.86245 | 1.1547 | 2.0938 | 3.6477 | 5.1988 | 6.4923 | 6.396 | 5.4367 | 4.0637 | 2.7612 | 1.5343 | 0.87526 | 40.5169 | 60633 | 4 | 10
60634 | 1.5482 | 1.3429 | 2.5856 | 3.7761 | 3.1641 | 3.5636 | 3.7843 | 3.2419 | 2.8549 | 2.1036 | 2.477 | 2.3251 | 32.7673 | 60634 | 0.85909 | 1.1518 | 2.1147 | 3.6384 | 5.1523 | 6.4389 | 6.4 | 5.4256 | 4.0516 | 2.7499 | 1.539 | 0.87272 | 40.3939 | 60634 | 5 | 10
60636 | 1.5116 | 1.3271 | 2.4875 | 3.6677 | 3.2123 | 3.5902 | 3.7137 | 3.3041 | 2.9056 | 2.1889 | 2.5449 | 2.2323 | 32.6859 | 60636 | 0.87289 | 1.1514 | 2.1101 | 3.6326 | 5.1892 | 6.473 | 6.3909 | 5.4292 | 4.0601 | 2.7578 | 1.5321 | 0.87031 | 40.4694 | 60636 | 4 | 10
60637 | 1.5157 | 1.3288 | 2.4558 | 3.6209 | 3.1985 | 3.5811 | 3.6817 | 3.3236 | 2.9098 | 2.2223 | 2.5668 | 2.2054 | 32.6105 | 60637 | 0.87698 | 1.1519 | 2.0952 | 3.6265 | 5.1731 | 6.4573 | 6.3891 | 5.4364 | 4.0577 | 2.7563 | 1.531 | 0.87362 | 40.4251 | 60637 | 5 | 10
60638 | 1.5077 | 1.3253 | 2.5344 | 3.7357 | 3.2272 | 3.603 | 3.7611 | 3.2795 | 2.9029 | 2.1404 | 2.5142 | 2.275 | 32.8065 | 60638 | 0.86577 | 1.1497 | 2.1269 | 3.6482 | 5.2035 | 6.4849 | 6.3939 | 5.4209 | 4.0614 | 2.7587 | 1.5327 | 0.86508 | 40.5117 | 60638 | 4 | 10
60639 | 1.5479 | 1.3467 | 2.5646 | 3.7417 | 3.158 | 3.5564 | 3.7661 | 3.26 | 2.8383 | 2.1278 | 2.4882 | 2.2986 | 32.6944 | 60639 | 0.86415 | 1.1473 | 2.1219 | 3.6285 | 5.1523 | 6.4542 | 6.4016 | 5.4237 | 4.0588 | 2.7486 | 1.5315 | 0.86868 | 40.4014 | 60639 | 5 | 10
60640 | 1.5655 | 1.3549 | 2.4997 | 3.6271 | 3.1156 | 3.5252 | 3.6957 | 3.2711 | 2.8004 | 2.1893 | 2.5074 | 2.2221 | 32.3739 | 60640 | 0.8691 | 1.1493 | 2.099 | 3.5889 | 5.1203 | 6.3747 | 6.382 | 5.4234 | 4.0409 | 2.7454 | 1.5262 | 0.87052 | 40.1897 | 60640 | 5 | 10
60641 | 1.557 | 1.3521 | 2.5516 | 3.7147 | 3.1533 | 3.5545 | 3.7527 | 3.24 | 2.8105 | 2.1377 | 2.4816 | 2.2761 | 32.5818 | 60641 | 0.86472 | 1.1466 | 2.1169 | 3.6164 | 5.1437 | 6.4348 | 6.397 | 5.4247 | 4.053 | 2.748 | 1.529 | 0.86787 | 40.3426 | 60641 | 5 | 10
60642 | 1.5452 | 1.3457 | 2.5075 | 3.6522 | 3.1327 | 3.5391 | 3.7135 | 3.3155 | 2.8364 | 2.187 | 2.5219 | 2.2383 | 32.5351 | 60642 | 0.87105 | 1.1505 | 2.117 | 3.6064 | 5.1448 | 6.4133 | 6.3914 | 5.425 | 4.0527 | 2.747 | 1.528 | 0.87023 | 40.3175 | 60642 | 5 | 10
60643 | 1.4943 | 1.3178 | 2.4659 | 3.6595 | 3.263 | 3.6202 | 3.7014 | 3.286 | 2.9366 | 2.2021 | 2.5578 | 2.2132 | 32.7179 | 60643 | 0.86926 | 1.1522 | 2.1099 | 3.6472 | 5.2061 | 6.4967 | 6.3935 | 5.4298 | 4.0624 | 2.7617 | 1.5322 | 0.87032 | 40.5314 | 60643 | 4 | 10
60644 | 1.5359 | 1.3404 | 2.5587 | 3.7443 | 3.1771 | 3.5686 | 3.7667 | 3.2682 | 2.859 | 2.1298 | 2.4963 | 2.2957 | 32.7408 | 60644 | 0.86478 | 1.1479 | 2.1246 | 3.6347 | 5.1677 | 6.4679 | 6.4006 | 5.4226 | 4.0611 | 2.7513 | 1.5321 | 0.86785 | 40.4432 | 60644 | 4 | 10
60645 | 1.5765 | 1.3609 | 2.5061 | 3.6315 | 3.1246 | 3.5332 | 3.7007 | 3.2207 | 2.7709 | 2.1766 | 2.4859 | 2.219 | 32.3067 | 60645 | 0.86676 | 1.1476 | 2.093 | 3.5849 | 5.1145 | 6.3667 | 6.3796 | 5.4248 | 4.0354 | 2.7461 | 1.5258 | 0.86928 | 40.1543 | 60645 | 5 | 10
60646 | 1.5698 | 1.358 | 2.5416 | 3.6908 | 3.1506 | 3.5564 | 3.7415 | 3.2016 | 2.7775 | 2.1409 | 2.4666 | 2.2546 | 32.4501 | 60646 | 0.86327 | 1.1475 | 2.1065 | 3.6027 | 5.1321 | 6.3999 | 6.3894 | 5.4271 | 4.0413 | 2.7479 | 1.5282 | 0.86837 | 40.2543 | 60646 | 5 | 10
60647 | 1.5503 | 1.3487 | 2.534 | 3.6899 | 3.14 | 3.544 | 3.7365 | 3.2841 | 2.8266 | 2.1598 | 2.5026 | 2.2634 | 32.5801 | 60647 | 0.86786 | 1.1481 | 2.1193 | 3.6127 | 5.1444 | 6.4295 | 6.3959 | 5.4238 | 4.0551 | 2.747 | 1.5281 | 0.86882 | 40.3405 | 60647 | 5 | 10
60649 | 1.5142 | 1.3268 | 2.4382 | 3.6047 | 3.2088 | 3.5881 | 3.6659 | 3.3244 | 2.9312 | 2.2394 | 2.5848 | 2.1974 | 32.6238 | 60649 | 0.87714 | 1.1523 | 2.0869 | 3.6292 | 5.1719 | 6.46 | 6.3894 | 5.4393 | 4.0584 | 2.7569 | 1.5311 | 0.87541 | 40.428 | 60649 | 5 | 10
60651 | 1.5439 | 1.345 | 2.5566 | 3.7325 | 3.1605 | 3.5574 | 3.7606 | 3.2704 | 2.8432 | 2.1355 | 2.4949 | 2.2909 | 32.6915 | 60651 | 0.86546 | 1.1473 | 2.1236 | 3.6275 | 5.1566 | 6.4578 | 6.4009 | 5.4231 | 4.0602 | 2.7491 | 1.5304 | 0.86819 | 40.4101 | 60651 | 5 | 10
60652 | 1.5013 | 1.322 | 2.5011 | 3.6958 | 3.2363 | 3.6056 | 3.732 | 3.2923 | 2.9156 | 2.1707 | 2.5361 | 2.244 | 32.7529 | 60652 | 0.87053 | 1.1517 | 2.12 | 3.6402 | 5.2092 | 6.4902 | 6.3909 | 5.4242 | 4.0622 | 2.7608 | 1.5334 | 0.86798 | 40.5213 | 60652 | 4 | 10
60653 | 1.5251 | 1.3341 | 2.466 | 3.62 | 3.1729 | 3.5648 | 3.6857 | 3.3284 | 2.8854 | 2.2179 | 2.556 | 2.2088 | 32.5651 | 60653 | 0.87574 | 1.1521 | 2.1019 | 3.6171 | 5.163 | 6.436 | 6.3883 | 5.4327 | 4.0548 | 2.7531 | 1.5299 | 0.87279 | 40.3774 | 60653 | 5 | 10
60654 | 1.5429 | 1.3443 | 2.4931 | 3.6325 | 3.1312 | 3.5381 | 3.701 | 3.3273 | 2.8413 | 2.2009 | 2.5315 | 2.2247 | 32.5088 | 60654 | 0.87262 | 1.1515 | 2.1142 | 3.6036 | 5.1448 | 6.4062 | 6.389 | 5.4262 | 4.0513 | 2.7473 | 1.528 | 0.871 | 40.3059 | 60654 | 5 | 10
60655 | 1.4909 | 1.3173 | 2.4828 | 3.6818 | 3.2707 | 3.6248 | 3.7192 | 3.2777 | 2.9313 | 2.1851 | 2.5443 | 2.2247 | 32.7507 | 60655 | 0.86838 | 1.1518 | 2.1206 | 3.6509 | 5.214 | 6.5008 | 6.3941 | 5.4242 | 4.0622 | 2.7625 | 1.5311 | 0.86791 | 40.5485 | 60655 | 4 | 10
60656 | 1.5516 | 1.3423 | 2.5896 | 3.7813 | 3.1645 | 3.5672 | 3.7875 | 3.2244 | 2.8517 | 2.0951 | 2.4676 | 2.3274 | 32.7502 | 60656 | 0.85611 | 1.1543 | 2.1084 | 3.6334 | 5.1484 | 6.4191 | 6.3964 | 5.4263 | 4.0442 | 2.7502 | 1.5389 | 0.87492 | 40.3505 | 60656 | 5 | 10
60657 | 1.5564 | 1.351 | 2.5057 | 3.6405 | 3.1196 | 3.5294 | 3.7059 | 3.2967 | 2.8158 | 2.1876 | 2.5138 | 2.2319 | 32.4542 | 60657 | 0.87004 | 1.1499 | 2.1096 | 3.5968 | 5.131 | 6.392 | 6.3872 | 5.4239 | 4.047 | 2.7456 | 1.5269 | 0.87034 | 40.2505 | 60657 | 5 | 10
60659 | 1.5712 | 1.3588 | 2.5161 | 3.6499 | 3.1318 | 3.5392 | 3.7133 | 3.228 | 2.7792 | 2.1687 | 2.4853 | 2.2311 | 32.3725 | 60659 | 0.86662 | 1.1474 | 2.1006 | 3.5926 | 5.1229 | 6.3841 | 6.3844 | 5.4252 | 4.0401 | 2.7465 | 1.5264 | 0.86874 | 40.2054 | 60659 | 5 | 10
60660 | 1.5712 | 1.3575 | 2.499 | 3.6237 | 3.116 | 3.5252 | 3.6932 | 3.2509 | 2.7889 | 2.187 | 2.5005 | 2.2183 | 32.3314 | 60660 | 0.86823 | 1.1486 | 2.0934 | 3.585 | 5.1148 | 6.3663 | 6.3794 | 5.4233 | 4.0374 | 2.7455 | 1.5258 | 0.87036 | 40.1582 | 60660 | 5 | 10
60661 | 1.541 | 1.3433 | 2.4955 | 3.6392 | 3.1379 | 3.5424 | 3.7044 | 3.3229 | 2.8455 | 2.1972 | 2.5307 | 2.2281 | 32.5282 | 60661 | 0.87241 | 1.1513 | 2.1139 | 3.6074 | 5.1491 | 6.4149 | 6.3898 | 5.4265 | 4.0526 | 2.7484 | 1.5284 | 0.87086 | 40.3255 | 60661 | 5 | 10
60666 | 1.5399 | 1.3287 | 2.6285 | 3.8541 | 3.1751 | 3.5794 | 3.8252 | 3.2289 | 2.9078 | 2.0528 | 2.4606 | 2.3843 | 32.9654 | 60666 | 0.8476 | 1.1614 | 2.1033 | 3.6506 | 5.1568 | 6.4141 | 6.3979 | 5.4256 | 4.0388 | 2.7517 | 1.546 | 0.88156 | 40.3754 | 60666 | 5 | 10
60706 | 1.5512 | 1.3433 | 2.5859 | 3.7751 | 3.1637 | 3.5654 | 3.7842 | 3.2298 | 2.8493 | 2.1004 | 2.471 | 2.3231 | 32.7424 | 60706 | 0.85757 | 1.153 | 2.1107 | 3.6338 | 5.1491 | 6.4256 | 6.3974 | 5.4261 | 4.0469 | 2.75 | 1.5384 | 0.87377 | 40.3622 | 60706 | 5 | 10
60707 | 1.541 | 1.339 | 2.5957 | 3.7968 | 3.1679 | 3.5642 | 3.7943 | 3.2591 | 2.8776 | 2.0971 | 2.4838 | 2.3431 | 32.8597 | 60707 | 0.85912 | 1.1521 | 2.1189 | 3.6511 | 5.1595 | 6.4565 | 6.404 | 5.4252 | 4.0571 | 2.7506 | 1.5427 | 0.8731 | 40.4498 | 60707 | 5 | 10
60712 | 1.5758 | 1.362 | 2.5245 | 3.6597 | 3.1422 | 3.5494 | 3.7233 | 3.1982 | 2.7604 | 2.1572 | 2.4695 | 2.2323 | 32.3545 | 60712 | 0.86516 | 1.1466 | 2.1019 | 3.5932 | 5.1242 | 6.3854 | 6.3852 | 5.4271 | 4.0383 | 2.7472 | 1.5265 | 0.86761 | 40.2083 | 60712 | 5 | 10
60714 | 1.5704 | 1.3533 | 2.5578 | 3.7186 | 3.1543 | 3.565 | 3.757 | 3.1814 | 2.7877 | 2.1178 | 2.4518 | 2.273 | 32.488 | 60714 | 0.85704 | 1.1524 | 2.0986 | 3.5977 | 5.1299 | 6.3754 | 6.3857 | 5.4271 | 4.031 | 2.7484 | 1.5273 | 0.87289 | 40.2035 | 60714 | 5 | 10
60803 | 1.4845 | 1.3154 | 2.4898 | 3.6945 | 3.2891 | 3.6359 | 3.7295 | 3.2664 | 2.9329 | 2.1763 | 2.5362 | 2.2271 | 32.7776 | 60803 | 0.86717 | 1.1511 | 2.1285 | 3.6596 | 5.2206 | 6.5066 | 6.3959 | 5.42 | 4.0614 | 2.7637 | 1.5288 | 0.8657 | 40.5691 | 60803 | 4 | 10
60804 | 1.5256 | 1.3349 | 2.548 | 3.7384 | 3.1951 | 3.5805 | 3.7628 | 3.2729 | 2.8743 | 2.1355 | 2.5037 | 2.2859 | 32.7577 | 60804 | 0.86553 | 1.1488 | 2.1257 | 3.638 | 5.1815 | 6.4747 | 6.3979 | 5.4219 | 4.0614 | 2.7541 | 1.5325 | 0.86707 | 40.469 | 60804 | 4 | 10
60805 | 1.4968 | 1.3198 | 2.4894 | 3.685 | 3.2513 | 3.614 | 3.7229 | 3.2873 | 2.9241 | 2.1806 | 2.5425 | 2.2327 | 32.7465 | 60805 | 0.86995 | 1.1518 | 2.1184 | 3.6449 | 5.2102 | 6.4946 | 6.3923 | 5.4252 | 4.0621 | 2.7616 | 1.5323 | 0.86834 | 40.5315 | 60805 | 4 | 10
60827 | 1.4858 | 1.3117 | 2.4397 | 3.6387 | 3.296 | 3.639 | 3.6793 | 3.27 | 2.9573 | 2.2232 | 2.5728 | 2.19 | 32.7036 | 60827 | 0.86338 | 1.1535 | 2.1062 | 3.6546 | 5.2116 | 6.5086 | 6.3965 | 5.4327 | 4.0643 | 2.763 | 1.5331 | 0.87168 | 40.5591 | 60827 | 4 | 10
60901 | 1.3818 | 1.2972 | 2.4456 | 3.5795 | 3.5008 | 3.6188 | 3.6211 | 3.0547 | 2.8576 | 2.226 | 2.4356 | 2.0504 | 32.069 | 60901 | 0.85472 | 1.1721 | 2.1436 | 3.8353 | 5.3563 | 6.6506 | 6.4426 | 5.3936 | 4.145 | 2.8122 | 1.5592 | 0.8779 | 41.2432 | 60901 | 4 | 10
60911 | 1.373 | 1.3281 | 2.4622 | 3.5572 | 3.5063 | 3.5544 | 3.6136 | 2.9999 | 2.8061 | 2.266 | 2.384 | 1.985 | 31.8356 | 60911 | 0.86882 | 1.1711 | 2.1792 | 3.8634 | 5.4195 | 6.6883 | 6.4424 | 5.4164 | 4.1862 | 2.8243 | 1.5782 | 0.8812 | 41.5192 | 60911 | 5 | 10
60912 | 1.4307 | 1.3482 | 2.5273 | 3.5768 | 3.6488 | 3.6023 | 3.5029 | 3.1209 | 2.846 | 2.332 | 2.529 | 2.132 | 32.5971 | 60912 | 0.86579 | 1.1537 | 2.1612 | 3.7914 | 5.379 | 6.6205 | 6.4405 | 5.3748 | 4.1486 | 2.795 | 1.5671 | 0.8573 | 41.1549 | 60912 | 5 | 10
60913 | 1.3608 | 1.2714 | 2.4189 | 3.5589 | 3.45 | 3.6248 | 3.6604 | 3.0173 | 2.8512 | 2.1693 | 2.3916 | 2.0309 | 31.8056 | 60913 | 0.85167 | 1.167 | 2.1411 | 3.8601 | 5.3569 | 6.6732 | 6.4503 | 5.4035 | 4.1505 | 2.8163 | 1.5524 | 0.87564 | 41.2986 | 60913 | 4 | 10
60914 | 1.3948 | 1.2952 | 2.4463 | 3.5976 | 3.4944 | 3.6443 | 3.6329 | 3.0858 | 2.881 | 2.2211 | 2.4618 | 2.0774 | 32.2325 | 60914 | 0.85062 | 1.166 | 2.1313 | 3.8096 | 5.3313 | 6.6351 | 6.4285 | 5.3801 | 4.1321 | 2.7977 | 1.5502 | 0.87624 | 41.0889 | 60914 | 4 | 10
60915 | 1.3914 | 1.2986 | 2.449 | 3.592 | 3.5039 | 3.6328 | 3.6222 | 3.0771 | 2.8717 | 2.2295 | 2.4561 | 2.0687 | 32.1931 | 60915 | 0.85265 | 1.1699 | 2.1366 | 3.8178 | 5.3419 | 6.638 | 6.4338 | 5.3845 | 4.1365 | 2.804 | 1.5549 | 0.87715 | 41.1477 | 60915 | 4 | 10
60917 | 1.3469 | 1.2668 | 2.4087 | 3.5243 | 3.4294 | 3.5965 | 3.6712 | 2.9489 | 2.8198 | 2.1607 | 2.3482 | 1.9904 | 31.5119 | 60917 | 0.85332 | 1.1701 | 2.1514 | 3.8801 | 5.3903 | 6.7027 | 6.4577 | 5.4133 | 4.1634 | 2.8259 | 1.5585 | 0.87539 | 41.4421 | 60917 | 5 | 10
60918 | 1.4348 | 1.427 | 2.4989 | 3.6073 | 3.4432 | 3.5532 | 3.6654 | 2.9493 | 2.7474 | 2.3736 | 2.3439 | 1.8713 | 31.9153 | 60918 | 0.88801 | 1.1887 | 2.2218 | 3.9649 | 5.3949 | 6.6758 | 6.4067 | 5.4267 | 4.2078 | 2.8607 | 1.5962 | 0.87654 | 41.7088 | 60918 | 4 | 10
60919 | 1.348 | 1.2763 | 2.4133 | 3.5153 | 3.4232 | 3.5807 | 3.6806 | 2.917 | 2.8037 | 2.1726 | 2.3316 | 1.972 | 31.4343 | 60919 | 0.85528 | 1.1653 | 2.1583 | 3.8895 | 5.4047 | 6.7035 | 6.4322 | 5.4155 | 4.1733 | 2.8243 | 1.5612 | 0.87711 | 41.4604 | 60919 | 5 | 10
60921 | 1.3994 | 1.3559 | 2.4602 | 3.5299 | 3.397 | 3.5542 | 3.7247 | 2.8434 | 2.7555 | 2.2612 | 2.3059 | 1.9083 | 31.4956 | 60921 | 0.86903 | 1.162 | 2.1873 | 3.9381 | 5.4346 | 6.7082 | 6.4194 | 5.4202 | 4.2043 | 2.8485 | 1.5712 | 0.86141 | 41.6242 | 60921 | 4 | 10
60922 | 1.3753 | 1.309 | 2.4536 | 3.5675 | 3.5115 | 3.5874 | 3.6096 | 3.0329 | 2.8349 | 2.2438 | 2.4146 | 2.0238 | 31.9638 | 60922 | 0.86062 | 1.1708 | 2.159 | 3.8466 | 5.3863 | 6.6717 | 6.4548 | 5.4064 | 4.1629 | 2.8179 | 1.5699 | 0.8811 | 41.3879 | 60922 | 4 | 10
60924 | 1.4183 | 1.4397 | 2.5379 | 3.6058 | 3.5688 | 3.4981 | 3.6171 | 3.0866 | 2.7615 | 2.3908 | 2.4118 | 1.9832 | 32.3195 | 60924 | 0.89657 | 1.2003 | 2.2461 | 3.9601 | 5.4076 | 6.669 | 6.4084 | 5.4349 | 4.2202 | 2.8518 | 1.6089 | 0.8838 | 41.7877 | 60924 | 4 | 10
60927 | 1.3703 | 1.3131 | 2.4522 | 3.5562 | 3.4998 | 3.5718 | 3.6189 | 3.0036 | 2.819 | 2.2453 | 2.3903 | 1.9995 | 31.8399 | 60927 | 0.86324 | 1.1718 | 2.1683 | 3.8594 | 5.4057 | 6.6875 | 6.4471 | 5.4137 | 4.1754 | 2.818 | 1.5725 | 0.88273 | 41.4655 | 60927 | 5 | 10
60928 | 1.379 | 1.3647 | 2.5038 | 3.5684 | 3.5759 | 3.5072 | 3.5669 | 3.0664 | 2.7943 | 2.3212 | 2.4154 | 2.0099 | 32.0732 | 60928 | 0.88328 | 1.1747 | 2.2022 | 3.8632 | 5.4331 | 6.6513 | 6.425 | 5.415 | 4.2026 | 2.8411 | 1.591 | 0.87238 | 41.555 | 60928 | 5 | 10
60929 | 1.3534 | 1.291 | 2.4208 | 3.4981 | 3.4078 | 3.557 | 3.709 | 2.8591 | 2.7798 | 2.184 | 2.3053 | 1.9535 | 31.3187 | 60929 | 0.85831 | 1.1498 | 2.1651 | 3.9097 | 5.4267 | 6.7051 | 6.4142 | 5.4214 | 4.1881 | 2.8281 | 1.5623 | 0.8667 | 41.4956 | 60929 | 4 | 10
60930 | 1.3767 | 1.3386 | 2.4616 | 3.5583 | 3.4842 | 3.5496 | 3.6292 | 2.9733 | 2.7911 | 2.2754 | 2.3637 | 1.9553 | 31.7571 | 60930 | 0.87284 | 1.1717 | 2.1873 | 3.883 | 5.4263 | 6.6949 | 6.4309 | 5.4175 | 4.1932 | 2.835 | 1.5788 | 0.87548 | 41.567 | 60930 | 5 | 10
60931 | 1.4309 | 1.366 | 2.5579 | 3.5679 | 3.6901 | 3.567 | 3.4792 | 3.1466 | 2.8298 | 2.3494 | 2.5333 | 2.1505 | 32.6686 | 60931 | 0.87143 | 1.1582 | 2.1731 | 3.8169 | 5.3809 | 6.611 | 6.4302 | 5.3769 | 4.1607 | 2.804 | 1.5714 | 0.86106 | 41.2159 | 60931 | 5 | 10
60934 | 1.337 | 1.2623 | 2.4025 | 3.4856 | 3.405 | 3.5677 | 3.7018 | 2.8745 | 2.7927 | 2.1449 | 2.3078 | 1.9718 | 31.2535 | 60934 | 0.85303 | 1.1532 | 2.154 | 3.8987 | 5.4155 | 6.6973 | 6.4241 | 5.4223 | 4.1761 | 2.8276 | 1.5587 | 0.86687 | 41.4473 | 60934 | 5 | 10
60935 | 1.3447 | 1.2483 | 2.3988 | 3.5328 | 3.4228 | 3.6287 | 3.6724 | 2.9947 | 2.8462 | 2.1271 | 2.3673 | 2.0212 | 31.6052 | 60935 | 0.84764 | 1.1656 | 2.1389 | 3.8603 | 5.3615 | 6.68 | 6.4585 | 5.4062 | 4.15 | 2.8203 | 1.5502 | 0.87118 | 41.3101 | 60935 | 5 | 10
60936 | 1.51 | 1.4857 | 2.5551 | 3.5897 | 3.3768 | 3.5873 | 3.7771 | 2.8694 | 2.7138 | 2.381 | 2.3508 | 1.8783 | 32.075 | 60936 | 0.88709 | 1.1897 | 2.2357 | 3.9858 | 5.4121 | 6.6612 | 6.4274 | 5.4388 | 4.2423 | 2.861 | 1.5929 | 0.87645 | 41.8104 | 60936 | 4 | 10
60938 | 1.3807 | 1.3549 | 2.4759 | 3.5649 | 3.5023 | 3.5331 | 3.6151 | 2.9898 | 2.7831 | 2.2997 | 2.3698 | 1.9532 | 31.8225 | 60938 | 0.87972 | 1.1709 | 2.1976 | 3.8806 | 5.4331 | 6.6833 | 6.4278 | 5.4181 | 4.2007 | 2.8453 | 1.5844 | 0.86988 | 41.5912 | 60938 | 4 | 10
60940 | 1.4393 | 1.3109 | 2.4465 | 3.6133 | 3.5203 | 3.6913 | 3.604 | 3.1293 | 2.9213 | 2.2796 | 2.5426 | 2.1192 | 32.6175 | 60940 | 0.85137 | 1.1572 | 2.1229 | 3.7341 | 5.2993 | 6.6015 | 6.4009 | 5.3603 | 4.1065 | 2.7756 | 1.5426 | 0.87511 | 40.8273 | 60940 | 5 | 10
60941 | 1.358 | 1.2828 | 2.4236 | 3.5459 | 3.4539 | 3.5989 | 3.6556 | 2.9816 | 2.829 | 2.1909 | 2.371 | 2.0008 | 31.692 | 60941 | 0.85583 | 1.1729 | 2.1535 | 3.8777 | 5.3834 | 6.6908 | 6.4492 | 5.413 | 4.1631 | 2.8205 | 1.56 | 0.87791 | 41.4177 | 60941 | 4 | 10
60942 | 1.4532 | 1.4898 | 2.6354 | 3.6124 | 3.7924 | 3.4571 | 3.5814 | 3.3298 | 2.7669 | 2.4261 | 2.5566 | 2.2409 | 33.3419 | 60942 | 0.91446 | 1.2235 | 2.3119 | 3.9456 | 5.4083 | 6.6509 | 6.4202 | 5.431 | 4.1778 | 2.8649 | 1.624 | 0.89495 | 41.8675 | 60942 | 4 | 10
60946 | 1.3591 | 1.2996 | 2.428 | 3.5245 | 3.429 | 3.569 | 3.6809 | 2.9071 | 2.7923 | 2.2076 | 2.3284 | 1.9541 | 31.4796 | 60946 | 0.85993 | 1.1642 | 2.1687 | 3.8995 | 5.4158 | 6.7038 | 6.4086 | 5.4167 | 4.1841 | 2.8219 | 1.5651 | 0.87958 | 41.4879 | 60946 | 4 | 10
60948 | 1.4793 | 1.4672 | 2.5123 | 3.6331 | 3.3928 | 3.5894 | 3.7047 | 2.9104 | 2.7287 | 2.4085 | 2.3311 | 1.8267 | 31.9842 | 60948 | 0.89153 | 1.1944 | 2.2421 | 3.9789 | 5.3982 | 6.6631 | 6.4108 | 5.4318 | 4.219 | 2.8616 | 1.6 | 0.87898 | 41.7705 | 60948 | 4 | 10
60949 | 1.5587 | 1.5479 | 2.557 | 3.6817 | 3.3497 | 3.6431 | 3.7541 | 2.9077 | 2.6979 | 2.4737 | 2.3445 | 1.8014 | 32.3173 | 60949 | 0.90389 | 1.2107 | 2.291 | 4.0049 | 5.4241 | 6.6553 | 6.4263 | 5.4441 | 4.2488 | 2.8625 | 1.6107 | 0.89252 | 41.9748 | 60949 | 4 | 10
60950 | 1.399 | 1.2894 | 2.4419 | 3.607 | 3.4757 | 3.6615 | 3.6529 | 3.0998 | 2.8953 | 2.2047 | 2.468 | 2.0909 | 32.2862 | 60950 | 0.84813 | 1.1602 | 2.1255 | 3.7994 | 5.3127 | 6.6275 | 6.4216 | 5.3767 | 4.1239 | 2.7887 | 1.543 | 0.8743 | 41.0017 | 60950 | 4 | 10
60951 | 1.3943 | 1.3383 | 2.5018 | 3.5683 | 3.605 | 3.559 | 3.535 | 3.0928 | 2.8311 | 2.3034 | 2.4699 | 2.0733 | 32.2722 | 60951 | 0.87059 | 1.161 | 2.1745 | 3.8208 | 5.4081 | 6.6755 | 6.4593 | 5.3994 | 4.1681 | 2.8162 | 1.5735 | 0.86545 | 41.3925 | 60951 | 5 | 10
60952 | 1.4698 | 1.4421 | 2.5076 | 3.595 | 3.3666 | 3.5878 | 3.7401 | 2.8515 | 2.7307 | 2.363 | 2.3163 | 1.8375 | 31.8081 | 60952 | 0.88061 | 1.1808 | 2.2157 | 3.9636 | 5.391 | 6.657 | 6.409 | 5.4271 | 4.2134 | 2.8598 | 1.5863 | 0.86966 | 41.654 | 60952 | 4 | 10
60953 | 1.4006 | 1.4142 | 2.5869 | 3.5698 | 3.7226 | 3.4502 | 3.5126 | 3.2288 | 2.7927 | 2.3717 | 2.5044 | 2.1501 | 32.7046 | 60953 | 0.8944 | 1.1945 | 2.2467 | 3.8986 | 5.3968 | 6.6459 | 6.3973 | 5.4132 | 4.1786 | 2.8386 | 1.6057 | 0.88255 | 41.5929 | 60953 | 4 | 10
60954 | 1.4306 | 1.3193 | 2.4691 | 3.5983 | 3.5625 | 3.6606 | 3.5672 | 3.1102 | 2.8879 | 2.2929 | 2.527 | 2.1122 | 32.5378 | 60954 | 0.85677 | 1.1573 | 2.137 | 3.7515 | 5.3402 | 6.6233 | 6.4209 | 5.3675 | 4.1224 | 2.7849 | 1.5548 | 0.86783 | 40.9844 | 60954 | 4 | 10
60955 | 1.3945 | 1.3808 | 2.488 | 3.5772 | 3.497 | 3.5278 | 3.6247 | 2.9895 | 2.77 | 2.3277 | 2.3654 | 1.9345 | 31.8771 | 60955 | 0.88444 | 1.1773 | 2.2091 | 3.914 | 5.4246 | 6.684 | 6.4176 | 5.4224 | 4.2063 | 2.8512 | 1.5893 | 0.87057 | 41.6508 | 60955 | 4 | 10
60957 | 1.5275 | 1.5121 | 2.5359 | 3.6558 | 3.3527 | 3.6215 | 3.7395 | 2.8882 | 2.7077 | 2.4428 | 2.3309 | 1.7969 | 32.1115 | 60957 | 0.89707 | 1.2011 | 2.2724 | 3.991 | 5.4165 | 6.6548 | 6.42 | 5.441 | 4.2408 | 2.8585 | 1.6049 | 0.88337 | 41.8817 | 60957 | 4 | 10
60959 | 1.3842 | 1.3407 | 2.449 | 3.5414 | 3.42 | 3.5582 | 3.6863 | 2.8889 | 2.7687 | 2.2594 | 2.3187 | 1.914 | 31.5293 | 60959 | 0.86992 | 1.1643 | 2.187 | 3.9229 | 5.4368 | 6.72 | 6.4184 | 5.4177 | 4.1989 | 2.8402 | 1.5714 | 0.86708 | 41.6147 | 60959 | 4 | 10
60960 | 1.4815 | 1.5096 | 2.5713 | 3.6493 | 3.5691 | 3.542 | 3.6801 | 3.1086 | 2.7395 | 2.4503 | 2.4352 | 1.9994 | 32.736 | 60960 | 0.90972 | 1.2175 | 2.2979 | 3.9925 | 5.4191 | 6.6615 | 6.4223 | 5.443 | 4.2319 | 2.8658 | 1.6222 | 0.89338 | 41.977 | 60960 | 4 | 10
60961 | 1.3377 | 1.249 | 2.3957 | 3.512 | 3.4158 | 3.6045 | 3.6757 | 2.9473 | 2.8235 | 2.13 | 2.3425 | 1.9959 | 31.4297 | 60961 | 0.84968 | 1.1699 | 2.1457 | 3.8743 | 5.3863 | 6.7015 | 6.4682 | 5.4116 | 4.1577 | 2.8293 | 1.5557 | 0.87185 | 41.4216 | 60961 | 5 | 10
60962 | 1.432 | 1.4037 | 2.4824 | 3.5807 | 3.3957 | 3.5702 | 3.7049 | 2.8771 | 2.7458 | 2.3325 | 2.3168 | 1.8598 | 31.7018 | 60962 | 0.87875 | 1.1755 | 2.2044 | 3.9511 | 5.4058 | 6.6866 | 6.4118 | 5.4213 | 4.2046 | 2.8575 | 1.5831 | 0.86766 | 41.6481 | 60962 | 4 | 10
60963 | 1.5343 | 1.5615 | 2.6561 | 3.6664 | 3.804 | 3.5356 | 3.684 | 3.3441 | 2.7348 | 2.4804 | 2.5879 | 2.2814 | 33.8705 | 60963 | 0.92929 | 1.2425 | 2.3448 | 3.9825 | 5.4294 | 6.6659 | 6.4343 | 5.4463 | 4.1914 | 2.8803 | 1.6377 | 0.9113 | 42.0958 | 60963 | 4 | 10
60964 | 1.4129 | 1.3267 | 2.4869 | 3.5819 | 3.5877 | 3.6138 | 3.5467 | 3.0955 | 2.8558 | 2.2961 | 2.4977 | 2.0947 | 32.3966 | 60964 | 0.86267 | 1.1618 | 2.1537 | 3.785 | 5.3776 | 6.643 | 6.4437 | 5.3834 | 4.1446 | 2.8007 | 1.5653 | 0.86672 | 41.1883 | 60964 | 4 | 10
60966 | 1.4262 | 1.3935 | 2.5915 | 3.5606 | 3.7377 | 3.5093 | 3.465 | 3.2081 | 2.8092 | 2.3673 | 2.5365 | 2.1804 | 32.7852 | 60966 | 0.88396 | 1.1724 | 2.1974 | 3.8541 | 5.362 | 6.6171 | 6.3852 | 5.3901 | 4.1659 | 2.8224 | 1.5866 | 0.87291 | 41.3101 | 60966 | 4 | 10
60968 | 1.4172 | 1.395 | 2.4787 | 3.5858 | 3.4287 | 3.5576 | 3.6691 | 2.9207 | 2.7543 | 2.3354 | 2.3312 | 1.875 | 31.7487 | 60968 | 0.88272 | 1.1775 | 2.2086 | 3.9449 | 5.4108 | 6.6995 | 6.4139 | 5.4204 | 4.2032 | 2.859 | 1.5863 | 0.87004 | 41.6768 | 60968 | 4 | 10
60970 | 1.3895 | 1.3663 | 2.5307 | 3.5649 | 3.6429 | 3.5076 | 3.5216 | 3.1273 | 2.8105 | 2.332 | 2.4686 | 2.0815 | 32.3434 | 60970 | 0.88093 | 1.1724 | 2.1963 | 3.8549 | 5.4168 | 6.6468 | 6.4218 | 5.4032 | 4.1896 | 2.8287 | 1.587 | 0.87113 | 41.4695 | 60970 | 5 | 10
60973 | 1.4099 | 1.4456 | 2.6094 | 3.5839 | 3.7599 | 3.4298 | 3.5389 | 3.2838 | 2.7839 | 2.3943 | 2.525 | 2.1886 | 32.9531 | 60973 | 0.90378 | 1.2101 | 2.2817 | 3.9223 | 5.4006 | 6.6568 | 6.4062 | 5.4239 | 4.1767 | 2.8503 | 1.6191 | 0.88917 | 41.7407 | 60973 | 4 | 10
61001 | 1.0762 | 1.0132 | 2.1416 | 3.166 | 3.4201 | 3.9562 | 3.7804 | 3.7138 | 3.2185 | 2.2008 | 2.0998 | 1.6425 | 31.4291 | 61001 | 0.72026 | 1.0417 | 1.9553 | 3.6058 | 5.1219 | 6.1911 | 6.065 | 5.0857 | 3.5733 | 2.5126 | 1.3129 | 0.71389 | 37.8996 | 61001 | 5 | 10
61006 | 1.1461 | 1.0427 | 2.3111 | 3.3411 | 3.4442 | 3.989 | 3.493 | 3.4075 | 3.1621 | 2.2137 | 2.2857 | 1.8403 | 31.6765 | 61006 | 0.75537 | 1.0642 | 2.0026 | 3.6828 | 5.2535 | 6.5201 | 6.2947 | 5.2153 | 3.8529 | 2.6999 | 1.421 | 0.76188 | 39.5242 | 61006 | 5 | 10
61007 | 1.1653 | 1.0649 | 2.2557 | 3.3188 | 3.5299 | 4.0591 | 3.6845 | 3.5968 | 3.1165 | 2.316 | 2.2478 | 1.7764 | 32.1318 | 61007 | 0.71861 | 1.0206 | 1.941 | 3.5739 | 5.1121 | 6.2442 | 6.1579 | 5.0876 | 3.6543 | 2.536 | 1.3401 | 0.72242 | 38.1089 | 61007 | 5 | 10
61008 | 1.1589 | 0.98633 | 2.1488 | 3.3266 | 3.2319 | 3.9443 | 3.6856 | 3.5902 | 3.148 | 2.2272 | 2.2971 | 1.8002 | 31.5451 | 61008 | 0.72895 | 1.0237 | 1.9222 | 3.5208 | 5.1187 | 6.3432 | 6.2449 | 5.1495 | 3.7544 | 2.5777 | 1.3604 | 0.74018 | 38.4846 | 61008 | 5 | 10
61010 | 1.1192 | 1.0341 | 2.2527 | 3.3335 | 3.4276 | 4.0675 | 3.6504 | 3.5166 | 3.1775 | 2.318 | 2.275 | 1.8067 | 31.9788 | 61010 | 0.72791 | 1.0317 | 1.9456 | 3.567 | 5.162 | 6.4008 | 6.2235 | 5.1629 | 3.7613 | 2.585 | 1.3692 | 0.7276 | 38.6646 | 61010 | 5 | 10
61011 | 1.1255 | 0.97835 | 2.1327 | 3.2745 | 3.1673 | 3.8972 | 3.719 | 3.6184 | 3.1488 | 2.2499 | 2.2412 | 1.7517 | 31.3045 | 61011 | 0.71117 | 1.0031 | 1.889 | 3.48 | 5.0193 | 6.2805 | 6.1916 | 5.1091 | 3.6961 | 2.5395 | 1.3397 | 0.71222 | 37.9711 | 61011 | 5 | 9
61012 | 1.1677 | 0.97095 | 2.0927 | 3.2517 | 3.0851 | 3.8299 | 3.673 | 3.6292 | 3.1225 | 2.186 | 2.2482 | 1.7487 | 31.0057 | 61012 | 0.71357 | 1.0044 | 1.8794 | 3.459 | 4.9899 | 6.2776 | 6.2018 | 5.1054 | 3.7076 | 2.5335 | 1.339 | 0.72071 | 37.9319 | 61012 | 5 | 10
61014 | 1.2125 | 1.0984 | 2.4219 | 3.4696 | 3.851 | 4.0252 | 3.6461 | 3.7829 | 2.9677 | 2.3476 | 2.3238 | 1.8786 | 33.0253 | 61014 | 0.76561 | 1.0763 | 2.0275 | 3.6843 | 5.1892 | 6.3102 | 6.1716 | 5.1369 | 3.7373 | 2.6542 | 1.4205 | 0.76255 | 38.9361 | 61014 | 5 | 10
61015 | 1.1325 | 1.0356 | 2.279 | 3.3439 | 3.4401 | 4.0485 | 3.5751 | 3.4606 | 3.1768 | 2.2697 | 2.294 | 1.8327 | 31.8884 | 61015 | 0.74405 | 1.0451 | 1.9768 | 3.6216 | 5.2128 | 6.4749 | 6.2647 | 5.1944 | 3.8109 | 2.6485 | 1.3899 | 0.7414 | 39.1251 | 61015 | 5 | 10
61016 | 1.1308 | 1.0006 | 2.1994 | 3.3566 | 3.3157 | 4.0058 | 3.7069 | 3.5601 | 3.1673 | 2.2758 | 2.3097 | 1.8186 | 31.8472 | 61016 | 0.72976 | 1.0251 | 1.9366 | 3.5484 | 5.1535 | 6.388 | 6.2514 | 5.1613 | 3.7581 | 2.5877 | 1.3676 | 0.73012 | 38.6378 | 61016 | 5 | 10
61018 | 1.1163 | 1.0236 | 2.1562 | 3.2373 | 3.3402 | 3.9639 | 3.7684 | 3.6099 | 3.1066 | 2.3006 | 2.1464 | 1.6776 | 31.4471 | 61018 | 0.69417 | 0.98966 | 1.8744 | 3.4811 | 5.0466 | 6.1898 | 6.1124 | 5.0322 | 3.5714 | 2.4936 | 1.3111 | 0.68919 | 37.4855 | 61018 | 5 | 10
61019 | 1.0973 | 1.0091 | 2.1443 | 3.2245 | 3.2604 | 3.9153 | 3.7512 | 3.5958 | 3.112 | 2.3112 | 2.1244 | 1.6666 | 31.212 | 61019 | 0.6958 | 0.9834 | 1.863 | 3.4681 | 5.0247 | 6.1993 | 6.1319 | 5.0367 | 3.5811 | 2.494 | 1.3049 | 0.68997 | 37.4728 | 61019 | 5 | 10
61020 | 1.1169 | 1.0204 | 2.2555 | 3.3738 | 3.4078 | 4.0603 | 3.685 | 3.5136 | 3.1838 | 2.3065 | 2.3172 | 1.838 | 32.0788 | 61020 | 0.73682 | 1.0171 | 1.9528 | 3.5812 | 5.1782 | 6.4659 | 6.2371 | 5.1776 | 3.7853 | 2.6095 | 1.3793 | 0.73578 | 38.8567 | 61020 | 5 | 10
61021 | 1.1662 | 1.0589 | 2.3265 | 3.3325 | 3.5558 | 4.0341 | 3.3984 | 3.4662 | 3.145 | 2.2469 | 2.2331 | 1.8109 | 31.7745 | 61021 | 0.75484 | 1.0586 | 2.0355 | 3.7481 | 5.2631 | 6.5228 | 6.2702 | 5.2219 | 3.8285 | 2.7001 | 1.4452 | 0.77467 | 39.6235 | 61021 | 5 | 10
61024 | 1.0839 | 0.99738 | 2.1478 | 3.2374 | 3.2339 | 3.9031 | 3.7365 | 3.5887 | 3.1283 | 2.3098 | 2.1428 | 1.686 | 31.1955 | 61024 | 0.70092 | 0.99009 | 1.8729 | 3.4825 | 5.0462 | 6.2315 | 6.16 | 5.0678 | 3.6047 | 2.5131 | 1.3203 | 0.7 | 37.69 | 61024 | 5 | 10
61025 | 1.0164 | 1.029 | 2.2941 | 3.2435 | 3.6094 | 3.7868 | 3.6352 | 3.8957 | 3.5268 | 2.2568 | 2.1553 | 1.6137 | 32.0627 | 61025 | 0.70745 | 1.0392 | 1.9702 | 3.6821 | 5.2382 | 6.2616 | 6.1578 | 5.2172 | 3.6317 | 2.6203 | 1.3501 | 0.70661 | 38.5826 | 61025 | 5 | 10
61028 | 1.1356 | 1.0422 | 2.2213 | 3.2687 | 3.5765 | 3.9553 | 3.7335 | 3.7492 | 3.158 | 2.2588 | 2.1749 | 1.7168 | 31.9909 | 61028 | 0.73839 | 1.0656 | 1.9908 | 3.6615 | 5.1852 | 6.2479 | 6.1475 | 5.1246 | 3.6269 | 2.5891 | 1.3713 | 0.73007 | 38.4788 | 61028 | 5 | 10
61030 | 1.1777 | 1.0771 | 2.2854 | 3.3349 | 3.5703 | 4.0816 | 3.6393 | 3.5909 | 3.1234 | 2.3191 | 2.2701 | 1.8033 | 32.2733 | 61030 | 0.72398 | 1.0251 | 1.9661 | 3.6107 | 5.1309 | 6.2736 | 6.1667 | 5.0972 | 3.7 | 2.5554 | 1.3502 | 0.73792 | 38.3378 | 61030 | 5 | 10
61031 | 1.1506 | 1.0481 | 2.3159 | 3.3283 | 3.4774 | 4.0041 | 3.4399 | 3.4113 | 3.1659 | 2.2211 | 2.259 | 1.8242 | 31.6458 | 61031 | 0.7533 | 1.0629 | 2.0118 | 3.7222 | 5.2604 | 6.5314 | 6.2822 | 5.2219 | 3.8453 | 2.7064 | 1.4356 | 0.7689 | 39.6023 | 61031 | 5 | 10
61032 | 1.1441 | 1.0458 | 2.2045 | 3.2824 | 3.4569 | 4.0168 | 3.7486 | 3.6125 | 3.1053 | 2.3032 | 2.2002 | 1.7265 | 31.8468 | 61032 | 0.70656 | 1.0082 | 1.9089 | 3.5379 | 5.0793 | 6.2064 | 6.1306 | 5.0605 | 3.598 | 2.5118 | 1.3236 | 0.70479 | 37.7767 | 61032 | 5 | 10
61036 | 1.0604 | 1.025 | 2.2311 | 3.2176 | 3.5374 | 3.8671 | 3.6602 | 3.8181 | 3.3671 | 2.2355 | 2.1305 | 1.6448 | 31.7949 | 61036 | 0.72132 | 1.0515 | 1.9777 | 3.6777 | 5.2252 | 6.2668 | 6.1496 | 5.1859 | 3.6314 | 2.6075 | 1.3608 | 0.71907 | 38.5745 | 61036 | 5 | 10
61038 | 1.1927 | 0.97923 | 2.1111 | 3.3073 | 3.1674 | 3.8915 | 3.6555 | 3.6078 | 3.1285 | 2.1802 | 2.2935 | 1.7935 | 31.3082 | 61038 | 0.72664 | 1.0208 | 1.9134 | 3.5056 | 5.0888 | 6.3401 | 6.2377 | 5.1476 | 3.7602 | 2.575 | 1.3586 | 0.75476 | 38.4292 | 61038 | 5 | 10
61039 | 1.1389 | 1.0463 | 2.2346 | 3.3002 | 3.4485 | 4.0474 | 3.6691 | 3.5614 | 3.1408 | 2.3185 | 2.2339 | 1.7672 | 31.9068 | 61039 | 0.71618 | 1.0175 | 1.9229 | 3.5514 | 5.1214 | 6.271 | 6.1819 | 5.1006 | 3.6627 | 2.5495 | 1.3463 | 0.71604 | 38.1574 | 61039 | 5 | 10
61041 | 1.1276 | 1.0383 | 2.233 | 3.2607 | 3.5751 | 3.9164 | 3.6503 | 3.7812 | 3.2065 | 2.2612 | 2.1499 | 1.7092 | 31.9095 | 61041 | 0.74295 | 1.0764 | 2.0084 | 3.7048 | 5.2482 | 6.3016 | 6.2007 | 5.1851 | 3.6694 | 2.6414 | 1.3911 | 0.74227 | 38.9122 | 61041 | 5 | 10
61042 | 1.151 | 1.0577 | 2.3981 | 3.4599 | 3.6353 | 3.9529 | 3.3986 | 3.5264 | 3.1136 | 2.2465 | 2.1773 | 1.7826 | 31.8998 | 61042 | 0.78334 | 1.0737 | 2.0775 | 3.7979 | 5.3127 | 6.569 | 6.3053 | 5.2719 | 3.8957 | 2.7372 | 1.4642 | 0.78633 | 40.0748 | 61042 | 5 | 10
61044 | 1.1609 | 1.0591 | 2.2139 | 3.304 | 3.5641 | 4.0236 | 3.8255 | 3.6788 | 3.0969 | 2.2803 | 2.2172 | 1.7358 | 32.1601 | 61044 | 0.71834 | 1.0312 | 1.9512 | 3.5834 | 5.0868 | 6.1639 | 6.055 | 5.0372 | 3.5738 | 2.5063 | 1.3381 | 0.72141 | 37.7667 | 61044 | 5 | 10
61046 | 1.2134 | 1.0993 | 2.3393 | 3.4222 | 3.7428 | 4.073 | 3.74 | 3.6956 | 3.0552 | 2.3372 | 2.3117 | 1.8393 | 32.8689 | 61046 | 0.74661 | 1.0491 | 1.9905 | 3.6363 | 5.1374 | 6.2339 | 6.1241 | 5.0891 | 3.6754 | 2.5961 | 1.3816 | 0.74506 | 38.4051 | 61046 | 5 | 10
61047 | 1.1349 | 1.045 | 2.2474 | 3.3096 | 3.4465 | 4.0631 | 3.6379 | 3.5346 | 3.1606 | 2.3169 | 2.2525 | 1.7871 | 31.9359 | 61047 | 0.72189 | 1.0243 | 1.9338 | 3.5651 | 5.144 | 6.3397 | 6.202 | 5.1247 | 3.7183 | 2.5698 | 1.3587 | 0.72237 | 38.4249 | 61047 | 5 | 10
61048 | 1.1333 | 1.0396 | 2.1737 | 3.254 | 3.4657 | 4.0045 | 3.812 | 3.6563 | 3.1084 | 2.2643 | 2.1701 | 1.6965 | 31.7784 | 61048 | 0.70255 | 1.0104 | 1.9231 | 3.5681 | 5.0695 | 6.1639 | 6.0612 | 5.0368 | 3.567 | 2.4983 | 1.3143 | 0.70842 | 37.6234 | 61048 | 5 | 10
61049 | 1.1412 | 1.0255 | 2.2579 | 3.3749 | 3.391 | 4.03 | 3.6529 | 3.4932 | 3.1695 | 2.2622 | 2.3307 | 1.853 | 31.9819 | 61049 | 0.74584 | 1.0373 | 1.9661 | 3.6013 | 5.1974 | 6.4809 | 6.2622 | 5.1875 | 3.8095 | 2.6209 | 1.3875 | 0.74295 | 39.0393 | 61049 | 5 | 10
61050 | 1.1168 | 1.0246 | 2.144 | 3.2263 | 3.3852 | 3.9784 | 3.8001 | 3.6293 | 3.0958 | 2.2651 | 2.137 | 1.6661 | 31.4685 | 61050 | 0.69552 | 0.99875 | 1.8849 | 3.5522 | 5.0561 | 6.1734 | 6.1036 | 5.0341 | 3.564 | 2.4937 | 1.3083 | 0.69066 | 37.5552 | 61050 | 5 | 10
61051 | 1.2014 | 1.0941 | 2.3784 | 3.4181 | 3.7528 | 4.0571 | 3.5935 | 3.6868 | 3.0391 | 2.3278 | 2.3025 | 1.8511 | 32.7025 | 61051 | 0.75673 | 1.0485 | 2.0118 | 3.6759 | 5.1739 | 6.3432 | 6.1773 | 5.1396 | 3.7387 | 2.6432 | 1.4118 | 0.75738 | 38.8782 | 61051 | 5 | 10
61052 | 1.1329 | 1.0158 | 2.2364 | 3.3738 | 3.3717 | 4.035 | 3.6867 | 3.5245 | 3.1733 | 2.2806 | 2.3256 | 1.8409 | 31.9973 | 61052 | 0.73824 | 1.0278 | 1.9522 | 3.5798 | 5.179 | 6.4582 | 6.2511 | 5.1771 | 3.7858 | 2.6065 | 1.3794 | 0.73776 | 38.8731 | 61052 | 5 | 10
61053 | 1.2189 | 1.0906 | 2.3319 | 3.4305 | 3.7797 | 4.032 | 3.7821 | 3.7495 | 3.0078 | 2.3333 | 2.3005 | 1.8348 | 32.8917 | 61053 | 0.75709 | 1.0786 | 2.0098 | 3.6594 | 5.1674 | 6.2438 | 6.1439 | 5.0995 | 3.6784 | 2.6109 | 1.3942 | 0.74875 | 38.5918 | 61053 | 5 | 10
61054 | 1.1579 | 1.0617 | 2.2744 | 3.3101 | 3.5014 | 4.0854 | 3.5657 | 3.5164 | 3.1611 | 2.3029 | 2.2658 | 1.8057 | 32.0085 | 61054 | 0.72807 | 1.0324 | 1.9583 | 3.6136 | 5.168 | 6.3819 | 6.2119 | 5.1328 | 3.7619 | 2.5911 | 1.3732 | 0.73674 | 38.6898 | 61054 | 5 | 10
61060 | 1.1048 | 1.0144 | 2.1265 | 3.208 | 3.3071 | 3.9411 | 3.7911 | 3.6202 | 3.0953 | 2.2783 | 2.1125 | 1.6445 | 31.2438 | 61060 | 0.68917 | 0.98558 | 1.8648 | 3.4852 | 5.0298 | 6.1719 | 6.0999 | 5.0198 | 3.5526 | 2.4667 | 1.3008 | 0.68408 | 37.3504 | 61060 | 5 | 9
61061 | 1.1473 | 1.0502 | 2.2772 | 3.3115 | 3.4727 | 4.0708 | 3.5219 | 3.4667 | 3.1728 | 2.2772 | 2.2691 | 1.8152 | 31.8527 | 61061 | 0.73787 | 1.0441 | 1.9721 | 3.6459 | 5.2067 | 6.4572 | 6.2483 | 5.1771 | 3.8008 | 2.6421 | 1.3993 | 0.74666 | 39.0781 | 61061 | 5 | 10
61062 | 1.1831 | 1.074 | 2.2522 | 3.3467 | 3.6196 | 4.0435 | 3.8042 | 3.6716 | 3.079 | 2.3061 | 2.2544 | 1.7707 | 32.405 | 61062 | 0.72484 | 1.0355 | 1.9574 | 3.5961 | 5.0962 | 6.1872 | 6.096 | 5.0527 | 3.5942 | 2.5205 | 1.3468 | 0.72801 | 37.9354 | 61062 | 5 | 10
61063 | 1.1068 | 1.0211 | 2.1968 | 3.2825 | 3.3466 | 3.9942 | 3.7168 | 3.5718 | 3.1454 | 2.3252 | 2.2018 | 1.7374 | 31.6464 | 61063 | 0.70972 | 1.0057 | 1.8985 | 3.5152 | 5.0956 | 6.2708 | 6.1738 | 5.0928 | 3.645 | 2.5411 | 1.3394 | 0.70798 | 37.9956 | 61063 | 5 | 10
61064 | 1.1853 | 1.0814 | 2.3141 | 3.3326 | 3.5975 | 4.0858 | 3.517 | 3.5549 | 3.1244 | 2.2996 | 2.2718 | 1.8221 | 32.1866 | 61064 | 0.7353 | 1.0378 | 2.0007 | 3.675 | 5.1861 | 6.3839 | 6.2077 | 5.1437 | 3.7561 | 2.6246 | 1.3975 | 0.75737 | 38.9058 | 61064 | 5 | 10
61065 | 1.1483 | 0.97366 | 2.1095 | 3.2601 | 3.1202 | 3.8593 | 3.6941 | 3.6256 | 3.1347 | 2.2136 | 2.2444 | 1.749 | 31.1326 | 61065 | 0.71262 | 1.0038 | 1.8832 | 3.4682 | 5.0027 | 6.2785 | 6.1973 | 5.1055 | 3.7011 | 2.5338 | 1.3392 | 0.71678 | 37.9427 | 61065 | 5 | 10
61067 | 1.1253 | 1.0339 | 2.2 | 3.2757 | 3.3914 | 4.0051 | 3.717 | 3.5828 | 3.1272 | 2.3168 | 2.1955 | 1.7292 | 31.6998 | 61067 | 0.70756 | 1.0047 | 1.8979 | 3.5149 | 5.0869 | 6.2266 | 6.1562 | 5.0724 | 3.6152 | 2.5279 | 1.3312 | 0.70312 | 37.8445 | 61067 | 5 | 10
61068 | 1.1475 | 1.036 | 2.2851 | 3.3627 | 3.4096 | 4.008 | 3.5883 | 3.4461 | 3.1618 | 2.233 | 2.3205 | 1.8576 | 31.8562 | 61068 | 0.75137 | 1.0535 | 1.9864 | 3.6308 | 5.224 | 6.4929 | 6.2847 | 5.1996 | 3.8359 | 2.6458 | 1.3986 | 0.74926 | 39.253 | 61068 | 5 | 10
61070 | 1.1073 | 1.0177 | 2.1547 | 3.2349 | 3.3045 | 3.9451 | 3.756 | 3.6005 | 3.1129 | 2.3088 | 2.1404 | 1.6775 | 31.3602 | 61070 | 0.69611 | 0.98716 | 1.8698 | 3.4751 | 5.0403 | 6.1965 | 6.125 | 5.0359 | 3.5797 | 2.4979 | 1.3107 | 0.69041 | 37.5046 | 61070 | 5 | 10
61071 | 1.1608 | 1.066 | 2.4348 | 3.4757 | 3.7288 | 3.9559 | 3.4208 | 3.6384 | 3.0315 | 2.2857 | 2.213 | 1.8175 | 32.2288 | 61071 | 0.78343 | 1.073 | 2.0732 | 3.7934 | 5.2976 | 6.5396 | 6.2959 | 5.2629 | 3.8588 | 2.7288 | 1.4633 | 0.78622 | 39.9561 | 61071 | 5 | 10
61072 | 1.082 | 0.98329 | 2.1406 | 3.2474 | 3.1957 | 3.8895 | 3.7309 | 3.5946 | 3.136 | 2.2913 | 2.1693 | 1.7049 | 31.1655 | 61072 | 0.70559 | 0.99649 | 1.881 | 3.4818 | 5.0661 | 6.2612 | 6.1794 | 5.0929 | 3.6245 | 2.524 | 1.3279 | 0.7056 | 37.8463 | 61072 | 5 | 9
61073 | 1.1047 | 0.97792 | 2.1341 | 3.2614 | 3.1707 | 3.8911 | 3.7279 | 3.6123 | 3.1447 | 2.2667 | 2.2115 | 1.7316 | 31.2345 | 61073 | 0.70833 | 1.0002 | 1.8845 | 3.4771 | 5.0408 | 6.2734 | 6.1831 | 5.1037 | 3.6621 | 2.5339 | 1.3361 | 0.70868 | 37.9119 | 61073 | 5 | 9
61074 | 1.1849 | 1.059 | 2.2838 | 3.3494 | 3.6859 | 3.9617 | 3.6959 | 3.7758 | 3.0483 | 2.3046 | 2.2168 | 1.7842 | 32.3504 | 61074 | 0.76357 | 1.0899 | 2.0292 | 3.7112 | 5.2396 | 6.3055 | 6.2126 | 5.1629 | 3.7152 | 2.6489 | 1.4075 | 0.75818 | 39.0442 | 61074 | 5 | 10
61075 | 1.0535 | 1.01 | 2.1658 | 3.169 | 3.448 | 3.9189 | 3.7379 | 3.7655 | 3.2963 | 2.206 | 2.0977 | 1.6268 | 31.4953 | 61075 | 0.71865 | 1.0431 | 1.9593 | 3.6264 | 5.1573 | 6.1933 | 6.0854 | 5.1193 | 3.5914 | 2.5336 | 1.3336 | 0.71273 | 38.0742 | 61075 | 5 | 10
61078 | 1.1914 | 1.0841 | 2.292 | 3.3682 | 3.6429 | 4.0669 | 3.733 | 3.6554 | 3.0837 | 2.3235 | 2.2774 | 1.8024 | 32.5208 | 61078 | 0.7291 | 1.0283 | 1.9669 | 3.609 | 5.1132 | 6.2219 | 6.1258 | 5.0809 | 3.645 | 2.5565 | 1.3533 | 0.7357 | 38.1656 | 61078 | 5 | 10
61080 | 1.1007 | 0.97431 | 2.1184 | 3.2315 | 3.1288 | 3.8523 | 3.7268 | 3.6193 | 3.1333 | 2.2537 | 2.1857 | 1.7097 | 31.0345 | 61080 | 0.70386 | 0.99402 | 1.8724 | 3.4651 | 5.0105 | 6.2558 | 6.1741 | 5.0832 | 3.6367 | 2.5062 | 1.3248 | 0.70474 | 37.7314 | 61080 | 5 | 9
61081 | 1.1807 | 1.0794 | 2.4175 | 3.436 | 3.7582 | 4.0044 | 3.4705 | 3.6804 | 3.0123 | 2.3081 | 2.2658 | 1.8456 | 32.4589 | 61081 | 0.77004 | 1.0643 | 2.0462 | 3.7403 | 5.2404 | 6.466 | 6.2458 | 5.2076 | 3.7998 | 2.6934 | 1.4453 | 0.77601 | 39.4952 | 61081 | 5 | 10
61084 | 1.1159 | 1.0274 | 2.2553 | 3.3533 | 3.4197 | 4.0669 | 3.6647 | 3.5122 | 3.1823 | 2.3139 | 2.2951 | 1.8223 | 32.0289 | 61084 | 0.73201 | 1.0268 | 1.9513 | 3.5737 | 5.1714 | 6.4325 | 6.2326 | 5.1752 | 3.7761 | 2.5973 | 1.3748 | 0.73201 | 38.7757 | 61084 | 5 | 10
61085 | 1.1416 | 1.0465 | 2.2017 | 3.2693 | 3.5476 | 3.9938 | 3.8008 | 3.7048 | 3.1273 | 2.2573 | 2.1868 | 1.7162 | 31.9938 | 61085 | 0.727 | 1.0459 | 1.9666 | 3.6106 | 5.1195 | 6.1955 | 6.0801 | 5.0671 | 3.5838 | 2.5341 | 1.3384 | 0.72281 | 37.9912 | 61085 | 5 | 10
61087 | 1.0845 | 1.012 | 2.1171 | 3.1681 | 3.3791 | 3.975 | 3.8111 | 3.6741 | 3.1632 | 2.2036 | 2.0956 | 1.6391 | 31.3226 | 61087 | 0.70544 | 1.0189 | 1.9302 | 3.5732 | 5.0825 | 6.1627 | 6.0479 | 5.0497 | 3.5555 | 2.4962 | 1.2999 | 0.71128 | 37.6334 | 61087 | 5 | 10
61088 | 1.1016 | 1.0182 | 2.214 | 3.3125 | 3.3583 | 4.0196 | 3.7179 | 3.5615 | 3.1653 | 2.3332 | 2.238 | 1.7678 | 31.8079 | 61088 | 0.71531 | 1.0149 | 1.913 | 3.5282 | 5.1202 | 6.3475 | 6.1921 | 5.1273 | 3.7007 | 2.5562 | 1.3518 | 0.71525 | 38.2825 | 61088 | 5 | 10
61089 | 1.1012 | 1.0166 | 2.1212 | 3.1976 | 3.3643 | 3.9731 | 3.8141 | 3.6443 | 3.1118 | 2.2372 | 2.1112 | 1.6456 | 31.3382 | 61089 | 0.69391 | 0.99864 | 1.8937 | 3.5526 | 5.0546 | 6.1566 | 6.0712 | 5.0285 | 3.5528 | 2.4873 | 1.3018 | 0.69718 | 37.4889 | 61089 | 5 | 9
61101 | 1.0902 | 0.99775 | 2.1852 | 3.3077 | 3.2926 | 3.9784 | 3.7385 | 3.578 | 3.1607 | 2.3213 | 2.2304 | 1.7573 | 31.638 | 61101 | 0.70848 | 1.0049 | 1.906 | 3.514 | 5.116 | 6.3344 | 6.1974 | 5.1274 | 3.6827 | 2.5574 | 1.3499 | 0.71528 | 38.2138 | 61101 | 5 | 10
61102 | 1.1006 | 1.0138 | 2.2274 | 3.3507 | 3.3755 | 4.0478 | 3.7296 | 3.5561 | 3.1798 | 2.3375 | 2.2794 | 1.8018 | 32.0002 | 61102 | 0.71342 | 1.0124 | 1.9287 | 3.5437 | 5.1418 | 6.4049 | 6.2111 | 5.153 | 3.7415 | 2.5754 | 1.3617 | 0.72331 | 38.5111 | 61102 | 5 | 10
61103 | 1.0906 | 0.99003 | 2.1771 | 3.3127 | 3.272 | 3.9699 | 3.7427 | 3.5844 | 3.1612 | 2.3122 | 2.2399 | 1.7629 | 31.6156 | 61103 | 0.70729 | 1.0032 | 1.9075 | 3.5102 | 5.1204 | 6.3377 | 6.2035 | 5.1333 | 3.6849 | 2.5617 | 1.3508 | 0.71661 | 38.2371 | 61103 | 5 | 10
61104 | 1.0948 | 1.0021 | 2.2157 | 3.3657 | 3.3537 | 4.0429 | 3.7551 | 3.5705 | 3.1822 | 2.3399 | 2.2913 | 1.8085 | 32.0224 | 61104 | 0.70325 | 1.0027 | 1.9287 | 3.5412 | 5.1413 | 6.4077 | 6.2191 | 5.1569 | 3.7408 | 2.5801 | 1.3623 | 0.72551 | 38.5095 | 61104 | 5 | 10
61107 | 1.1092 | 0.9925 | 2.1851 | 3.3387 | 3.2915 | 3.994 | 3.736 | 3.5831 | 3.169 | 2.301 | 2.2798 | 1.7924 | 31.7722 | 61107 | 0.71324 | 1.0091 | 1.9195 | 3.5232 | 5.1208 | 6.3545 | 6.2246 | 5.145 | 3.726 | 2.5712 | 1.3566 | 0.72185 | 38.3855 | 61107 | 5 | 10
61108 | 1.1115 | 0.99507 | 2.1936 | 3.3523 | 3.3116 | 4.011 | 3.7356 | 3.5776 | 3.1728 | 2.3044 | 2.2933 | 1.804 | 31.8628 | 61108 | 0.71503 | 1.0113 | 1.9261 | 3.5319 | 5.1347 | 6.3686 | 6.2337 | 5.1521 | 3.7385 | 2.5772 | 1.3602 | 0.72442 | 38.4737 | 61108 | 5 | 10
61109 | 1.109 | 1.0076 | 2.2249 | 3.3674 | 3.3641 | 4.0427 | 3.725 | 3.5516 | 3.1803 | 2.3178 | 2.3041 | 1.8203 | 32.0145 | 61109 | 0.71899 | 1.0114 | 1.9376 | 3.5547 | 5.1547 | 6.4217 | 6.2309 | 5.1641 | 3.7586 | 2.5904 | 1.3685 | 0.72949 | 38.6411 | 61109 | 5 | 10
61111 | 1.106 | 0.98803 | 2.1699 | 3.3149 | 3.2561 | 3.9632 | 3.7343 | 3.5914 | 3.1616 | 2.2929 | 2.2566 | 1.7724 | 31.6075 | 61111 | 0.71156 | 1.0063 | 1.9086 | 3.5086 | 5.0994 | 6.3291 | 6.2105 | 5.133 | 3.704 | 2.5614 | 1.3506 | 0.71758 | 38.2407 | 61111 | 5 | 10
61112 | 1.1185 | 0.99406 | 2.1895 | 3.3515 | 3.3044 | 4.0053 | 3.7273 | 3.577 | 3.1704 | 2.2925 | 2.2978 | 1.806 | 31.8343 | 61112 | 0.72058 | 1.0159 | 1.9275 | 3.532 | 5.1382 | 6.3602 | 6.242 | 5.1528 | 3.7416 | 2.5783 | 1.3609 | 0.72496 | 38.4951 | 61112 | 5 | 10
61114 | 1.1115 | 0.9888 | 2.1723 | 3.3226 | 3.2627 | 3.9705 | 3.7313 | 3.5901 | 3.1635 | 2.2892 | 2.2681 | 1.7808 | 31.6515 | 61114 | 0.71417 | 1.0089 | 1.9125 | 3.5129 | 5.1031 | 6.333 | 6.2182 | 5.1368 | 3.715 | 2.5646 | 1.3526 | 0.71918 | 38.2909 | 61114 | 5 | 10
61115 | 1.1 | 0.98497 | 2.16 | 3.2967 | 3.2335 | 3.9416 | 3.7344 | 3.5954 | 3.1557 | 2.2908 | 2.2353 | 1.7551 | 31.4836 | 61115 | 0.70995 | 1.0041 | 1.9006 | 3.4984 | 5.0912 | 6.3115 | 6.1997 | 5.1246 | 3.6824 | 2.5546 | 1.3464 | 0.71425 | 38.1378 | 61115 | 5 | 9
61201 | 1.2049 | 0.97502 | 2.3169 | 3.423 | 3.5138 | 3.8458 | 4.1652 | 3.3435 | 3.13 | 2.3447 | 2.0718 | 1.7513 | 32.086 | 61201 | 0.87073 | 1.206 | 2.1952 | 3.9883 | 5.46 | 6.6583 | 6.4499 | 5.4477 | 4.0409 | 2.9545 | 1.6176 | 0.88306 | 41.7721 | 61201 | 4 | 10
61230 | 1.2057 | 1.0191 | 2.3683 | 3.354 | 3.5527 | 3.8812 | 3.612 | 3.8037 | 2.8893 | 2.369 | 2.0664 | 1.8473 | 31.9687 | 61230 | 0.83568 | 1.1581 | 2.1767 | 3.9066 | 5.4473 | 6.6189 | 6.3898 | 5.3403 | 3.9175 | 2.8501 | 1.5545 | 0.83503 | 41.0305 | 61230 | 4 | 10
61231 | 1.1205 | 1.0505 | 2.2922 | 3.503 | 3.5082 | 3.9193 | 3.9389 | 3.3249 | 3.002 | 2.524 | 2.0315 | 1.6816 | 31.8966 | 61231 | 0.91126 | 1.2506 | 2.2681 | 4.0867 | 5.4324 | 6.6112 | 6.4759 | 5.4635 | 4.0748 | 2.9827 | 1.6406 | 0.90602 | 42.1036 | 61231 | 5 | 10
61232 | 1.1104 | 0.91755 | 2.1737 | 3.3896 | 3.423 | 3.8704 | 4.0301 | 3.276 | 3.0774 | 2.3392 | 1.9948 | 1.6241 | 31.2262 | 61232 | 0.87972 | 1.2199 | 2.2127 | 4.0233 | 5.4887 | 6.5996 | 6.4837 | 5.468 | 4.0641 | 2.9355 | 1.6195 | 0.8854 | 41.8803 | 61232 | 4 | 10
61234 | 1.2088 | 1.1269 | 2.5306 | 3.6462 | 3.6368 | 3.8604 | 3.6037 | 3.5131 | 3.0831 | 2.3609 | 2.1992 | 1.875 | 32.6447 | 61234 | 0.81234 | 1.1323 | 2.1201 | 3.8625 | 5.3445 | 6.6127 | 6.3683 | 5.3071 | 3.989 | 2.8449 | 1.5404 | 0.8338 | 40.7679 | 61234 | 5 | 10
61235 | 1.2375 | 1.1392 | 2.5275 | 3.6358 | 3.6162 | 3.9018 | 3.6803 | 3.5027 | 3.0812 | 2.3977 | 2.2013 | 1.8949 | 32.8162 | 61235 | 0.83004 | 1.1425 | 2.1524 | 3.8657 | 5.3387 | 6.609 | 6.3804 | 5.3095 | 3.9884 | 2.8487 | 1.5466 | 0.83838 | 40.8503 | 61235 | 4 | 10
61238 | 1.2857 | 1.1826 | 2.5499 | 3.6614 | 3.5876 | 3.9333 | 3.8455 | 3.3963 | 3.1536 | 2.4659 | 2.2199 | 1.9402 | 33.2218 | 61238 | 0.84685 | 1.1584 | 2.1765 | 3.9259 | 5.3399 | 6.602 | 6.3795 | 5.3423 | 3.9974 | 2.8537 | 1.563 | 0.85133 | 41.0368 | 61238 | 4 | 10
61240 | 1.2819 | 1.1156 | 2.5057 | 3.5491 | 3.6337 | 3.925 | 4.1524 | 3.4581 | 3.0854 | 2.4606 | 2.1657 | 1.8771 | 33.2104 | 61240 | 0.87129 | 1.1981 | 2.1934 | 3.9733 | 5.3826 | 6.6188 | 6.4044 | 5.4151 | 4.0151 | 2.8926 | 1.608 | 0.87879 | 41.4514 | 61240 | 4 | 10
61241 | 1.2771 | 1.1166 | 2.4988 | 3.529 | 3.6097 | 3.9245 | 3.973 | 3.5444 | 3.0358 | 2.4402 | 2.1535 | 1.8913 | 32.9938 | 61241 | 0.85351 | 1.1911 | 2.1885 | 3.9528 | 5.3841 | 6.6188 | 6.3956 | 5.4077 | 4.0062 | 2.8687 | 1.5924 | 0.86708 | 41.3266 | 61241 | 4 | 10
61242 | 1.2167 | 1.0155 | 2.3501 | 3.3467 | 3.5045 | 3.8802 | 3.6881 | 3.7398 | 2.9217 | 2.368 | 2.0404 | 1.8345 | 31.9062 | 61242 | 0.84027 | 1.1741 | 2.1983 | 3.9258 | 5.466 | 6.631 | 6.4124 | 5.3847 | 3.9482 | 2.8708 | 1.565 | 0.84588 | 41.2624 | 61242 | 4 | 10
61243 | 1.148 | 1.071 | 2.4675 | 3.565 | 3.7023 | 3.8993 | 3.452 | 3.6137 | 3.0699 | 2.2802 | 2.1677 | 1.7887 | 32.2253 | 61243 | 0.79177 | 1.0811 | 2.0907 | 3.822 | 5.3289 | 6.5783 | 6.3213 | 5.2777 | 3.9392 | 2.7536 | 1.4721 | 0.79145 | 40.248 | 61243 | 5 | 10
61244 | 1.2698 | 1.0856 | 2.4554 | 3.4809 | 3.5821 | 3.9078 | 4.0323 | 3.5221 | 3.0406 | 2.4144 | 2.1234 | 1.86 | 32.7744 | 61244 | 0.86291 | 1.1945 | 2.1914 | 3.9668 | 5.4004 | 6.624 | 6.4063 | 5.4282 | 4.0133 | 2.8844 | 1.6019 | 0.87244 | 41.4466 | 61244 | 4 | 10
61250 | 1.2034 | 1.0633 | 2.4662 | 3.4686 | 3.6818 | 3.887 | 3.5945 | 3.7695 | 2.9055 | 2.373 | 2.1611 | 1.8766 | 32.4505 | 61250 | 0.828 | 1.1423 | 2.1293 | 3.8688 | 5.3734 | 6.5905 | 6.3579 | 5.3089 | 3.9288 | 2.835 | 1.5392 | 0.82985 | 40.7318 | 61250 | 5 | 10
61251 | 1.1883 | 1.0549 | 2.4677 | 3.448 | 3.7361 | 3.8844 | 3.5349 | 3.8447 | 2.865 | 2.3648 | 2.1845 | 1.8809 | 32.4542 | 61251 | 0.8224 | 1.1324 | 2.1084 | 3.8486 | 5.362 | 6.5696 | 6.3293 | 5.2787 | 3.8742 | 2.817 | 1.5283 | 0.82324 | 40.4941 | 61251 | 5 | 10
61252 | 1.1956 | 1.0418 | 2.401 | 3.3953 | 3.7085 | 3.9079 | 3.5711 | 3.8609 | 2.8732 | 2.357 | 2.172 | 1.8638 | 32.3482 | 61252 | 0.80784 | 1.1289 | 2.1058 | 3.8288 | 5.3594 | 6.4835 | 6.301 | 5.2544 | 3.8445 | 2.7663 | 1.5179 | 0.81549 | 40.214 | 61252 | 5 | 10
61254 | 1.2519 | 1.1235 | 2.5138 | 3.5737 | 3.6264 | 3.9165 | 3.7748 | 3.5689 | 3.0298 | 2.4194 | 2.1797 | 1.8992 | 32.8775 | 61254 | 0.83901 | 1.1637 | 2.1662 | 3.9043 | 5.3581 | 6.6095 | 6.3835 | 5.3471 | 3.9909 | 2.8532 | 1.5644 | 0.84898 | 41.029 | 61254 | 4 | 10
61256 | 1.2636 | 1.0664 | 2.4258 | 3.4463 | 3.5565 | 3.8976 | 4.0209 | 3.5287 | 3.0331 | 2.3932 | 2.101 | 1.8446 | 32.5774 | 61256 | 0.86467 | 1.1954 | 2.1921 | 3.9749 | 5.4093 | 6.6261 | 6.4086 | 5.438 | 4.0147 | 2.8901 | 1.6065 | 0.87438 | 41.4948 | 61256 | 4 | 10
61257 | 1.2393 | 1.0713 | 2.4493 | 3.4642 | 3.592 | 3.8993 | 3.7594 | 3.6726 | 2.958 | 2.398 | 2.1191 | 1.8746 | 32.4971 | 61257 | 0.8381 | 1.1751 | 2.1809 | 3.9044 | 5.4107 | 6.626 | 6.3985 | 5.3884 | 3.9896 | 2.8615 | 1.5603 | 0.84249 | 41.1759 | 61257 | 4 | 10
61259 | 1.0516 | 0.92117 | 2.1159 | 3.3237 | 3.3743 | 3.8599 | 3.8116 | 3.2833 | 3.0271 | 2.322 | 1.8784 | 1.5295 | 30.4985 | 61259 | 0.8872 | 1.2292 | 2.2354 | 4.0615 | 5.4469 | 6.6168 | 6.5135 | 5.4868 | 4.0831 | 2.9454 | 1.6255 | 0.89337 | 42.0247 | 61259 | 5 | 10
61260 | 1.0702 | 0.99305 | 2.1879 | 3.4066 | 3.4241 | 3.8818 | 3.8161 | 3.2921 | 2.9708 | 2.425 | 1.9062 | 1.5575 | 30.9313 | 61260 | 0.90417 | 1.2462 | 2.2664 | 4.0912 | 5.4376 | 6.609 | 6.501 | 5.4844 | 4.0874 | 2.9672 | 1.6415 | 0.90592 | 42.1418 | 61260 | 5 | 10
61261 | 1.167 | 1.0737 | 2.5114 | 3.508 | 3.8366 | 3.8988 | 3.4654 | 3.8134 | 2.8914 | 2.3386 | 2.251 | 1.8781 | 32.6333 | 61261 | 0.79019 | 1.107 | 2.0828 | 3.801 | 5.2902 | 6.5343 | 6.2949 | 5.2497 | 3.8457 | 2.7535 | 1.4812 | 0.81303 | 40.0435 | 61261 | 5 | 10
61262 | 1.2927 | 1.1763 | 2.5591 | 3.6237 | 3.6332 | 3.9349 | 4.0422 | 3.4131 | 3.1325 | 2.5175 | 2.2031 | 1.9338 | 33.4622 | 61262 | 0.87558 | 1.1945 | 2.2047 | 3.9913 | 5.3731 | 6.6106 | 6.3946 | 5.3978 | 4.0112 | 2.8705 | 1.601 | 0.87815 | 41.403 | 61262 | 4 | 10
61263 | 1.1839 | 1.0674 | 2.3905 | 3.5568 | 3.5729 | 3.948 | 4.0779 | 3.3755 | 3.0899 | 2.5403 | 2.1252 | 1.783 | 32.7112 | 61263 | 0.90195 | 1.2341 | 2.2427 | 4.0482 | 5.4286 | 6.6451 | 6.4343 | 5.4291 | 4.0487 | 2.9647 | 1.6261 | 0.90108 | 41.9046 | 61263 | 5 | 10
61264 | 1.2043 | 1.0149 | 2.3663 | 3.4908 | 3.5606 | 3.8854 | 4.1745 | 3.3515 | 3.1231 | 2.4197 | 2.1042 | 1.7735 | 32.4688 | 61264 | 0.88128 | 1.2131 | 2.2089 | 4.0007 | 5.4374 | 6.6401 | 6.4392 | 5.4342 | 4.0395 | 2.9577 | 1.6195 | 0.88641 | 41.758 | 61264 | 4 | 10
61265 | 1.2483 | 1.0447 | 2.4071 | 3.4678 | 3.5638 | 3.8831 | 4.1383 | 3.423 | 3.0938 | 2.3922 | 2.1103 | 1.8162 | 32.5886 | 61265 | 0.86979 | 1.2004 | 2.1927 | 3.9799 | 5.4226 | 6.6393 | 6.4258 | 5.4364 | 4.0264 | 2.9168 | 1.6123 | 0.88011 | 41.6026 | 61265 | 4 | 10
61270 | 1.1858 | 1.073 | 2.4724 | 3.47 | 3.8392 | 3.9311 | 3.5295 | 3.8495 | 2.883 | 2.3495 | 2.2641 | 1.8849 | 32.7322 | 61270 | 0.78846 | 1.1052 | 2.071 | 3.7716 | 5.2794 | 6.4473 | 6.2574 | 5.2149 | 3.8119 | 2.7283 | 1.4758 | 0.79876 | 39.7499 | 61270 | 5 | 10
61272 | 1.0698 | 0.97906 | 2.174 | 3.3363 | 3.3913 | 3.8396 | 3.7433 | 3.2914 | 3.0035 | 2.3543 | 1.8319 | 1.5125 | 30.5269 | 61272 | 0.90271 | 1.2426 | 2.2684 | 4.0994 | 5.4428 | 6.6264 | 6.5291 | 5.5023 | 4.0964 | 2.9795 | 1.643 | 0.9065 | 42.2392 | 61272 | 4 | 10
61273 | 1.2941 | 1.1553 | 2.5472 | 3.5922 | 3.6482 | 3.9399 | 4.1114 | 3.454 | 3.0961 | 2.4974 | 2.1907 | 1.9109 | 33.4374 | 61273 | 0.87364 | 1.1981 | 2.198 | 3.9802 | 5.3707 | 6.6112 | 6.3964 | 5.4045 | 4.0113 | 2.8752 | 1.6066 | 0.88021 | 41.4062 | 61273 | 4 | 10
61274 | 1.2893 | 1.162 | 2.5471 | 3.6095 | 3.6231 | 3.9393 | 3.9482 | 3.4778 | 3.0902 | 2.4735 | 2.1978 | 1.927 | 33.2848 | 61274 | 0.84986 | 1.1841 | 2.1835 | 3.9657 | 5.3587 | 6.6106 | 6.3815 | 5.3812 | 4 | 2.8598 | 1.5917 | 0.8691 | 41.2358 | 61274 | 4 | 10
61275 | 1.2456 | 1.0587 | 2.4208 | 3.4355 | 3.556 | 3.8957 | 3.8408 | 3.6316 | 2.9788 | 2.3907 | 2.0946 | 1.857 | 32.4056 | 61275 | 0.84567 | 1.1862 | 2.1937 | 3.9287 | 5.4252 | 6.6308 | 6.4088 | 5.4178 | 3.9984 | 2.8746 | 1.5747 | 0.85294 | 41.3375 | 61275 | 4 | 10
61277 | 1.1849 | 1.0859 | 2.5131 | 3.5559 | 3.7384 | 3.8837 | 3.5337 | 3.7043 | 2.9616 | 2.35 | 2.2041 | 1.867 | 32.5826 | 61277 | 0.80524 | 1.1239 | 2.1046 | 3.8409 | 5.3224 | 6.5844 | 6.3364 | 5.2827 | 3.9144 | 2.8128 | 1.5208 | 0.82483 | 40.4734 | 61277 | 5 | 10
61279 | 1.098 | 0.97861 | 2.2245 | 3.4672 | 3.4733 | 3.9204 | 3.988 | 3.3083 | 3.0224 | 2.452 | 2.0216 | 1.642 | 31.5963 | 61279 | 0.89527 | 1.2344 | 2.2395 | 4.0537 | 5.4512 | 6.6059 | 6.4751 | 5.4626 | 4.0626 | 2.9611 | 1.6272 | 0.89468 | 41.9631 | 61279 | 5 | 10
61281 | 1.2401 | 1.1053 | 2.469 | 3.5723 | 3.6101 | 3.9322 | 4.1201 | 3.3942 | 3.1208 | 2.5189 | 2.1593 | 1.8515 | 33.0936 | 61281 | 0.8929 | 1.2195 | 2.2246 | 4.019 | 5.4098 | 6.6352 | 6.4182 | 5.417 | 4.0328 | 2.9289 | 1.6207 | 0.89407 | 41.7126 | 61281 | 4 | 10
61282 | 1.2794 | 1.0986 | 2.4727 | 3.4951 | 3.596 | 3.9153 | 4.0801 | 3.5075 | 3.0497 | 2.4278 | 2.1336 | 1.8666 | 32.9223 | 61282 | 0.86787 | 1.1956 | 2.1916 | 3.9735 | 5.392 | 6.6193 | 6.4041 | 5.4281 | 4.0132 | 2.8831 | 1.6068 | 0.87628 | 41.4516 | 61282 | 4 | 10
61283 | 1.1607 | 1.0817 | 2.5033 | 3.5864 | 3.7256 | 3.8753 | 3.4873 | 3.6473 | 3.0321 | 2.3106 | 2.1873 | 1.8239 | 32.4214 | 61283 | 0.79569 | 1.0953 | 2.0987 | 3.8357 | 5.3241 | 6.5809 | 6.3324 | 5.2813 | 3.9393 | 2.7755 | 1.4887 | 0.80306 | 40.3509 | 61283 | 5 | 10
61284 | 1.0983 | 0.93391 | 2.1805 | 3.4091 | 3.4335 | 3.8858 | 4.0009 | 3.2824 | 3.053 | 2.3723 | 1.9917 | 1.6172 | 31.2585 | 61284 | 0.88523 | 1.2255 | 2.2229 | 4.0365 | 5.4738 | 6.5994 | 6.4847 | 5.4682 | 4.066 | 2.9433 | 1.6227 | 0.88881 | 41.9171 | 61284 | 4 | 10
61285 | 1.2076 | 1.0694 | 2.3858 | 3.4279 | 3.8011 | 3.9654 | 3.6439 | 3.8338 | 2.9103 | 2.3458 | 2.2612 | 1.8618 | 32.714 | 61285 | 0.7777 | 1.1036 | 2.0562 | 3.7408 | 5.2627 | 6.3429 | 6.2217 | 5.1751 | 3.776 | 2.679 | 1.4582 | 0.78392 | 39.3778 | 61285 | 5 | 10
61301 | 1.1533 | 1.087 | 2.451 | 3.3572 | 3.3768 | 3.5753 | 3.3785 | 3.1304 | 3.0358 | 2.0161 | 2.2864 | 1.8837 | 30.7315 | 61301 | 0.81232 | 1.1369 | 2.1218 | 3.9091 | 5.3934 | 6.688 | 6.3953 | 5.4133 | 4.0597 | 2.8291 | 1.5289 | 0.83961 | 41.1275 | 61301 | 5 | 10
61310 | 1.151 | 1.0557 | 2.3732 | 3.3863 | 3.5185 | 3.9257 | 3.4057 | 3.4097 | 3.1533 | 2.1994 | 2.2301 | 1.8183 | 31.6269 | 61310 | 0.76455 | 1.0755 | 2.0558 | 3.7812 | 5.2987 | 6.5673 | 6.2955 | 5.2517 | 3.8921 | 2.7295 | 1.4634 | 0.78701 | 39.9623 | 61310 | 5 | 10
61311 | 1.2777 | 1.2772 | 2.4872 | 3.4565 | 3.444 | 3.4204 | 3.6629 | 2.8599 | 2.8935 | 2.1067 | 2.3794 | 2.0008 | 31.2661 | 61311 | 0.83932 | 1.1328 | 2.157 | 3.9409 | 5.4429 | 6.735 | 6.431 | 5.4354 | 4.1521 | 2.8707 | 1.5559 | 0.833 | 41.5261 | 61311 | 4 | 10
61312 | 1.1505 | 1.0899 | 2.4599 | 3.4244 | 3.4516 | 3.6637 | 3.4118 | 3.2408 | 3.0889 | 2.0996 | 2.2613 | 1.8579 | 31.2003 | 61312 | 0.79607 | 1.1177 | 2.0968 | 3.8791 | 5.377 | 6.6528 | 6.3693 | 5.3349 | 4.0289 | 2.8003 | 1.5092 | 0.82588 | 40.788 | 61312 | 5 | 10
61313 | 1.2871 | 1.2028 | 2.3916 | 3.4175 | 3.3861 | 3.5202 | 3.6927 | 2.8489 | 2.82 | 2.0517 | 2.2973 | 1.9829 | 30.8988 | 61313 | 0.83843 | 1.1454 | 2.1442 | 3.9073 | 5.4252 | 6.7159 | 6.4176 | 5.4195 | 4.1736 | 2.8479 | 1.5506 | 0.84952 | 41.4352 | 61313 | 4 | 10
61314 | 1.1897 | 1.1547 | 2.5601 | 3.6681 | 3.6059 | 3.7199 | 3.5839 | 3.3847 | 3.1455 | 2.2998 | 2.2202 | 1.8698 | 32.4024 | 61314 | 0.81635 | 1.112 | 2.1304 | 3.8817 | 5.3419 | 6.6329 | 6.3699 | 5.3179 | 4.0197 | 2.7953 | 1.5022 | 0.81686 | 40.7371 | 61314 | 5 | 10
61318 | 1.1574 | 1.0514 | 2.3521 | 3.35 | 3.4073 | 3.8696 | 3.4637 | 3.3337 | 3.1215 | 2.1346 | 2.2999 | 1.8672 | 31.4085 | 61318 | 0.77278 | 1.0851 | 2.0308 | 3.7251 | 5.2904 | 6.5553 | 6.3273 | 5.235 | 3.946 | 2.7458 | 1.4643 | 0.79875 | 39.9766 | 61318 | 5 | 10
61319 | 1.296 | 1.238 | 2.4199 | 3.4285 | 3.4174 | 3.4624 | 3.7204 | 2.8109 | 2.8218 | 2.0848 | 2.3133 | 1.9957 | 31.0091 | 61319 | 0.84228 | 1.1344 | 2.1517 | 3.9274 | 5.4451 | 6.7293 | 6.4388 | 5.433 | 4.1914 | 2.8629 | 1.5576 | 0.83659 | 41.5503 | 61319 | 4 | 10
61320 | 1.1568 | 1.1104 | 2.4787 | 3.4367 | 3.4511 | 3.6082 | 3.4233 | 3.197 | 3.0711 | 2.093 | 2.2718 | 1.8695 | 31.1677 | 61320 | 0.80353 | 1.1283 | 2.1115 | 3.9017 | 5.3955 | 6.6816 | 6.3915 | 5.3597 | 4.0532 | 2.8179 | 1.5202 | 0.83345 | 40.9981 | 61320 | 5 | 10
61321 | 1.2951 | 1.3741 | 2.5587 | 3.5181 | 3.5075 | 3.3549 | 3.6958 | 2.8577 | 2.931 | 2.2008 | 2.4554 | 2.0356 | 31.7848 | 61321 | 0.83978 | 1.1331 | 2.1556 | 3.9512 | 5.4341 | 6.7134 | 6.4329 | 5.4024 | 4.1424 | 2.8728 | 1.5545 | 0.83055 | 41.4626 | 61321 | 4 | 10
61325 | 1.2253 | 1.1416 | 2.4485 | 3.3705 | 3.3584 | 3.5249 | 3.5092 | 2.9727 | 2.9353 | 1.9816 | 2.3254 | 1.9608 | 30.7542 | 61325 | 0.8351 | 1.1578 | 2.1501 | 3.936 | 5.4212 | 6.7171 | 6.4047 | 5.4348 | 4.1056 | 2.8524 | 1.5515 | 0.85708 | 41.4233 | 61325 | 5 | 10
61326 | 1.1792 | 1.167 | 2.5116 | 3.4689 | 3.4678 | 3.527 | 3.4736 | 3.1234 | 3.0449 | 2.1104 | 2.305 | 1.8988 | 31.2775 | 61326 | 0.81418 | 1.1414 | 2.1328 | 3.9265 | 5.4105 | 6.7262 | 6.4173 | 5.3836 | 4.0892 | 2.8442 | 1.5335 | 0.84064 | 41.2601 | 61326 | 4 | 10
61327 | 1.1858 | 1.1898 | 2.5299 | 3.5163 | 3.5062 | 3.5226 | 3.512 | 3.139 | 3.0535 | 2.1583 | 2.2987 | 1.8973 | 31.5095 | 61327 | 0.8142 | 1.1372 | 2.1338 | 3.9295 | 5.4124 | 6.727 | 6.4297 | 5.3755 | 4.0945 | 2.8452 | 1.5356 | 0.83644 | 41.2713 | 61327 | 4 | 10
61329 | 1.1566 | 1.1087 | 2.4762 | 3.4289 | 3.444 | 3.6046 | 3.4189 | 3.1898 | 3.0677 | 2.0859 | 2.2737 | 1.871 | 31.126 | 61329 | 0.80431 | 1.1291 | 2.1116 | 3.9025 | 5.3957 | 6.6824 | 6.3919 | 5.364 | 4.0537 | 2.8188 | 1.5211 | 0.83404 | 41.0093 | 61329 | 5 | 10
61330 | 1.149 | 1.0762 | 2.437 | 3.4339 | 3.4897 | 3.7731 | 3.4224 | 3.3346 | 3.1277 | 2.1485 | 2.2453 | 1.8394 | 31.4766 | 61330 | 0.78047 | 1.0959 | 2.0769 | 3.8311 | 5.3361 | 6.6047 | 6.325 | 5.2813 | 3.9843 | 2.7676 | 1.4857 | 0.80745 | 40.3765 | 61330 | 5 | 10
61333 | 1.2948 | 1.3173 | 2.5049 | 3.4765 | 3.4696 | 3.3944 | 3.7021 | 2.8347 | 2.8875 | 2.1476 | 2.3984 | 2.0213 | 31.4492 | 61333 | 0.84149 | 1.1336 | 2.1563 | 3.9435 | 5.4474 | 6.7313 | 6.4354 | 5.4349 | 4.1557 | 2.8737 | 1.5562 | 0.83438 | 41.5439 | 61333 | 4 | 10
61334 | 1.2255 | 1.2488 | 2.5344 | 3.4757 | 3.4642 | 3.439 | 3.5467 | 2.9992 | 2.9937 | 2.1187 | 2.3824 | 1.9581 | 31.3864 | 61334 | 0.82783 | 1.1357 | 2.148 | 3.948 | 5.4106 | 6.7423 | 6.4291 | 5.4009 | 4.1158 | 2.8572 | 1.5457 | 0.8336 | 41.3947 | 61334 | 4 | 10
61335 | 1.2063 | 1.227 | 2.5375 | 3.4992 | 3.4903 | 3.4718 | 3.5321 | 3.0644 | 3.0249 | 2.1462 | 2.3449 | 1.9294 | 31.4741 | 61335 | 0.82131 | 1.1352 | 2.1427 | 3.9401 | 5.4144 | 6.7394 | 6.4325 | 5.3872 | 4.1071 | 2.8539 | 1.5414 | 0.83241 | 41.3477 | 61335 | 4 | 10
61336 | 1.2202 | 1.2593 | 2.5534 | 3.5258 | 3.5126 | 3.4515 | 3.5698 | 3.047 | 3.0211 | 2.1801 | 2.3591 | 1.9418 | 31.6418 | 61336 | 0.82379 | 1.1301 | 2.146 | 3.9453 | 5.4154 | 6.7424 | 6.4421 | 5.3849 | 4.1136 | 2.856 | 1.5447 | 0.82664 | 41.371 | 61336 | 4 | 10
61337 | 1.1474 | 1.0934 | 2.4762 | 3.4887 | 3.5134 | 3.7037 | 3.4405 | 3.3202 | 3.118 | 2.1557 | 2.2344 | 1.8372 | 31.5287 | 61337 | 0.78825 | 1.1083 | 2.108 | 3.8658 | 5.367 | 6.6385 | 6.364 | 5.3107 | 4.0173 | 2.7925 | 1.4989 | 0.8176 | 40.6769 | 61337 | 5 | 10
61341 | 1.2296 | 1.1185 | 2.3895 | 3.3586 | 3.3368 | 3.6023 | 3.5144 | 3.0209 | 2.9251 | 1.9741 | 2.3184 | 1.9583 | 30.7465 | 61341 | 0.82803 | 1.1524 | 2.1325 | 3.8906 | 5.4005 | 6.6849 | 6.3931 | 5.4101 | 4.0981 | 2.8268 | 1.5376 | 0.85177 | 41.2065 | 61341 | 5 | 10
61342 | 1.152 | 1.0609 | 2.4028 | 3.345 | 3.3866 | 3.7131 | 3.3948 | 3.2301 | 3.0741 | 2.058 | 2.2812 | 1.8697 | 30.9683 | 61342 | 0.79209 | 1.1128 | 2.0799 | 3.8366 | 5.3469 | 6.6207 | 6.3513 | 5.3184 | 4.0142 | 2.7835 | 1.4975 | 0.82157 | 40.5755 | 61342 | 5 | 10
61344 | 1.1934 | 1.1255 | 2.5372 | 3.6595 | 3.6366 | 3.8212 | 3.5798 | 3.4945 | 3.1046 | 2.3367 | 2.196 | 1.8612 | 32.5462 | 61344 | 0.81041 | 1.1198 | 2.117 | 3.8668 | 5.34 | 6.6138 | 6.3683 | 5.3097 | 3.9965 | 2.8221 | 1.5203 | 0.82411 | 40.7087 | 61344 | 5 | 10
61345 | 1.214 | 1.1621 | 2.5546 | 3.6872 | 3.5978 | 3.7817 | 3.6168 | 3.3838 | 3.1551 | 2.3406 | 2.2236 | 1.8893 | 32.6067 | 61345 | 0.81443 | 1.1183 | 2.1254 | 3.8705 | 5.3353 | 6.6145 | 6.3712 | 5.3092 | 4.0119 | 2.8108 | 1.514 | 0.82382 | 40.7192 | 61345 | 5 | 10
61346 | 1.1535 | 1.0887 | 2.5132 | 3.6271 | 3.6837 | 3.8321 | 3.5009 | 3.5801 | 3.0868 | 2.2939 | 2.1691 | 1.8084 | 32.3376 | 61346 | 0.80129 | 1.0935 | 2.107 | 3.8517 | 5.3354 | 6.6002 | 6.3476 | 5.2953 | 3.9815 | 2.7768 | 1.4841 | 0.80152 | 40.4758 | 61346 | 5 | 10
61348 | 1.1824 | 1.1369 | 2.4902 | 3.3865 | 3.3913 | 3.5081 | 3.4305 | 3.0568 | 3.0097 | 2.0172 | 2.3232 | 1.9226 | 30.8553 | 61348 | 0.82471 | 1.1539 | 2.143 | 3.9408 | 5.4134 | 6.7252 | 6.4131 | 5.4421 | 4.0988 | 2.848 | 1.5426 | 0.85069 | 41.3962 | 61348 | 5 | 10
61349 | 1.1425 | 1.0761 | 2.4565 | 3.5211 | 3.5816 | 3.8219 | 3.4428 | 3.4473 | 3.1435 | 2.2128 | 2.1913 | 1.8004 | 31.8378 | 61349 | 0.77884 | 1.0887 | 2.0983 | 3.8266 | 5.3417 | 6.6025 | 6.3302 | 5.2785 | 3.9746 | 2.7617 | 1.4782 | 0.79832 | 40.3581 | 61349 | 5 | 10
61350 | 1.1811 | 1.0805 | 2.4169 | 3.3087 | 3.3153 | 3.5612 | 3.4004 | 3.0513 | 2.9677 | 1.9466 | 2.3023 | 1.9216 | 30.4536 | 61350 | 0.82514 | 1.1501 | 2.1383 | 3.9106 | 5.4068 | 6.6989 | 6.3945 | 5.4295 | 4.0863 | 2.8359 | 1.5395 | 0.85176 | 41.2672 | 61350 | 5 | 10
61353 | 1.1686 | 1.0558 | 2.3493 | 3.3473 | 3.382 | 3.8391 | 3.4726 | 3.3082 | 3.0972 | 2.1052 | 2.3136 | 1.8821 | 31.3209 | 61353 | 0.77632 | 1.0899 | 2.0389 | 3.7218 | 5.292 | 6.5554 | 6.3275 | 5.2501 | 3.9612 | 2.7501 | 1.4708 | 0.80545 | 40.0393 | 61353 | 5 | 10
61354 | 1.1684 | 1.1286 | 2.4839 | 3.4113 | 3.421 | 3.5495 | 3.4265 | 3.122 | 3.0397 | 2.0592 | 2.3005 | 1.8952 | 31.0057 | 61354 | 0.81386 | 1.1411 | 2.1275 | 3.9201 | 5.4022 | 6.707 | 6.4051 | 5.4042 | 4.0758 | 2.8353 | 1.5314 | 0.84118 | 41.2047 | 61354 | 5 | 10
61356 | 1.1523 | 1.1189 | 2.5154 | 3.559 | 3.5534 | 3.6603 | 3.4853 | 3.3307 | 3.1155 | 2.1916 | 2.2237 | 1.8389 | 31.745 | 61356 | 0.80005 | 1.1158 | 2.1262 | 3.8875 | 5.3778 | 6.6633 | 6.3863 | 5.3306 | 4.0398 | 2.8089 | 1.5074 | 0.82198 | 40.8656 | 61356 | 5 | 10
61358 | 1.2884 | 1.3921 | 2.5827 | 3.5403 | 3.5244 | 3.344 | 3.6794 | 2.8874 | 2.96 | 2.2234 | 2.478 | 2.0318 | 31.932 | 61358 | 0.8369 | 1.131 | 2.1535 | 3.9552 | 5.4173 | 6.7022 | 6.4323 | 5.3684 | 4.1374 | 2.8678 | 1.5529 | 0.82637 | 41.3812 | 61358 | 4 | 10
61360 | 1.2589 | 1.1462 | 2.3746 | 3.3959 | 3.3561 | 3.6271 | 3.5835 | 3.0081 | 2.9011 | 2.0019 | 2.3261 | 1.9771 | 30.9566 | 61360 | 0.82785 | 1.149 | 2.126 | 3.8704 | 5.3875 | 6.6724 | 6.3963 | 5.3979 | 4.1226 | 2.8205 | 1.5335 | 0.85082 | 41.1547 | 61360 | 5 | 10
61361 | 1.1662 | 1.1101 | 2.5364 | 3.6547 | 3.6473 | 3.7856 | 3.5409 | 3.5095 | 3.1148 | 2.3003 | 2.1821 | 1.8323 | 32.3801 | 61361 | 0.80901 | 1.1048 | 2.1168 | 3.8688 | 5.337 | 6.617 | 6.363 | 5.3105 | 3.9983 | 2.7942 | 1.496 | 0.81129 | 40.6266 | 61361 | 5 | 10
61362 | 1.1645 | 1.1307 | 2.491 | 3.4497 | 3.4583 | 3.5792 | 3.4416 | 3.1719 | 3.0623 | 2.1002 | 2.2828 | 1.8794 | 31.2116 | 61362 | 0.80724 | 1.1334 | 2.1192 | 3.9107 | 5.4012 | 6.6984 | 6.401 | 5.3677 | 4.0664 | 2.8277 | 1.5249 | 0.83642 | 41.0944 | 61362 | 5 | 10
61364 | 1.2557 | 1.2149 | 2.4626 | 3.4217 | 3.4059 | 3.47 | 3.6046 | 2.9046 | 2.9036 | 2.0519 | 2.3476 | 1.9786 | 31.0217 | 61364 | 0.83736 | 1.1402 | 2.1533 | 3.9354 | 5.4315 | 6.7309 | 6.4224 | 5.4318 | 4.1429 | 2.8611 | 1.5539 | 0.84009 | 41.4808 | 61364 | 4 | 10
61367 | 1.15 | 1.0648 | 2.4034 | 3.4006 | 3.4818 | 3.8403 | 3.4201 | 3.3577 | 3.1402 | 2.1604 | 2.251 | 1.8375 | 31.5079 | 61367 | 0.77271 | 1.0855 | 2.0553 | 3.7995 | 5.3099 | 6.5786 | 6.3041 | 5.2584 | 3.945 | 2.7476 | 1.4741 | 0.79828 | 40.129 | 61367 | 5 | 10
61368 | 1.1761 | 1.1594 | 2.5494 | 3.6105 | 3.5727 | 3.6336 | 3.5448 | 3.3016 | 3.119 | 2.2376 | 2.2386 | 1.8663 | 32.0096 | 61368 | 0.81369 | 1.1225 | 2.1319 | 3.9015 | 5.3752 | 6.6757 | 6.3949 | 5.3381 | 4.0508 | 2.8111 | 1.5161 | 0.8255 | 40.9569 | 61368 | 5 | 10
61369 | 1.2793 | 1.3861 | 2.6009 | 3.5571 | 3.547 | 3.3566 | 3.6709 | 2.9324 | 2.9856 | 2.2485 | 2.4614 | 2.0209 | 32.0469 | 61369 | 0.8355 | 1.1306 | 2.1526 | 3.9556 | 5.3953 | 6.6875 | 6.4365 | 5.3592 | 4.133 | 2.8633 | 1.5539 | 0.82343 | 41.3265 | 61369 | 4 | 10
61370 | 1.2074 | 1.1881 | 2.5121 | 3.4253 | 3.4209 | 3.4732 | 3.4909 | 3.0164 | 2.9953 | 2.0531 | 2.3526 | 1.9461 | 31.0814 | 61370 | 0.82891 | 1.1498 | 2.149 | 3.9489 | 5.4182 | 6.7366 | 6.4212 | 5.4327 | 4.113 | 2.8557 | 1.5471 | 0.84641 | 41.4475 | 61370 | 5 | 10
61373 | 1.1534 | 1.0688 | 2.4305 | 3.3099 | 3.3308 | 3.5596 | 3.3546 | 3.0947 | 3.0058 | 1.968 | 2.2855 | 1.8907 | 30.4523 | 61373 | 0.81697 | 1.1418 | 2.1303 | 3.9131 | 5.3984 | 6.6936 | 6.3933 | 5.4245 | 4.0709 | 2.8332 | 1.533 | 0.84564 | 41.1946 | 61373 | 4 | 10
61375 | 1.2469 | 1.3144 | 2.58 | 3.547 | 3.538 | 3.4123 | 3.6235 | 3.0039 | 3.0076 | 2.2223 | 2.3931 | 1.9745 | 31.8635 | 61375 | 0.83032 | 1.1283 | 2.1516 | 3.9529 | 5.3994 | 6.7175 | 6.4468 | 5.3793 | 4.1244 | 2.8601 | 1.5517 | 0.82249 | 41.3649 | 61375 | 4 | 10
61376 | 1.1387 | 1.076 | 2.4754 | 3.5966 | 3.6552 | 3.8526 | 3.466 | 3.551 | 3.1165 | 2.2559 | 2.1487 | 1.7718 | 32.1043 | 61376 | 0.79483 | 1.0878 | 2.0977 | 3.8321 | 5.3452 | 6.6073 | 6.3288 | 5.2863 | 3.9729 | 2.7662 | 1.4775 | 0.79672 | 40.3932 | 61376 | 5 | 10
61377 | 1.2612 | 1.3194 | 2.5504 | 3.5082 | 3.4907 | 3.3918 | 3.6252 | 2.931 | 2.9645 | 2.1648 | 2.4271 | 1.9942 | 31.6287 | 61377 | 0.83314 | 1.1265 | 2.1527 | 3.9515 | 5.4142 | 6.7356 | 6.4329 | 5.3852 | 4.1283 | 2.8648 | 1.5504 | 0.82548 | 41.4009 | 61377 | 4 | 10
61378 | 1.1526 | 1.0517 | 2.3537 | 3.3544 | 3.4361 | 3.8966 | 3.4492 | 3.3559 | 3.1383 | 2.159 | 2.2824 | 1.8518 | 31.4818 | 61378 | 0.76806 | 1.0801 | 2.0271 | 3.7401 | 5.2848 | 6.5527 | 6.3132 | 5.238 | 3.9144 | 2.7343 | 1.4616 | 0.7921 | 39.9065 | 61378 | 5 | 10
61379 | 1.1483 | 1.1084 | 2.5353 | 3.6389 | 3.6221 | 3.7326 | 3.5198 | 3.4641 | 3.1421 | 2.2567 | 2.1813 | 1.8167 | 32.1663 | 61379 | 0.80855 | 1.1036 | 2.1228 | 3.8705 | 5.3508 | 6.6394 | 6.356 | 5.3116 | 4.0104 | 2.7901 | 1.4929 | 0.81025 | 40.667 | 61379 | 5 | 10
61401 | 1.3062 | 1.2751 | 2.6403 | 3.5924 | 3.6465 | 3.791 | 3.9132 | 3.2844 | 3.2202 | 2.5598 | 2.1878 | 2.0266 | 33.4434 | 61401 | 0.89971 | 1.222 | 2.2752 | 4.0658 | 5.3431 | 6.5804 | 6.4428 | 5.447 | 4.075 | 2.9221 | 1.6203 | 0.88917 | 41.7825 | 61401 | 4 | 10
61410 | 1.3036 | 1.3241 | 2.6978 | 3.5868 | 3.6992 | 3.7418 | 3.8668 | 3.2624 | 3.2609 | 2.5712 | 2.1962 | 2.0595 | 33.5704 | 61410 | 0.91518 | 1.2376 | 2.3053 | 4.1103 | 5.3643 | 6.6054 | 6.4691 | 5.4714 | 4.1148 | 2.9493 | 1.6277 | 0.90249 | 42.0728 | 61410 | 4 | 10
61411 | 1.2236 | 1.4076 | 2.8665 | 3.6509 | 3.9136 | 3.7063 | 3.7701 | 3.3207 | 3.4771 | 2.6685 | 2.2881 | 2.1315 | 34.4245 | 61411 | 0.93953 | 1.2567 | 2.3391 | 4.1396 | 5.3948 | 6.6244 | 6.5763 | 5.5278 | 4.1946 | 3.0002 | 1.6619 | 0.93661 | 42.5915 | 61411 | 4 | 10
61412 | 1.2477 | 1.1893 | 2.4983 | 3.528 | 3.5874 | 3.841 | 3.954 | 3.321 | 3.1094 | 2.567 | 2.1006 | 1.8801 | 32.8237 | 61412 | 0.92037 | 1.2513 | 2.2902 | 4.102 | 5.3941 | 6.6004 | 6.4621 | 5.4618 | 4.0839 | 2.9482 | 1.6548 | 0.91172 | 42.0808 | 61412 | 4 | 10
61413 | 1.2916 | 1.1945 | 2.5692 | 3.6217 | 3.6292 | 3.9079 | 4.0233 | 3.373 | 3.1585 | 2.5392 | 2.1991 | 1.9511 | 33.4584 | 61413 | 0.88418 | 1.202 | 2.2281 | 4.0152 | 5.3607 | 6.5963 | 6.4107 | 5.4027 | 4.0268 | 2.8829 | 1.6155 | 0.88222 | 41.5073 | 61413 | 5 | 10
61414 | 1.2917 | 1.2097 | 2.5766 | 3.6945 | 3.5756 | 3.8586 | 3.8207 | 3.2885 | 3.2363 | 2.4647 | 2.2392 | 1.9906 | 33.2467 | 61414 | 0.85658 | 1.1615 | 2.171 | 3.9246 | 5.2858 | 6.5585 | 6.3946 | 5.3333 | 4.0221 | 2.8612 | 1.5643 | 0.85522 | 40.9889 | 61414 | 5 | 10
61415 | 1.2823 | 1.3574 | 2.7507 | 3.6023 | 3.7661 | 3.7222 | 3.8259 | 3.2708 | 3.3156 | 2.5895 | 2.222 | 2.0796 | 33.7843 | 61415 | 0.92774 | 1.2478 | 2.3072 | 4.105 | 5.3805 | 6.6144 | 6.5066 | 5.4862 | 4.1415 | 2.9704 | 1.6402 | 0.91245 | 42.24 | 61415 | 5 | 10
61417 | 1.3092 | 1.3391 | 2.6945 | 3.5543 | 3.7077 | 3.7505 | 3.8716 | 3.2815 | 3.2586 | 2.5845 | 2.1633 | 2.0327 | 33.5476 | 61417 | 0.92403 | 1.2534 | 2.3339 | 4.1398 | 5.386 | 6.6026 | 6.4825 | 5.4807 | 4.117 | 2.9651 | 1.6379 | 0.91014 | 42.233 | 61417 | 5 | 10
61418 | 1.2662 | 1.2503 | 2.5156 | 3.4989 | 3.5848 | 3.8199 | 3.7633 | 3.3142 | 3.0914 | 2.4695 | 1.947 | 1.7286 | 32.2496 | 61418 | 0.92684 | 1.2461 | 2.3089 | 4.1289 | 5.4047 | 6.5863 | 6.5098 | 5.4746 | 4.1142 | 2.9939 | 1.6711 | 0.93005 | 42.2955 | 61418 | 4 | 10
61420 | 1.2278 | 1.2927 | 2.6851 | 3.5883 | 3.7675 | 3.8684 | 3.8024 | 3.3912 | 3.4964 | 2.5777 | 2.2362 | 1.9 | 33.8338 | 61420 | 0.92899 | 1.2556 | 2.3307 | 4.1457 | 5.3961 | 6.6104 | 6.5672 | 5.5004 | 4.1637 | 2.9926 | 1.664 | 0.9241 | 42.4794 | 61420 | 4 | 10
61421 | 1.2183 | 1.2083 | 2.5752 | 3.6496 | 3.5828 | 3.6418 | 3.6283 | 3.2504 | 3.1292 | 2.3043 | 2.2604 | 1.9138 | 32.3624 | 61421 | 0.82677 | 1.127 | 2.1522 | 3.9031 | 5.3213 | 6.6147 | 6.3466 | 5.3236 | 4.0523 | 2.8073 | 1.5213 | 0.82854 | 40.8246 | 61421 | 5 | 10
61422 | 1.2615 | 1.3758 | 2.7872 | 3.616 | 3.8203 | 3.744 | 3.8111 | 3.3136 | 3.398 | 2.6234 | 2.2429 | 2.0787 | 34.0726 | 61422 | 0.93812 | 1.2614 | 2.3326 | 4.1365 | 5.3902 | 6.6193 | 6.5295 | 5.4945 | 4.1574 | 2.9848 | 1.6466 | 0.92493 | 42.4158 | 61422 | 4 | 10
61423 | 1.316 | 1.31 | 2.6634 | 3.543 | 3.6672 | 3.7555 | 3.9049 | 3.2779 | 3.2214 | 2.5812 | 2.1534 | 2.0322 | 33.4262 | 61423 | 0.91605 | 1.2448 | 2.3172 | 4.1214 | 5.3754 | 6.5934 | 6.4631 | 5.4719 | 4.0961 | 2.9484 | 1.6416 | 0.90152 | 42.0909 | 61423 | 4 | 10
61425 | 1.254 | 1.2069 | 2.5236 | 3.4958 | 3.5442 | 3.7919 | 3.5849 | 3.3089 | 3.0835 | 2.357 | 1.7596 | 1.5178 | 31.4282 | 61425 | 0.89653 | 1.2429 | 2.2864 | 4.1151 | 5.4174 | 6.5778 | 6.5206 | 5.486 | 4.1285 | 3.0516 | 1.6774 | 0.93866 | 42.3388 | 61425 | 4 | 10
61427 | 1.2591 | 1.3782 | 2.7892 | 3.6239 | 3.8134 | 3.6374 | 3.7532 | 3.2185 | 3.2772 | 2.5583 | 2.2629 | 2.1143 | 33.6855 | 61427 | 0.91052 | 1.2242 | 2.294 | 4.0741 | 5.3889 | 6.6353 | 6.5266 | 5.4894 | 4.1742 | 2.9834 | 1.6403 | 0.89309 | 42.2341 | 61427 | 4 | 10
61428 | 1.2888 | 1.2527 | 2.6228 | 3.6657 | 3.6131 | 3.7596 | 3.8091 | 3.2261 | 3.2373 | 2.471 | 2.237 | 2.0266 | 33.2097 | 61428 | 0.86475 | 1.173 | 2.1942 | 3.9646 | 5.31 | 6.582 | 6.4217 | 5.3695 | 4.062 | 2.8938 | 1.5909 | 0.85653 | 41.2831 | 61428 | 4 | 10
61430 | 1.3053 | 1.2732 | 2.6443 | 3.6208 | 3.6413 | 3.7867 | 3.8876 | 3.2697 | 3.2342 | 2.5389 | 2.2085 | 2.037 | 33.4476 | 61430 | 0.89383 | 1.2119 | 2.245 | 4.0254 | 5.3279 | 6.5806 | 6.434 | 5.4447 | 4.0701 | 2.9087 | 1.6039 | 0.8834 | 41.6294 | 61430 | 4 | 10
61431 | 1.2718 | 1.3623 | 2.7654 | 3.6211 | 3.7803 | 3.6787 | 3.7901 | 3.2376 | 3.2951 | 2.5662 | 2.2466 | 2.1006 | 33.7159 | 61431 | 0.91119 | 1.2233 | 2.2881 | 4.0669 | 5.3804 | 6.6121 | 6.5182 | 5.4862 | 4.1565 | 2.9735 | 1.6423 | 0.89156 | 42.1501 | 61431 | 5 | 10
61432 | 1.2791 | 1.3399 | 2.7266 | 3.6258 | 3.7306 | 3.6618 | 3.7856 | 3.2041 | 3.2423 | 2.5215 | 2.2489 | 2.0834 | 33.4495 | 61432 | 0.89578 | 1.2049 | 2.2663 | 4.0382 | 5.3585 | 6.6108 | 6.4972 | 5.4319 | 4.1388 | 2.9561 | 1.6092 | 0.88076 | 41.8884 | 61432 | 5 | 10
61433 | 1.2762 | 1.3513 | 2.7448 | 3.6236 | 3.7531 | 3.6626 | 3.7844 | 3.2143 | 3.2589 | 2.5381 | 2.2498 | 2.0932 | 33.5502 | 61433 | 0.90125 | 1.2103 | 2.2761 | 4.0498 | 5.3682 | 6.6104 | 6.5047 | 5.4526 | 4.1479 | 2.9639 | 1.6227 | 0.88373 | 41.9917 | 61433 | 4 | 10
61434 | 1.275 | 1.1961 | 2.5545 | 3.7049 | 3.5549 | 3.8666 | 3.7396 | 3.2978 | 3.2186 | 2.4252 | 2.2419 | 1.9572 | 33.0324 | 61434 | 0.83935 | 1.1437 | 2.1485 | 3.8814 | 5.2975 | 6.5762 | 6.3805 | 5.2959 | 4.0114 | 2.8522 | 1.5479 | 0.84425 | 40.8189 | 61434 | 5 | 10
61435 | 1.2825 | 1.24 | 2.5582 | 3.511 | 3.6108 | 3.7979 | 3.9439 | 3.3016 | 3.1375 | 2.5784 | 2.1022 | 1.9378 | 33.0017 | 61435 | 0.92414 | 1.2544 | 2.3078 | 4.1201 | 5.3938 | 6.5983 | 6.4641 | 5.4733 | 4.0887 | 2.9466 | 1.6629 | 0.91145 | 42.1455 | 61435 | 4 | 10
61436 | 1.2926 | 1.2852 | 2.6598 | 3.6377 | 3.6534 | 3.7369 | 3.8284 | 3.2284 | 3.2417 | 2.5072 | 2.2274 | 2.0472 | 33.3459 | 61436 | 0.88645 | 1.1959 | 2.2284 | 4.0065 | 5.3333 | 6.5978 | 6.4451 | 5.4227 | 4.0901 | 2.9182 | 1.605 | 0.87563 | 41.6052 | 61436 | 4 | 10
61437 | 1.242 | 1.2013 | 2.4785 | 3.4778 | 3.5265 | 3.8104 | 3.6539 | 3.3154 | 3.0541 | 2.3888 | 1.8114 | 1.5758 | 31.536 | 61437 | 0.91293 | 1.2409 | 2.291 | 4.1142 | 5.4128 | 6.5765 | 6.5207 | 5.484 | 4.1197 | 3.0305 | 1.669 | 0.93267 | 42.305 | 61437 | 4 | 10
61438 | 1.2667 | 1.3586 | 2.7493 | 3.5998 | 3.7899 | 3.7872 | 3.8229 | 3.3392 | 3.3987 | 2.6115 | 2.2239 | 2.028 | 33.9757 | 61438 | 0.93379 | 1.2594 | 2.3406 | 4.1524 | 5.3868 | 6.613 | 6.5269 | 5.4831 | 4.1457 | 2.9814 | 1.6425 | 0.92147 | 42.3872 | 61438 | 4 | 10
61440 | 1.1971 | 1.4098 | 2.891 | 3.6565 | 3.9543 | 3.7034 | 3.7635 | 3.3352 | 3.5596 | 2.7072 | 2.3057 | 2.1284 | 34.6116 | 61440 | 0.95618 | 1.267 | 2.3688 | 4.1897 | 5.3913 | 6.6248 | 6.6339 | 5.5423 | 4.2486 | 3.0198 | 1.6677 | 0.94491 | 42.855 | 61440 | 4 | 10
61441 | 1.2265 | 1.4119 | 2.8618 | 3.6423 | 3.917 | 3.6374 | 3.7239 | 3.2557 | 3.3605 | 2.616 | 2.2878 | 2.1438 | 34.0846 | 61441 | 0.92527 | 1.2402 | 2.312 | 4.1012 | 5.4019 | 6.6522 | 6.5617 | 5.5273 | 4.2296 | 3.0018 | 1.6721 | 0.91562 | 42.541 | 61441 | 4 | 10
61442 | 1.1249 | 1.0643 | 2.2697 | 3.4069 | 3.4398 | 3.8343 | 3.7514 | 3.2903 | 2.9719 | 2.4156 | 1.8509 | 1.5586 | 30.9785 | 61442 | 0.91466 | 1.2604 | 2.2862 | 4.1169 | 5.4379 | 6.6096 | 6.5336 | 5.5012 | 4.1077 | 3.0249 | 1.6545 | 0.91785 | 42.3654 | 61442 | 4 | 10
61443 | 1.2477 | 1.1734 | 2.5428 | 3.6931 | 3.5724 | 3.862 | 3.6722 | 3.3653 | 3.1712 | 2.3918 | 2.2302 | 1.9163 | 32.8386 | 61443 | 0.82041 | 1.1354 | 2.1331 | 3.8628 | 5.3292 | 6.6049 | 6.3734 | 5.2923 | 4.0042 | 2.8447 | 1.5411 | 0.83942 | 40.7809 | 61443 | 5 | 10
61447 | 1.2957 | 1.2916 | 2.5615 | 3.5045 | 3.6271 | 3.7966 | 3.8491 | 3.2988 | 3.1194 | 2.5335 | 2.0327 | 1.8569 | 32.7674 | 61447 | 0.93515 | 1.2497 | 2.3243 | 4.1412 | 5.4047 | 6.5926 | 6.4907 | 5.4673 | 4.0997 | 2.9661 | 1.6735 | 0.92484 | 42.2699 | 61447 | 4 | 10
61448 | 1.3001 | 1.2726 | 2.6462 | 3.6391 | 3.64 | 3.7745 | 3.8592 | 3.2535 | 3.2424 | 2.5195 | 2.2217 | 2.0405 | 33.4093 | 61448 | 0.88957 | 1.2028 | 2.2249 | 4.0003 | 5.3223 | 6.5864 | 6.4327 | 5.4363 | 4.0731 | 2.9044 | 1.5987 | 0.87929 | 41.5507 | 61448 | 4 | 10
61449 | 1.2635 | 1.2019 | 2.5669 | 3.7014 | 3.5608 | 3.7827 | 3.712 | 3.2504 | 3.2184 | 2.3951 | 2.2476 | 1.9651 | 32.8659 | 61449 | 0.83249 | 1.1351 | 2.1402 | 3.8985 | 5.2828 | 6.5608 | 6.3853 | 5.3077 | 4.0365 | 2.864 | 1.5341 | 0.83644 | 40.8139 | 61449 | 5 | 10
61450 | 1.2106 | 1.2417 | 2.6383 | 3.5586 | 3.7458 | 3.8511 | 3.7735 | 3.3664 | 3.505 | 2.5439 | 2.1712 | 1.7882 | 33.3941 | 61450 | 0.92487 | 1.2558 | 2.3314 | 4.1466 | 5.4062 | 6.6147 | 6.5961 | 5.5242 | 4.1693 | 3.0313 | 1.6846 | 0.93713 | 42.6222 | 61450 | 4 | 10
61451 | 1.2712 | 1.2503 | 2.6069 | 3.6625 | 3.5963 | 3.6883 | 3.7428 | 3.1784 | 3.1906 | 2.408 | 2.253 | 2.0001 | 32.8486 | 61451 | 0.84876 | 1.1529 | 2.1851 | 3.9456 | 5.3104 | 6.5849 | 6.4173 | 5.3434 | 4.0833 | 2.8954 | 1.5539 | 0.84379 | 41.1649 | 61451 | 4 | 10
61452 | 1.1811 | 1.4275 | 2.9294 | 3.666 | 4.0001 | 3.6709 | 3.743 | 3.3276 | 3.5865 | 2.7348 | 2.319 | 2.1542 | 34.7402 | 61452 | 0.96026 | 1.2643 | 2.38 | 4.2067 | 5.3786 | 6.6317 | 6.6781 | 5.5544 | 4.2875 | 3.0312 | 1.6756 | 0.95283 | 43.0012 | 61452 | 4 | 10
61453 | 1.2209 | 1.1821 | 2.4286 | 3.479 | 3.5492 | 3.8229 | 3.8725 | 3.3032 | 3.0382 | 2.5342 | 2.0048 | 1.7725 | 32.2083 | 61453 | 0.93244 | 1.2633 | 2.3099 | 4.1321 | 5.4266 | 6.609 | 6.4932 | 5.4711 | 4.1058 | 2.9915 | 1.6675 | 0.92341 | 42.3258 | 61453 | 4 | 10
61454 | 1.2423 | 1.2309 | 2.5771 | 3.5301 | 3.64 | 3.8325 | 3.6821 | 3.3437 | 3.2753 | 2.4448 | 1.9642 | 1.6555 | 32.4186 | 61454 | 0.90807 | 1.248 | 2.3065 | 4.126 | 5.4078 | 6.5921 | 6.5499 | 5.4941 | 4.1404 | 3.0306 | 1.68 | 0.93961 | 42.4231 | 61454 | 4 | 10
61455 | 1.2254 | 1.3754 | 2.8158 | 3.6296 | 3.8722 | 3.7541 | 3.7956 | 3.3408 | 3.5029 | 2.6582 | 2.2762 | 2.0692 | 34.3156 | 61455 | 0.94558 | 1.2678 | 2.3517 | 4.1665 | 5.3949 | 6.6169 | 6.573 | 5.5191 | 4.1944 | 3.0012 | 1.6561 | 0.93319 | 42.6206 | 61455 | 4 | 10
61458 | 1.2872 | 1.3107 | 2.69 | 3.6277 | 3.6882 | 3.7011 | 3.8127 | 3.215 | 3.2431 | 2.5161 | 2.232 | 2.0624 | 33.386 | 61458 | 0.89603 | 1.2006 | 2.248 | 4.0266 | 5.3482 | 6.6085 | 6.4722 | 5.4372 | 4.1203 | 2.9412 | 1.6105 | 0.88461 | 41.794 | 61458 | 4 | 10
61459 | 1.252 | 1.3893 | 2.8178 | 3.6308 | 3.8485 | 3.7017 | 3.7863 | 3.2868 | 3.3848 | 2.6222 | 2.2612 | 2.1161 | 34.0974 | 61459 | 0.93021 | 1.2479 | 2.3046 | 4.0903 | 5.3861 | 6.6245 | 6.5384 | 5.5075 | 4.1668 | 2.9836 | 1.6545 | 0.92566 | 42.36 | 61459 | 4 | 10
61460 | 1.277 | 1.2798 | 2.5759 | 3.531 | 3.6344 | 3.8375 | 3.7587 | 3.3389 | 3.1824 | 2.4825 | 2.0082 | 1.7729 | 32.6791 | 61460 | 0.91708 | 1.2486 | 2.3086 | 4.1268 | 5.3921 | 6.5783 | 6.5086 | 5.4675 | 4.1213 | 2.9801 | 1.672 | 0.92635 | 42.2474 | 61460 | 4 | 10
61462 | 1.2984 | 1.2814 | 2.58 | 3.4988 | 3.6253 | 3.7743 | 3.8948 | 3.2871 | 3.1373 | 2.5627 | 2.0712 | 1.9259 | 32.937 | 61462 | 0.92913 | 1.2529 | 2.3244 | 4.1369 | 5.4019 | 6.599 | 6.4784 | 5.4737 | 4.0976 | 2.9613 | 1.6666 | 0.91561 | 42.2375 | 61462 | 4 | 10
61465 | 1.2611 | 1.161 | 2.519 | 3.5904 | 3.6168 | 3.9133 | 4.0515 | 3.3755 | 3.1343 | 2.5519 | 2.1692 | 1.9011 | 33.2449 | 61465 | 0.8983 | 1.2223 | 2.243 | 4.039 | 5.3875 | 6.6138 | 6.423 | 5.4187 | 4.0402 | 2.9117 | 1.6296 | 0.89605 | 41.7232 | 61465 | 5 | 10
61466 | 1.2726 | 1.1992 | 2.544 | 3.5751 | 3.611 | 3.8653 | 3.9922 | 3.3369 | 3.1486 | 2.5648 | 2.1563 | 1.9325 | 33.1985 | 61466 | 0.90192 | 1.2263 | 2.2686 | 4.0656 | 5.363 | 6.5915 | 6.442 | 5.4321 | 4.0607 | 2.9188 | 1.6436 | 0.89596 | 41.8101 | 61466 | 4 | 10
61467 | 1.2994 | 1.2282 | 2.5986 | 3.6597 | 3.6069 | 3.8524 | 3.8936 | 3.3001 | 3.2216 | 2.5106 | 2.2241 | 2.0033 | 33.3985 | 61467 | 0.87115 | 1.1814 | 2.2146 | 3.9901 | 5.2993 | 6.5516 | 6.4144 | 5.3906 | 4.0405 | 2.878 | 1.5842 | 0.86598 | 41.2817 | 61467 | 5 | 10
61469 | 1.2294 | 1.1924 | 2.4326 | 3.4629 | 3.5213 | 3.8127 | 3.7458 | 3.2985 | 3.0138 | 2.4421 | 1.8763 | 1.6496 | 31.6774 | 61469 | 0.92931 | 1.2475 | 2.3028 | 4.1269 | 5.4198 | 6.5941 | 6.5199 | 5.4871 | 4.112 | 3.0201 | 1.667 | 0.92968 | 42.3562 | 61469 | 4 | 10
61470 | 1.275 | 1.3672 | 2.7651 | 3.604 | 3.7902 | 3.7411 | 3.8233 | 3.2985 | 3.3568 | 2.6081 | 2.2265 | 2.0728 | 33.9287 | 61470 | 0.93578 | 1.2594 | 2.3238 | 4.126 | 5.3873 | 6.617 | 6.5163 | 5.4879 | 4.1475 | 2.9783 | 1.6427 | 0.92046 | 42.3425 | 61470 | 4 | 10
61471 | 1.2634 | 1.2909 | 2.6251 | 3.5596 | 3.6884 | 3.8608 | 3.7757 | 3.3699 | 3.3114 | 2.5173 | 2.107 | 1.8306 | 33.2001 | 61471 | 0.91868 | 1.2502 | 2.3152 | 4.1301 | 5.3889 | 6.5882 | 6.5244 | 5.4759 | 4.1288 | 2.9794 | 1.6675 | 0.9232 | 42.2903 | 61471 | 4 | 10
61472 | 1.295 | 1.2195 | 2.5844 | 3.6134 | 3.6219 | 3.8686 | 3.9776 | 3.3335 | 3.1822 | 2.5499 | 2.193 | 1.9758 | 33.4146 | 61472 | 0.88413 | 1.2025 | 2.2507 | 4.0356 | 5.3328 | 6.5752 | 6.4291 | 5.4078 | 4.0462 | 2.8987 | 1.6261 | 0.87902 | 41.5677 | 61472 | 4 | 10
61473 | 1.2926 | 1.3401 | 2.6894 | 3.562 | 3.7249 | 3.7877 | 3.842 | 3.319 | 3.2943 | 2.5793 | 2.1576 | 1.982 | 33.5708 | 61473 | 0.92756 | 1.2559 | 2.3341 | 4.1454 | 5.3904 | 6.5974 | 6.5025 | 5.4775 | 4.1215 | 2.9751 | 1.6501 | 0.91468 | 42.292 | 61473 | 5 | 10
61474 | 1.2963 | 1.3371 | 2.7179 | 3.5951 | 3.7217 | 3.7263 | 3.8463 | 3.255 | 3.2775 | 2.5717 | 2.2079 | 2.0706 | 33.6233 | 61474 | 0.9193 | 1.2384 | 2.3063 | 4.1133 | 5.3689 | 6.6152 | 6.4814 | 5.4763 | 4.1307 | 2.9574 | 1.6321 | 0.90611 | 42.1456 | 61474 | 5 | 10
61475 | 1.2577 | 1.3381 | 2.7187 | 3.5939 | 3.7735 | 3.8325 | 3.8166 | 3.3695 | 3.4222 | 2.5965 | 2.2199 | 1.9727 | 33.9118 | 61475 | 0.92968 | 1.2542 | 2.3303 | 4.1458 | 5.3811 | 6.6044 | 6.5424 | 5.479 | 4.136 | 2.9794 | 1.6454 | 0.92021 | 42.3477 | 61475 | 4 | 10
61476 | 1.163 | 1.1154 | 2.3342 | 3.4462 | 3.4858 | 3.8361 | 3.7945 | 3.2982 | 2.9868 | 2.4685 | 1.9105 | 1.6352 | 31.4742 | 61476 | 0.92371 | 1.2641 | 2.2973 | 4.1257 | 5.4362 | 6.6093 | 6.5206 | 5.4876 | 4.1109 | 3.0239 | 1.6611 | 0.92144 | 42.3819 | 61476 | 5 | 10
61477 | 1.2537 | 1.3854 | 2.8094 | 3.6298 | 3.8379 | 3.673 | 3.7711 | 3.2573 | 3.3406 | 2.5971 | 2.2621 | 2.1189 | 33.9363 | 61477 | 0.91955 | 1.2349 | 2.2985 | 4.0803 | 5.3881 | 6.6295 | 6.535 | 5.5054 | 4.1736 | 2.9847 | 1.6558 | 0.90753 | 42.3129 | 61477 | 4 | 10
61478 | 1.2938 | 1.3141 | 2.6216 | 3.5386 | 3.6739 | 3.8153 | 3.8245 | 3.3267 | 3.2189 | 2.5392 | 2.0858 | 1.8867 | 33.1391 | 61478 | 0.9253 | 1.2521 | 2.3219 | 4.1418 | 5.3944 | 6.5836 | 6.4986 | 5.4685 | 4.1088 | 2.9748 | 1.6719 | 0.91475 | 42.2565 | 61478 | 4 | 10
61479 | 1.2483 | 1.2397 | 2.5864 | 3.6477 | 3.5815 | 3.6315 | 3.6857 | 3.1761 | 3.1321 | 2.3429 | 2.2661 | 1.9543 | 32.4923 | 61479 | 0.83717 | 1.1411 | 2.1742 | 3.9263 | 5.3026 | 6.5898 | 6.3478 | 5.3336 | 4.0759 | 2.835 | 1.5392 | 0.83788 | 40.9405 | 61479 | 4 | 10
61480 | 1.2599 | 1.2379 | 2.5382 | 3.5162 | 3.5859 | 3.8316 | 3.6658 | 3.3344 | 3.1347 | 2.4127 | 1.8868 | 1.6315 | 32.0356 | 61480 | 0.906 | 1.245 | 2.2949 | 4.1151 | 5.3994 | 6.5769 | 6.5188 | 5.4742 | 4.1311 | 3.0077 | 1.672 | 0.93693 | 42.278 | 61480 | 4 | 10
61482 | 1.2304 | 1.4105 | 2.8638 | 3.6487 | 3.9071 | 3.6805 | 3.7575 | 3.294 | 3.4234 | 2.6459 | 2.2846 | 2.1416 | 34.2881 | 61482 | 0.92508 | 1.2414 | 2.3131 | 4.0977 | 5.3886 | 6.6364 | 6.5603 | 5.5243 | 4.1977 | 2.9928 | 1.6649 | 0.92982 | 42.4721 | 61482 | 4 | 10
61483 | 1.2477 | 1.2059 | 2.5726 | 3.6847 | 3.5753 | 3.7341 | 3.6818 | 3.2521 | 3.1833 | 2.3684 | 2.2466 | 1.947 | 32.6995 | 61483 | 0.82916 | 1.1312 | 2.1484 | 3.9042 | 5.3014 | 6.5822 | 6.3758 | 5.3192 | 4.0469 | 2.847 | 1.528 | 0.83213 | 40.8457 | 61483 | 5 | 10
61484 | 1.2095 | 1.4285 | 2.9068 | 3.6629 | 3.9649 | 3.6661 | 3.7342 | 3.3058 | 3.4684 | 2.6759 | 2.3034 | 2.1624 | 34.4888 | 61484 | 0.93247 | 1.2472 | 2.3273 | 4.1278 | 5.3955 | 6.6427 | 6.6025 | 5.537 | 4.2463 | 3.0064 | 1.6723 | 0.9296 | 42.6669 | 61484 | 4 | 10
61485 | 1.2853 | 1.229 | 2.5976 | 3.6887 | 3.5871 | 3.7841 | 3.7874 | 3.2356 | 3.2439 | 2.4482 | 2.2438 | 2.01 | 33.1409 | 61485 | 0.85578 | 1.1608 | 2.1704 | 3.9311 | 5.288 | 6.5665 | 6.4071 | 5.334 | 4.0453 | 2.8777 | 1.5731 | 0.8517 | 41.0614 | 61485 | 5 | 10
61486 | 1.2123 | 1.1148 | 2.4393 | 3.557 | 3.5842 | 3.9196 | 4.041 | 3.3664 | 3.0992 | 2.5566 | 2.1269 | 1.8266 | 32.844 | 61486 | 0.90917 | 1.2399 | 2.2562 | 4.0637 | 5.4147 | 6.6301 | 6.439 | 5.4378 | 4.0575 | 2.9506 | 1.635 | 0.9061 | 41.9398 | 61486 | 5 | 10
61488 | 1.3017 | 1.2448 | 2.6132 | 3.6324 | 3.6227 | 3.8319 | 3.9137 | 3.2955 | 3.2186 | 2.5351 | 2.2096 | 2.0115 | 33.4307 | 61488 | 0.8829 | 1.1981 | 2.2406 | 4.021 | 5.3127 | 6.5608 | 6.428 | 5.4162 | 4.0547 | 2.8956 | 1.6034 | 0.87541 | 41.4896 | 61488 | 4 | 10
61489 | 1.2786 | 1.2529 | 2.6173 | 3.667 | 3.6067 | 3.719 | 3.7682 | 3.1971 | 3.2169 | 2.4368 | 2.2467 | 2.0164 | 33.0237 | 61489 | 0.85397 | 1.16 | 2.1884 | 3.9544 | 5.3109 | 6.5853 | 6.4244 | 5.3455 | 4.0729 | 2.8975 | 1.5756 | 0.84706 | 41.2159 | 61489 | 4 | 10
61490 | 1.2979 | 1.203 | 2.5758 | 3.6561 | 3.6079 | 3.9077 | 3.934 | 3.3568 | 3.1808 | 2.5082 | 2.2194 | 1.9688 | 33.4165 | 61490 | 0.86313 | 1.1743 | 2.2015 | 3.9823 | 5.3382 | 6.5872 | 6.3954 | 5.3857 | 4.0168 | 2.8683 | 1.5784 | 0.86181 | 41.2531 | 61490 | 5 | 10
61491 | 1.2423 | 1.2172 | 2.5754 | 3.6679 | 3.5759 | 3.6757 | 3.6713 | 3.216 | 3.153 | 2.3449 | 2.2535 | 1.9413 | 32.5345 | 61491 | 0.83228 | 1.133 | 2.1614 | 3.9125 | 5.2957 | 6.589 | 6.3439 | 5.3282 | 4.0621 | 2.824 | 1.5294 | 0.83307 | 40.8445 | 61491 | 4 | 10
61501 | 1.2047 | 1.4298 | 2.9027 | 3.6533 | 3.9838 | 3.6241 | 3.6966 | 3.2642 | 3.3967 | 2.6431 | 2.3074 | 2.1595 | 34.266 | 61501 | 0.93448 | 1.2491 | 2.3254 | 4.1239 | 5.4107 | 6.657 | 6.605 | 5.5413 | 4.2807 | 3.0159 | 1.6815 | 0.92433 | 42.7494 | 61501 | 4 | 10
61516 | 1.3227 | 1.4528 | 2.6443 | 3.5701 | 3.5848 | 3.3224 | 3.7343 | 2.8893 | 2.9668 | 2.3083 | 2.4989 | 2.0807 | 32.3756 | 61516 | 0.84457 | 1.1421 | 2.1658 | 3.9689 | 5.3898 | 6.6621 | 6.4396 | 5.3507 | 4.1534 | 2.8676 | 1.56 | 0.83017 | 41.3747 | 61516 | 4 | 10
61517 | 1.2741 | 1.2883 | 2.6274 | 3.6208 | 3.6218 | 3.6003 | 3.7424 | 3.1234 | 3.1256 | 2.3943 | 2.2638 | 2.0089 | 32.691 | 61517 | 0.85933 | 1.1651 | 2.2126 | 3.9784 | 5.334 | 6.6061 | 6.4283 | 5.3596 | 4.1151 | 2.8965 | 1.5673 | 0.84674 | 41.3691 | 61517 | 4 | 10
61519 | 1.2645 | 1.3757 | 2.769 | 3.609 | 3.7907 | 3.5871 | 3.7229 | 3.171 | 3.1975 | 2.5124 | 2.265 | 2.1075 | 33.3724 | 61519 | 0.91092 | 1.2217 | 2.2902 | 4.0765 | 5.3983 | 6.655 | 6.5261 | 5.4789 | 4.1794 | 2.9864 | 1.6149 | 0.89754 | 42.236 | 61519 | 4 | 10
61520 | 1.2762 | 1.3604 | 2.7398 | 3.6068 | 3.7504 | 3.591 | 3.7409 | 3.1608 | 3.1763 | 2.4932 | 2.2619 | 2.0917 | 33.2494 | 61520 | 0.90338 | 1.2115 | 2.2793 | 4.0594 | 5.3843 | 6.6343 | 6.5164 | 5.4354 | 4.1687 | 2.9726 | 1.609 | 0.88694 | 42.0611 | 61520 | 4 | 10
61523 | 1.257 | 1.2986 | 2.5936 | 3.5762 | 3.5825 | 3.4752 | 3.6919 | 3.0523 | 3.0253 | 2.2983 | 2.3107 | 1.9643 | 32.1259 | 61523 | 0.8348 | 1.1535 | 2.1725 | 3.9704 | 5.3448 | 6.6359 | 6.4045 | 5.3645 | 4.1224 | 2.8639 | 1.5611 | 0.84244 | 41.2706 | 61523 | 4 | 10
61524 | 1.2701 | 1.3712 | 2.7554 | 3.6003 | 3.7731 | 3.571 | 3.7185 | 3.1539 | 3.1655 | 2.4941 | 2.2628 | 2.1006 | 33.2363 | 61524 | 0.91096 | 1.2162 | 2.2845 | 4.0772 | 5.4025 | 6.6576 | 6.533 | 5.4654 | 4.1856 | 2.987 | 1.6161 | 0.89699 | 42.233 | 61524 | 4 | 10
61525 | 1.2677 | 1.2972 | 2.6053 | 3.5858 | 3.6008 | 3.5173 | 3.7231 | 3.0689 | 3.048 | 2.3375 | 2.2845 | 1.9791 | 32.3151 | 61525 | 0.84591 | 1.1575 | 2.1952 | 3.9774 | 5.3432 | 6.6216 | 6.3802 | 5.3639 | 4.1211 | 2.8625 | 1.5623 | 0.84132 | 41.2721 | 61525 | 4 | 10
61526 | 1.2547 | 1.2798 | 2.5951 | 3.6005 | 3.5865 | 3.5302 | 3.6981 | 3.095 | 3.064 | 2.3191 | 2.2912 | 1.9618 | 32.2759 | 61526 | 0.83513 | 1.155 | 2.178 | 3.955 | 5.3262 | 6.6119 | 6.3636 | 5.3456 | 4.1028 | 2.8503 | 1.5576 | 0.84602 | 41.1273 | 61526 | 4 | 10
61528 | 1.2762 | 1.309 | 2.6186 | 3.5792 | 3.6184 | 3.5179 | 3.7386 | 3.0622 | 3.0456 | 2.3577 | 2.2749 | 1.995 | 32.3933 | 61528 | 0.85313 | 1.1567 | 2.2042 | 3.9981 | 5.3599 | 6.6282 | 6.3988 | 5.3736 | 4.1341 | 2.8701 | 1.5735 | 0.83442 | 41.3846 | 61528 | 4 | 10
61529 | 1.2784 | 1.2997 | 2.6521 | 3.6258 | 3.6471 | 3.6215 | 3.7562 | 3.143 | 3.1559 | 2.4288 | 2.2588 | 2.0331 | 32.9004 | 61529 | 0.87117 | 1.1811 | 2.2324 | 3.993 | 5.3344 | 6.6063 | 6.4707 | 5.3672 | 4.1199 | 2.9263 | 1.5758 | 0.85786 | 41.5362 | 61529 | 4 | 10
61530 | 1.3496 | 1.4337 | 2.674 | 3.5662 | 3.6407 | 3.3823 | 3.7656 | 2.9646 | 2.9513 | 2.3572 | 2.4357 | 2.0982 | 32.6189 | 61530 | 0.85502 | 1.1555 | 2.1929 | 3.9991 | 5.369 | 6.6539 | 6.4692 | 5.3721 | 4.1588 | 2.8793 | 1.536 | 0.83666 | 41.4775 | 61530 | 4 | 10
61531 | 1.2808 | 1.3315 | 2.7018 | 3.6215 | 3.702 | 3.6235 | 3.7654 | 3.1645 | 3.1861 | 2.477 | 2.2581 | 2.0686 | 33.1806 | 61531 | 0.8863 | 1.1991 | 2.2598 | 4.0239 | 5.3515 | 6.613 | 6.4961 | 5.3938 | 4.1369 | 2.9489 | 1.588 | 0.87147 | 41.7688 | 61531 | 4 | 10
61532 | 1.3026 | 1.395 | 2.7638 | 3.5526 | 3.762 | 3.4828 | 3.6565 | 3.1067 | 3.0188 | 2.4489 | 2.2642 | 2.1263 | 32.8801 | 61532 | 0.90437 | 1.2114 | 2.2791 | 4.1127 | 5.4504 | 6.7083 | 6.5824 | 5.477 | 4.269 | 3.0206 | 1.6438 | 0.89702 | 42.5561 | 61532 | 4 | 10
61533 | 1.2896 | 1.3463 | 2.6866 | 3.5767 | 3.6958 | 3.5296 | 3.7332 | 3.0918 | 3.0672 | 2.4243 | 2.2639 | 2.0577 | 32.7628 | 61533 | 0.88784 | 1.1979 | 2.2614 | 4.0546 | 5.3896 | 6.6481 | 6.5127 | 5.4264 | 4.1808 | 2.9648 | 1.6089 | 0.86781 | 42.0008 | 61533 | 4 | 10
61534 | 1.3484 | 1.3898 | 2.7252 | 3.5458 | 3.7413 | 3.4772 | 3.705 | 3.0855 | 2.9397 | 2.425 | 2.2826 | 2.1213 | 32.7869 | 61534 | 0.89257 | 1.2047 | 2.268 | 4.0883 | 5.4422 | 6.709 | 6.5724 | 5.4604 | 4.2385 | 3.0045 | 1.6339 | 0.87466 | 42.3891 | 61534 | 4 | 10
61535 | 1.3401 | 1.3796 | 2.6633 | 3.5386 | 3.6762 | 3.4432 | 3.7633 | 3.018 | 2.9254 | 2.3759 | 2.3217 | 2.0656 | 32.5109 | 61535 | 0.87091 | 1.181 | 2.229 | 4.0423 | 5.393 | 6.6687 | 6.501 | 5.4212 | 4.1787 | 2.9101 | 1.5624 | 0.85083 | 41.8093 | 61535 | 4 | 10
61536 | 1.2846 | 1.3261 | 2.6496 | 3.5786 | 3.6542 | 3.5278 | 3.7417 | 3.0758 | 3.057 | 2.3917 | 2.2676 | 2.026 | 32.5807 | 61536 | 0.86794 | 1.1748 | 2.2293 | 4.0264 | 5.3714 | 6.6383 | 6.4612 | 5.3954 | 4.1546 | 2.9175 | 1.5924 | 0.84698 | 41.6763 | 61536 | 4 | 10
61537 | 1.2125 | 1.2355 | 2.5646 | 3.581 | 3.5529 | 3.5181 | 3.5954 | 3.1367 | 3.065 | 2.239 | 2.3001 | 1.919 | 31.92 | 61537 | 0.82247 | 1.1419 | 2.1481 | 3.9343 | 5.3874 | 6.7082 | 6.4224 | 5.3721 | 4.0973 | 2.8404 | 1.5395 | 0.84027 | 41.2545 | 61537 | 4 | 10
61540 | 1.2369 | 1.2879 | 2.5775 | 3.5606 | 3.5532 | 3.4441 | 3.6275 | 3.0455 | 3.0215 | 2.2424 | 2.3429 | 1.9526 | 31.8926 | 61540 | 0.83007 | 1.1409 | 2.1569 | 3.959 | 5.3925 | 6.7127 | 6.4604 | 5.3904 | 4.1265 | 2.8625 | 1.556 | 0.83484 | 41.4226 | 61540 | 4 | 10
61542 | 1.2447 | 1.3936 | 2.8121 | 3.6166 | 3.8521 | 3.5963 | 3.7083 | 3.1987 | 3.2527 | 2.5514 | 2.2719 | 2.1234 | 33.6219 | 61542 | 0.92119 | 1.2348 | 2.3057 | 4.0968 | 5.4112 | 6.6678 | 6.5467 | 5.5232 | 4.2166 | 3.0031 | 1.6458 | 0.90737 | 42.4801 | 61542 | 4 | 10
61543 | 1.2629 | 1.3821 | 2.7726 | 3.5919 | 3.7981 | 3.5506 | 3.6923 | 3.1479 | 3.1545 | 2.4958 | 2.2626 | 2.1091 | 33.2201 | 61543 | 0.919 | 1.2207 | 2.2896 | 4.0983 | 5.423 | 6.6831 | 6.5566 | 5.4998 | 4.2141 | 3.0049 | 1.6285 | 0.90799 | 42.4455 | 61543 | 4 | 10
61544 | 1.2815 | 1.338 | 2.7286 | 3.6194 | 3.7347 | 3.6897 | 3.8061 | 3.2266 | 3.2681 | 2.5452 | 2.2347 | 2.0824 | 33.5549 | 61544 | 0.90834 | 1.2126 | 2.2723 | 4.0549 | 5.3677 | 6.6117 | 6.4928 | 5.4696 | 4.1434 | 2.9608 | 1.6311 | 0.89309 | 42.0184 | 61544 | 5 | 10
61545 | 1.2788 | 1.3531 | 2.6136 | 3.564 | 3.5867 | 3.4031 | 3.6973 | 2.9906 | 2.9906 | 2.293 | 2.3767 | 2.004 | 32.1514 | 61545 | 0.84304 | 1.1418 | 2.172 | 3.9795 | 5.3548 | 6.648 | 6.4619 | 5.3822 | 4.145 | 2.8733 | 1.5607 | 0.82994 | 41.3922 | 61545 | 4 | 10
61546 | 1.3042 | 1.3722 | 2.7185 | 3.5573 | 3.7302 | 3.4944 | 3.6988 | 3.088 | 3.0157 | 2.4287 | 2.2643 | 2.0918 | 32.7641 | 61546 | 0.89464 | 1.2009 | 2.2668 | 4.0866 | 5.424 | 6.6904 | 6.563 | 5.4507 | 4.2206 | 2.9982 | 1.6296 | 0.87869 | 42.3041 | 61546 | 4 | 10
61547 | 1.2968 | 1.3456 | 2.6621 | 3.5566 | 3.6744 | 3.4935 | 3.7354 | 3.0558 | 3.0095 | 2.391 | 2.2695 | 2.0413 | 32.5312 | 61547 | 0.87141 | 1.1821 | 2.2382 | 4.0552 | 5.3885 | 6.6657 | 6.506 | 5.4274 | 4.1808 | 2.9511 | 1.6057 | 0.85114 | 41.9233 | 61547 | 4 | 10
61548 | 1.2971 | 1.3638 | 2.626 | 3.5603 | 3.6084 | 3.4129 | 3.7283 | 2.9942 | 2.978 | 2.3189 | 2.3662 | 2.0183 | 32.2724 | 61548 | 0.847 | 1.1479 | 2.1816 | 3.9923 | 5.3529 | 6.6433 | 6.4585 | 5.3847 | 4.1503 | 2.8746 | 1.5458 | 0.83231 | 41.4113 | 61548 | 4 | 10
61550 | 1.3559 | 1.3999 | 2.6704 | 3.5504 | 3.6776 | 3.4356 | 3.7729 | 3.0143 | 2.9247 | 2.3781 | 2.3591 | 2.0839 | 32.6227 | 61550 | 0.86634 | 1.1718 | 2.2197 | 4.0265 | 5.3849 | 6.6717 | 6.4862 | 5.407 | 4.1737 | 2.8968 | 1.5527 | 0.84633 | 41.7036 | 61550 | 4 | 10
61552 | 1.2719 | 1.3167 | 2.5984 | 3.5549 | 3.5951 | 3.4557 | 3.7241 | 3.0206 | 2.9938 | 2.3133 | 2.3015 | 1.9748 | 32.121 | 61552 | 0.84319 | 1.16 | 2.1875 | 3.9907 | 5.3565 | 6.643 | 6.4017 | 5.3797 | 4.1386 | 2.8757 | 1.5526 | 0.84099 | 41.3702 | 61552 | 4 | 10
61554 | 1.3288 | 1.3688 | 2.6732 | 3.5401 | 3.6895 | 3.4615 | 3.743 | 3.0395 | 2.9442 | 2.388 | 2.2925 | 2.0665 | 32.5357 | 61554 | 0.87662 | 1.1887 | 2.2412 | 4.0595 | 5.4049 | 6.6763 | 6.5255 | 5.4358 | 4.192 | 2.9456 | 1.5907 | 0.85689 | 41.9937 | 61554 | 4 | 10
61559 | 1.2627 | 1.2665 | 2.6039 | 3.6302 | 3.596 | 3.6034 | 3.7184 | 3.1344 | 3.1204 | 2.3626 | 2.2699 | 1.9802 | 32.5486 | 61559 | 0.84741 | 1.1527 | 2.1962 | 3.9494 | 5.3171 | 6.5952 | 6.3705 | 5.347 | 4.0956 | 2.8585 | 1.5543 | 0.84321 | 41.1271 | 61559 | 4 | 10
61560 | 1.1921 | 1.1989 | 2.5497 | 3.5721 | 3.5458 | 3.5482 | 3.5543 | 3.1828 | 3.0764 | 2.2143 | 2.2775 | 1.8942 | 31.8063 | 61560 | 0.81657 | 1.1369 | 2.1362 | 3.9272 | 5.398 | 6.7089 | 6.4261 | 5.3691 | 4.0885 | 2.8352 | 1.5344 | 0.83658 | 41.2138 | 61560 | 4 | 10
61561 | 1.3262 | 1.4318 | 2.6574 | 3.5684 | 3.6088 | 3.3563 | 3.7414 | 2.9361 | 2.9693 | 2.3276 | 2.4575 | 2.0795 | 32.4604 | 61561 | 0.84796 | 1.1463 | 2.1766 | 3.9794 | 5.3636 | 6.6533 | 6.4507 | 5.3617 | 4.1524 | 2.8719 | 1.5461 | 0.83147 | 41.3813 | 61561 | 4 | 10
61563 | 1.2674 | 1.3713 | 2.7661 | 3.6177 | 3.7829 | 3.6092 | 3.7419 | 3.1859 | 3.2205 | 2.5218 | 2.2656 | 2.1064 | 33.4566 | 61563 | 0.90585 | 1.2185 | 2.2867 | 4.0641 | 5.3816 | 6.6363 | 6.5131 | 5.4532 | 4.1635 | 2.9754 | 1.6088 | 0.8912 | 42.0981 | 61563 | 4 | 10
61565 | 1.2351 | 1.2634 | 2.5833 | 3.5975 | 3.571 | 3.5197 | 3.6493 | 3.1165 | 3.0645 | 2.2814 | 2.3031 | 1.9425 | 32.1272 | 61565 | 0.83035 | 1.1442 | 2.1628 | 3.9406 | 5.3431 | 6.6431 | 6.3855 | 5.3536 | 4.0983 | 2.8411 | 1.5467 | 0.84017 | 41.1296 | 61565 | 4 | 10
61567 | 1.2745 | 1.3858 | 2.7676 | 3.5725 | 3.7814 | 3.5146 | 3.6698 | 3.1239 | 3.0935 | 2.4712 | 2.2608 | 2.1119 | 33.0275 | 61567 | 0.91514 | 1.2128 | 2.2804 | 4.1085 | 5.4364 | 6.6957 | 6.5762 | 5.4829 | 4.2445 | 3.0145 | 1.6367 | 0.9098 | 42.5135 | 61567 | 4 | 10
61568 | 1.3792 | 1.4013 | 2.6968 | 3.5488 | 3.7214 | 3.4639 | 3.7651 | 3.0552 | 2.9044 | 2.4092 | 2.3339 | 2.1176 | 32.7968 | 61568 | 0.87973 | 1.1912 | 2.243 | 4.055 | 5.4151 | 6.693 | 6.5309 | 5.4383 | 4.1993 | 2.9482 | 1.5948 | 0.86067 | 42.0492 | 61568 | 4 | 10
61569 | 1.282 | 1.3249 | 2.6727 | 3.6025 | 3.6735 | 3.5746 | 3.7465 | 3.1179 | 3.1183 | 2.4289 | 2.2631 | 2.0465 | 32.8514 | 61569 | 0.88374 | 1.1941 | 2.2544 | 4.0219 | 5.3594 | 6.6198 | 6.4898 | 5.3899 | 4.149 | 2.9431 | 1.5902 | 0.86548 | 41.7607 | 61569 | 4 | 10
61570 | 1.2786 | 1.3707 | 2.615 | 3.5668 | 3.5759 | 3.3812 | 3.6873 | 2.9713 | 2.9942 | 2.2819 | 2.4134 | 2.0132 | 32.1495 | 61570 | 0.83989 | 1.1374 | 2.1614 | 3.9652 | 5.3626 | 6.6569 | 6.4519 | 5.3718 | 4.1386 | 2.8671 | 1.561 | 0.82724 | 41.3411 | 61570 | 4 | 10
61571 | 1.3286 | 1.3891 | 2.6496 | 3.5548 | 3.6421 | 3.4174 | 3.761 | 2.9951 | 2.9517 | 2.3518 | 2.3685 | 2.0527 | 32.4625 | 61571 | 0.85576 | 1.1577 | 2.1979 | 4.009 | 5.3633 | 6.6506 | 6.4662 | 5.392 | 4.1611 | 2.8814 | 1.5384 | 0.83681 | 41.5104 | 61571 | 4 | 10
61572 | 1.2813 | 1.2987 | 2.6658 | 3.6387 | 3.6599 | 3.6653 | 3.7777 | 3.1763 | 3.2026 | 2.464 | 2.2498 | 2.0468 | 33.1267 | 61572 | 0.87057 | 1.1833 | 2.2321 | 3.9956 | 5.3321 | 6.605 | 6.4761 | 5.3772 | 4.1092 | 2.9294 | 1.5816 | 0.85955 | 41.5518 | 61572 | 4 | 10
61602 | 1.2978 | 1.3427 | 2.6254 | 3.5364 | 3.6328 | 3.4466 | 3.7477 | 3.0085 | 2.9602 | 2.3454 | 2.2925 | 2.0106 | 32.2466 | 61602 | 0.86162 | 1.171 | 2.2159 | 4.0276 | 5.3819 | 6.6578 | 6.4524 | 5.4115 | 4.1657 | 2.9007 | 1.5585 | 0.84209 | 41.6467 | 61602 | 4 | 10
61603 | 1.2931 | 1.341 | 2.6141 | 3.5331 | 3.6189 | 3.434 | 3.7474 | 2.9961 | 2.9555 | 2.3316 | 2.2992 | 1.9991 | 32.163 | 61603 | 0.85783 | 1.1662 | 2.209 | 4.0183 | 5.3772 | 6.6575 | 6.4346 | 5.4072 | 4.1622 | 2.8928 | 1.5481 | 0.83893 | 41.5698 | 61603 | 4 | 10
61604 | 1.2885 | 1.3318 | 2.6235 | 3.5495 | 3.6289 | 3.4696 | 3.7442 | 3.0248 | 2.9912 | 2.3506 | 2.2836 | 2.0047 | 32.2909 | 61604 | 0.85864 | 1.1655 | 2.2121 | 4.0211 | 5.3768 | 6.651 | 6.4357 | 5.4008 | 4.1578 | 2.8952 | 1.568 | 0.83811 | 41.5808 | 61604 | 4 | 10
61605 | 1.2962 | 1.3405 | 2.6293 | 3.5421 | 3.6368 | 3.4581 | 3.7461 | 3.0182 | 2.9728 | 2.3522 | 2.288 | 2.0132 | 32.2935 | 61605 | 0.86182 | 1.1706 | 2.2171 | 4.0289 | 5.3813 | 6.6563 | 6.454 | 5.4099 | 4.1648 | 2.9034 | 1.5659 | 0.84184 | 41.6559 | 61605 | 4 | 10
61606 | 1.2926 | 1.3377 | 2.6202 | 3.5389 | 3.6263 | 3.4498 | 3.7463 | 3.0093 | 2.9683 | 2.3419 | 2.2907 | 2.0038 | 32.2258 | 61606 | 0.85938 | 1.1677 | 2.2125 | 4.0224 | 5.379 | 6.6556 | 6.4399 | 5.4068 | 4.1619 | 2.8963 | 1.5581 | 0.83974 | 41.5993 | 61606 | 4 | 10
61607 | 1.3007 | 1.3453 | 2.6481 | 3.5487 | 3.6587 | 3.4753 | 3.7429 | 3.037 | 2.9855 | 2.3734 | 2.2802 | 2.0312 | 32.4269 | 61607 | 0.86694 | 1.1769 | 2.2277 | 4.044 | 5.3861 | 6.6608 | 6.485 | 5.4192 | 4.1731 | 2.9254 | 1.5858 | 0.84654 | 41.7975 | 61607 | 4 | 10
61610 | 1.3078 | 1.3512 | 2.6368 | 3.5343 | 3.6466 | 3.4456 | 3.7506 | 3.0111 | 2.9493 | 2.3548 | 2.2949 | 2.0249 | 32.3078 | 61610 | 0.8656 | 1.1763 | 2.222 | 4.0366 | 5.3868 | 6.6599 | 6.4743 | 5.418 | 4.1712 | 2.9071 | 1.5615 | 0.84597 | 41.7253 | 61610 | 4 | 10
61611 | 1.3024 | 1.3515 | 2.6255 | 3.542 | 3.6273 | 3.4348 | 3.7468 | 3.0033 | 2.9573 | 2.3378 | 2.317 | 2.0145 | 32.2601 | 61611 | 0.85672 | 1.165 | 2.2053 | 4.0155 | 5.3723 | 6.6543 | 6.4492 | 5.4024 | 4.1606 | 2.8898 | 1.5494 | 0.84026 | 41.5606 | 61611 | 4 | 10
61614 | 1.2808 | 1.3271 | 2.6042 | 3.5424 | 3.6061 | 3.4479 | 3.7408 | 3.0057 | 2.9786 | 2.3255 | 2.2934 | 1.9847 | 32.1371 | 61614 | 0.85247 | 1.1609 | 2.2014 | 4.0063 | 5.3695 | 6.6508 | 6.41 | 5.3952 | 4.1519 | 2.8836 | 1.5501 | 0.83618 | 41.4685 | 61614 | 4 | 10
61615 | 1.2769 | 1.3181 | 2.608 | 3.5574 | 3.6085 | 3.4741 | 3.7358 | 3.0289 | 3.0047 | 2.334 | 2.2873 | 1.9857 | 32.2194 | 61615 | 0.85049 | 1.1599 | 2.1994 | 4.001 | 5.3641 | 6.642 | 6.4045 | 5.3847 | 4.1432 | 2.8783 | 1.56 | 0.83707 | 41.4247 | 61615 | 4 | 10
61616 | 1.2845 | 1.3345 | 2.6034 | 3.5337 | 3.6058 | 3.4312 | 3.7444 | 2.9913 | 2.9621 | 2.3213 | 2.2992 | 1.9861 | 32.0974 | 61616 | 0.85395 | 1.1615 | 2.2029 | 4.0098 | 5.3723 | 6.6559 | 6.4159 | 5.4019 | 4.1576 | 2.8872 | 1.5438 | 0.83574 | 41.4986 | 61616 | 4 | 10
61625 | 1.2925 | 1.3377 | 2.6198 | 3.5386 | 3.6259 | 3.4492 | 3.7463 | 3.0088 | 2.9678 | 2.3414 | 2.2909 | 2.0034 | 32.2223 | 61625 | 0.8593 | 1.1676 | 2.2124 | 4.0222 | 5.379 | 6.6557 | 6.4395 | 5.4068 | 4.1619 | 2.8961 | 1.5577 | 0.83969 | 41.5978 | 61625 | 4 | 10
61635 | 1.3065 | 1.3584 | 2.6273 | 3.5409 | 3.6285 | 3.4285 | 3.7526 | 2.9968 | 2.9534 | 2.3393 | 2.3239 | 2.0185 | 32.2748 | 61635 | 0.85716 | 1.1631 | 2.2048 | 4.0154 | 5.3712 | 6.6545 | 6.4486 | 5.4026 | 4.1623 | 2.8885 | 1.5444 | 0.83824 | 41.5507 | 61635 | 4 | 10
61701 | 1.4607 | 1.4895 | 2.7027 | 3.5362 | 3.6571 | 3.4439 | 3.8236 | 3.007 | 2.8492 | 2.3948 | 2.4609 | 2.1898 | 33.0153 | 61701 | 0.88011 | 1.1866 | 2.2209 | 4.0282 | 5.4304 | 6.7055 | 6.4969 | 5.4104 | 4.1823 | 2.9361 | 1.6006 | 0.86516 | 41.9433 | 61701 | 4 | 10
61704 | 1.4681 | 1.4936 | 2.6963 | 3.5306 | 3.641 | 3.4491 | 3.8274 | 3.0002 | 2.8357 | 2.3878 | 2.4641 | 2.1873 | 32.981 | 61704 | 0.8815 | 1.1879 | 2.2202 | 4.0287 | 5.4332 | 6.7062 | 6.4923 | 5.4106 | 4.1813 | 2.939 | 1.5974 | 0.86643 | 41.9445 | 61704 | 4 | 10
61705 | 1.4651 | 1.4908 | 2.7052 | 3.5365 | 3.6588 | 3.4502 | 3.8234 | 3.0146 | 2.8454 | 2.3985 | 2.4597 | 2.1904 | 33.0386 | 61705 | 0.88107 | 1.1889 | 2.2236 | 4.0311 | 5.4303 | 6.7077 | 6.4961 | 5.4106 | 4.189 | 2.9416 | 1.6008 | 0.86647 | 41.9673 | 61705 | 4 | 10
61720 | 1.4673 | 1.4458 | 2.5663 | 3.5287 | 3.4492 | 3.5279 | 3.7977 | 2.8765 | 2.7461 | 2.3222 | 2.3756 | 1.998 | 32.1014 | 61720 | 0.87714 | 1.1774 | 2.2056 | 3.99 | 5.404 | 6.6715 | 6.4288 | 5.4298 | 4.226 | 2.871 | 1.5839 | 0.86787 | 41.733 | 61720 | 4 | 10
61721 | 1.4674 | 1.4485 | 2.7475 | 3.5585 | 3.7893 | 3.5048 | 3.8012 | 3.1247 | 2.8627 | 2.4664 | 2.3785 | 2.2204 | 33.37 | 61721 | 0.89398 | 1.2113 | 2.2606 | 4.0796 | 5.4519 | 6.7456 | 6.5628 | 5.4615 | 4.2467 | 2.9877 | 1.6347 | 0.87966 | 42.4161 | 61721 | 4 | 10
61722 | 1.5096 | 1.5066 | 2.6539 | 3.5287 | 3.5258 | 3.5136 | 3.8248 | 2.9703 | 2.7498 | 2.3632 | 2.4541 | 2.1084 | 32.7089 | 61722 | 0.88429 | 1.1925 | 2.2277 | 4.0212 | 5.4216 | 6.6882 | 6.4491 | 5.3969 | 4.2402 | 2.9176 | 1.5964 | 0.87613 | 41.9117 | 61722 | 4 | 10
61723 | 1.5174 | 1.4836 | 2.7887 | 3.5521 | 3.8252 | 3.5322 | 3.8128 | 3.1879 | 2.8521 | 2.5025 | 2.4033 | 2.2904 | 33.7483 | 61723 | 0.9099 | 1.2277 | 2.2857 | 4.1085 | 5.4826 | 6.7747 | 6.5747 | 5.4757 | 4.295 | 3.005 | 1.6507 | 0.89553 | 42.686 | 61723 | 4 | 10
61724 | 1.5478 | 1.5427 | 2.6713 | 3.5493 | 3.4976 | 3.5461 | 3.8205 | 3.0018 | 2.7128 | 2.3843 | 2.4745 | 2.0881 | 32.8369 | 61724 | 0.89565 | 1.2063 | 2.2555 | 4.0315 | 5.4421 | 6.6845 | 6.4548 | 5.4243 | 4.2741 | 2.9144 | 1.6101 | 0.88656 | 42.0797 | 61724 | 4 | 10
61725 | 1.3982 | 1.4666 | 2.6896 | 3.5537 | 3.6456 | 3.39 | 3.7946 | 2.9528 | 2.9108 | 2.3712 | 2.465 | 2.151 | 32.7891 | 61725 | 0.86216 | 1.1648 | 2.1973 | 4.0024 | 5.3991 | 6.6746 | 6.4844 | 5.3712 | 4.1759 | 2.8791 | 1.5796 | 0.84733 | 41.6378 | 61725 | 4 | 10
61726 | 1.3669 | 1.3497 | 2.5104 | 3.4673 | 3.4902 | 3.434 | 3.7952 | 2.7982 | 2.8069 | 2.2134 | 2.355 | 2.0616 | 31.6487 | 61726 | 0.85776 | 1.1518 | 2.1722 | 3.9509 | 5.4546 | 6.686 | 6.4543 | 5.4346 | 4.2148 | 2.8633 | 1.5681 | 0.84868 | 41.657 | 61726 | 4 | 10
61727 | 1.5756 | 1.5869 | 2.8035 | 3.4997 | 3.6935 | 3.4972 | 3.8029 | 3.1882 | 2.7618 | 2.4428 | 2.5336 | 2.318 | 33.7038 | 61727 | 0.92443 | 1.2489 | 2.3105 | 4.1342 | 5.508 | 6.7621 | 6.5473 | 5.4909 | 4.3386 | 3.0182 | 1.6558 | 0.91068 | 42.8496 | 61727 | 4 | 10
61728 | 1.4349 | 1.4191 | 2.5662 | 3.4992 | 3.4888 | 3.4839 | 3.8049 | 2.8628 | 2.7733 | 2.2887 | 2.3815 | 2.0558 | 32.0591 | 61728 | 0.87181 | 1.1699 | 2.1972 | 3.9889 | 5.4163 | 6.6812 | 6.4389 | 5.4263 | 4.2189 | 2.8759 | 1.5797 | 0.8624 | 41.7275 | 61728 | 4 | 10
61729 | 1.3851 | 1.4519 | 2.6903 | 3.5604 | 3.6602 | 3.3967 | 3.7865 | 2.9731 | 2.9226 | 2.3779 | 2.4443 | 2.1352 | 32.7842 | 61729 | 0.86256 | 1.1655 | 2.203 | 4.0117 | 5.3983 | 6.668 | 6.4891 | 5.3757 | 4.1703 | 2.881 | 1.5554 | 0.84514 | 41.6257 | 61729 | 4 | 10
61730 | 1.4497 | 1.4551 | 2.6213 | 3.5093 | 3.5475 | 3.4609 | 3.8212 | 2.9104 | 2.7966 | 2.3233 | 2.4259 | 2.1164 | 32.4376 | 61730 | 0.87323 | 1.1773 | 2.2055 | 4.0034 | 5.4144 | 6.6727 | 6.4511 | 5.3926 | 4.2073 | 2.8988 | 1.5815 | 0.86278 | 41.7405 | 61730 | 4 | 10
61731 | 1.4359 | 1.408 | 2.5328 | 3.5118 | 3.4408 | 3.5161 | 3.7879 | 2.8427 | 2.7565 | 2.2892 | 2.3493 | 1.9887 | 31.8596 | 61731 | 0.87239 | 1.1688 | 2.1941 | 3.9783 | 5.4038 | 6.6745 | 6.4247 | 5.4387 | 4.2129 | 2.8669 | 1.5782 | 0.86225 | 41.6756 | 61731 | 4 | 10
61732 | 1.4193 | 1.4582 | 2.7066 | 3.5558 | 3.6936 | 3.4295 | 3.8028 | 3.0139 | 2.8948 | 2.4053 | 2.4316 | 2.1653 | 32.9767 | 61732 | 0.8726 | 1.1796 | 2.2193 | 4.0312 | 5.4204 | 6.6909 | 6.5122 | 5.3988 | 4.1847 | 2.9094 | 1.5777 | 0.85562 | 41.8524 | 61732 | 4 | 10
61733 | 1.3708 | 1.4266 | 2.6822 | 3.5595 | 3.6724 | 3.4161 | 3.78 | 2.998 | 2.9264 | 2.3804 | 2.4045 | 2.1097 | 32.7267 | 61733 | 0.86379 | 1.1672 | 2.2105 | 4.0195 | 5.3914 | 6.6667 | 6.4892 | 5.3892 | 4.1687 | 2.8862 | 1.5445 | 0.8444 | 41.6412 | 61733 | 4 | 10
61734 | 1.4112 | 1.4115 | 2.7348 | 3.5529 | 3.7711 | 3.4941 | 3.7472 | 3.1082 | 2.8827 | 2.4439 | 2.319 | 2.1666 | 33.043 | 61734 | 0.89422 | 1.2098 | 2.2664 | 4.0854 | 5.4504 | 6.7251 | 6.5714 | 5.4672 | 4.2459 | 2.9977 | 1.635 | 0.87775 | 42.4264 | 61734 | 4 | 10
61735 | 1.5769 | 1.5904 | 2.767 | 3.5059 | 3.6125 | 3.5031 | 3.8135 | 3.1231 | 2.724 | 2.4041 | 2.5582 | 2.2645 | 33.4432 | 61735 | 0.916 | 1.2365 | 2.296 | 4.1073 | 5.4938 | 6.7309 | 6.5141 | 5.4552 | 4.3262 | 2.995 | 1.638 | 0.9043 | 42.6133 | 61735 | 4 | 10
61736 | 1.5093 | 1.5209 | 2.7111 | 3.522 | 3.6254 | 3.4814 | 3.8312 | 3.0377 | 2.7934 | 2.3967 | 2.4816 | 2.2015 | 33.1121 | 61736 | 0.89084 | 1.2028 | 2.2388 | 4.0481 | 5.4411 | 6.717 | 6.486 | 5.4166 | 4.2192 | 2.9685 | 1.6038 | 0.87778 | 42.1107 | 61736 | 4 | 10
61737 | 1.4863 | 1.4899 | 2.6551 | 3.5192 | 3.558 | 3.4849 | 3.8294 | 2.9603 | 2.7806 | 2.3557 | 2.4514 | 2.1353 | 32.7061 | 61737 | 0.87975 | 1.187 | 2.2182 | 4.0145 | 5.4167 | 6.6859 | 6.457 | 5.3921 | 4.2011 | 2.933 | 1.5902 | 0.86924 | 41.8448 | 61737 | 4 | 10
61738 | 1.3558 | 1.4466 | 2.6417 | 3.5423 | 3.5842 | 3.3458 | 3.7675 | 2.8707 | 2.9234 | 2.3088 | 2.4751 | 2.1115 | 32.3734 | 61738 | 0.85214 | 1.1506 | 2.1759 | 3.9752 | 5.3907 | 6.6771 | 6.4571 | 5.3619 | 4.1648 | 2.8681 | 1.5712 | 0.83947 | 41.4841 | 61738 | 4 | 10
61739 | 1.3787 | 1.3356 | 2.4742 | 3.4681 | 3.4311 | 3.495 | 3.7696 | 2.798 | 2.7667 | 2.2097 | 2.3116 | 2.0003 | 31.4385 | 61739 | 0.86386 | 1.1548 | 2.1769 | 3.9482 | 5.4492 | 6.7213 | 6.4357 | 5.4341 | 4.2156 | 2.8632 | 1.5703 | 0.85427 | 41.6874 | 61739 | 4 | 10
61740 | 1.3226 | 1.3557 | 2.5217 | 3.4915 | 3.4978 | 3.3786 | 3.7549 | 2.807 | 2.8688 | 2.1947 | 2.4067 | 2.0491 | 31.6491 | 61740 | 0.84574 | 1.1376 | 2.158 | 3.947 | 5.4437 | 6.7158 | 6.4461 | 5.4248 | 4.1684 | 2.8727 | 1.5588 | 0.83761 | 41.5563 | 61740 | 4 | 10
61741 | 1.378 | 1.3289 | 2.4524 | 3.4882 | 3.4048 | 3.5274 | 3.7439 | 2.8123 | 2.7591 | 2.2142 | 2.2995 | 1.9519 | 31.3607 | 61741 | 0.8648 | 1.1547 | 2.1784 | 3.938 | 5.4454 | 6.7159 | 6.4253 | 5.4216 | 4.2056 | 2.8551 | 1.5664 | 0.85526 | 41.6265 | 61741 | 4 | 10
61742 | 1.3826 | 1.4406 | 2.6909 | 3.5618 | 3.6743 | 3.4098 | 3.7857 | 2.9923 | 2.9222 | 2.3859 | 2.4235 | 2.1274 | 32.7971 | 61742 | 0.86483 | 1.1685 | 2.21 | 4.0214 | 5.4025 | 6.6668 | 6.4965 | 5.383 | 4.1688 | 2.8838 | 1.5441 | 0.84576 | 41.656 | 61742 | 4 | 10
61743 | 1.3274 | 1.3065 | 2.4634 | 3.4603 | 3.4694 | 3.4155 | 3.7777 | 2.7796 | 2.8192 | 2.1576 | 2.3458 | 2.0307 | 31.353 | 61743 | 0.84634 | 1.1381 | 2.1578 | 3.9425 | 5.455 | 6.7149 | 6.452 | 5.4345 | 4.1977 | 2.8692 | 1.5613 | 0.84013 | 41.6095 | 61743 | 4 | 10
61744 | 1.3661 | 1.4135 | 2.5936 | 3.5119 | 3.5511 | 3.3764 | 3.7867 | 2.8397 | 2.8739 | 2.2723 | 2.4348 | 2.1005 | 32.1205 | 61744 | 0.85434 | 1.1517 | 2.1732 | 3.9667 | 5.4044 | 6.6756 | 6.4667 | 5.3803 | 4.1695 | 2.8665 | 1.569 | 0.84388 | 41.5218 | 61744 | 4 | 10
61745 | 1.5137 | 1.5242 | 2.743 | 3.5266 | 3.6854 | 3.4804 | 3.8276 | 3.0891 | 2.8136 | 2.4278 | 2.4783 | 2.2406 | 33.3502 | 61745 | 0.89784 | 1.2119 | 2.2539 | 4.0691 | 5.4568 | 6.7385 | 6.5078 | 5.4382 | 4.2412 | 2.9821 | 1.6199 | 0.8833 | 42.3005 | 61745 | 4 | 10
61747 | 1.4209 | 1.42 | 2.7214 | 3.557 | 3.7595 | 3.4861 | 3.7805 | 3.0904 | 2.8803 | 2.4391 | 2.3491 | 2.1652 | 33.0695 | 61747 | 0.88603 | 1.2019 | 2.2519 | 4.0671 | 5.4319 | 6.7098 | 6.5538 | 5.4534 | 4.2168 | 2.9727 | 1.6202 | 0.86987 | 42.2354 | 61747 | 4 | 10
61748 | 1.4073 | 1.4624 | 2.6654 | 3.5376 | 3.615 | 3.3959 | 3.8048 | 2.9246 | 2.882 | 2.348 | 2.4598 | 2.1465 | 32.6492 | 61748 | 0.86437 | 1.1647 | 2.1947 | 3.9974 | 5.4054 | 6.6744 | 6.485 | 5.3786 | 4.1657 | 2.8791 | 1.5844 | 0.8502 | 41.6439 | 61748 | 4 | 10
61749 | 1.5778 | 1.5844 | 2.8359 | 3.4973 | 3.7541 | 3.5024 | 3.7871 | 3.245 | 2.7887 | 2.4782 | 2.5047 | 2.3611 | 33.9168 | 61749 | 0.93511 | 1.2637 | 2.3292 | 4.1601 | 5.5298 | 6.7917 | 6.6002 | 5.5168 | 4.359 | 3.0463 | 1.6762 | 0.91873 | 43.1268 | 61749 | 4 | 10
61752 | 1.527 | 1.534 | 2.7078 | 3.5201 | 3.5919 | 3.497 | 3.8289 | 3.0382 | 2.7626 | 2.389 | 2.493 | 2.1888 | 33.0783 | 61752 | 0.8938 | 1.2059 | 2.2473 | 4.0527 | 5.446 | 6.7124 | 6.4807 | 5.4119 | 4.2439 | 2.9684 | 1.6083 | 0.88241 | 42.1537 | 61752 | 4 | 10
61753 | 1.4113 | 1.4248 | 2.5961 | 3.503 | 3.5447 | 3.4298 | 3.8114 | 2.8686 | 2.822 | 2.2934 | 2.4129 | 2.1058 | 32.2239 | 61753 | 0.86573 | 1.1656 | 2.1912 | 3.986 | 5.4194 | 6.6661 | 6.4583 | 5.3975 | 4.1988 | 2.8737 | 1.5759 | 0.85481 | 41.653 | 61753 | 4 | 10
61754 | 1.4996 | 1.4917 | 2.7593 | 3.5444 | 3.7639 | 3.4952 | 3.8211 | 3.1277 | 2.8495 | 2.4652 | 2.4318 | 2.2556 | 33.5052 | 61754 | 0.89976 | 1.2142 | 2.2632 | 4.0796 | 5.4634 | 6.755 | 6.5424 | 5.4545 | 4.2524 | 2.99 | 1.6368 | 0.8838 | 42.435 | 61754 | 4 | 10
61755 | 1.4028 | 1.4317 | 2.7017 | 3.5566 | 3.7119 | 3.4464 | 3.7906 | 3.0361 | 2.8995 | 2.4096 | 2.3894 | 2.143 | 32.9192 | 61755 | 0.87438 | 1.1831 | 2.2293 | 4.0403 | 5.4142 | 6.6922 | 6.5159 | 5.4147 | 4.189 | 2.9195 | 1.5751 | 0.85593 | 41.9036 | 61755 | 4 | 10
61756 | 1.6109 | 1.6445 | 2.8519 | 3.4713 | 3.6858 | 3.485 | 3.77 | 3.2485 | 2.7273 | 2.4376 | 2.5882 | 2.3787 | 33.8998 | 61756 | 0.94444 | 1.277 | 2.353 | 4.1902 | 5.5633 | 6.7778 | 6.5907 | 5.5333 | 4.3811 | 3.0485 | 1.6795 | 0.92851 | 43.2674 | 61756 | 4 | 10
61759 | 1.4377 | 1.4407 | 2.7238 | 3.5567 | 3.7511 | 3.4754 | 3.7983 | 3.0795 | 2.8765 | 2.439 | 2.3834 | 2.1831 | 33.1454 | 61759 | 0.88428 | 1.1992 | 2.2441 | 4.0598 | 5.4331 | 6.7219 | 6.5458 | 5.4441 | 4.2139 | 2.9668 | 1.6154 | 0.86813 | 42.1965 | 61759 | 4 | 10
61760 | 1.3175 | 1.438 | 2.6088 | 3.5555 | 3.5551 | 3.3217 | 3.7332 | 2.8558 | 2.9459 | 2.2729 | 2.4952 | 2.0687 | 32.1685 | 61760 | 0.84274 | 1.1382 | 2.1585 | 3.9594 | 5.4141 | 6.6787 | 6.4377 | 5.3673 | 4.1492 | 2.8699 | 1.5583 | 0.83043 | 41.4045 | 61760 | 4 | 10
61761 | 1.4429 | 1.4771 | 2.6793 | 3.533 | 3.6272 | 3.4308 | 3.8197 | 2.9659 | 2.8514 | 2.3697 | 2.4567 | 2.1661 | 32.8198 | 61761 | 0.87397 | 1.1775 | 2.2097 | 4.0145 | 5.4211 | 6.6877 | 6.4886 | 5.3967 | 4.1768 | 2.9087 | 1.5922 | 0.85954 | 41.8072 | 61761 | 4 | 10
61764 | 1.3236 | 1.2644 | 2.4156 | 3.431 | 3.423 | 3.4728 | 3.7683 | 2.7743 | 2.7777 | 2.123 | 2.2911 | 2.0118 | 31.0767 | 61764 | 0.84812 | 1.1394 | 2.1543 | 3.9289 | 5.4506 | 6.7136 | 6.4387 | 5.4358 | 4.2045 | 2.8622 | 1.5591 | 0.84241 | 41.5777 | 61764 | 4 | 10
61769 | 1.3408 | 1.2758 | 2.4122 | 3.4642 | 3.4006 | 3.5362 | 3.7321 | 2.8184 | 2.7718 | 2.1519 | 2.2879 | 1.9718 | 31.1637 | 61769 | 0.85557 | 1.1432 | 2.1596 | 3.92 | 5.437 | 6.6948 | 6.4248 | 5.4295 | 4.19 | 2.8365 | 1.5594 | 0.84895 | 41.4994 | 61769 | 4 | 10
61770 | 1.5106 | 1.4977 | 2.6161 | 3.5473 | 3.4663 | 3.5421 | 3.8115 | 2.9305 | 2.7304 | 2.3625 | 2.4178 | 2.0247 | 32.4575 | 61770 | 0.88426 | 1.1902 | 2.2242 | 4.0059 | 5.4165 | 6.6781 | 6.4391 | 5.414 | 4.2501 | 2.8804 | 1.5933 | 0.87647 | 41.8526 | 61770 | 4 | 10
61771 | 1.3601 | 1.458 | 2.6775 | 3.5589 | 3.6212 | 3.3532 | 3.767 | 2.9178 | 2.9444 | 2.3465 | 2.4746 | 2.1224 | 32.6016 | 61771 | 0.85478 | 1.1549 | 2.187 | 3.9894 | 5.3817 | 6.6697 | 6.4594 | 5.3619 | 4.1703 | 2.8721 | 1.5658 | 0.8392 | 41.5062 | 61771 | 4 | 10
61772 | 1.488 | 1.4996 | 2.7375 | 3.5379 | 3.7116 | 3.4695 | 3.8249 | 3.0784 | 2.8433 | 2.434 | 2.4538 | 2.2297 | 33.3082 | 61772 | 0.89238 | 1.2037 | 2.2465 | 4.0565 | 5.45 | 6.7354 | 6.5158 | 5.439 | 4.2137 | 2.9761 | 1.6232 | 0.87703 | 42.2293 | 61772 | 4 | 10
61773 | 1.4572 | 1.4269 | 2.5224 | 3.5493 | 3.3997 | 3.5565 | 3.7708 | 2.8479 | 2.7396 | 2.3237 | 2.3343 | 1.9152 | 31.8435 | 61773 | 0.87547 | 1.175 | 2.2005 | 3.9694 | 5.3931 | 6.6595 | 6.4131 | 5.4285 | 4.2134 | 2.8631 | 1.5796 | 0.86489 | 41.6356 | 61773 | 4 | 10
61774 | 1.4571 | 1.4643 | 2.7294 | 3.5529 | 3.7401 | 3.468 | 3.8123 | 3.0728 | 2.8694 | 2.4389 | 2.4164 | 2.2046 | 33.2263 | 61774 | 0.88532 | 1.1986 | 2.2405 | 4.055 | 5.4389 | 6.7332 | 6.5373 | 5.4383 | 4.2129 | 2.9672 | 1.6169 | 0.86946 | 42.1936 | 61774 | 4 | 10
61775 | 1.4236 | 1.3862 | 2.4939 | 3.5228 | 3.4034 | 3.5418 | 3.7607 | 2.8306 | 2.7487 | 2.2792 | 2.3193 | 1.9311 | 31.6414 | 61775 | 0.87078 | 1.1664 | 2.1903 | 3.9569 | 5.4128 | 6.6831 | 6.4162 | 5.424 | 4.2087 | 2.8615 | 1.5734 | 0.86042 | 41.6245 | 61775 | 4 | 10
61776 | 1.4292 | 1.4605 | 2.6469 | 3.5223 | 3.59 | 3.4235 | 3.8183 | 2.9198 | 2.8412 | 2.3375 | 2.4449 | 2.1414 | 32.5754 | 61776 | 0.87037 | 1.1708 | 2.2009 | 4.0028 | 5.4178 | 6.6738 | 6.479 | 5.3925 | 4.1726 | 2.8876 | 1.5854 | 0.85651 | 41.7101 | 61776 | 4 | 10
61777 | 1.5449 | 1.5494 | 2.7724 | 3.5179 | 3.7003 | 3.4956 | 3.8223 | 3.1428 | 2.7923 | 2.4434 | 2.4967 | 2.2773 | 33.5553 | 61777 | 0.90969 | 1.2288 | 2.2791 | 4.1001 | 5.4754 | 6.7544 | 6.5202 | 5.4563 | 4.2965 | 2.9991 | 1.6355 | 0.89578 | 42.5509 | 61777 | 4 | 10
61778 | 1.5344 | 1.5278 | 2.7809 | 3.5291 | 3.754 | 3.5031 | 3.8228 | 3.1644 | 2.8225 | 2.4707 | 2.4635 | 2.2914 | 33.6648 | 61778 | 0.91141 | 1.2277 | 2.2804 | 4.1022 | 5.484 | 6.7694 | 6.5368 | 5.4596 | 4.2952 | 3.0018 | 1.6479 | 0.89499 | 42.6116 | 61778 | 4 | 10
61790 | 1.4422 | 1.4804 | 2.6938 | 3.5395 | 3.6493 | 3.4281 | 3.8181 | 2.9839 | 2.8638 | 2.3837 | 2.4598 | 2.1769 | 32.9195 | 61790 | 0.87432 | 1.1787 | 2.2123 | 4.0181 | 5.4215 | 6.6926 | 6.4956 | 5.3986 | 4.1771 | 2.9133 | 1.5959 | 0.85953 | 41.8375 | 61790 | 4 | 10
61801 | 1.6315 | 1.6886 | 2.8708 | 3.6038 | 3.5978 | 3.6116 | 3.8968 | 3.3085 | 2.6908 | 2.4171 | 2.6762 | 2.3675 | 34.3609 | 61801 | 0.92586 | 1.2442 | 2.3332 | 4.0537 | 5.454 | 6.6827 | 6.4349 | 5.4812 | 4.2723 | 2.8896 | 1.63 | 0.93743 | 42.339 | 61801 | 4 | 10
61802 | 1.6424 | 1.6824 | 2.807 | 3.643 | 3.5443 | 3.6334 | 3.8846 | 3.2153 | 2.6871 | 2.4497 | 2.6101 | 2.2548 | 34.0542 | 61802 | 0.92776 | 1.2481 | 2.3386 | 4.0596 | 5.4509 | 6.681 | 6.4377 | 5.4787 | 4.2565 | 2.8942 | 1.6307 | 0.93749 | 42.3411 | 61802 | 4 | 10
61810 | 1.7952 | 1.7968 | 2.9288 | 3.7092 | 3.7713 | 3.5957 | 4.0803 | 3.3324 | 2.6937 | 2.4792 | 2.8053 | 2.6338 | 35.6218 | 61810 | 0.96138 | 1.3224 | 2.4117 | 4.1283 | 5.4903 | 6.7087 | 6.4804 | 5.5241 | 4.2516 | 2.9348 | 1.6711 | 0.97547 | 42.8603 | 61810 | 4 | 10
61811 | 1.6168 | 1.6154 | 2.6989 | 3.7088 | 3.8695 | 3.6023 | 3.7386 | 3.4083 | 2.7114 | 2.5158 | 2.6528 | 2.3901 | 34.5288 | 61811 | 0.94163 | 1.2582 | 2.3681 | 4.0047 | 5.4416 | 6.6632 | 6.4363 | 5.4493 | 4.1927 | 2.8877 | 1.646 | 0.91909 | 42.2084 | 61811 | 4 | 10
61812 | 1.6269 | 1.6454 | 2.6678 | 3.7163 | 3.6164 | 3.6543 | 3.8362 | 3.1876 | 2.6929 | 2.5237 | 2.5389 | 2.1591 | 33.8655 | 61812 | 0.93355 | 1.2483 | 2.3537 | 4.0591 | 5.4398 | 6.6843 | 6.4478 | 5.4555 | 4.1977 | 2.8981 | 1.6392 | 0.94261 | 42.2997 | 61812 | 4 | 10
61813 | 1.6804 | 1.7023 | 2.8879 | 3.5025 | 3.6304 | 3.5119 | 3.8096 | 3.1776 | 2.6837 | 2.413 | 2.7551 | 2.4505 | 34.205 | 61813 | 0.94989 | 1.2916 | 2.4038 | 4.1507 | 5.5333 | 6.7341 | 6.5419 | 5.5003 | 4.3616 | 3.0315 | 1.6668 | 0.96474 | 43.1301 | 61813 | 4 | 10
61814 | 1.6909 | 1.6657 | 2.7395 | 3.7516 | 3.9042 | 3.6568 | 3.8078 | 3.4437 | 2.692 | 2.5445 | 2.7012 | 2.4712 | 35.0691 | 61814 | 0.95189 | 1.2711 | 2.3877 | 4.0278 | 5.4538 | 6.6667 | 6.44 | 5.4532 | 4.2014 | 2.8982 | 1.6552 | 0.92803 | 42.3351 | 61814 | 4 | 10
61816 | 1.7742 | 1.7824 | 2.9298 | 3.6718 | 3.7351 | 3.587 | 4.039 | 3.3122 | 2.6982 | 2.4616 | 2.8027 | 2.6005 | 35.3944 | 61816 | 0.95756 | 1.3175 | 2.4024 | 4.119 | 5.4862 | 6.6962 | 6.4759 | 5.5235 | 4.2502 | 2.9322 | 1.6656 | 0.97231 | 42.7987 | 61816 | 4 | 10
61817 | 1.7913 | 1.7748 | 2.8293 | 3.7956 | 3.8675 | 3.6934 | 4.0389 | 3.4078 | 2.6688 | 2.5605 | 2.7547 | 2.5809 | 35.7634 | 61817 | 0.96378 | 1.2963 | 2.4221 | 4.1386 | 5.4924 | 6.7204 | 6.476 | 5.4996 | 4.2464 | 2.9302 | 1.6805 | 0.97308 | 42.8393 | 61817 | 4 | 10
61818 | 1.6694 | 1.7109 | 2.9009 | 3.4798 | 3.6387 | 3.4931 | 3.7702 | 3.1928 | 2.6899 | 2.4211 | 2.7327 | 2.4604 | 34.1597 | 61818 | 0.95995 | 1.3027 | 2.421 | 4.1878 | 5.5706 | 6.7479 | 6.586 | 5.5274 | 4.3789 | 3.0556 | 1.681 | 0.97393 | 43.3928 | 61818 | 4 | 10
61820 | 1.6258 | 1.6841 | 2.8804 | 3.5902 | 3.6012 | 3.6043 | 3.8936 | 3.3192 | 2.6905 | 2.4071 | 2.6844 | 2.376 | 34.3567 | 61820 | 0.92352 | 1.2413 | 2.3284 | 4.0499 | 5.4533 | 6.6822 | 6.4352 | 5.478 | 4.2826 | 2.8883 | 1.6287 | 0.93474 | 42.3262 | 61820 | 4 | 10
61821 | 1.6257 | 1.6771 | 2.8711 | 3.5812 | 3.5979 | 3.596 | 3.8861 | 3.2994 | 2.688 | 2.4045 | 2.6797 | 2.3643 | 34.2711 | 61821 | 0.92329 | 1.2411 | 2.3297 | 4.0541 | 5.4546 | 6.6857 | 6.4422 | 5.4814 | 4.2855 | 2.9007 | 1.6304 | 0.93448 | 42.3633 | 61821 | 4 | 10
61822 | 1.6294 | 1.6567 | 2.8164 | 3.585 | 3.552 | 3.5941 | 3.8638 | 3.2026 | 2.6806 | 2.4157 | 2.6283 | 2.2645 | 33.889 | 61822 | 0.92167 | 1.2417 | 2.3309 | 4.0597 | 5.4564 | 6.688 | 6.4532 | 5.4815 | 4.2844 | 2.9177 | 1.6325 | 0.92737 | 42.395 | 61822 | 4 | 10
61830 | 1.6304 | 1.6584 | 2.8403 | 3.4877 | 3.6308 | 3.4986 | 3.7908 | 3.189 | 2.696 | 2.4125 | 2.6511 | 2.371 | 33.8567 | 61830 | 0.94171 | 1.2708 | 2.366 | 4.1516 | 5.5428 | 6.7366 | 6.558 | 5.4975 | 4.3636 | 3.0321 | 1.668 | 0.94135 | 43.07 | 61830 | 4 | 10
61831 | 1.6407 | 1.6538 | 2.6692 | 3.7277 | 3.7289 | 3.6606 | 3.8371 | 3.2729 | 2.6899 | 2.5423 | 2.59 | 2.2566 | 34.2697 | 61831 | 0.94132 | 1.2578 | 2.3702 | 4.0421 | 5.4555 | 6.7005 | 6.4513 | 5.4651 | 4.2034 | 2.8935 | 1.6499 | 0.94793 | 42.3785 | 61831 | 4 | 10
61832 | 1.7541 | 1.7302 | 2.79 | 3.7937 | 3.8979 | 3.6914 | 3.9423 | 3.4398 | 2.6742 | 2.5697 | 2.732 | 2.5396 | 35.5549 | 61832 | 0.96044 | 1.2834 | 2.4122 | 4.0742 | 5.483 | 6.693 | 6.4644 | 5.4766 | 4.2319 | 2.9187 | 1.6768 | 0.96236 | 42.6372 | 61832 | 4 | 10
61833 | 1.7816 | 1.7556 | 2.813 | 3.8084 | 3.8993 | 3.7052 | 3.9907 | 3.4433 | 2.6672 | 2.5768 | 2.749 | 2.5746 | 35.7646 | 61833 | 0.96373 | 1.2877 | 2.4209 | 4.0975 | 5.4918 | 6.7028 | 6.4724 | 5.4859 | 4.2424 | 2.9274 | 1.6832 | 0.9731 | 42.7487 | 61833 | 4 | 10
61834 | 1.7323 | 1.7106 | 2.7702 | 3.7795 | 3.8782 | 3.6758 | 3.9091 | 3.416 | 2.6809 | 2.5576 | 2.714 | 2.4953 | 35.3196 | 61834 | 0.9571 | 1.2801 | 2.4041 | 4.0595 | 5.4764 | 6.6919 | 6.4612 | 5.47 | 4.2248 | 2.9108 | 1.6706 | 0.95723 | 42.5636 | 61834 | 4 | 10
61839 | 1.6033 | 1.6188 | 2.7894 | 3.5096 | 3.5972 | 3.5153 | 3.8142 | 3.1436 | 2.6979 | 2.4017 | 2.6022 | 2.2885 | 33.5817 | 61839 | 0.92444 | 1.246 | 2.3319 | 4.1088 | 5.5037 | 6.7201 | 6.5133 | 5.4701 | 4.3417 | 3.0008 | 1.6467 | 0.91291 | 42.7203 | 61839 | 4 | 10
61840 | 1.588 | 1.5745 | 2.6432 | 3.6259 | 3.39 | 3.6236 | 3.8078 | 2.9647 | 2.6786 | 2.4369 | 2.4258 | 1.9291 | 32.6883 | 61840 | 0.90372 | 1.2145 | 2.2954 | 4.0219 | 5.4375 | 6.665 | 6.4403 | 5.4521 | 4.2704 | 2.8802 | 1.6151 | 0.8908 | 42.087 | 61840 | 4 | 10
61841 | 1.7656 | 1.7673 | 2.84 | 3.7505 | 3.7813 | 3.6609 | 4.0318 | 3.3454 | 2.6779 | 2.5255 | 2.7345 | 2.5313 | 35.4119 | 61841 | 0.9571 | 1.2952 | 2.4085 | 4.1295 | 5.4856 | 6.7203 | 6.4719 | 5.51 | 4.2385 | 2.9271 | 1.6698 | 0.96932 | 42.7828 | 61841 | 4 | 10
61842 | 1.5564 | 1.5637 | 2.7368 | 3.5185 | 3.5981 | 3.5083 | 3.8226 | 3.0851 | 2.7376 | 2.4014 | 2.5222 | 2.2167 | 33.2673 | 61842 | 0.90529 | 1.221 | 2.2728 | 4.0794 | 5.4709 | 6.7231 | 6.4929 | 5.4314 | 4.2985 | 2.9802 | 1.6239 | 0.89404 | 42.3934 | 61842 | 4 | 10
61843 | 1.5716 | 1.5589 | 2.6494 | 3.5947 | 3.4269 | 3.5953 | 3.8103 | 2.9773 | 2.6874 | 2.4117 | 2.4435 | 1.9855 | 32.7125 | 61843 | 0.90171 | 1.212 | 2.2827 | 4.0244 | 5.4432 | 6.6693 | 6.45 | 5.4609 | 4.271 | 2.8808 | 1.6131 | 0.89018 | 42.0993 | 61843 | 4 | 10
61844 | 1.6879 | 1.7014 | 2.7394 | 3.732 | 3.6968 | 3.6707 | 3.9193 | 3.2709 | 2.6816 | 2.5311 | 2.6273 | 2.3279 | 34.5863 | 61844 | 0.94432 | 1.2651 | 2.3805 | 4.088 | 5.4635 | 6.7079 | 6.4579 | 5.4879 | 4.213 | 2.9105 | 1.654 | 0.9561 | 42.529 | 61844 | 4 | 10
61845 | 1.5466 | 1.531 | 2.6225 | 3.5808 | 3.4251 | 3.5802 | 3.8034 | 2.9435 | 2.6995 | 2.3938 | 2.4192 | 1.9713 | 32.5168 | 61845 | 0.8957 | 1.203 | 2.2561 | 4.0113 | 5.4348 | 6.6719 | 6.4487 | 5.4521 | 4.265 | 2.8732 | 1.6048 | 0.88531 | 42.0018 | 61845 | 4 | 10
61846 | 1.8617 | 1.8138 | 2.9381 | 3.8314 | 3.9176 | 3.6477 | 4.111 | 3.4491 | 2.6807 | 2.5277 | 2.843 | 2.7246 | 36.3464 | 61846 | 0.97455 | 1.3247 | 2.4437 | 4.1438 | 5.5054 | 6.7019 | 6.4965 | 5.4765 | 4.2642 | 2.9373 | 1.6882 | 0.98381 | 42.9405 | 61846 | 4 | 10
61847 | 1.59 | 1.5953 | 2.6056 | 3.701 | 3.4255 | 3.6533 | 3.7816 | 3.0061 | 2.6934 | 2.499 | 2.4112 | 1.9151 | 32.8771 | 61847 | 0.91631 | 1.2284 | 2.3153 | 4.0341 | 5.4262 | 6.6654 | 6.4357 | 5.4435 | 4.2454 | 2.8802 | 1.6203 | 0.91734 | 42.1283 | 61847 | 4 | 10
61849 | 1.7328 | 1.7525 | 2.8632 | 3.6935 | 3.7003 | 3.6268 | 3.9958 | 3.3014 | 2.6895 | 2.4833 | 2.7263 | 2.4888 | 35.0543 | 61849 | 0.95036 | 1.2911 | 2.3905 | 4.1045 | 5.4775 | 6.7033 | 6.4636 | 5.5142 | 4.2335 | 2.9214 | 1.6583 | 0.96459 | 42.6728 | 61849 | 4 | 10
61850 | 1.8379 | 1.8206 | 2.94 | 3.7882 | 3.8676 | 3.6235 | 4.1414 | 3.41 | 2.686 | 2.5079 | 2.8252 | 2.7176 | 36.1658 | 61850 | 0.96909 | 1.3295 | 2.437 | 4.1654 | 5.5023 | 6.7198 | 6.4883 | 5.4887 | 4.2587 | 2.9356 | 1.6798 | 0.97771 | 42.9519 | 61850 | 4 | 10
61851 | 1.678 | 1.6963 | 2.8812 | 3.5261 | 3.6289 | 3.5326 | 3.8464 | 3.2019 | 2.6815 | 2.4067 | 2.7517 | 2.4374 | 34.2688 | 61851 | 0.94293 | 1.2917 | 2.3812 | 4.1233 | 5.508 | 6.7238 | 6.4908 | 5.5158 | 4.3324 | 2.9988 | 1.6585 | 0.95794 | 42.925 | 61851 | 4 | 10
61852 | 1.7678 | 1.7752 | 2.9404 | 3.6339 | 3.7124 | 3.57 | 4.007 | 3.2893 | 2.7033 | 2.4435 | 2.8178 | 2.5907 | 35.2514 | 61852 | 0.95603 | 1.3184 | 2.3989 | 4.1176 | 5.4871 | 6.6878 | 6.476 | 5.5237 | 4.2522 | 2.9325 | 1.6626 | 0.97097 | 42.7838 | 61852 | 4 | 10
61853 | 1.5996 | 1.599 | 2.7258 | 3.5748 | 3.4968 | 3.5805 | 3.8315 | 3.0771 | 2.6804 | 2.41 | 2.5332 | 2.1237 | 33.2324 | 61853 | 0.91143 | 1.2266 | 2.3124 | 4.0535 | 5.4601 | 6.6796 | 6.4644 | 5.4784 | 4.2837 | 2.9128 | 1.6268 | 0.90451 | 42.3142 | 61853 | 4 | 10
61854 | 1.5873 | 1.5924 | 2.7414 | 3.5385 | 3.5449 | 3.5412 | 3.8263 | 3.0903 | 2.6948 | 2.3972 | 2.5544 | 2.1932 | 33.3019 | 61854 | 0.9118 | 1.2271 | 2.3025 | 4.0671 | 5.4741 | 6.6981 | 6.4786 | 5.4509 | 4.305 | 2.9632 | 1.6309 | 0.90259 | 42.4118 | 61854 | 4 | 10
61855 | 1.6641 | 1.6951 | 2.8809 | 3.4876 | 3.6333 | 3.5006 | 3.7887 | 3.193 | 2.6863 | 2.4158 | 2.72 | 2.4335 | 34.0989 | 61855 | 0.95198 | 1.2836 | 2.4075 | 4.1626 | 5.5546 | 6.7405 | 6.5724 | 5.4968 | 4.3687 | 3.0488 | 1.673 | 0.96673 | 43.2273 | 61855 | 4 | 10
61856 | 1.6405 | 1.6608 | 2.8393 | 3.509 | 3.6111 | 3.5194 | 3.8171 | 3.1769 | 2.6848 | 2.4059 | 2.6767 | 2.3649 | 33.9064 | 61856 | 0.93674 | 1.2635 | 2.376 | 4.1252 | 5.5159 | 6.7252 | 6.5252 | 5.4884 | 4.3504 | 3.0147 | 1.6556 | 0.93748 | 42.9144 | 61856 | 4 | 10
61858 | 1.7233 | 1.7229 | 2.7459 | 3.7635 | 3.8056 | 3.6959 | 3.9477 | 3.3488 | 2.6724 | 2.5616 | 2.6775 | 2.4284 | 35.0934 | 61858 | 0.95371 | 1.2749 | 2.399 | 4.1034 | 5.4772 | 6.7202 | 6.4635 | 5.4973 | 4.2275 | 2.9154 | 1.6683 | 0.96231 | 42.6627 | 61858 | 4 | 10
61859 | 1.6653 | 1.6875 | 2.7393 | 3.7092 | 3.6009 | 3.6607 | 3.8962 | 3.2062 | 2.6851 | 2.5077 | 2.5856 | 2.2407 | 34.1845 | 61859 | 0.93691 | 1.257 | 2.3628 | 4.0777 | 5.4531 | 6.6943 | 6.45 | 5.48 | 4.2177 | 2.9051 | 1.6422 | 0.94942 | 42.4263 | 61859 | 4 | 10
61862 | 1.5841 | 1.5987 | 2.6185 | 3.6993 | 3.5093 | 3.6378 | 3.7839 | 3.0808 | 2.7007 | 2.5018 | 2.455 | 2.0042 | 33.174 | 61862 | 0.92119 | 1.2331 | 2.3264 | 4.0404 | 5.4286 | 6.668 | 6.4377 | 5.4452 | 4.2255 | 2.8846 | 1.627 | 0.92236 | 42.1598 | 61862 | 4 | 10
61863 | 1.722 | 1.7401 | 2.9343 | 3.5579 | 3.6702 | 3.5439 | 3.9075 | 3.2519 | 2.6983 | 2.4147 | 2.82 | 2.5399 | 34.8008 | 61863 | 0.9497 | 1.3143 | 2.3915 | 4.1202 | 5.5062 | 6.7079 | 6.4792 | 5.5242 | 4.2771 | 2.9531 | 1.6574 | 0.9654 | 42.8462 | 61863 | 4 | 10
61864 | 1.7068 | 1.741 | 2.9204 | 3.6091 | 3.6697 | 3.5835 | 3.9491 | 3.3058 | 2.7001 | 2.4287 | 2.7737 | 2.5173 | 34.9052 | 61864 | 0.94493 | 1.2929 | 2.3763 | 4.0956 | 5.4788 | 6.689 | 6.4603 | 5.5121 | 4.2517 | 2.9183 | 1.6496 | 0.96003 | 42.6298 | 61864 | 4 | 10
61865 | 1.5687 | 1.5938 | 2.6308 | 3.6929 | 3.6686 | 3.603 | 3.7644 | 3.2154 | 2.713 | 2.5056 | 2.5279 | 2.1522 | 33.6363 | 61865 | 0.92874 | 1.2415 | 2.3434 | 4.0185 | 5.4372 | 6.6818 | 6.4399 | 5.4527 | 4.2078 | 2.884 | 1.6382 | 0.92556 | 42.1993 | 61865 | 4 | 10
61866 | 1.5952 | 1.5863 | 2.6112 | 3.6764 | 3.3577 | 3.6551 | 3.7917 | 2.9434 | 2.6811 | 2.476 | 2.3885 | 1.859 | 32.6217 | 61866 | 0.90824 | 1.2196 | 2.3025 | 4.0234 | 5.4279 | 6.6628 | 6.4338 | 5.4428 | 4.2645 | 2.8772 | 1.6146 | 0.90212 | 42.0796 | 61866 | 4 | 10
61870 | 1.9026 | 1.8456 | 3.0071 | 3.8371 | 3.9213 | 3.6062 | 4.1781 | 3.4395 | 2.6909 | 2.491 | 2.8922 | 2.7995 | 36.611 | 61870 | 0.98011 | 1.3447 | 2.4553 | 4.1733 | 5.5133 | 6.707 | 6.5098 | 5.4757 | 4.2765 | 2.9443 | 1.6909 | 0.9884 | 43.0593 | 61870 | 4 | 10
61872 | 1.6892 | 1.7113 | 2.9028 | 3.5389 | 3.6439 | 3.5405 | 3.8699 | 3.2316 | 2.687 | 2.4074 | 2.7767 | 2.476 | 34.4755 | 61872 | 0.94423 | 1.2999 | 2.3808 | 4.118 | 5.5051 | 6.718 | 6.4773 | 5.5205 | 4.3136 | 2.9761 | 1.6567 | 0.96023 | 42.8704 | 61872 | 4 | 10
61873 | 1.6593 | 1.69 | 2.7647 | 3.6887 | 3.5589 | 3.6548 | 3.893 | 3.1931 | 2.6862 | 2.487 | 2.5859 | 2.2319 | 34.0934 | 61873 | 0.93434 | 1.2552 | 2.3542 | 4.0722 | 5.4522 | 6.6872 | 6.4429 | 5.4831 | 4.2299 | 2.9009 | 1.6369 | 0.94621 | 42.3952 | 61873 | 4 | 10
61874 | 1.6447 | 1.7075 | 2.9258 | 3.5758 | 3.6515 | 3.5868 | 3.9107 | 3.3642 | 2.6969 | 2.3993 | 2.7497 | 2.4828 | 34.6957 | 61874 | 0.93083 | 1.2581 | 2.3438 | 4.0655 | 5.4649 | 6.6891 | 6.4425 | 5.4928 | 4.2787 | 2.8978 | 1.6349 | 0.94735 | 42.4462 | 61874 | 4 | 10
61875 | 1.6315 | 1.6476 | 2.8158 | 3.546 | 3.5812 | 3.5569 | 3.8487 | 3.1842 | 2.6772 | 2.4019 | 2.6508 | 2.3032 | 33.845 | 61875 | 0.92551 | 1.2465 | 2.3439 | 4.0838 | 5.4684 | 6.7058 | 6.4803 | 5.5 | 4.2962 | 2.9692 | 1.6419 | 0.93497 | 42.5965 | 61875 | 4 | 10
61876 | 1.8193 | 1.8127 | 2.9423 | 3.7462 | 3.8194 | 3.6028 | 4.1203 | 3.3702 | 2.6912 | 2.4897 | 2.8203 | 2.6878 | 35.9221 | 61876 | 0.96563 | 1.3287 | 2.4254 | 4.1481 | 5.4971 | 6.7158 | 6.485 | 5.5077 | 4.2559 | 2.936 | 1.6756 | 0.97702 | 42.9179 | 61876 | 4 | 10
61877 | 1.71 | 1.7429 | 2.8916 | 3.6444 | 3.6605 | 3.6057 | 3.9621 | 3.2925 | 2.6974 | 2.4496 | 2.7384 | 2.4812 | 34.8762 | 61877 | 0.94626 | 1.2884 | 2.3781 | 4.0945 | 5.4732 | 6.6864 | 6.4559 | 5.5122 | 4.237 | 2.9165 | 1.6506 | 0.96006 | 42.5991 | 61877 | 4 | 10
61878 | 1.6249 | 1.6262 | 2.6681 | 3.6781 | 3.3926 | 3.6626 | 3.8217 | 3.0103 | 2.6725 | 2.4831 | 2.4446 | 1.9444 | 33.0292 | 61878 | 0.91506 | 1.231 | 2.3159 | 4.042 | 5.4325 | 6.6704 | 6.4396 | 5.4452 | 4.2728 | 2.8896 | 1.6206 | 0.91473 | 42.1894 | 61878 | 4 | 10
61880 | 1.6868 | 1.725 | 2.9258 | 3.5726 | 3.6614 | 3.5672 | 3.915 | 3.3042 | 2.6975 | 2.4103 | 2.7808 | 2.5092 | 34.7557 | 61880 | 0.94087 | 1.2884 | 2.3699 | 4.0945 | 5.4842 | 6.6988 | 6.4624 | 5.5102 | 4.2705 | 2.9259 | 1.6469 | 0.95676 | 42.6493 | 61880 | 4 | 10
61882 | 1.5984 | 1.6172 | 2.7967 | 3.4961 | 3.6249 | 3.5013 | 3.8032 | 3.161 | 2.711 | 2.4086 | 2.5916 | 2.3077 | 33.6176 | 61882 | 0.92697 | 1.2534 | 2.3189 | 4.1292 | 5.5122 | 6.7323 | 6.5319 | 5.4827 | 4.3488 | 3.0081 | 1.6538 | 0.91499 | 42.8132 | 61882 | 4 | 10
61883 | 1.8178 | 1.7846 | 2.8674 | 3.8193 | 3.9063 | 3.6854 | 4.0506 | 3.4472 | 2.671 | 2.5592 | 2.7887 | 2.6429 | 36.0402 | 61883 | 0.96856 | 1.3034 | 2.4316 | 4.1221 | 5.4991 | 6.7046 | 6.4833 | 5.4843 | 4.2534 | 2.9332 | 1.6863 | 0.97934 | 42.849 | 61883 | 4 | 10
61884 | 1.6283 | 1.6444 | 2.8152 | 3.5326 | 3.5886 | 3.5428 | 3.8387 | 3.1757 | 2.6801 | 2.4011 | 2.6492 | 2.3121 | 33.8087 | 61884 | 0.92708 | 1.2479 | 2.352 | 4.094 | 5.4824 | 6.712 | 6.492 | 5.4916 | 4.3157 | 2.9863 | 1.6445 | 0.93008 | 42.6755 | 61884 | 4 | 10
61910 | 1.8513 | 1.7871 | 2.9525 | 3.5244 | 3.667 | 3.477 | 3.863 | 3.0152 | 2.7072 | 2.4425 | 2.9403 | 2.5702 | 34.7976 | 61910 | 0.97549 | 1.3461 | 2.4407 | 4.1759 | 5.5351 | 6.6999 | 6.5256 | 5.5429 | 4.3086 | 3.0281 | 1.6847 | 0.98943 | 43.2526 | 61910 | 4 | 10
61911 | 1.7655 | 1.7596 | 2.9441 | 3.5006 | 3.6379 | 3.4834 | 3.7705 | 3.0386 | 2.6974 | 2.4344 | 2.8893 | 2.5536 | 34.4748 | 61911 | 0.97518 | 1.3468 | 2.4496 | 4.2058 | 5.5555 | 6.723 | 6.5484 | 5.5673 | 4.3753 | 3.0465 | 1.6954 | 0.99109 | 43.4799 | 61911 | 4 | 10
61912 | 2.0226 | 1.9086 | 3.0799 | 3.5744 | 3.7608 | 3.4225 | 4.035 | 2.993 | 2.7534 | 2.4439 | 3.0699 | 2.7186 | 35.7825 | 61912 | 0.98486 | 1.3626 | 2.4628 | 4.1932 | 5.4989 | 6.7061 | 6.4894 | 5.5284 | 4.2734 | 2.9734 | 1.708 | 0.99976 | 43.1808 | 61912 | 4 | 10
61913 | 1.7228 | 1.7301 | 2.9159 | 3.5098 | 3.6416 | 3.5081 | 3.8174 | 3.1425 | 2.6886 | 2.4191 | 2.8213 | 2.5054 | 34.4226 | 61913 | 0.95941 | 1.3214 | 2.4166 | 4.166 | 5.5388 | 6.7238 | 6.5222 | 5.5355 | 4.3598 | 3.0254 | 1.6758 | 0.97548 | 43.2201 | 61913 | 4 | 10
61914 | 1.7012 | 1.8076 | 3.028 | 3.4743 | 3.6344 | 3.48 | 3.7023 | 3.0993 | 2.716 | 2.4441 | 2.8506 | 2.6305 | 34.5685 | 61914 | 0.99196 | 1.3758 | 2.4907 | 4.27 | 5.6071 | 6.7696 | 6.6682 | 5.6116 | 4.4171 | 3.0829 | 1.7202 | 1.0045 | 44.0096 | 61914 | 4 | 10
61917 | 1.9139 | 1.8746 | 3.0616 | 3.6711 | 3.8143 | 3.4835 | 4.1687 | 3.2548 | 2.7256 | 2.4259 | 2.951 | 2.8132 | 36.1584 | 61917 | 0.97748 | 1.3552 | 2.4533 | 4.1826 | 5.5143 | 6.7223 | 6.5082 | 5.5211 | 4.2731 | 2.9514 | 1.6836 | 0.98883 | 43.1314 | 61917 | 4 | 10
61919 | 1.8357 | 1.7957 | 2.963 | 3.5918 | 3.7127 | 3.5143 | 3.9916 | 3.1773 | 2.7068 | 2.4346 | 2.8945 | 2.6202 | 35.2383 | 61919 | 0.96594 | 1.3364 | 2.4191 | 4.1476 | 5.5186 | 6.7072 | 6.496 | 5.5378 | 4.2663 | 2.9592 | 1.6714 | 0.97783 | 43.0032 | 61919 | 4 | 10
61920 | 2.0037 | 1.8762 | 3.036 | 3.5206 | 3.703 | 3.4157 | 3.9118 | 2.8803 | 2.7467 | 2.4642 | 3.0806 | 2.6339 | 35.2728 | 61920 | 0.98857 | 1.365 | 2.4641 | 4.1902 | 5.4892 | 6.6935 | 6.5068 | 5.547 | 4.2725 | 3.0074 | 1.717 | 1.0014 | 43.2427 | 61920 | 4 | 10
61924 | 1.9256 | 1.8853 | 3.0902 | 3.8036 | 3.9102 | 3.5269 | 4.2597 | 3.4083 | 2.7092 | 2.4213 | 2.9312 | 2.8926 | 36.7639 | 61924 | 0.98283 | 1.357 | 2.466 | 4.2005 | 5.529 | 6.742 | 6.5176 | 5.4929 | 4.292 | 2.963 | 1.6984 | 0.99522 | 43.2366 | 61924 | 4 | 10
61925 | 1.6908 | 1.7769 | 2.9895 | 3.4662 | 3.6537 | 3.4793 | 3.7308 | 3.1987 | 2.7067 | 2.4371 | 2.7926 | 2.5682 | 34.4906 | 61925 | 0.98119 | 1.3486 | 2.4686 | 4.2569 | 5.6012 | 6.7657 | 6.633 | 5.5798 | 4.4095 | 3.0768 | 1.7047 | 0.99383 | 43.8197 | 61925 | 4 | 10
61928 | 1.7471 | 1.799 | 3.0274 | 3.4993 | 3.6216 | 3.4192 | 3.6382 | 2.8549 | 2.7218 | 2.4611 | 2.9744 | 2.6761 | 34.44 | 61928 | 0.99791 | 1.3812 | 2.4989 | 4.253 | 5.5864 | 6.743 | 6.5912 | 5.6102 | 4.3937 | 3.0764 | 1.7528 | 1.0108 | 43.8954 | 61928 | 4 | 10
61929 | 1.7042 | 1.73 | 2.9193 | 3.491 | 3.635 | 3.4974 | 3.7744 | 3.139 | 2.6893 | 2.4233 | 2.7997 | 2.5011 | 34.3037 | 61929 | 0.96394 | 1.3222 | 2.4319 | 4.1906 | 5.559 | 6.744 | 6.5626 | 5.5439 | 4.3788 | 3.0481 | 1.6816 | 0.97939 | 43.4061 | 61929 | 4 | 10
61930 | 1.9071 | 1.8214 | 2.9805 | 3.5711 | 3.7141 | 3.4781 | 3.9828 | 3.069 | 2.7166 | 2.4418 | 2.9574 | 2.6282 | 35.268 | 61930 | 0.97401 | 1.3475 | 2.4372 | 4.1667 | 5.5239 | 6.7087 | 6.4955 | 5.5344 | 4.2696 | 2.9721 | 1.6789 | 0.98559 | 43.0942 | 61930 | 4 | 10
61931 | 1.8694 | 1.7965 | 2.9629 | 3.5069 | 3.6506 | 3.4548 | 3.8056 | 2.9234 | 2.7126 | 2.4534 | 2.9772 | 2.5745 | 34.6881 | 61931 | 0.98322 | 1.3583 | 2.4588 | 4.1988 | 5.5352 | 6.7051 | 6.5365 | 5.5515 | 4.3232 | 3.0381 | 1.6964 | 0.99646 | 43.3815 | 61931 | 4 | 10
61932 | 1.8558 | 1.8383 | 3.0042 | 3.7015 | 3.8093 | 3.5358 | 4.151 | 3.3195 | 2.7063 | 2.4479 | 2.8814 | 2.7585 | 36.0094 | 61932 | 0.97197 | 1.3443 | 2.4393 | 4.1634 | 5.5049 | 6.7216 | 6.5028 | 5.528 | 4.2648 | 2.9429 | 1.6791 | 0.98219 | 43.0453 | 61932 | 4 | 10
61933 | 2.0061 | 1.9445 | 3.1478 | 3.6438 | 3.8272 | 3.4312 | 4.1572 | 3.1494 | 2.7616 | 2.4176 | 3.0506 | 2.8498 | 36.3869 | 61933 | 0.98419 | 1.3632 | 2.4658 | 4.1988 | 5.5091 | 6.7178 | 6.5005 | 5.5072 | 4.2817 | 2.9675 | 1.7001 | 1.001 | 43.1969 | 61933 | 4 | 10
61937 | 1.7106 | 1.7531 | 2.9499 | 3.4835 | 3.635 | 3.4876 | 3.7385 | 3.1126 | 2.6949 | 2.4311 | 2.8273 | 2.5436 | 34.3676 | 61937 | 0.97537 | 1.3486 | 2.4536 | 4.226 | 5.5758 | 6.7543 | 6.5859 | 5.5851 | 4.3977 | 3.059 | 1.6936 | 0.98906 | 43.6441 | 61937 | 4 | 10
61938 | 1.8723 | 1.8266 | 3.017 | 3.4999 | 3.6429 | 3.4186 | 3.7368 | 2.8353 | 2.7304 | 2.4687 | 3.035 | 2.6286 | 34.7121 | 61938 | 0.99178 | 1.3745 | 2.479 | 4.2208 | 5.5397 | 6.7101 | 6.5441 | 5.5688 | 4.3235 | 3.0525 | 1.7353 | 1.0053 | 43.5453 | 61938 | 4 | 10
61940 | 1.8756 | 1.8608 | 3.0409 | 3.7414 | 3.8566 | 3.5275 | 4.2131 | 3.3704 | 2.7094 | 2.4413 | 2.8973 | 2.8389 | 36.3731 | 61940 | 0.97675 | 1.3506 | 2.4517 | 4.1807 | 5.5162 | 6.7387 | 6.5078 | 5.5055 | 4.2772 | 2.949 | 1.6845 | 0.98588 | 43.1246 | 61940 | 4 | 10
61942 | 1.8415 | 1.8144 | 2.9786 | 3.6457 | 3.7542 | 3.5303 | 4.069 | 3.2498 | 2.7074 | 2.4427 | 2.8809 | 2.6767 | 35.5912 | 61942 | 0.96725 | 1.3382 | 2.4247 | 4.1496 | 5.5054 | 6.7101 | 6.493 | 5.5348 | 4.2601 | 2.9398 | 1.6731 | 0.97833 | 42.9743 | 61942 | 4 | 10
61943 | 1.9445 | 1.8617 | 3.0311 | 3.6087 | 3.7613 | 3.4664 | 4.0716 | 3.1152 | 2.7292 | 2.4357 | 2.9818 | 2.7142 | 35.7214 | 61943 | 0.97633 | 1.3532 | 2.4472 | 4.1791 | 5.5193 | 6.7144 | 6.4871 | 5.5205 | 4.2699 | 2.9529 | 1.6828 | 0.98925 | 43.0919 | 61943 | 4 | 10
61944 | 1.9939 | 1.9709 | 3.2175 | 3.7438 | 3.911 | 3.4495 | 4.3055 | 3.3229 | 2.7593 | 2.355 | 3.0111 | 2.9741 | 37.0145 | 61944 | 0.98723 | 1.3644 | 2.478 | 4.2112 | 5.5062 | 6.7542 | 6.5332 | 5.5158 | 4.3037 | 2.9669 | 1.7025 | 1.0064 | 43.3297 | 61944 | 4 | 10
61951 | 1.7397 | 1.7787 | 2.9827 | 3.4927 | 3.622 | 3.467 | 3.6872 | 2.9758 | 2.7058 | 2.4436 | 2.908 | 2.6071 | 34.4102 | 61951 | 0.98887 | 1.3673 | 2.483 | 4.2462 | 5.5856 | 6.7477 | 6.6024 | 5.6052 | 4.4101 | 3.0756 | 1.7191 | 1.0043 | 43.8354 | 61951 | 4 | 10
61953 | 1.7829 | 1.762 | 2.9396 | 3.5425 | 3.672 | 3.5118 | 3.8929 | 3.1462 | 2.6992 | 2.4261 | 2.8733 | 2.5582 | 34.8067 | 61953 | 0.96275 | 1.3298 | 2.4157 | 4.1505 | 5.5288 | 6.7033 | 6.5084 | 5.538 | 4.3019 | 3.0019 | 1.673 | 0.97829 | 43.0924 | 61953 | 4 | 10
61956 | 1.7819 | 1.7747 | 2.9496 | 3.5981 | 3.7016 | 3.5432 | 3.9764 | 3.24 | 2.7047 | 2.4322 | 2.8498 | 2.5912 | 35.1434 | 61956 | 0.95805 | 1.3242 | 2.4042 | 4.1279 | 5.5026 | 6.6971 | 6.4846 | 5.5289 | 4.2591 | 2.9459 | 1.664 | 0.97225 | 42.8688 | 61956 | 4 | 10
61957 | 1.7129 | 1.8089 | 3.06 | 3.5014 | 3.6181 | 3.4032 | 3.6051 | 2.8386 | 2.7304 | 2.4623 | 2.9725 | 2.72 | 34.4335 | 61957 | 1.0057 | 1.3893 | 2.5112 | 4.2699 | 5.5965 | 6.7546 | 6.6208 | 5.6257 | 4.4142 | 3.085 | 1.7697 | 1.0156 | 44.0583 | 61957 | 4 | 10
62001 | 1.5616 | 1.8755 | 3.1224 | 3.4474 | 3.8559 | 3.3748 | 3.2692 | 2.8346 | 2.8382 | 2.3614 | 2.7896 | 2.3575 | 33.6881 | 62001 | 1.1211 | 1.5166 | 2.6956 | 4.5197 | 5.6263 | 6.8792 | 6.9341 | 5.835 | 4.5033 | 3.2155 | 1.8737 | 1.1274 | 45.8475 | 62001 | 4 | 10
62002 | 1.4538 | 1.7497 | 3.0478 | 3.3781 | 3.7697 | 3.2875 | 3.2571 | 2.7795 | 2.7656 | 2.328 | 2.5836 | 2.2002 | 32.6006 | 62002 | 1.1186 | 1.5264 | 2.7121 | 4.5342 | 5.5998 | 6.8724 | 6.9739 | 5.9322 | 4.5171 | 3.2271 | 1.9061 | 1.1205 | 46.0404 | 62002 | 4 | 10
62006 | 1.296 | 1.5118 | 2.986 | 3.353 | 3.7363 | 3.1867 | 3.2203 | 2.746 | 2.9776 | 2.4457 | 2.4421 | 2.2025 | 32.104 | 62006 | 1.0809 | 1.467 | 2.6705 | 4.4493 | 5.4525 | 6.6612 | 6.9327 | 5.8819 | 4.4595 | 3.1742 | 1.88 | 1.0839 | 45.1935 | 62006 | 4 | 10
62009 | 1.5373 | 1.7538 | 3.1385 | 3.4905 | 3.9666 | 3.3678 | 3.3556 | 2.9967 | 2.8823 | 2.3934 | 2.7825 | 2.3846 | 34.0496 | 62009 | 1.0999 | 1.4819 | 2.6763 | 4.4562 | 5.6118 | 6.8436 | 6.906 | 5.8074 | 4.5006 | 3.2027 | 1.8463 | 1.0638 | 45.4966 | 62009 | 4 | 10
62010 | 1.48 | 1.7846 | 3.0542 | 3.3961 | 3.7856 | 3.3053 | 3.2612 | 2.7993 | 2.7717 | 2.3191 | 2.6065 | 2.2109 | 32.7745 | 62010 | 1.1189 | 1.5325 | 2.7135 | 4.5375 | 5.6106 | 6.8707 | 6.9623 | 5.9298 | 4.5197 | 3.2262 | 1.9095 | 1.1219 | 46.0532 | 62010 | 4 | 10
62011 | 1.6007 | 1.7876 | 3.1482 | 3.5818 | 3.6819 | 3.4039 | 3.5524 | 2.703 | 2.9431 | 2.381 | 2.877 | 2.752 | 34.4125 | 62011 | 1.068 | 1.4445 | 2.6238 | 4.3807 | 5.5999 | 6.811 | 6.749 | 5.6702 | 4.4612 | 3.1444 | 1.8267 | 1.0537 | 44.833 | 62011 | 4 | 10
62012 | 1.4222 | 1.6873 | 3.0471 | 3.3805 | 3.8167 | 3.2742 | 3.2693 | 2.8233 | 2.8075 | 2.3442 | 2.5695 | 2.2116 | 32.6534 | 62012 | 1.1038 | 1.4816 | 2.6771 | 4.5002 | 5.5655 | 6.852 | 6.9405 | 5.8732 | 4.4896 | 3.2021 | 1.8636 | 1.1068 | 45.656 | 62012 | 4 | 10
62013 | 1.3326 | 1.5852 | 3.0212 | 3.3528 | 3.7122 | 3.2144 | 3.2047 | 2.7117 | 2.8967 | 2.4149 | 2.5036 | 2.2118 | 32.1619 | 62013 | 1.1061 | 1.503 | 2.7287 | 4.4999 | 5.5249 | 6.7326 | 6.9726 | 5.9334 | 4.5051 | 3.2011 | 1.9113 | 1.1055 | 45.724 | 62013 | 4 | 10
62014 | 1.4904 | 1.7479 | 3.0991 | 3.4362 | 3.8915 | 3.3216 | 3.3119 | 2.9136 | 2.844 | 2.3491 | 2.6736 | 2.2841 | 33.363 | 62014 | 1.1076 | 1.4911 | 2.6844 | 4.5081 | 5.5982 | 6.8459 | 6.9229 | 5.8334 | 4.5056 | 3.2027 | 1.865 | 1.0851 | 45.6498 | 62014 | 4 | 10
62015 | 1.6153 | 1.7547 | 3.1151 | 3.6039 | 3.9827 | 3.4652 | 3.4407 | 3.0802 | 2.8781 | 2.4751 | 2.8655 | 2.552 | 34.8286 | 62015 | 1.0793 | 1.4615 | 2.625 | 4.4243 | 5.6049 | 6.8367 | 6.8238 | 5.7253 | 4.4824 | 3.1838 | 1.8481 | 1.0546 | 45.1496 | 62015 | 4 | 10
62016 | 1.263 | 1.463 | 2.8965 | 3.3338 | 3.8427 | 3.1998 | 3.2362 | 2.7707 | 2.8576 | 2.3906 | 2.37 | 2.1056 | 31.7295 | 62016 | 1.0384 | 1.3824 | 2.5577 | 4.3597 | 5.4463 | 6.6842 | 6.8334 | 5.7539 | 4.3958 | 3.1295 | 1.792 | 1.0506 | 44.4237 | 62016 | 4 | 10
62017 | 1.5803 | 1.7678 | 3.1763 | 3.5335 | 3.891 | 3.4343 | 3.4195 | 2.7956 | 2.9637 | 2.4614 | 2.9821 | 2.7041 | 34.7097 | 62017 | 1.0986 | 1.4754 | 2.6712 | 4.423 | 5.5973 | 6.8482 | 6.8236 | 5.7821 | 4.4821 | 3.1889 | 1.8483 | 1.072 | 45.3107 | 62017 | 4 | 10
62018 | 1.4736 | 1.7825 | 3.0473 | 3.3851 | 3.7651 | 3.2992 | 3.2547 | 2.7767 | 2.7556 | 2.3166 | 2.593 | 2.1973 | 32.6467 | 62018 | 1.1209 | 1.5392 | 2.7209 | 4.5444 | 5.6103 | 6.8755 | 6.9739 | 5.9514 | 4.5228 | 3.2331 | 1.9162 | 1.1244 | 46.1329 | 62018 | 4 | 10
62019 | 1.5699 | 1.7848 | 3.1857 | 3.472 | 3.9149 | 3.4341 | 3.3486 | 2.7909 | 2.9358 | 2.4834 | 3.0249 | 2.6403 | 34.5851 | 62019 | 1.1062 | 1.4865 | 2.6847 | 4.4386 | 5.6031 | 6.8519 | 6.8763 | 5.8047 | 4.4874 | 3.2016 | 1.8559 | 1.0893 | 45.4862 | 62019 | 4 | 10
62021 | 1.4921 | 1.7749 | 3.0787 | 3.4219 | 3.8452 | 3.3187 | 3.2863 | 2.8633 | 2.8139 | 2.3325 | 2.6478 | 2.2529 | 33.1283 | 62021 | 1.1134 | 1.514 | 2.6976 | 4.5233 | 5.611 | 6.8564 | 6.9383 | 5.8772 | 4.5151 | 3.2119 | 1.8904 | 1.1051 | 45.8536 | 62021 | 4 | 10
62022 | 1.3707 | 1.6311 | 3.0187 | 3.3434 | 3.7526 | 3.2344 | 3.2313 | 2.7529 | 2.8115 | 2.3699 | 2.513 | 2.1944 | 32.224 | 62022 | 1.102 | 1.49 | 2.6812 | 4.4852 | 5.5486 | 6.8321 | 6.9583 | 5.9073 | 4.4959 | 3.198 | 1.8852 | 1.1049 | 45.6887 | 62022 | 4 | 10
62024 | 1.4876 | 1.8169 | 3.0469 | 3.386 | 3.7384 | 3.3043 | 3.2505 | 2.7562 | 2.7337 | 2.3083 | 2.5953 | 2.1907 | 32.6147 | 62024 | 1.1293 | 1.5503 | 2.7423 | 4.5495 | 5.6166 | 6.8903 | 6.9903 | 5.96 | 4.5319 | 3.238 | 1.926 | 1.1323 | 46.2568 | 62024 | 4 | 10
62025 | 1.5377 | 1.886 | 3.0631 | 3.4288 | 3.7755 | 3.3367 | 3.2495 | 2.8018 | 2.7716 | 2.2998 | 2.6435 | 2.2271 | 33.0212 | 62025 | 1.1284 | 1.549 | 2.7161 | 4.5373 | 5.6261 | 6.8783 | 6.9486 | 5.9126 | 4.5212 | 3.2277 | 1.9186 | 1.1345 | 46.0985 | 62025 | 4 | 10
62026 | 1.532 | 1.8984 | 3.0472 | 3.414 | 3.7299 | 3.3263 | 3.2412 | 2.7644 | 2.7327 | 2.2854 | 2.6085 | 2.1906 | 32.7708 | 62026 | 1.136 | 1.5598 | 2.7385 | 4.5454 | 5.6209 | 6.8931 | 6.9693 | 5.9442 | 4.5278 | 3.2377 | 1.9294 | 1.1415 | 46.2436 | 62026 | 4 | 10
62027 | 1.2691 | 1.4532 | 2.9114 | 3.338 | 3.8047 | 3.1778 | 3.2567 | 2.7778 | 2.9316 | 2.4325 | 2.3711 | 2.1344 | 31.8584 | 62027 | 1.0426 | 1.4053 | 2.5633 | 4.3663 | 5.4488 | 6.6495 | 6.8636 | 5.7873 | 4.4014 | 3.1354 | 1.8211 | 1.0545 | 44.539 | 62027 | 4 | 10
62028 | 1.3863 | 1.6624 | 3.027 | 3.3436 | 3.7289 | 3.2418 | 3.2288 | 2.7298 | 2.7895 | 2.3644 | 2.5313 | 2.1937 | 32.2277 | 62028 | 1.1134 | 1.5169 | 2.7186 | 4.5136 | 5.5771 | 6.8576 | 6.988 | 5.9373 | 4.5179 | 3.2186 | 1.9074 | 1.1134 | 45.9798 | 62028 | 4 | 10
62030 | 1.3895 | 1.6342 | 3.0349 | 3.3855 | 3.8574 | 3.267 | 3.2796 | 2.8529 | 2.8343 | 2.349 | 2.5447 | 2.2024 | 32.6314 | 62030 | 1.0887 | 1.4513 | 2.6504 | 4.4736 | 5.5399 | 6.8279 | 6.9086 | 5.8278 | 4.4679 | 3.1853 | 1.8378 | 1.0834 | 45.3425 | 62030 | 4 | 10
62031 | 1.3082 | 1.5266 | 2.9788 | 3.3338 | 3.7464 | 3.188 | 3.2218 | 2.7494 | 2.9085 | 2.4198 | 2.4389 | 2.1908 | 32.0109 | 62031 | 1.0776 | 1.4611 | 2.6525 | 4.4416 | 5.4922 | 6.6956 | 6.9257 | 5.8727 | 4.4568 | 3.1656 | 1.8741 | 1.0847 | 45.2003 | 62031 | 4 | 10
62032 | 1.5863 | 1.7672 | 3.1524 | 3.571 | 3.7795 | 3.4194 | 3.489 | 2.7416 | 2.9593 | 2.4123 | 2.9112 | 2.7235 | 34.5125 | 62032 | 1.0821 | 1.4575 | 2.6448 | 4.4018 | 5.5999 | 6.8317 | 6.7772 | 5.7132 | 4.4726 | 3.1657 | 1.8384 | 1.0613 | 45.0463 | 62032 | 4 | 10
62033 | 1.5096 | 1.7238 | 3.1379 | 3.4852 | 3.9653 | 3.3397 | 3.3679 | 3.0147 | 2.8885 | 2.3742 | 2.7358 | 2.348 | 33.8908 | 62033 | 1.0965 | 1.4734 | 2.6634 | 4.4627 | 5.6031 | 6.8366 | 6.9028 | 5.7981 | 4.5008 | 3.1955 | 1.8445 | 1.0582 | 45.4356 | 62033 | 4 | 10
62034 | 1.5528 | 1.9381 | 3.0457 | 3.4293 | 3.727 | 3.3353 | 3.2336 | 2.7715 | 2.7377 | 2.2733 | 2.6093 | 2.1879 | 32.8414 | 62034 | 1.1375 | 1.562 | 2.7256 | 4.5409 | 5.6184 | 6.8874 | 6.9515 | 5.9327 | 4.5188 | 3.2371 | 1.9272 | 1.145 | 46.1842 | 62034 | 4 | 10
62035 | 1.4153 | 1.6984 | 3.0349 | 3.3564 | 3.7507 | 3.2622 | 3.2436 | 2.7527 | 2.7714 | 2.3452 | 2.5509 | 2.1922 | 32.3738 | 62035 | 1.1159 | 1.5144 | 2.7027 | 4.5194 | 5.5841 | 6.867 | 6.9792 | 5.9288 | 4.5125 | 3.2224 | 1.9 | 1.1163 | 45.9628 | 62035 | 4 | 10
62036 | 1.3531 | 1.6278 | 3.0417 | 3.3608 | 3.7016 | 3.2318 | 3.2011 | 2.6958 | 2.8626 | 2.403 | 2.5438 | 2.2158 | 32.2391 | 62036 | 1.121 | 1.5251 | 2.7601 | 4.5285 | 5.5559 | 6.7655 | 6.9962 | 5.9729 | 4.5291 | 3.2227 | 1.929 | 1.1173 | 46.0233 | 62036 | 4 | 10
62037 | 1.349 | 1.6027 | 3.0139 | 3.3374 | 3.73 | 3.2174 | 3.2176 | 2.7339 | 2.8412 | 2.3906 | 2.4979 | 2.2003 | 32.132 | 62037 | 1.1007 | 1.497 | 2.6958 | 4.4839 | 5.5404 | 6.797 | 6.9631 | 5.9173 | 4.5 | 3.1935 | 1.8998 | 1.1032 | 45.6917 | 62037 | 4 | 10
62040 | 1.5186 | 1.8998 | 3.0584 | 3.3852 | 3.6687 | 3.3131 | 3.2483 | 2.706 | 2.6719 | 2.2953 | 2.6075 | 2.1781 | 32.5509 | 62040 | 1.149 | 1.5759 | 2.798 | 4.5674 | 5.6322 | 6.9224 | 7.0368 | 5.9859 | 4.55 | 3.2519 | 1.9451 | 1.1504 | 46.565 | 62040 | 4 | 10
62044 | 1.2774 | 1.5014 | 2.9439 | 3.4048 | 3.9509 | 3.2991 | 3.3137 | 2.8871 | 2.8815 | 2.3702 | 2.4385 | 2.1185 | 32.387 | 62044 | 1.0386 | 1.3832 | 2.5528 | 4.3604 | 5.4645 | 6.7337 | 6.8057 | 5.7109 | 4.4061 | 3.1388 | 1.7862 | 1.0164 | 44.3974 | 62044 | 4 | 10
62045 | 1.271 | 1.4543 | 2.9429 | 3.3555 | 3.7698 | 3.1651 | 3.2534 | 2.7839 | 3.0323 | 2.4677 | 2.3857 | 2.1735 | 32.055 | 62045 | 1.056 | 1.4385 | 2.5975 | 4.3946 | 5.4426 | 6.6221 | 6.8992 | 5.8471 | 4.4209 | 3.1558 | 1.8567 | 1.0627 | 44.7938 | 62045 | 4 | 10
62047 | 1.2974 | 1.508 | 2.9785 | 3.342 | 3.7391 | 3.1804 | 3.223 | 2.751 | 2.9574 | 2.44 | 2.4311 | 2.1983 | 32.0462 | 62047 | 1.0766 | 1.4614 | 2.6604 | 4.4422 | 5.4675 | 6.6608 | 6.9279 | 5.8744 | 4.4526 | 3.1657 | 1.8757 | 1.0823 | 45.1475 | 62047 | 4 | 10
62048 | 1.4952 | 1.8393 | 3.0443 | 3.384 | 3.7168 | 3.3061 | 3.2475 | 2.7387 | 2.714 | 2.3006 | 2.5918 | 2.1813 | 32.5596 | 62048 | 1.135 | 1.5577 | 2.7593 | 4.5542 | 5.6181 | 6.9027 | 7.0022 | 5.97 | 4.5377 | 3.2426 | 1.9323 | 1.1377 | 46.3495 | 62048 | 4 | 10
62049 | 1.6058 | 1.7707 | 3.1501 | 3.5631 | 3.9687 | 3.462 | 3.423 | 2.9646 | 2.9174 | 2.4819 | 2.9393 | 2.6272 | 34.8738 | 62049 | 1.0888 | 1.4738 | 2.661 | 4.4314 | 5.6153 | 6.845 | 6.8443 | 5.7737 | 4.4809 | 3.1859 | 1.851 | 1.0635 | 45.3147 | 62049 | 4 | 10
62050 | 1.2409 | 1.4069 | 2.8472 | 3.3853 | 3.8955 | 3.2374 | 3.3549 | 2.8305 | 2.9564 | 2.4684 | 2.3461 | 2.0607 | 32.0302 | 62050 | 1.0118 | 1.3453 | 2.5027 | 4.3087 | 5.4024 | 6.6484 | 6.7892 | 5.6887 | 4.3574 | 3.0956 | 1.7628 | 1.0216 | 43.9346 | 62050 | 4 | 10
62051 | 1.6304 | 1.7758 | 3.1319 | 3.5969 | 3.9207 | 3.4806 | 3.4915 | 3.012 | 2.9009 | 2.4781 | 2.9015 | 2.6566 | 34.9771 | 62051 | 1.0607 | 1.455 | 2.6192 | 4.405 | 5.6396 | 6.8229 | 6.7962 | 5.7215 | 4.4748 | 3.1662 | 1.8447 | 1.0511 | 45.0568 | 62051 | 4 | 10
62052 | 1.3468 | 1.5881 | 3.0003 | 3.3464 | 3.7935 | 3.2286 | 3.2377 | 2.7815 | 2.837 | 2.3727 | 2.4852 | 2.185 | 32.203 | 62052 | 1.085 | 1.4537 | 2.6415 | 4.4539 | 5.519 | 6.7959 | 6.9175 | 5.8589 | 4.4664 | 3.178 | 1.8517 | 1.0874 | 45.3088 | 62052 | 4 | 10
62053 | 1.2618 | 1.426 | 2.9044 | 3.359 | 3.8049 | 3.1703 | 3.2958 | 2.8076 | 3.0219 | 2.4776 | 2.36 | 2.136 | 32.0253 | 62053 | 1.0359 | 1.4064 | 2.5504 | 4.3531 | 5.4274 | 6.6124 | 6.8628 | 5.7797 | 4.3926 | 3.1293 | 1.8145 | 1.0464 | 44.411 | 62053 | 4 | 10
62054 | 1.3009 | 1.5226 | 2.9572 | 3.336 | 3.8208 | 3.2107 | 3.2305 | 2.7796 | 2.8561 | 2.3793 | 2.4271 | 2.1552 | 31.976 | 62054 | 1.0626 | 1.418 | 2.6023 | 4.4168 | 5.49 | 6.7433 | 6.8737 | 5.8102 | 4.4358 | 3.1604 | 1.8204 | 1.0642 | 44.8977 | 62054 | 4 | 10
62056 | 1.5689 | 1.7394 | 3.1347 | 3.5563 | 3.994 | 3.4079 | 3.4021 | 3.0682 | 2.8887 | 2.4316 | 2.8237 | 2.456 | 34.4715 | 62056 | 1.0891 | 1.4706 | 2.6404 | 4.4324 | 5.6062 | 6.8421 | 6.8797 | 5.7714 | 4.4916 | 3.192 | 1.8445 | 1.0581 | 45.3181 | 62056 | 4 | 10
62060 | 1.5234 | 1.9159 | 3.0846 | 3.3813 | 3.6483 | 3.3127 | 3.2605 | 2.6924 | 2.648 | 2.3097 | 2.6359 | 2.1917 | 32.6042 | 62060 | 1.1541 | 1.5831 | 2.8161 | 4.5792 | 5.6411 | 6.9275 | 7.0635 | 6.0046 | 4.5564 | 3.2573 | 1.9497 | 1.1538 | 46.6864 | 62060 | 4 | 10
62061 | 1.5726 | 1.9427 | 3.101 | 3.4504 | 3.7976 | 3.3591 | 3.2425 | 2.8079 | 2.8062 | 2.3125 | 2.7196 | 2.2919 | 33.4041 | 62061 | 1.1247 | 1.5438 | 2.7006 | 4.5328 | 5.6226 | 6.8845 | 6.9382 | 5.8531 | 4.5024 | 3.2249 | 1.9018 | 1.1367 | 45.966 | 62061 | 4 | 10
62062 | 1.5615 | 1.9623 | 3.0469 | 3.4346 | 3.7156 | 3.3359 | 3.2313 | 2.7694 | 2.7301 | 2.2657 | 2.6042 | 2.1818 | 32.8392 | 62062 | 1.1401 | 1.5654 | 2.7348 | 4.5424 | 5.62 | 6.8871 | 6.9546 | 5.9329 | 4.5169 | 3.2386 | 1.9279 | 1.1475 | 46.2082 | 62062 | 4 | 10
62063 | 1.3631 | 1.5969 | 3.0191 | 3.3898 | 3.8849 | 3.2641 | 3.2851 | 2.8667 | 2.848 | 2.3486 | 2.5203 | 2.1862 | 32.573 | 62063 | 1.0771 | 1.436 | 2.6332 | 4.4563 | 5.5256 | 6.8068 | 6.8846 | 5.7996 | 4.4555 | 3.1775 | 1.8274 | 1.0594 | 45.1392 | 62063 | 4 | 10
62065 | 1.275 | 1.4592 | 2.9376 | 3.3438 | 3.772 | 3.1657 | 3.2498 | 2.7772 | 2.9894 | 2.4536 | 2.3836 | 2.1673 | 31.9741 | 62065 | 1.0534 | 1.4348 | 2.5908 | 4.3892 | 5.4523 | 6.627 | 6.8948 | 5.835 | 4.4163 | 3.1503 | 1.8559 | 1.0627 | 44.7625 | 62065 | 4 | 10
62067 | 1.4955 | 1.7978 | 3.0644 | 3.4115 | 3.8083 | 3.3178 | 3.2677 | 2.8233 | 2.7884 | 2.3213 | 2.6317 | 2.2313 | 32.9589 | 62067 | 1.1183 | 1.5324 | 2.7096 | 4.5345 | 5.6207 | 6.8658 | 6.952 | 5.9138 | 4.5227 | 3.2212 | 1.9096 | 1.1193 | 46.02 | 62067 | 4 | 10
62069 | 1.5545 | 1.765 | 3.142 | 3.5051 | 3.974 | 3.3865 | 3.3593 | 3.0007 | 2.8847 | 2.4082 | 2.8159 | 2.416 | 34.2119 | 62069 | 1.0992 | 1.4841 | 2.6748 | 4.4461 | 5.6177 | 6.8487 | 6.9054 | 5.8085 | 4.498 | 3.2031 | 1.8469 | 1.0686 | 45.5012 | 62069 | 4 | 10
62070 | 1.2607 | 1.4241 | 2.9187 | 3.3681 | 3.794 | 3.1631 | 3.2928 | 2.8165 | 3.0778 | 2.4934 | 2.3636 | 2.1539 | 32.1266 | 62070 | 1.0413 | 1.421 | 2.5622 | 4.3649 | 5.4258 | 6.598 | 6.8759 | 5.8103 | 4.4002 | 3.1395 | 1.8283 | 1.0493 | 44.5167 | 62070 | 4 | 10
62074 | 1.5625 | 1.8279 | 3.1426 | 3.4609 | 3.9099 | 3.3945 | 3.3004 | 2.8716 | 2.8672 | 2.4063 | 2.8571 | 2.4266 | 34.0275 | 62074 | 1.1139 | 1.5002 | 2.6937 | 4.4844 | 5.6228 | 6.868 | 6.9223 | 5.82 | 4.498 | 3.2109 | 1.8579 | 1.1099 | 45.702 | 62074 | 4 | 10
62075 | 1.6503 | 1.819 | 3.1266 | 3.5623 | 3.7742 | 3.4867 | 3.5773 | 3.0085 | 2.8606 | 2.45 | 2.8599 | 2.6745 | 34.8499 | 62075 | 1.0341 | 1.4313 | 2.5717 | 4.3638 | 5.6447 | 6.8043 | 6.7565 | 5.6681 | 4.4535 | 3.141 | 1.8217 | 1.039 | 44.7297 | 62075 | 4 | 10
62079 | 1.4056 | 1.6526 | 3.0473 | 3.3924 | 3.8607 | 3.2739 | 3.2867 | 2.8645 | 2.8343 | 2.3471 | 2.564 | 2.2131 | 32.7422 | 62079 | 1.0926 | 1.4577 | 2.6573 | 4.4818 | 5.5479 | 6.8349 | 6.9136 | 5.8297 | 4.4726 | 3.1874 | 1.8415 | 1.0901 | 45.4071 | 62079 | 4 | 10
62080 | 1.5984 | 1.7993 | 3.1604 | 3.5909 | 3.6136 | 3.3542 | 3.5584 | 2.6062 | 2.9451 | 2.3511 | 2.8797 | 2.7784 | 34.2356 | 62080 | 1.0723 | 1.4434 | 2.6335 | 4.3743 | 5.5811 | 6.8009 | 6.7417 | 5.682 | 4.4588 | 3.1371 | 1.8235 | 1.0587 | 44.8074 | 62080 | 4 | 10
62081 | 1.2937 | 1.5162 | 2.9493 | 3.3637 | 3.886 | 3.2454 | 3.2611 | 2.8237 | 2.8532 | 2.364 | 2.4328 | 2.1337 | 32.1228 | 62081 | 1.0528 | 1.4007 | 2.5877 | 4.4037 | 5.4817 | 6.7521 | 6.8435 | 5.7571 | 4.4219 | 3.1563 | 1.8036 | 1.0377 | 44.6988 | 62081 | 4 | 10
62082 | 1.2277 | 1.4374 | 2.8705 | 3.4243 | 3.9966 | 3.3401 | 3.3719 | 2.8924 | 2.9214 | 2.4214 | 2.3834 | 2.058 | 32.345 | 62082 | 1.0124 | 1.3439 | 2.4932 | 4.2867 | 5.4061 | 6.672 | 6.726 | 5.6565 | 4.3586 | 3.097 | 1.7643 | 1.0007 | 43.8175 | 62082 | 4 | 10
62083 | 1.6884 | 1.8748 | 3.13 | 3.5235 | 3.6935 | 3.5228 | 3.6486 | 3.0434 | 2.8137 | 2.4508 | 2.8695 | 2.6845 | 34.9434 | 62083 | 1.0227 | 1.4141 | 2.5495 | 4.3382 | 5.6242 | 6.7835 | 6.73 | 5.641 | 4.4353 | 3.1202 | 1.805 | 1.0304 | 44.4941 | 62083 | 4 | 10
62084 | 1.4972 | 1.8346 | 3.0464 | 3.3914 | 3.7367 | 3.3094 | 3.2495 | 2.7576 | 2.7311 | 2.3021 | 2.5978 | 2.1895 | 32.6432 | 62084 | 1.1307 | 1.5526 | 2.7445 | 4.5497 | 5.6173 | 6.8931 | 6.9862 | 5.9592 | 4.5321 | 3.2384 | 1.9272 | 1.1343 | 46.2651 | 62084 | 4 | 10
62086 | 1.5728 | 1.8139 | 3.1652 | 3.4672 | 3.9287 | 3.4221 | 3.3138 | 2.8463 | 2.8916 | 2.4548 | 2.9538 | 2.5233 | 34.3536 | 62086 | 1.1102 | 1.4976 | 2.6994 | 4.4578 | 5.6159 | 6.8599 | 6.9122 | 5.8103 | 4.4897 | 3.208 | 1.8596 | 1.1042 | 45.6248 | 62086 | 4 | 10
62087 | 1.5057 | 1.8543 | 3.0454 | 3.3934 | 3.7247 | 3.3125 | 3.2468 | 2.7494 | 2.7216 | 2.2964 | 2.5979 | 2.1854 | 32.6335 | 62087 | 1.1345 | 1.5575 | 2.7525 | 4.5514 | 5.619 | 6.8995 | 6.9904 | 5.9617 | 4.5348 | 3.2405 | 1.931 | 1.1381 | 46.311 | 62087 | 4 | 10
62088 | 1.5425 | 1.7946 | 3.1249 | 3.4697 | 3.9222 | 3.3682 | 3.32 | 2.9322 | 2.8608 | 2.3781 | 2.7725 | 2.3629 | 33.8485 | 62088 | 1.1093 | 1.4962 | 2.6866 | 4.4872 | 5.6208 | 6.8574 | 6.9189 | 5.8258 | 4.5052 | 3.2075 | 1.8592 | 1.0894 | 45.6635 | 62088 | 4 | 10
62090 | 1.5216 | 1.9131 | 3.0908 | 3.3784 | 3.644 | 3.3117 | 3.2637 | 2.6876 | 2.6432 | 2.3157 | 2.644 | 2.1962 | 32.61 | 62090 | 1.1551 | 1.5843 | 2.8199 | 4.5819 | 5.6428 | 6.9279 | 7.0754 | 6.0126 | 4.5596 | 3.2583 | 1.9515 | 1.1541 | 46.7234 | 62090 | 4 | 10
62091 | 1.5841 | 1.7858 | 3.1476 | 3.518 | 3.9834 | 3.4313 | 3.3547 | 2.9556 | 2.891 | 2.4558 | 2.9071 | 2.5095 | 34.5238 | 62091 | 1.103 | 1.4895 | 2.6924 | 4.4569 | 5.6209 | 6.856 | 6.9074 | 5.8069 | 4.4875 | 3.1983 | 1.8556 | 1.0782 | 45.5525 | 62091 | 4 | 10
62092 | 1.2445 | 1.4356 | 2.8661 | 3.3608 | 3.8897 | 3.2291 | 3.2828 | 2.8028 | 2.8799 | 2.4062 | 2.3555 | 2.0709 | 31.8238 | 62092 | 1.0229 | 1.3609 | 2.5282 | 4.3238 | 5.4195 | 6.6688 | 6.8009 | 5.7 | 4.3721 | 3.1104 | 1.7734 | 1.0289 | 44.1098 | 62092 | 4 | 10
62094 | 1.637 | 1.7919 | 3.1317 | 3.5896 | 3.849 | 3.4802 | 3.5328 | 2.981 | 2.8945 | 2.4609 | 2.8869 | 2.6802 | 34.9156 | 62094 | 1.0488 | 1.4459 | 2.5999 | 4.3878 | 5.6463 | 6.8157 | 6.7777 | 5.6932 | 4.4652 | 3.1531 | 1.8355 | 1.047 | 44.9161 | 62094 | 4 | 10
62095 | 1.4887 | 1.8183 | 3.0465 | 3.3871 | 3.7402 | 3.3051 | 3.2506 | 2.7582 | 2.7346 | 2.3071 | 2.5952 | 2.1905 | 32.622 | 62095 | 1.1289 | 1.5499 | 2.7411 | 4.5493 | 5.6159 | 6.8899 | 6.9876 | 5.9596 | 4.531 | 3.2378 | 1.9254 | 1.1321 | 46.2485 | 62095 | 4 | 10
62097 | 1.5319 | 1.8265 | 3.0957 | 3.4428 | 3.858 | 3.3498 | 3.2823 | 2.8662 | 2.8262 | 2.3412 | 2.7107 | 2.2978 | 33.4292 | 62097 | 1.1179 | 1.5207 | 2.6984 | 4.5233 | 5.6306 | 6.8646 | 6.934 | 5.8642 | 4.5178 | 3.2125 | 1.8905 | 1.1141 | 45.8885 | 62097 | 4 | 10
62201 | 1.5384 | 1.948 | 3.0952 | 3.3909 | 3.6453 | 3.3173 | 3.2637 | 2.699 | 2.6412 | 2.3048 | 2.6455 | 2.1948 | 32.6842 | 62201 | 1.1556 | 1.5852 | 2.816 | 4.5817 | 5.6409 | 6.9296 | 7.0468 | 6.0015 | 4.5509 | 3.259 | 1.948 | 1.1555 | 46.6706 | 62201 | 4 | 10
62203 | 1.566 | 2.0063 | 3.1004 | 3.4138 | 3.6487 | 3.3257 | 3.2613 | 2.7227 | 2.6447 | 2.285 | 2.6396 | 2.1906 | 32.8048 | 62203 | 1.1561 | 1.5862 | 2.8109 | 4.5797 | 5.6438 | 6.9248 | 6.9987 | 5.9667 | 4.5326 | 3.2584 | 1.9386 | 1.1575 | 46.554 | 62203 | 4 | 10
62204 | 1.5508 | 1.9737 | 3.093 | 3.4016 | 3.6494 | 3.3213 | 3.2608 | 2.7114 | 2.6448 | 2.2923 | 2.6371 | 2.1896 | 32.7257 | 62204 | 1.1552 | 1.5848 | 2.8115 | 4.5794 | 5.6409 | 6.9287 | 7.0166 | 5.9806 | 4.541 | 3.2584 | 1.9426 | 1.1561 | 46.596 | 62204 | 4 | 10
62205 | 1.5547 | 1.984 | 3.1084 | 3.4011 | 3.6408 | 3.3217 | 3.2678 | 2.7068 | 2.6336 | 2.3001 | 2.6545 | 2.1985 | 32.7721 | 62205 | 1.1576 | 1.5881 | 2.8183 | 4.5853 | 5.6445 | 6.9307 | 7.0273 | 5.9906 | 4.5433 | 3.261 | 1.9446 | 1.1577 | 46.6489 | 62205 | 4 | 10
62206 | 1.5536 | 1.9838 | 3.1403 | 3.3985 | 3.6363 | 3.3189 | 3.2816 | 2.7021 | 2.6226 | 2.3233 | 2.7004 | 2.2254 | 32.8868 | 62206 | 1.1637 | 1.5942 | 2.8312 | 4.5945 | 5.6465 | 6.9333 | 7.0616 | 6.0289 | 4.5554 | 3.2657 | 1.954 | 1.1634 | 46.7925 | 62206 | 4 | 10
62207 | 1.558 | 1.9922 | 3.1217 | 3.4027 | 3.6385 | 3.3218 | 3.2732 | 2.7075 | 2.6287 | 2.3064 | 2.6706 | 2.208 | 32.8294 | 62207 | 1.1596 | 1.5906 | 2.8228 | 4.5888 | 5.6459 | 6.9311 | 7.0342 | 5.9995 | 4.5453 | 3.2626 | 1.9467 | 1.16 | 46.6869 | 62207 | 4 | 10
62208 | 1.5902 | 2.0503 | 3.0794 | 3.4495 | 3.6703 | 3.3343 | 3.2417 | 2.7633 | 2.6862 | 2.2536 | 2.6093 | 2.1769 | 32.9052 | 62208 | 1.1513 | 1.5801 | 2.7913 | 4.5601 | 5.6385 | 6.8914 | 6.9761 | 5.9366 | 4.5149 | 3.2469 | 1.931 | 1.1556 | 46.3737 | 62208 | 4 | 10
62214 | 1.6458 | 2.2015 | 3.7049 | 3.4752 | 3.8062 | 3.2592 | 3.4538 | 2.9205 | 2.7051 | 2.4628 | 3.0481 | 2.7032 | 35.3863 | 62214 | 1.1729 | 1.5976 | 2.824 | 4.5691 | 5.6513 | 6.8966 | 6.9556 | 5.9601 | 4.5316 | 3.2679 | 1.9451 | 1.2029 | 46.5748 | 62214 | 4 | 10
62215 | 1.6207 | 2.125 | 3.4711 | 3.4668 | 3.7738 | 3.2929 | 3.358 | 2.8259 | 2.7561 | 2.3935 | 2.9402 | 2.5545 | 34.5784 | 62215 | 1.1483 | 1.5774 | 2.7919 | 4.5497 | 5.6344 | 6.8803 | 6.9328 | 5.9019 | 4.5114 | 3.2381 | 1.9324 | 1.1711 | 46.2696 | 62215 | 4 | 10
62217 | 1.6616 | 2.299 | 3.8561 | 3.5126 | 3.9157 | 3.2164 | 3.5185 | 3.0784 | 2.7631 | 2.5324 | 3.1911 | 2.8361 | 36.3811 | 62217 | 1.235 | 1.6626 | 2.928 | 4.6245 | 5.6979 | 6.9141 | 7.0135 | 6.027 | 4.5771 | 3.3535 | 2.0021 | 1.2314 | 47.2667 | 62217 | 4 | 10
62218 | 1.6275 | 2.0994 | 3.5306 | 3.4806 | 3.7771 | 3.2786 | 3.3818 | 2.7586 | 2.7984 | 2.4345 | 3.0664 | 2.6584 | 34.8919 | 62218 | 1.1461 | 1.569 | 2.7691 | 4.5407 | 5.6323 | 6.8785 | 6.9169 | 5.8726 | 4.5046 | 3.2385 | 1.9302 | 1.1638 | 46.1623 | 62218 | 4 | 10
62220 | 1.619 | 2.1358 | 3.2252 | 3.486 | 3.7185 | 3.3196 | 3.2918 | 2.8507 | 2.7049 | 2.2963 | 2.7292 | 2.2926 | 33.6696 | 62220 | 1.1648 | 1.6002 | 2.8131 | 4.5787 | 5.6435 | 6.8868 | 6.9834 | 5.962 | 4.5289 | 3.2547 | 1.9431 | 1.1912 | 46.5504 | 62220 | 4 | 10
62221 | 1.6246 | 2.1423 | 3.1741 | 3.496 | 3.7184 | 3.3255 | 3.2627 | 2.8506 | 2.7286 | 2.2572 | 2.6575 | 2.2523 | 33.4896 | 62221 | 1.155 | 1.5878 | 2.7889 | 4.5575 | 5.6357 | 6.8715 | 6.9703 | 5.9341 | 4.5159 | 3.2448 | 1.9326 | 1.1755 | 46.3696 | 62221 | 4 | 10
62223 | 1.5893 | 2.0588 | 3.1522 | 3.4417 | 3.6716 | 3.326 | 3.276 | 2.7684 | 2.662 | 2.2951 | 2.6895 | 2.2329 | 33.1636 | 62223 | 1.1613 | 1.5931 | 2.8173 | 4.5815 | 5.6476 | 6.9091 | 6.989 | 5.963 | 4.5278 | 3.2577 | 1.941 | 1.1717 | 46.5601 | 62223 | 4 | 10
62225 | 1.6256 | 2.1378 | 3.1618 | 3.4977 | 3.7229 | 3.3289 | 3.2517 | 2.8454 | 2.7439 | 2.2497 | 2.6484 | 2.2502 | 33.4639 | 62225 | 1.1497 | 1.5814 | 2.7788 | 4.5463 | 5.635 | 6.8681 | 6.9585 | 5.9204 | 4.5074 | 3.2394 | 1.9285 | 1.1659 | 46.2793 | 62225 | 4 | 10
62226 | 1.6051 | 2.0918 | 3.1419 | 3.4667 | 3.6884 | 3.3293 | 3.2632 | 2.8002 | 2.6923 | 2.2716 | 2.6631 | 2.2255 | 33.239 | 62226 | 1.1577 | 1.5893 | 2.8035 | 4.5685 | 5.6423 | 6.8879 | 6.9782 | 5.9458 | 4.5191 | 3.2502 | 1.9361 | 1.1712 | 46.4497 | 62226 | 4 | 10
62230 | 1.5935 | 2.0231 | 3.3478 | 3.4465 | 3.7702 | 3.3181 | 3.3066 | 2.7174 | 2.8242 | 2.3965 | 2.9731 | 2.536 | 34.2529 | 62230 | 1.1354 | 1.5577 | 2.7433 | 4.5234 | 5.6198 | 6.8687 | 6.9169 | 5.8433 | 4.4995 | 3.2233 | 1.923 | 1.1427 | 45.9971 | 62230 | 4 | 10
62231 | 1.6057 | 1.9973 | 3.4189 | 3.5071 | 3.7367 | 3.2714 | 3.3684 | 2.5947 | 2.8935 | 2.4258 | 3.1211 | 2.6972 | 34.6377 | 62231 | 1.1271 | 1.543 | 2.7125 | 4.4646 | 5.6088 | 6.8625 | 6.8536 | 5.8414 | 4.4963 | 3.2003 | 1.9166 | 1.1347 | 45.7615 | 62231 | 4 | 10
62232 | 1.5769 | 2.0175 | 3.0709 | 3.4385 | 3.6769 | 3.3323 | 3.2409 | 2.756 | 2.69 | 2.2603 | 2.6082 | 2.1771 | 32.8455 | 62232 | 1.1492 | 1.5772 | 2.7827 | 4.5585 | 5.6343 | 6.8964 | 6.9777 | 5.942 | 4.5195 | 3.2466 | 1.9322 | 1.1536 | 46.3699 | 62232 | 4 | 10
62233 | 1.8417 | 2.4496 | 4.1301 | 3.6236 | 4.0825 | 3.208 | 3.535 | 3.2096 | 2.937 | 2.6082 | 3.5074 | 3.1272 | 38.26 | 62233 | 1.2508 | 1.7091 | 2.9911 | 4.6463 | 5.677 | 6.8547 | 7.02 | 6.0415 | 4.58 | 3.3429 | 2.0417 | 1.2712 | 47.4264 | 62233 | 4 | 10
62234 | 1.5699 | 1.9904 | 3.0549 | 3.4393 | 3.6997 | 3.3345 | 3.2333 | 2.7664 | 2.716 | 2.2598 | 2.6017 | 2.1777 | 32.8433 | 62234 | 1.1438 | 1.5701 | 2.756 | 4.5476 | 5.6258 | 6.8883 | 6.965 | 5.935 | 4.5171 | 3.241 | 1.9296 | 1.15 | 46.2692 | 62234 | 4 | 10
62236 | 1.5871 | 2.0509 | 3.2516 | 3.46 | 3.7146 | 3.313 | 3.3042 | 2.8057 | 2.6823 | 2.3648 | 2.8611 | 2.3352 | 33.7302 | 62236 | 1.2006 | 1.6164 | 2.8589 | 4.6077 | 5.6604 | 6.9158 | 7.0289 | 6.0585 | 4.5556 | 3.2816 | 1.9627 | 1.2021 | 46.9493 | 62236 | 4 | 10
62237 | 1.7183 | 2.3005 | 4.0828 | 3.5038 | 3.9146 | 3.2232 | 3.5729 | 3.0506 | 2.7091 | 2.6026 | 3.3107 | 3.0009 | 36.9899 | 62237 | 1.2175 | 1.6415 | 2.8797 | 4.5903 | 5.6738 | 6.9102 | 6.975 | 6.0104 | 4.5511 | 3.3248 | 1.9835 | 1.218 | 46.9758 | 62237 | 4 | 10
62238 | 1.8241 | 2.3831 | 4.2362 | 3.5703 | 4.0093 | 3.221 | 3.5746 | 3.1114 | 2.791 | 2.6473 | 3.4646 | 3.1556 | 37.9885 | 62238 | 1.2254 | 1.6794 | 2.9121 | 4.5953 | 5.674 | 6.8946 | 6.9846 | 6.0213 | 4.5585 | 3.3257 | 2.0184 | 1.2321 | 47.1215 | 62238 | 4 | 10
62239 | 1.5628 | 2.003 | 3.1763 | 3.4149 | 3.6575 | 3.3168 | 3.2905 | 2.7307 | 2.6374 | 2.338 | 2.7505 | 2.2599 | 33.1382 | 62239 | 1.1744 | 1.6009 | 2.8401 | 4.5989 | 5.6519 | 6.9293 | 7.0566 | 6.0417 | 4.5568 | 3.2705 | 1.958 | 1.1755 | 46.8546 | 62239 | 4 | 10
62240 | 1.5578 | 1.9921 | 3.1847 | 3.412 | 3.6578 | 3.3143 | 3.2935 | 2.7264 | 2.6359 | 2.3488 | 2.7697 | 2.2697 | 33.1627 | 62240 | 1.179 | 1.6033 | 2.8458 | 4.6028 | 5.653 | 6.9323 | 7.0736 | 6.0634 | 4.564 | 3.2739 | 1.9625 | 1.1776 | 46.9311 | 62240 | 4 | 10
62241 | 1.7744 | 2.3954 | 3.9639 | 3.6044 | 4.0354 | 3.2202 | 3.5128 | 3.1828 | 2.9118 | 2.5624 | 3.4147 | 2.9844 | 37.5625 | 62241 | 1.2498 | 1.7078 | 2.997 | 4.648 | 5.6765 | 6.8803 | 7.0127 | 6.0484 | 4.5826 | 3.356 | 2.0451 | 1.2585 | 47.4626 | 62241 | 4 | 10
62242 | 1.7184 | 2.339 | 3.8377 | 3.5776 | 3.98 | 3.2323 | 3.4901 | 3.13 | 2.8593 | 2.5287 | 3.3048 | 2.8642 | 36.862 | 62242 | 1.2442 | 1.6939 | 2.9739 | 4.637 | 5.6934 | 6.8937 | 7.0105 | 6.0375 | 4.5776 | 3.3532 | 2.0338 | 1.2372 | 47.386 | 62242 | 4 | 10
62243 | 1.6297 | 2.1859 | 3.3351 | 3.4978 | 3.7518 | 3.3004 | 3.3262 | 2.9044 | 2.7166 | 2.318 | 2.7766 | 2.3774 | 34.1199 | 62243 | 1.1704 | 1.6072 | 2.8148 | 4.5853 | 5.6418 | 6.8955 | 6.9918 | 5.9726 | 4.5425 | 3.2653 | 1.9464 | 1.2047 | 46.6384 | 62243 | 4 | 10
62244 | 1.6955 | 2.222 | 3.4981 | 3.6043 | 3.9196 | 3.3027 | 3.3583 | 3.0598 | 2.8425 | 2.4336 | 3.2083 | 2.5927 | 35.7374 | 62244 | 1.229 | 1.6821 | 2.9416 | 4.6282 | 5.5954 | 6.8177 | 7.0348 | 6.031 | 4.5588 | 3.2859 | 1.9931 | 1.2237 | 47.0213 | 62244 | 4 | 10
62245 | 1.6114 | 2.0872 | 3.3923 | 3.4643 | 3.766 | 3.3045 | 3.3249 | 2.778 | 2.7867 | 2.3783 | 2.9279 | 2.5198 | 34.3413 | 62245 | 1.1423 | 1.5688 | 2.7772 | 4.5409 | 5.6275 | 6.8737 | 6.9227 | 5.8655 | 4.5027 | 3.2356 | 1.9287 | 1.1543 | 46.1398 | 62245 | 4 | 10
62246 | 1.5422 | 1.8272 | 3.2253 | 3.4049 | 3.8026 | 3.3784 | 3.2878 | 2.6122 | 2.9202 | 2.4571 | 3.0679 | 2.6133 | 34.139 | 62246 | 1.1155 | 1.5028 | 2.6919 | 4.4432 | 5.6015 | 6.8558 | 6.8934 | 5.808 | 4.4911 | 3.2074 | 1.8741 | 1.1179 | 45.6027 | 62246 | 4 | 10
62248 | 1.6463 | 2.2149 | 3.4849 | 3.5199 | 3.8205 | 3.2848 | 3.3833 | 2.9726 | 2.7442 | 2.4007 | 2.9792 | 2.5253 | 34.9765 | 62248 | 1.2072 | 1.6397 | 2.865 | 4.6139 | 5.6618 | 6.9075 | 7.0145 | 6.0055 | 4.5569 | 3.3035 | 1.9608 | 1.2194 | 46.9556 | 62248 | 4 | 10
62249 | 1.5792 | 1.9648 | 3.1788 | 3.4394 | 3.796 | 3.3583 | 3.2528 | 2.7654 | 2.8259 | 2.3515 | 2.8316 | 2.3882 | 33.7319 | 62249 | 1.125 | 1.5468 | 2.7109 | 4.5203 | 5.6167 | 6.8719 | 6.9358 | 5.8379 | 4.5016 | 3.2192 | 1.9068 | 1.1365 | 45.9294 | 62249 | 4 | 10
62253 | 1.5527 | 1.8795 | 3.2933 | 3.4807 | 3.6998 | 3.2942 | 3.3381 | 2.4906 | 2.9408 | 2.4029 | 3.0715 | 2.6779 | 34.1219 | 62253 | 1.1159 | 1.5242 | 2.6961 | 4.4362 | 5.6077 | 6.8667 | 6.8373 | 5.8168 | 4.4879 | 3.1936 | 1.9038 | 1.1244 | 45.6104 | 62253 | 4 | 10
62254 | 1.6148 | 2.0914 | 3.1105 | 3.4885 | 3.7295 | 3.3404 | 3.2288 | 2.8192 | 2.766 | 2.2446 | 2.6354 | 2.2302 | 33.2994 | 62254 | 1.1395 | 1.5698 | 2.7536 | 4.5334 | 5.6315 | 6.8687 | 6.942 | 5.9004 | 4.4973 | 3.2313 | 1.9211 | 1.1487 | 46.1375 | 62254 | 4 | 10
62255 | 1.6274 | 2.236 | 3.6999 | 3.4706 | 3.8194 | 3.248 | 3.4673 | 2.9995 | 2.6786 | 2.4562 | 3.0004 | 2.6683 | 35.3716 | 62255 | 1.2033 | 1.6215 | 2.8549 | 4.5965 | 5.6699 | 6.9069 | 6.9978 | 5.9913 | 4.5585 | 3.3104 | 1.9609 | 1.2188 | 46.8907 | 62255 | 4 | 10
62257 | 1.6325 | 2.2473 | 3.8031 | 3.4658 | 3.8381 | 3.2366 | 3.5055 | 3.0201 | 2.6698 | 2.4973 | 3.0703 | 2.7518 | 35.7383 | 62257 | 1.2103 | 1.6255 | 2.865 | 4.598 | 5.6761 | 6.9075 | 6.9944 | 5.9998 | 4.5603 | 3.3176 | 1.965 | 1.2201 | 46.9397 | 62257 | 4 | 10
62258 | 1.6265 | 2.1736 | 3.3592 | 3.4861 | 3.7562 | 3.299 | 3.3255 | 2.8907 | 2.7266 | 2.3224 | 2.7781 | 2.4078 | 34.1518 | 62258 | 1.1608 | 1.5931 | 2.7989 | 4.5632 | 5.6404 | 6.8925 | 6.9695 | 5.9393 | 4.5264 | 3.2564 | 1.9397 | 1.1883 | 46.4685 | 62258 | 4 | 10
62260 | 1.6031 | 2.0919 | 3.2433 | 3.4638 | 3.7074 | 3.3191 | 3.3078 | 2.8191 | 2.6783 | 2.3377 | 2.8 | 2.3152 | 33.6868 | 62260 | 1.1762 | 1.6076 | 2.8387 | 4.5938 | 5.6548 | 6.9021 | 6.9983 | 5.9918 | 4.5362 | 3.2641 | 1.9533 | 1.1963 | 46.7134 | 62260 | 4 | 10
62261 | 1.7799 | 2.379 | 3.8536 | 3.63 | 4.0318 | 3.2511 | 3.4737 | 3.1924 | 2.9226 | 2.5245 | 3.4118 | 2.9012 | 37.3516 | 62261 | 1.2476 | 1.7052 | 2.9885 | 4.6501 | 5.6426 | 6.8449 | 7.0053 | 6.0366 | 4.5668 | 3.3522 | 2.0406 | 1.2531 | 47.3336 | 62261 | 4 | 10
62262 | 1.534 | 1.7666 | 3.181 | 3.5454 | 3.6653 | 3.3232 | 3.4095 | 2.4718 | 2.9924 | 2.3582 | 2.9457 | 2.7176 | 33.9107 | 62262 | 1.1008 | 1.4713 | 2.6737 | 4.4073 | 5.5889 | 6.8406 | 6.7954 | 5.7733 | 4.4753 | 3.1752 | 1.8475 | 1.1002 | 45.2494 | 62262 | 4 | 10
62263 | 1.7284 | 2.2283 | 3.8809 | 3.5455 | 3.8556 | 3.2461 | 3.5016 | 2.8779 | 2.7802 | 2.5392 | 3.2863 | 2.9058 | 36.3759 | 62263 | 1.176 | 1.5836 | 2.8181 | 4.541 | 5.6319 | 6.8761 | 6.9087 | 5.9206 | 4.5063 | 3.2779 | 1.9385 | 1.1964 | 46.375 | 62263 | 4 | 10
62264 | 1.6374 | 2.2247 | 3.5302 | 3.5027 | 3.8122 | 3.2706 | 3.4016 | 2.9742 | 2.7245 | 2.402 | 2.9461 | 2.5473 | 34.9735 | 62264 | 1.2028 | 1.6268 | 2.8579 | 4.6078 | 5.6657 | 6.9107 | 7.0105 | 5.997 | 4.5589 | 3.3147 | 1.9607 | 1.2188 | 46.9323 | 62264 | 4 | 10
62265 | 1.6233 | 2.143 | 3.4002 | 3.4764 | 3.7642 | 3.2991 | 3.3334 | 2.8503 | 2.7478 | 2.3525 | 2.8515 | 2.4731 | 34.3148 | 62265 | 1.1509 | 1.5819 | 2.7901 | 4.5516 | 5.6367 | 6.886 | 6.9454 | 5.9159 | 4.5148 | 3.2429 | 1.9338 | 1.1745 | 46.3244 | 62265 | 4 | 10
62268 | 1.7071 | 2.2592 | 3.9801 | 3.5021 | 3.8714 | 3.2411 | 3.5403 | 2.9815 | 2.7067 | 2.5654 | 3.2582 | 2.9256 | 36.5388 | 62268 | 1.2024 | 1.6094 | 2.8491 | 4.5734 | 5.6575 | 6.8977 | 6.9519 | 5.9851 | 4.5271 | 3.3062 | 1.9562 | 1.2083 | 46.7242 | 62268 | 4 | 10
62269 | 1.613 | 2.0892 | 3.0644 | 3.4864 | 3.7022 | 3.3422 | 3.2222 | 2.8098 | 2.7386 | 2.2255 | 2.5856 | 2.1736 | 33.0526 | 62269 | 1.1447 | 1.5723 | 2.7643 | 4.5374 | 5.6309 | 6.8571 | 6.9522 | 5.9071 | 4.498 | 3.2337 | 1.9232 | 1.153 | 46.1738 | 62269 | 4 | 10
62271 | 1.6435 | 2.1569 | 3.6381 | 3.4833 | 3.7933 | 3.2665 | 3.4247 | 2.8393 | 2.7515 | 2.4533 | 3.0722 | 2.6961 | 35.2187 | 62271 | 1.1543 | 1.5812 | 2.7997 | 4.5501 | 5.6402 | 6.8848 | 6.9326 | 5.9175 | 4.5171 | 3.2498 | 1.9347 | 1.1872 | 46.3492 | 62271 | 4 | 10
62272 | 1.8401 | 2.4208 | 4.2285 | 3.5935 | 4.0503 | 3.2127 | 3.5657 | 3.1573 | 2.8475 | 2.6452 | 3.492 | 3.1711 | 38.2246 | 62272 | 1.2351 | 1.6916 | 2.9478 | 4.6166 | 5.6778 | 6.864 | 6.9945 | 6.0281 | 4.564 | 3.3321 | 2.0277 | 1.2504 | 47.2297 | 62272 | 4 | 10
62274 | 1.8856 | 2.3647 | 4.2191 | 3.6119 | 3.9901 | 3.2553 | 3.5415 | 3.0302 | 2.8031 | 2.6292 | 3.4919 | 3.1569 | 37.9794 | 62274 | 1.2138 | 1.6501 | 2.882 | 4.5718 | 5.6507 | 6.876 | 6.9501 | 5.9845 | 4.5241 | 3.2981 | 2.0013 | 1.2177 | 46.8203 | 62274 | 4 | 10
62275 | 1.5619 | 1.896 | 3.2179 | 3.4142 | 3.8207 | 3.3723 | 3.2685 | 2.7069 | 2.8699 | 2.4195 | 2.9718 | 2.5036 | 34.0233 | 62275 | 1.1212 | 1.527 | 2.7035 | 4.4793 | 5.6102 | 6.8623 | 6.9204 | 5.8238 | 4.498 | 3.2125 | 1.8911 | 1.1297 | 45.779 | 62275 | 4 | 10
62277 | 1.7436 | 2.3085 | 3.6636 | 3.631 | 3.9849 | 3.283 | 3.4125 | 3.1407 | 2.8907 | 2.4737 | 3.3256 | 2.7408 | 36.5988 | 62277 | 1.2392 | 1.6931 | 2.9608 | 4.6379 | 5.6107 | 6.8214 | 7.0152 | 6.0248 | 4.5553 | 3.325 | 2.0243 | 1.2303 | 47.138 | 62277 | 4 | 10
62278 | 1.6773 | 2.2664 | 3.6307 | 3.5515 | 3.895 | 3.2664 | 3.4269 | 3.05 | 2.7947 | 2.4562 | 3.1369 | 2.6683 | 35.8204 | 62278 | 1.2291 | 1.6657 | 2.9092 | 4.6281 | 5.6665 | 6.8985 | 7.0207 | 6.0212 | 4.5657 | 3.3297 | 1.986 | 1.2267 | 47.1471 | 62278 | 4 | 10
62280 | 1.9979 | 2.5334 | 4.2785 | 3.6896 | 4.152 | 3.2378 | 3.5037 | 3.2458 | 2.9633 | 2.6234 | 3.616 | 3.2624 | 39.1038 | 62280 | 1.2502 | 1.7076 | 2.9925 | 4.637 | 5.6766 | 6.8172 | 6.9967 | 6.0339 | 4.557 | 3.3354 | 2.0402 | 1.2815 | 47.3258 | 62280 | 4 | 10
62281 | 1.5917 | 2.0153 | 3.1097 | 3.4636 | 3.7604 | 3.3492 | 3.2316 | 2.8007 | 2.7876 | 2.2817 | 2.688 | 2.2679 | 33.3474 | 62281 | 1.1304 | 1.5602 | 2.72 | 4.5341 | 5.6235 | 6.8821 | 6.9389 | 5.8724 | 4.4996 | 3.2299 | 1.9157 | 1.1431 | 46.0499 | 62281 | 4 | 10
62284 | 1.5271 | 1.8041 | 3.2243 | 3.4571 | 3.7097 | 3.3312 | 3.3262 | 2.4795 | 2.9613 | 2.4084 | 3.0421 | 2.671 | 33.942 | 62284 | 1.1109 | 1.4936 | 2.6868 | 4.4255 | 5.5985 | 6.8515 | 6.8472 | 5.8017 | 4.4846 | 3.1934 | 1.8692 | 1.1184 | 45.4813 | 62284 | 4 | 10
62285 | 1.6309 | 2.1707 | 3.3418 | 3.5004 | 3.7583 | 3.3065 | 3.3356 | 2.9027 | 2.7145 | 2.3475 | 2.8496 | 2.3945 | 34.2529 | 62285 | 1.1815 | 1.6191 | 2.8383 | 4.5975 | 5.6511 | 6.8943 | 6.9954 | 5.9869 | 4.5422 | 3.2695 | 1.9538 | 1.2115 | 46.7412 | 62285 | 4 | 10
62286 | 1.6937 | 2.3383 | 4.0538 | 3.5199 | 3.968 | 3.1876 | 3.577 | 3.1057 | 2.7879 | 2.6106 | 3.3204 | 3.0087 | 37.1717 | 62286 | 1.2362 | 1.6805 | 2.9436 | 4.6212 | 5.6944 | 6.9107 | 7.0054 | 6.0365 | 4.5784 | 3.3473 | 2.023 | 1.2333 | 47.3104 | 62286 | 4 | 10
62288 | 1.8126 | 2.4208 | 4.1789 | 3.5917 | 4.0549 | 3.1986 | 3.5632 | 3.1659 | 2.8777 | 2.6362 | 3.4755 | 3.1446 | 38.1206 | 62288 | 1.242 | 1.6988 | 2.9678 | 4.6293 | 5.6861 | 6.8691 | 7.0077 | 6.035 | 4.5736 | 3.3387 | 2.0358 | 1.2548 | 47.3388 | 62288 | 4 | 10
62293 | 1.6062 | 2.0677 | 3.2276 | 3.4685 | 3.7598 | 3.3324 | 3.2632 | 2.7921 | 2.7934 | 2.3144 | 2.786 | 2.3716 | 33.7829 | 62293 | 1.136 | 1.5654 | 2.7526 | 4.5319 | 5.6269 | 6.8749 | 6.9329 | 5.8743 | 4.5008 | 3.2297 | 1.9217 | 1.1458 | 46.0929 | 62293 | 4 | 10
62294 | 1.5851 | 2.0034 | 3.0629 | 3.4605 | 3.7385 | 3.346 | 3.2262 | 2.7986 | 2.7629 | 2.2601 | 2.625 | 2.206 | 33.0751 | 62294 | 1.1353 | 1.5616 | 2.7174 | 4.5334 | 5.6203 | 6.8711 | 6.9334 | 5.8993 | 4.5017 | 3.2319 | 1.9193 | 1.1457 | 46.0705 | 62294 | 4 | 10
62295 | 1.6332 | 2.1084 | 3.3587 | 3.5574 | 3.8455 | 3.3063 | 3.3076 | 2.9573 | 2.7969 | 2.4066 | 3.0837 | 2.4664 | 34.828 | 62295 | 1.2225 | 1.6588 | 2.9203 | 4.6231 | 5.5845 | 6.8179 | 7.0403 | 6.0665 | 4.5612 | 3.2765 | 1.9766 | 1.2175 | 46.9658 | 62295 | 4 | 10
62297 | 1.7298 | 2.3766 | 4.0186 | 3.5678 | 4.0189 | 3.1903 | 3.5504 | 3.1459 | 2.8775 | 2.5989 | 3.3811 | 3.018 | 37.4737 | 62297 | 1.2471 | 1.7028 | 2.9882 | 4.64 | 5.7 | 6.8987 | 7.0134 | 6.0462 | 4.5846 | 3.3548 | 2.0457 | 1.2462 | 47.4674 | 62297 | 4 | 10
62298 | 1.6422 | 2.1586 | 3.3957 | 3.5316 | 3.8167 | 3.3062 | 3.3432 | 2.9447 | 2.7564 | 2.3987 | 3.0184 | 2.4723 | 34.7847 | 62298 | 1.2128 | 1.6533 | 2.8875 | 4.6177 | 5.6334 | 6.8706 | 7.0223 | 6.031 | 4.5543 | 3.2779 | 1.9658 | 1.218 | 46.9446 | 62298 | 4 | 10
62301 | 1.0777 | 1.3106 | 2.7301 | 3.3857 | 4.0544 | 3.3579 | 3.9717 | 3.1246 | 3.6108 | 2.772 | 2.2476 | 1.8827 | 33.5257 | 62301 | 1.0016 | 1.3626 | 2.4995 | 4.3599 | 5.4507 | 6.6452 | 6.8206 | 5.7549 | 4.3867 | 3.1342 | 1.8147 | 1.0302 | 44.2607 | 62301 | 4 | 10
62305 | 1.0698 | 1.3187 | 2.7218 | 3.4181 | 4.0417 | 3.3839 | 3.9441 | 3.1179 | 3.6157 | 2.7692 | 2.2472 | 1.8927 | 33.5409 | 62305 | 0.99861 | 1.3547 | 2.4894 | 4.3487 | 5.4254 | 6.6304 | 6.8041 | 5.7351 | 4.3738 | 3.1289 | 1.8069 | 1.0159 | 44.1119 | 62305 | 4 | 10
62311 | 1.132 | 1.312 | 2.7685 | 3.5694 | 3.9544 | 3.635 | 3.8176 | 3.2206 | 3.6666 | 2.7218 | 2.2865 | 1.9585 | 34.0428 | 62311 | 0.96892 | 1.2977 | 2.3965 | 4.2414 | 5.3672 | 6.6473 | 6.6938 | 5.6438 | 4.3058 | 3.0479 | 1.7033 | 0.96061 | 43.2743 | 62311 | 4 | 10
62312 | 1.1879 | 1.3898 | 2.8136 | 3.4965 | 3.9369 | 3.3009 | 3.6632 | 3.0697 | 3.4035 | 2.6891 | 2.3312 | 2.0436 | 33.3258 | 62312 | 1.0105 | 1.3585 | 2.4777 | 4.3083 | 5.3547 | 6.55 | 6.7447 | 5.7158 | 4.3593 | 3.0878 | 1.7774 | 1.0019 | 43.7467 | 62312 | 4 | 10
62313 | 1.0995 | 1.1761 | 2.6366 | 3.4519 | 3.971 | 3.5364 | 3.8748 | 3.0894 | 3.7511 | 2.7146 | 2.1863 | 1.7495 | 33.2373 | 62313 | 0.96199 | 1.3102 | 2.4149 | 4.2693 | 5.4112 | 6.6507 | 6.7384 | 5.6874 | 4.3158 | 3.1349 | 1.7571 | 0.99515 | 43.6471 | 62313 | 4 | 10
62314 | 1.2229 | 1.3895 | 2.8423 | 3.5059 | 3.92 | 3.3453 | 3.6679 | 3.0577 | 3.3443 | 2.7092 | 2.3575 | 2.0864 | 33.449 | 62314 | 0.99652 | 1.3334 | 2.4515 | 4.2858 | 5.3608 | 6.5423 | 6.7268 | 5.6836 | 4.3221 | 3.0773 | 1.731 | 0.98769 | 43.4988 | 62314 | 4 | 10
62316 | 1.1085 | 1.2673 | 2.7152 | 3.5281 | 3.9625 | 3.6006 | 3.8467 | 3.1703 | 3.7036 | 2.7254 | 2.2544 | 1.8836 | 33.7663 | 62316 | 0.96965 | 1.3046 | 2.4045 | 4.252 | 5.3862 | 6.6515 | 6.7062 | 5.6661 | 4.3095 | 3.0646 | 1.741 | 0.967 | 43.4228 | 62316 | 4 | 10
62319 | 1.1651 | 1.3999 | 2.8941 | 3.6309 | 4.0001 | 3.6172 | 3.7521 | 3.2664 | 3.5917 | 2.7417 | 2.3216 | 2.1067 | 34.4875 | 62319 | 0.97169 | 1.2823 | 2.3963 | 4.2352 | 5.3489 | 6.6398 | 6.7134 | 5.6097 | 4.3105 | 3.0482 | 1.6919 | 0.96027 | 43.2082 | 62319 | 4 | 10
62320 | 1.0764 | 1.3361 | 2.7318 | 3.5229 | 3.9922 | 3.4939 | 3.8424 | 3.1187 | 3.6237 | 2.7549 | 2.2635 | 1.9449 | 33.7013 | 62320 | 0.98242 | 1.3237 | 2.4381 | 4.2886 | 5.3828 | 6.5956 | 6.7366 | 5.6828 | 4.3324 | 3.0752 | 1.7642 | 0.97647 | 43.579 | 62320 | 4 | 10
62321 | 1.1423 | 1.1996 | 2.6527 | 3.5009 | 3.8839 | 3.6609 | 3.8285 | 3.2011 | 3.6809 | 2.6529 | 2.1876 | 1.7704 | 33.3618 | 62321 | 0.94938 | 1.2877 | 2.3784 | 4.2174 | 5.3989 | 6.6547 | 6.6937 | 5.643 | 4.2796 | 3.1009 | 1.7253 | 0.96432 | 43.2934 | 62321 | 4 | 10
62323 | 1.2319 | 1.4011 | 2.8876 | 3.5268 | 3.9935 | 3.4067 | 3.6322 | 3.0475 | 3.2759 | 2.6736 | 2.3786 | 2.1077 | 33.5634 | 62323 | 0.9824 | 1.3031 | 2.4445 | 4.2795 | 5.382 | 6.6352 | 6.7116 | 5.6664 | 4.3271 | 3.0772 | 1.7309 | 0.99015 | 43.5301 | 62323 | 4 | 10
62324 | 1.1423 | 1.3719 | 2.8039 | 3.5443 | 3.9708 | 3.4683 | 3.7678 | 3.127 | 3.5231 | 2.7437 | 2.3114 | 2.031 | 33.8055 | 62324 | 0.98624 | 1.3204 | 2.4334 | 4.2703 | 5.369 | 6.5928 | 6.7241 | 5.6689 | 4.33 | 3.0675 | 1.7273 | 0.9775 | 43.4675 | 62324 | 4 | 10
62325 | 1.0532 | 1.3054 | 2.6982 | 3.4891 | 4.0115 | 3.4763 | 3.8845 | 3.0966 | 3.6636 | 2.7627 | 2.2392 | 1.8941 | 33.5744 | 62325 | 0.98432 | 1.3284 | 2.4493 | 4.305 | 5.3991 | 6.6077 | 6.7572 | 5.6923 | 4.3401 | 3.0861 | 1.7768 | 0.9817 | 43.7078 | 62325 | 4 | 10
62326 | 1.1973 | 1.3289 | 2.7752 | 3.6096 | 3.8646 | 3.7807 | 3.8029 | 3.3465 | 3.584 | 2.656 | 2.287 | 1.9918 | 34.2245 | 62326 | 0.94763 | 1.2709 | 2.3548 | 4.1791 | 5.4008 | 6.6245 | 6.6123 | 5.5316 | 4.2411 | 3.014 | 1.6634 | 0.93622 | 42.7763 | 62326 | 4 | 10
62330 | 1.1902 | 1.1825 | 2.5924 | 3.4933 | 3.7418 | 3.742 | 3.7483 | 3.278 | 3.5029 | 2.5265 | 2.0456 | 1.6559 | 32.6995 | 62330 | 0.92313 | 1.2632 | 2.3389 | 4.1686 | 5.4214 | 6.6263 | 6.6372 | 5.566 | 4.1978 | 3.0867 | 1.7024 | 0.95888 | 42.8904 | 62330 | 4 | 10
62334 | 1.1127 | 1.1311 | 2.6013 | 3.4224 | 3.9524 | 3.5253 | 3.8696 | 3.0688 | 3.7633 | 2.6937 | 2.1414 | 1.6793 | 32.9613 | 62334 | 0.95417 | 1.3053 | 2.4079 | 4.2594 | 5.4151 | 6.6788 | 6.7319 | 5.6877 | 4.3077 | 3.1474 | 1.7503 | 0.99935 | 43.6449 | 62334 | 4 | 10
62338 | 1.0423 | 1.3169 | 2.6935 | 3.4607 | 4.0269 | 3.4337 | 3.9169 | 3.0967 | 3.645 | 2.7687 | 2.2328 | 1.8886 | 33.5226 | 62338 | 0.9917 | 1.3391 | 2.4697 | 4.3297 | 5.4097 | 6.6166 | 6.7833 | 5.7038 | 4.3551 | 3.1026 | 1.7924 | 0.99231 | 43.8859 | 62338 | 4 | 10
62339 | 1.0992 | 1.3099 | 2.7411 | 3.5385 | 3.9802 | 3.5611 | 3.8377 | 3.1564 | 3.6663 | 2.7445 | 2.2682 | 1.9342 | 33.8374 | 62339 | 0.97466 | 1.3116 | 2.4169 | 4.2637 | 5.3806 | 6.6291 | 6.7098 | 5.6694 | 4.32 | 3.0639 | 1.7383 | 0.96981 | 43.4477 | 62339 | 4 | 10
62340 | 1.2638 | 1.3899 | 2.8675 | 3.4752 | 3.9157 | 3.3124 | 3.5978 | 2.9857 | 3.2095 | 2.6603 | 2.3837 | 2.1041 | 33.1656 | 62340 | 0.98773 | 1.3205 | 2.4613 | 4.2951 | 5.3784 | 6.5661 | 6.7258 | 5.676 | 4.3265 | 3.0827 | 1.7388 | 0.99593 | 43.5548 | 62340 | 4 | 10
62341 | 1.1061 | 1.0944 | 2.572 | 3.3801 | 3.9587 | 3.4769 | 3.8851 | 3.0363 | 3.7786 | 2.692 | 2.1099 | 1.6317 | 32.7217 | 62341 | 0.95522 | 1.3132 | 2.4119 | 4.278 | 5.4405 | 6.6734 | 6.7498 | 5.6976 | 4.3187 | 3.1584 | 1.758 | 1.0027 | 43.7573 | 62341 | 4 | 10
62343 | 1.1827 | 1.4301 | 2.8379 | 3.4784 | 4.0197 | 3.326 | 3.8409 | 3.1955 | 3.4814 | 2.7339 | 2.3542 | 2.027 | 33.9078 | 62343 | 1.0098 | 1.3704 | 2.5092 | 4.3483 | 5.3413 | 6.605 | 6.789 | 5.7523 | 4.3887 | 3.1306 | 1.8193 | 1.0387 | 44.1026 | 62343 | 4 | 10
62344 | 1.1468 | 1.3632 | 2.8312 | 3.5965 | 3.9772 | 3.6057 | 3.7837 | 3.2293 | 3.6169 | 2.738 | 2.3088 | 2.0395 | 34.2368 | 62344 | 0.9739 | 1.2956 | 2.4031 | 4.2412 | 5.358 | 6.647 | 6.7032 | 5.6334 | 4.3163 | 3.049 | 1.6935 | 0.963 | 43.2773 | 62344 | 4 | 10
62345 | 1.1883 | 1.4218 | 2.8206 | 3.4996 | 3.9868 | 3.2997 | 3.7195 | 3.133 | 3.4385 | 2.6887 | 2.3548 | 2.0231 | 33.5744 | 62345 | 1.0136 | 1.3713 | 2.5134 | 4.338 | 5.3331 | 6.5805 | 6.7739 | 5.7597 | 4.3929 | 3.1185 | 1.8165 | 1.0316 | 44.043 | 62345 | 4 | 10
62346 | 1.1161 | 1.3189 | 2.762 | 3.5557 | 3.9711 | 3.5873 | 3.8232 | 3.1841 | 3.658 | 2.7377 | 2.2809 | 1.9573 | 33.9522 | 62346 | 0.97316 | 1.3062 | 2.4097 | 4.2532 | 5.3735 | 6.6399 | 6.7022 | 5.6577 | 4.3164 | 3.0561 | 1.7197 | 0.96638 | 43.3742 | 62346 | 4 | 10
62347 | 1.1129 | 1.3783 | 2.7669 | 3.5102 | 3.9777 | 3.4046 | 3.7975 | 3.1078 | 3.5164 | 2.7414 | 2.2926 | 1.9976 | 33.6039 | 62347 | 0.99547 | 1.3392 | 2.4603 | 4.3051 | 5.3739 | 6.5771 | 6.7564 | 5.6934 | 4.3471 | 3.0858 | 1.7744 | 0.98868 | 43.6968 | 62347 | 4 | 10
62348 | 1.0353 | 1.14 | 2.6087 | 3.3022 | 4.0489 | 3.3281 | 3.9665 | 3.0013 | 3.7294 | 2.7564 | 2.1584 | 1.702 | 32.7773 | 62348 | 0.99616 | 1.3596 | 2.4891 | 4.3565 | 5.4779 | 6.6567 | 6.8244 | 5.7609 | 4.3832 | 3.2041 | 1.8092 | 1.0311 | 44.3488 | 62348 | 4 | 10
62349 | 1.0638 | 1.2433 | 2.6709 | 3.4664 | 4.0113 | 3.4917 | 3.8933 | 3.0805 | 3.721 | 2.7542 | 2.2209 | 1.8306 | 33.4481 | 62349 | 0.9774 | 1.3241 | 2.4399 | 4.2983 | 5.4113 | 6.6243 | 6.7569 | 5.6947 | 4.3356 | 3.1091 | 1.7726 | 0.99155 | 43.7356 | 62349 | 4 | 10
62351 | 1.0444 | 1.2394 | 2.6591 | 3.4275 | 4.0327 | 3.4345 | 3.9235 | 3.0557 | 3.7115 | 2.7645 | 2.2082 | 1.8142 | 33.3153 | 62351 | 0.98672 | 1.3371 | 2.4625 | 4.3238 | 5.4283 | 6.6311 | 6.7873 | 5.7122 | 4.3548 | 3.1274 | 1.788 | 1.0009 | 43.9401 | 62351 | 4 | 10
62352 | 1.2533 | 1.3929 | 2.8595 | 3.4118 | 3.8892 | 3.2398 | 3.4357 | 2.8816 | 3.0716 | 2.5442 | 2.3585 | 2.0853 | 32.4233 | 62352 | 1.0047 | 1.3434 | 2.4891 | 4.3152 | 5.3943 | 6.6122 | 6.7882 | 5.69 | 4.3481 | 3.0917 | 1.7596 | 1.018 | 43.8543 | 62352 | 4 | 10
62353 | 1.182 | 1.4158 | 2.9131 | 3.6067 | 4.0245 | 3.5314 | 3.7106 | 3.196 | 3.4935 | 2.7383 | 2.3462 | 2.1291 | 34.2872 | 62353 | 0.97624 | 1.2832 | 2.4114 | 4.2517 | 5.3547 | 6.6395 | 6.7188 | 5.6382 | 4.3127 | 3.0573 | 1.7074 | 0.97257 | 43.3236 | 62353 | 4 | 10
62354 | 1.1245 | 1.0808 | 2.5358 | 3.3564 | 3.8602 | 3.5067 | 3.863 | 3.1133 | 3.7035 | 2.6195 | 2.0302 | 1.575 | 32.3688 | 62354 | 0.93986 | 1.2998 | 2.3864 | 4.2494 | 5.4361 | 6.6682 | 6.7209 | 5.6729 | 4.2946 | 3.1376 | 1.7405 | 0.98789 | 43.5342 | 62354 | 4 | 10
62355 | 1.2517 | 1.3924 | 2.8885 | 3.3965 | 3.8342 | 3.1769 | 3.3654 | 2.8678 | 3.1495 | 2.536 | 2.3476 | 2.1212 | 32.3276 | 62355 | 1.0267 | 1.3977 | 2.5305 | 4.3337 | 5.3818 | 6.5652 | 6.839 | 5.7571 | 4.3757 | 3.1145 | 1.7893 | 1.0334 | 44.1447 | 62355 | 4 | 10
62356 | 1.1875 | 1.3904 | 2.8079 | 3.4994 | 3.9583 | 3.2677 | 3.6286 | 3.068 | 3.4192 | 2.6581 | 2.329 | 2.0151 | 33.2292 | 62356 | 1.0186 | 1.3707 | 2.4991 | 4.3311 | 5.3253 | 6.5578 | 6.7576 | 5.7411 | 4.3917 | 3.1013 | 1.8128 | 1.0169 | 43.9239 | 62356 | 4 | 10
62357 | 1.2418 | 1.3865 | 2.8467 | 3.4802 | 3.8969 | 3.2881 | 3.6089 | 3.0186 | 3.291 | 2.6788 | 2.362 | 2.0916 | 33.1911 | 62357 | 1.0028 | 1.3447 | 2.4662 | 4.2954 | 5.3624 | 6.5288 | 6.73 | 5.6952 | 4.3275 | 3.079 | 1.7412 | 0.9956 | 43.5687 | 62357 | 4 | 10
62358 | 1.1624 | 1.119 | 2.5448 | 3.406 | 3.7652 | 3.6129 | 3.7874 | 3.2006 | 3.5719 | 2.5445 | 1.981 | 1.571 | 32.2668 | 62358 | 0.92446 | 1.2784 | 2.3526 | 4.2057 | 5.4389 | 6.6464 | 6.6647 | 5.6219 | 4.2524 | 3.1084 | 1.7156 | 0.97137 | 43.1809 | 62358 | 4 | 10
62359 | 1.0409 | 1.2951 | 2.6827 | 3.4661 | 4.0242 | 3.4531 | 3.9094 | 3.0841 | 3.6732 | 2.7677 | 2.227 | 1.8715 | 33.4949 | 62359 | 0.98795 | 1.3333 | 2.4611 | 4.3189 | 5.4095 | 6.6186 | 6.7768 | 5.6978 | 4.3489 | 3.0947 | 1.7849 | 0.98688 | 43.8194 | 62359 | 4 | 10
62360 | 1.1308 | 1.3962 | 2.7966 | 3.4602 | 4.0314 | 3.362 | 3.9067 | 3.1818 | 3.5424 | 2.7606 | 2.3086 | 1.9855 | 33.863 | 62360 | 1.0036 | 1.3609 | 2.4953 | 4.348 | 5.3722 | 6.6154 | 6.7931 | 5.7323 | 4.3778 | 3.1232 | 1.8128 | 1.0242 | 44.0588 | 62360 | 4 | 10
62361 | 1.2541 | 1.4012 | 2.8735 | 3.3804 | 3.844 | 3.1914 | 3.3586 | 2.8426 | 3.0456 | 2.5072 | 2.3487 | 2.1035 | 32.151 | 62361 | 1.0184 | 1.3733 | 2.5158 | 4.3233 | 5.4019 | 6.6059 | 6.8245 | 5.7169 | 4.369 | 3.1052 | 1.7703 | 1.0303 | 44.0546 | 62361 | 4 | 10
62362 | 1.2497 | 1.3955 | 2.8736 | 3.5091 | 3.9345 | 3.3637 | 3.654 | 3.0416 | 3.2877 | 2.6998 | 2.3805 | 2.1108 | 33.5005 | 62362 | 0.98662 | 1.3101 | 2.4475 | 4.2829 | 5.3709 | 6.5747 | 6.7191 | 5.6685 | 4.3209 | 3.076 | 1.7272 | 0.98801 | 43.4724 | 62362 | 4 | 10
62363 | 1.2544 | 1.3834 | 2.8607 | 3.443 | 3.8835 | 3.2405 | 3.5087 | 2.9482 | 3.2031 | 2.6142 | 2.3607 | 2.0966 | 32.7972 | 62363 | 1.0053 | 1.3493 | 2.4833 | 4.309 | 5.3737 | 6.5475 | 6.7515 | 5.7011 | 4.3398 | 3.0846 | 1.7572 | 1.0093 | 43.7116 | 62363 | 4 | 10
62365 | 1.1296 | 1.3965 | 2.7846 | 3.4991 | 3.9906 | 3.3666 | 3.8106 | 3.1351 | 3.5093 | 2.7359 | 2.3071 | 2.0027 | 33.6678 | 62365 | 1.0013 | 1.3512 | 2.475 | 4.3219 | 5.3634 | 6.5884 | 6.7672 | 5.7114 | 4.3685 | 3.1022 | 1.7995 | 1.0067 | 43.8566 | 62365 | 4 | 10
62366 | 1.2238 | 1.3644 | 2.853 | 3.4439 | 3.8892 | 3.1895 | 3.4219 | 2.9217 | 3.2921 | 2.5683 | 2.3206 | 2.0644 | 32.5529 | 62366 | 1.0371 | 1.3917 | 2.5266 | 4.3241 | 5.3396 | 6.5576 | 6.8274 | 5.7982 | 4.377 | 3.1101 | 1.8022 | 1.0286 | 44.1201 | 62366 | 4 | 10
62367 | 1.1595 | 1.3348 | 2.8051 | 3.602 | 3.9372 | 3.6873 | 3.7961 | 3.2806 | 3.6378 | 2.7051 | 2.2961 | 2.0032 | 34.245 | 62367 | 0.96283 | 1.2873 | 2.3822 | 4.2186 | 5.3681 | 6.6426 | 6.681 | 5.5919 | 4.2969 | 3.0413 | 1.6849 | 0.95218 | 43.1099 | 62367 | 4 | 10
62370 | 1.2081 | 1.3728 | 2.8245 | 3.4835 | 3.9291 | 3.223 | 3.5175 | 3.0029 | 3.3688 | 2.614 | 2.3276 | 2.0321 | 32.9039 | 62370 | 1.0303 | 1.3804 | 2.5144 | 4.3244 | 5.325 | 6.5475 | 6.7756 | 5.766 | 4.3821 | 3.0965 | 1.8034 | 1.0196 | 43.9653 | 62370 | 4 | 10
62373 | 1.0534 | 1.1281 | 2.6026 | 3.3549 | 4.045 | 3.3838 | 3.9404 | 2.9857 | 3.7867 | 2.7584 | 2.1648 | 1.6961 | 32.8997 | 62373 | 0.98213 | 1.3411 | 2.464 | 4.3337 | 5.4666 | 6.6469 | 6.8004 | 5.7285 | 4.3656 | 3.1877 | 1.793 | 1.0228 | 44.1325 | 62373 | 4 | 10
62374 | 1.1745 | 1.2898 | 2.7459 | 3.5886 | 3.8667 | 3.7703 | 3.8121 | 3.3216 | 3.6388 | 2.6581 | 2.2873 | 1.9365 | 34.0901 | 62374 | 0.95124 | 1.2742 | 2.3597 | 4.1925 | 5.4115 | 6.6364 | 6.657 | 5.5489 | 4.2709 | 3.031 | 1.6696 | 0.94228 | 42.9452 | 62374 | 4 | 10
62375 | 1.1552 | 1.3817 | 2.8418 | 3.5755 | 3.9839 | 3.5188 | 3.7597 | 3.1717 | 3.5461 | 2.7473 | 2.3221 | 2.0627 | 34.0667 | 62375 | 0.98312 | 1.3038 | 2.4198 | 4.2562 | 5.3641 | 6.6248 | 6.7161 | 5.6551 | 4.3244 | 3.0588 | 1.7063 | 0.97266 | 43.3851 | 62375 | 4 | 10
62376 | 1.0402 | 1.1942 | 2.6424 | 3.3429 | 4.0521 | 3.3531 | 3.9612 | 3.029 | 3.703 | 2.7628 | 2.1863 | 1.7598 | 33.027 | 62376 | 0.99768 | 1.359 | 2.4873 | 4.3557 | 5.4612 | 6.6511 | 6.8212 | 5.7544 | 4.3807 | 3.1901 | 1.8096 | 1.0287 | 44.2968 | 62376 | 4 | 10
62378 | 1.211 | 1.4094 | 2.8979 | 3.5628 | 4.0032 | 3.4544 | 3.6781 | 3.1165 | 3.3814 | 2.7144 | 2.366 | 2.1203 | 33.9153 | 62378 | 0.98281 | 1.2941 | 2.4282 | 4.266 | 5.365 | 6.6311 | 6.7117 | 5.6558 | 4.3188 | 3.066 | 1.7192 | 0.9825 | 43.4213 | 62378 | 4 | 10
62379 | 1.0641 | 1.0976 | 2.581 | 3.3404 | 4.0271 | 3.388 | 3.9342 | 2.9845 | 3.799 | 2.742 | 2.1406 | 1.6569 | 32.7554 | 62379 | 0.97584 | 1.337 | 2.4529 | 4.325 | 5.4671 | 6.6574 | 6.7951 | 5.7288 | 4.3569 | 3.1855 | 1.786 | 1.0192 | 44.0867 | 62379 | 4 | 10
62380 | 1.0732 | 1.1947 | 2.6472 | 3.4413 | 4.0116 | 3.4855 | 3.8983 | 3.0598 | 3.7554 | 2.7465 | 2.2035 | 1.778 | 33.2949 | 62380 | 0.97279 | 1.3234 | 2.4365 | 4.2983 | 5.4227 | 6.6321 | 6.7617 | 5.6994 | 4.3354 | 3.1387 | 1.7729 | 1.004 | 43.7979 | 62380 | 4 | 10
62401 | 1.8089 | 1.9532 | 3.2572 | 3.614 | 3.6427 | 3.3088 | 3.5241 | 2.6739 | 2.8052 | 2.4611 | 3.1579 | 2.8413 | 35.0484 | 62401 | 1.0592 | 1.4177 | 2.5849 | 4.2939 | 5.5156 | 6.7554 | 6.6659 | 5.667 | 4.4284 | 3.0988 | 1.7991 | 1.0701 | 44.3561 | 62401 | 4 | 10
62410 | 2.4129 | 2.5047 | 3.974 | 4.0399 | 4.3483 | 3.5236 | 3.5698 | 3.1356 | 2.7543 | 2.6792 | 3.7361 | 3.2509 | 39.9293 | 62410 | 1.1146 | 1.5218 | 2.6904 | 4.3063 | 5.4795 | 6.739 | 6.6176 | 5.7316 | 4.3728 | 3.0776 | 1.8662 | 1.163 | 44.6804 | 62410 | 4 | 10
62411 | 1.7247 | 1.9207 | 3.2428 | 3.6206 | 3.6126 | 3.3042 | 3.542 | 2.6409 | 2.8537 | 2.4208 | 3.075 | 2.8474 | 34.8054 | 62411 | 1.0624 | 1.4268 | 2.6085 | 4.3225 | 5.5276 | 6.7619 | 6.6897 | 5.6699 | 4.4441 | 3.117 | 1.8092 | 1.0744 | 44.5141 | 62411 | 4 | 10
62413 | 2.1811 | 2.2131 | 3.4794 | 3.6679 | 3.9209 | 3.3583 | 3.867 | 2.9824 | 2.8312 | 2.4459 | 3.2973 | 2.868 | 37.1126 | 62413 | 1.0487 | 1.3985 | 2.5796 | 4.2646 | 5.4949 | 6.7747 | 6.5884 | 5.6448 | 4.3157 | 3.0074 | 1.7694 | 1.0698 | 43.9563 | 62413 | 4 | 10
62414 | 1.679 | 1.873 | 3.189 | 3.5739 | 3.5936 | 3.3386 | 3.5799 | 2.6856 | 2.8449 | 2.4081 | 2.9843 | 2.8229 | 34.5729 | 62414 | 1.0474 | 1.4222 | 2.5854 | 4.3267 | 5.5374 | 6.7802 | 6.7073 | 5.6754 | 4.4457 | 3.1139 | 1.805 | 1.0456 | 44.4922 | 62414 | 4 | 10
62417 | 2.3108 | 2.4094 | 3.7995 | 3.9022 | 4.1263 | 3.4342 | 3.5689 | 3.0642 | 2.8031 | 2.5945 | 3.6076 | 3.0654 | 38.6859 | 62417 | 1.0807 | 1.4845 | 2.6314 | 4.2994 | 5.5001 | 6.7285 | 6.5995 | 5.7064 | 4.3431 | 3.0577 | 1.8387 | 1.1339 | 44.4039 | 62417 | 4 | 10
62418 | 1.6433 | 1.8679 | 3.2258 | 3.653 | 3.5852 | 3.2722 | 3.5283 | 2.5128 | 2.947 | 2.3463 | 2.984 | 2.822 | 34.3879 | 62418 | 1.0812 | 1.4459 | 2.6453 | 4.3601 | 5.5471 | 6.7919 | 6.7419 | 5.7103 | 4.4535 | 3.1244 | 1.8234 | 1.0794 | 44.8042 | 62418 | 4 | 10
62419 | 2.3221 | 2.4377 | 3.8738 | 3.9693 | 4.0533 | 3.4012 | 3.3404 | 2.9394 | 2.7172 | 2.6322 | 3.6952 | 3.1441 | 38.5257 | 62419 | 1.0901 | 1.4942 | 2.6401 | 4.3031 | 5.5018 | 6.7418 | 6.6345 | 5.7168 | 4.3598 | 3.0678 | 1.8611 | 1.1423 | 44.5535 | 62419 | 4 | 10
62420 | 2.1065 | 2.0557 | 3.2779 | 3.5931 | 3.805 | 3.3659 | 3.8905 | 2.9046 | 2.7951 | 2.4572 | 3.2284 | 2.7957 | 36.2755 | 62420 | 1.0262 | 1.3884 | 2.5248 | 4.2314 | 5.4714 | 6.7311 | 6.5569 | 5.6064 | 4.2883 | 3.0089 | 1.759 | 1.0466 | 43.6395 | 62420 | 4 | 10
62421 | 2.2806 | 2.3771 | 3.7854 | 3.8979 | 4.0084 | 3.4066 | 3.4212 | 2.9553 | 2.7433 | 2.6093 | 3.6348 | 3.0757 | 38.1957 | 62421 | 1.0808 | 1.4779 | 2.6261 | 4.2894 | 5.4939 | 6.7491 | 6.6077 | 5.7066 | 4.3579 | 3.0639 | 1.8392 | 1.1261 | 44.4186 | 62421 | 4 | 10
62422 | 1.6676 | 1.8685 | 3.1788 | 3.5479 | 3.5947 | 3.3711 | 3.6181 | 2.7399 | 2.8425 | 2.4083 | 2.9444 | 2.817 | 34.5988 | 62422 | 1.0367 | 1.4191 | 2.576 | 4.3354 | 5.5405 | 6.7796 | 6.7079 | 5.6607 | 4.4511 | 3.1107 | 1.8072 | 1.0416 | 44.4666 | 62422 | 4 | 10
62423 | 2.0833 | 2.0616 | 3.314 | 3.7055 | 3.9297 | 3.4266 | 4.2451 | 3.2103 | 2.7825 | 2.2724 | 3.0441 | 2.8838 | 36.959 | 62423 | 0.99188 | 1.3692 | 2.4974 | 4.2348 | 5.4855 | 6.7719 | 6.5651 | 5.5328 | 4.3099 | 2.9838 | 1.7137 | 1.0242 | 43.4803 | 62423 | 4 | 10
62424 | 1.9512 | 2.0707 | 3.3879 | 3.69 | 3.7094 | 3.2991 | 3.4735 | 2.6919 | 2.7902 | 2.4988 | 3.3263 | 2.8876 | 35.7767 | 62424 | 1.0629 | 1.4376 | 2.6048 | 4.2906 | 5.5102 | 6.7783 | 6.6561 | 5.6703 | 4.3934 | 3.0842 | 1.7987 | 1.0808 | 44.3678 | 62424 | 4 | 10
62425 | 2.191 | 2.2803 | 3.6652 | 3.8288 | 3.8799 | 3.366 | 3.3886 | 2.844 | 2.7282 | 2.5805 | 3.5746 | 3.0144 | 37.3415 | 62425 | 1.0723 | 1.4707 | 2.6164 | 4.2882 | 5.4974 | 6.7994 | 6.6216 | 5.7062 | 4.3546 | 3.0741 | 1.8256 | 1.0953 | 44.4217 | 62425 | 4 | 10
62426 | 1.8272 | 2.0362 | 3.3675 | 3.7146 | 3.6687 | 3.2518 | 3.4741 | 2.6038 | 2.866 | 2.4426 | 3.2472 | 2.8882 | 35.3878 | 62426 | 1.0756 | 1.4401 | 2.6273 | 4.3253 | 5.5204 | 6.7878 | 6.7057 | 5.6937 | 4.4397 | 3.1114 | 1.8157 | 1.0895 | 44.6322 | 62426 | 4 | 10
62427 | 2.2808 | 2.4001 | 3.7575 | 3.8133 | 4.162 | 3.4186 | 3.7668 | 3.1291 | 2.8469 | 2.5435 | 3.4942 | 2.9906 | 38.6035 | 62427 | 1.075 | 1.4744 | 2.6204 | 4.2924 | 5.5029 | 6.7202 | 6.5995 | 5.6832 | 4.3385 | 3.0354 | 1.8119 | 1.1117 | 44.2656 | 62427 | 4 | 10
62428 | 2.0689 | 2.0177 | 3.2418 | 3.5667 | 3.7465 | 3.3543 | 3.7659 | 2.8072 | 2.7798 | 2.4823 | 3.2454 | 2.7593 | 35.8359 | 62428 | 1.0326 | 1.392 | 2.515 | 4.2303 | 5.4709 | 6.7248 | 6.5569 | 5.6194 | 4.2942 | 3.0424 | 1.7618 | 1.0547 | 43.695 | 62428 | 4 | 10
62431 | 1.6655 | 1.8713 | 3.1788 | 3.5349 | 3.6048 | 3.3997 | 3.6441 | 2.7822 | 2.8465 | 2.412 | 2.924 | 2.8128 | 34.6767 | 62431 | 1.0312 | 1.4199 | 2.5716 | 4.3398 | 5.5595 | 6.7726 | 6.7051 | 5.6466 | 4.4509 | 3.1106 | 1.8087 | 1.0409 | 44.4575 | 62431 | 4 | 10
62432 | 2.0818 | 2.0857 | 3.3537 | 3.6277 | 3.7708 | 3.3444 | 3.6538 | 2.7997 | 2.7784 | 2.501 | 3.3231 | 2.8282 | 36.1484 | 62432 | 1.0484 | 1.4064 | 2.5568 | 4.2514 | 5.4878 | 6.7585 | 6.5792 | 5.6372 | 4.3228 | 3.0579 | 1.775 | 1.0715 | 43.9529 | 62432 | 4 | 10
62433 | 2.2262 | 2.2942 | 3.5587 | 3.671 | 4.0099 | 3.3626 | 3.9372 | 3.0431 | 2.8568 | 2.416 | 3.2839 | 2.8588 | 37.5185 | 62433 | 1.051 | 1.4112 | 2.5883 | 4.2717 | 5.5128 | 6.778 | 6.6062 | 5.6691 | 4.3096 | 2.9872 | 1.774 | 1.0737 | 44.0327 | 62433 | 4 | 10
62434 | 2.0909 | 2.2197 | 3.5837 | 3.8065 | 3.8026 | 3.3026 | 3.3658 | 2.7405 | 2.7555 | 2.5438 | 3.5057 | 2.9803 | 36.6975 | 62434 | 1.0762 | 1.4687 | 2.6256 | 4.3109 | 5.5033 | 6.7991 | 6.6883 | 5.704 | 4.3924 | 3.0815 | 1.8396 | 1.0953 | 44.585 | 62434 | 4 | 10
62436 | 2.0191 | 2.0207 | 3.2776 | 3.5907 | 3.7187 | 3.3379 | 3.6274 | 2.7488 | 2.7706 | 2.4964 | 3.2756 | 2.7911 | 35.6746 | 62436 | 1.0467 | 1.4015 | 2.5437 | 4.2499 | 5.4942 | 6.7478 | 6.58 | 5.6317 | 4.324 | 3.0662 | 1.7731 | 1.0696 | 43.9284 | 62436 | 4 | 10
62438 | 1.6828 | 1.87 | 3.1541 | 3.5139 | 3.6028 | 3.4058 | 3.6411 | 2.8384 | 2.7953 | 2.4337 | 2.9389 | 2.7942 | 34.6709 | 62438 | 1.0214 | 1.4077 | 2.5498 | 4.3185 | 5.5592 | 6.7662 | 6.6974 | 5.6475 | 4.4483 | 3.1053 | 1.7998 | 1.0322 | 44.3534 | 62438 | 4 | 10
62439 | 2.352 | 2.4517 | 3.8226 | 3.9112 | 4.2925 | 3.4891 | 3.7298 | 3.2033 | 2.8271 | 2.5798 | 3.6132 | 3.065 | 39.3373 | 62439 | 1.0909 | 1.5034 | 2.6444 | 4.2976 | 5.5074 | 6.7179 | 6.5974 | 5.7076 | 4.3476 | 3.0475 | 1.8537 | 1.1472 | 44.4628 | 62439 | 4 | 10
62440 | 1.9913 | 1.8943 | 3.0753 | 3.4894 | 3.6699 | 3.3788 | 3.7798 | 2.7653 | 2.7596 | 2.4828 | 3.1417 | 2.6466 | 35.0748 | 62440 | 1.0023 | 1.38 | 2.4843 | 4.2153 | 5.4765 | 6.6929 | 6.5282 | 5.5793 | 4.2865 | 3.0426 | 1.7549 | 1.0173 | 43.46 | 62440 | 4 | 10
62441 | 2.0977 | 2.0867 | 3.3314 | 3.6744 | 3.9184 | 3.4026 | 4.1734 | 3.1527 | 2.8 | 2.3341 | 3.1044 | 2.8933 | 36.969 | 62441 | 1.0035 | 1.374 | 2.508 | 4.2364 | 5.4843 | 6.7613 | 6.5599 | 5.5839 | 4.2982 | 2.9829 | 1.7258 | 1.0283 | 43.5464 | 62441 | 4 | 10
62442 | 2.12 | 2.0983 | 3.332 | 3.6367 | 3.8729 | 3.3777 | 4.0165 | 3.0262 | 2.8089 | 2.412 | 3.1908 | 2.8546 | 36.7465 | 62442 | 1.0215 | 1.3823 | 2.5341 | 4.2381 | 5.4815 | 6.7498 | 6.5588 | 5.6076 | 4.2919 | 2.9804 | 1.7527 | 1.0419 | 43.6406 | 62442 | 4 | 10
62443 | 1.8144 | 2.0048 | 3.3317 | 3.6841 | 3.6553 | 3.2703 | 3.4891 | 2.6175 | 2.8526 | 2.4431 | 3.2091 | 2.8752 | 35.2472 | 62443 | 1.0712 | 1.4329 | 2.6207 | 4.3185 | 5.5204 | 6.779 | 6.6951 | 5.686 | 4.4381 | 3.1084 | 1.8078 | 1.0864 | 44.5645 | 62443 | 4 | 10
62445 | 1.9551 | 1.9959 | 3.2654 | 3.5956 | 3.6928 | 3.3322 | 3.5845 | 2.7251 | 2.7725 | 2.4931 | 3.2451 | 2.8033 | 35.4607 | 62445 | 1.0476 | 1.4045 | 2.5541 | 4.2618 | 5.4989 | 6.7457 | 6.5902 | 5.6402 | 4.3366 | 3.0739 | 1.7816 | 1.0609 | 43.9959 | 62445 | 4 | 10
62446 | 2.2729 | 2.4219 | 3.8478 | 3.9542 | 3.9727 | 3.3092 | 3.2723 | 2.7917 | 2.7 | 2.5813 | 3.6753 | 3.1147 | 37.9139 | 62446 | 1.0997 | 1.4966 | 2.6685 | 4.3291 | 5.5143 | 6.7803 | 6.7178 | 5.7501 | 4.3829 | 3.0973 | 1.8756 | 1.1563 | 44.8686 | 62446 | 4 | 10
62447 | 1.8225 | 1.8773 | 3.1299 | 3.5302 | 3.6394 | 3.3624 | 3.6107 | 2.7492 | 2.7559 | 2.4759 | 3.0914 | 2.7472 | 34.7921 | 62447 | 1.0269 | 1.3957 | 2.5147 | 4.263 | 5.5313 | 6.7349 | 6.5946 | 5.6202 | 4.3697 | 3.0755 | 1.7789 | 1.0244 | 43.9297 | 62447 | 4 | 10
62448 | 2.106 | 2.1707 | 3.4978 | 3.7267 | 3.8026 | 3.3399 | 3.498 | 2.7926 | 2.7628 | 2.5346 | 3.4391 | 2.9203 | 36.5911 | 62448 | 1.0624 | 1.4426 | 2.5945 | 4.2764 | 5.4971 | 6.7811 | 6.6032 | 5.6689 | 4.3506 | 3.0727 | 1.7919 | 1.0831 | 44.2243 | 62448 | 4 | 10
62449 | 2.2001 | 2.2576 | 3.5741 | 3.7353 | 3.9286 | 3.3672 | 3.6686 | 2.9428 | 2.8023 | 2.5139 | 3.4255 | 2.9257 | 37.3419 | 62449 | 1.0586 | 1.4353 | 2.5978 | 4.2731 | 5.4962 | 6.7941 | 6.5983 | 5.6761 | 4.336 | 3.0484 | 1.7833 | 1.0843 | 44.1814 | 62449 | 4 | 10
62450 | 2.2487 | 2.3607 | 3.7797 | 3.9056 | 3.9404 | 3.3727 | 3.3144 | 2.8669 | 2.7065 | 2.6095 | 3.654 | 3.0841 | 37.843 | 62450 | 1.0826 | 1.4833 | 2.6319 | 4.3026 | 5.4976 | 6.7867 | 6.6405 | 5.7191 | 4.3618 | 3.074 | 1.8555 | 1.1169 | 44.5525 | 62450 | 4 | 10
62451 | 2.2547 | 2.3695 | 3.6758 | 3.7072 | 4.1276 | 3.3855 | 3.9305 | 3.1158 | 2.8604 | 2.4623 | 3.3517 | 2.9024 | 38.1434 | 62451 | 1.0627 | 1.4489 | 2.6068 | 4.2852 | 5.5165 | 6.7459 | 6.6094 | 5.6742 | 4.3259 | 2.996 | 1.7846 | 1.0884 | 44.1444 | 62451 | 4 | 10
62452 | 2.3249 | 2.4537 | 3.8932 | 3.9852 | 4.0474 | 3.3827 | 3.3027 | 2.9145 | 2.7084 | 2.6315 | 3.7035 | 3.1573 | 38.5053 | 62452 | 1.0931 | 1.4978 | 2.6449 | 4.3137 | 5.5065 | 6.7385 | 6.6446 | 5.7213 | 4.3608 | 3.0692 | 1.8657 | 1.1473 | 44.6035 | 62452 | 4 | 10
62454 | 2.2327 | 2.3236 | 3.6381 | 3.7323 | 4.0225 | 3.3724 | 3.7911 | 3.0326 | 2.8478 | 2.4935 | 3.3941 | 2.9197 | 37.8006 | 62454 | 1.0602 | 1.4368 | 2.5993 | 4.2766 | 5.5007 | 6.7629 | 6.6039 | 5.6701 | 4.3253 | 3.0269 | 1.7836 | 1.0834 | 44.1296 | 62454 | 4 | 10
62458 | 1.6794 | 1.8949 | 3.2335 | 3.6363 | 3.593 | 3.2899 | 3.5454 | 2.5793 | 2.9032 | 2.38 | 3.0204 | 2.8393 | 34.5946 | 62458 | 1.0727 | 1.436 | 2.631 | 4.341 | 5.5393 | 6.7831 | 6.7185 | 5.6904 | 4.4463 | 3.119 | 1.8149 | 1.0675 | 44.6599 | 62458 | 4 | 10
62460 | 2.3823 | 2.4745 | 3.9043 | 3.9956 | 4.3061 | 3.5124 | 3.6062 | 3.1624 | 2.7872 | 2.6443 | 3.6992 | 3.1723 | 39.6467 | 62460 | 1.0979 | 1.5136 | 2.6691 | 4.3031 | 5.4974 | 6.7255 | 6.6064 | 5.7164 | 4.3629 | 3.0728 | 1.8593 | 1.1588 | 44.5834 | 62460 | 4 | 10
62461 | 1.7366 | 1.8971 | 3.1991 | 3.572 | 3.6161 | 3.3306 | 3.5529 | 2.7021 | 2.8016 | 2.4466 | 3.0637 | 2.824 | 34.7423 | 62461 | 1.0483 | 1.4141 | 2.5627 | 4.3014 | 5.5266 | 6.7617 | 6.6811 | 5.6621 | 4.4426 | 3.1058 | 1.7964 | 1.0494 | 44.3521 | 62461 | 4 | 10
62462 | 1.8293 | 1.9134 | 3.1863 | 3.557 | 3.645 | 3.3397 | 3.5758 | 2.7194 | 2.7705 | 2.4757 | 3.1293 | 2.7892 | 34.9307 | 62462 | 1.0454 | 1.4026 | 2.5332 | 4.2768 | 5.5093 | 6.7423 | 6.6178 | 5.6402 | 4.3875 | 3.082 | 1.7867 | 1.036 | 44.0599 | 62462 | 4 | 10
62463 | 1.7166 | 1.8611 | 3.1489 | 3.5366 | 3.6133 | 3.3556 | 3.568 | 2.7503 | 2.7725 | 2.4547 | 3.0234 | 2.7963 | 34.5973 | 62463 | 1.0346 | 1.4051 | 2.5359 | 4.2934 | 5.5489 | 6.7637 | 6.669 | 5.6503 | 4.4401 | 3.1002 | 1.7887 | 1.0298 | 44.2597 | 62463 | 4 | 10
62465 | 1.6848 | 1.8173 | 3.0866 | 3.5057 | 3.6117 | 3.3917 | 3.5839 | 2.8201 | 2.7415 | 2.4593 | 2.9676 | 2.7561 | 34.4264 | 62465 | 1.0122 | 1.3957 | 2.5225 | 4.2862 | 5.601 | 6.7626 | 6.6495 | 5.6392 | 4.4371 | 3.0938 | 1.7848 | 1.0204 | 44.2049 | 62465 | 4 | 10
62466 | 2.3195 | 2.4164 | 3.827 | 3.9295 | 4.1051 | 3.4318 | 3.4887 | 3.0211 | 2.7679 | 2.6144 | 3.6446 | 3.1023 | 38.6685 | 62466 | 1.0844 | 1.4879 | 2.6345 | 4.2936 | 5.4971 | 6.7367 | 6.6115 | 5.7095 | 4.3541 | 3.0629 | 1.8426 | 1.1374 | 44.4522 | 62466 | 4 | 10
62467 | 1.8778 | 1.9738 | 3.2622 | 3.6075 | 3.6651 | 3.3205 | 3.54 | 2.6972 | 2.7837 | 2.4824 | 3.2064 | 2.8259 | 35.2424 | 62467 | 1.0521 | 1.4101 | 2.5724 | 4.2764 | 5.5067 | 6.7467 | 6.6188 | 5.6554 | 4.3707 | 3.0853 | 1.7915 | 1.0608 | 44.1469 | 62467 | 4 | 10
62468 | 1.9839 | 1.9494 | 3.1726 | 3.5348 | 3.6873 | 3.3516 | 3.6952 | 2.7495 | 2.7668 | 2.4842 | 3.1948 | 2.7258 | 35.2958 | 62468 | 1.0321 | 1.3909 | 2.5077 | 4.2357 | 5.484 | 6.7185 | 6.5576 | 5.6181 | 4.312 | 3.053 | 1.7666 | 1.0479 | 43.724 | 62468 | 4 | 10
62469 | 1.9221 | 1.8814 | 3.089 | 3.5056 | 3.6545 | 3.3789 | 3.7062 | 2.7628 | 2.7532 | 2.4821 | 3.119 | 2.6782 | 34.9329 | 62469 | 1.0078 | 1.3857 | 2.4939 | 4.2308 | 5.5118 | 6.708 | 6.5454 | 5.5877 | 4.3096 | 3.0565 | 1.7634 | 1.0194 | 43.62 | 62469 | 4 | 10
62471 | 1.5794 | 1.8441 | 3.2435 | 3.6187 | 3.6095 | 3.2533 | 3.4482 | 2.4251 | 2.9886 | 2.3339 | 2.9899 | 2.7679 | 34.1021 | 62471 | 1.0991 | 1.4812 | 2.6726 | 4.3961 | 5.5748 | 6.8255 | 6.7783 | 5.7893 | 4.4714 | 3.1587 | 1.8593 | 1.1093 | 45.2157 | 62471 | 4 | 10
62473 | 1.8098 | 1.9837 | 3.302 | 3.6556 | 3.6478 | 3.2852 | 3.5008 | 2.6386 | 2.8327 | 2.4501 | 3.1874 | 2.8646 | 35.1582 | 62473 | 1.0674 | 1.4267 | 2.611 | 4.309 | 5.5183 | 6.767 | 6.6857 | 5.6807 | 4.4418 | 3.1068 | 1.8063 | 1.085 | 44.5057 | 62473 | 4 | 10
62474 | 2.065 | 1.9687 | 3.1596 | 3.5751 | 3.7873 | 3.3962 | 4.0275 | 2.9711 | 2.7777 | 2.4402 | 3.1328 | 2.7682 | 36.0695 | 62474 | 0.99368 | 1.3709 | 2.4758 | 4.2028 | 5.4685 | 6.7083 | 6.5106 | 5.5631 | 4.2741 | 2.9861 | 1.7379 | 1.0074 | 43.2992 | 62474 | 4 | 10
62475 | 2.1932 | 2.2666 | 3.634 | 3.7995 | 3.8851 | 3.371 | 3.4521 | 2.8658 | 2.7439 | 2.5673 | 3.5412 | 2.9878 | 37.3075 | 62475 | 1.0665 | 1.4663 | 2.6077 | 4.2777 | 5.5029 | 6.7979 | 6.6045 | 5.7032 | 4.3446 | 3.0723 | 1.8045 | 1.0901 | 44.3383 | 62475 | 4 | 10
62476 | 2.3497 | 2.4781 | 3.9243 | 3.9921 | 4.0773 | 3.3723 | 3.3154 | 2.8861 | 2.6948 | 2.6191 | 3.7093 | 3.1695 | 38.5879 | 62476 | 1.1002 | 1.5042 | 2.6729 | 4.3226 | 5.5102 | 6.7458 | 6.6593 | 5.7471 | 4.3748 | 3.0828 | 1.8742 | 1.155 | 44.7491 | 62476 | 4 | 10
62477 | 2.1798 | 2.2079 | 3.4544 | 3.6541 | 3.9696 | 3.3782 | 4.0472 | 3.0738 | 2.8294 | 2.3534 | 3.19 | 2.8418 | 37.1794 | 62477 | 1.0384 | 1.3885 | 2.5701 | 4.2644 | 5.4949 | 6.7738 | 6.5818 | 5.6525 | 4.3094 | 2.9848 | 1.7682 | 1.0706 | 43.8975 | 62477 | 4 | 10
62478 | 2.1927 | 2.2325 | 3.49 | 3.6648 | 3.9588 | 3.3636 | 3.9582 | 3.0352 | 2.8427 | 2.4072 | 3.2536 | 2.8616 | 37.2609 | 62478 | 1.0458 | 1.3933 | 2.5786 | 4.2638 | 5.4999 | 6.7725 | 6.5926 | 5.6541 | 4.307 | 2.9852 | 1.7701 | 1.0693 | 43.9324 | 62478 | 4 | 10
62479 | 2.0067 | 2.078 | 3.3808 | 3.6667 | 3.7314 | 3.3221 | 3.5178 | 2.7309 | 2.7749 | 2.5102 | 3.3413 | 2.869 | 35.93 | 62479 | 1.0568 | 1.4239 | 2.59 | 4.2756 | 5.5045 | 6.7709 | 6.6138 | 5.6503 | 4.3522 | 3.0818 | 1.788 | 1.0769 | 44.1847 | 62479 | 4 | 10
62480 | 2.175 | 2.2248 | 3.5462 | 3.7318 | 3.8787 | 3.3617 | 3.5947 | 2.8854 | 2.7797 | 2.5275 | 3.4424 | 2.924 | 37.0719 | 62480 | 1.0591 | 1.4383 | 2.594 | 4.2694 | 5.497 | 6.7931 | 6.5936 | 5.6776 | 4.3393 | 3.0588 | 1.7858 | 1.0832 | 44.1892 | 62480 | 4 | 10
62481 | 2.1353 | 2.1426 | 3.413 | 3.6516 | 3.8315 | 3.3525 | 3.7248 | 2.8723 | 2.7945 | 2.4899 | 3.3346 | 2.8523 | 36.595 | 62481 | 1.0491 | 1.4061 | 2.5664 | 4.2552 | 5.484 | 6.7685 | 6.5757 | 5.6391 | 4.3241 | 3.0427 | 1.7728 | 1.0719 | 43.9556 | 62481 | 4 | 10
62501 | 1.6432 | 1.685 | 2.8759 | 3.4737 | 3.6487 | 3.488 | 3.7708 | 3.2177 | 2.6991 | 2.4217 | 2.6721 | 2.418 | 34.0139 | 62501 | 0.95277 | 1.2891 | 2.3893 | 4.1882 | 5.571 | 6.7545 | 6.5855 | 5.526 | 4.3799 | 3.0514 | 1.6804 | 0.95333 | 43.3214 | 62501 | 4 | 10
62510 | 1.7066 | 1.8776 | 3.0981 | 3.4719 | 3.6496 | 3.5143 | 3.7055 | 3.1411 | 2.7473 | 2.4559 | 2.8446 | 2.665 | 34.8774 | 62510 | 1.0073 | 1.3871 | 2.5224 | 4.3021 | 5.6158 | 6.7664 | 6.7077 | 5.6249 | 4.4281 | 3.0984 | 1.7557 | 1.0157 | 44.2317 | 62510 | 4 | 10
62512 | 1.5535 | 1.5362 | 2.8407 | 3.5276 | 3.8269 | 3.5248 | 3.7996 | 3.246 | 2.8497 | 2.5206 | 2.4401 | 2.364 | 34.0297 | 62512 | 0.92626 | 1.2518 | 2.3158 | 4.152 | 5.5154 | 6.7991 | 6.614 | 5.5064 | 4.336 | 3.039 | 1.6719 | 0.91421 | 43.0418 | 62512 | 4 | 10
62513 | 1.6401 | 1.765 | 3.0178 | 3.4554 | 3.7011 | 3.4507 | 3.677 | 3.301 | 2.7568 | 2.4454 | 2.6659 | 2.5436 | 34.4199 | 62513 | 0.98667 | 1.3332 | 2.4686 | 4.2851 | 5.6247 | 6.8044 | 6.7247 | 5.58 | 4.4326 | 3.1 | 1.7177 | 0.96781 | 44.0256 | 62513 | 4 | 10
62514 | 1.6545 | 1.7587 | 2.9955 | 3.4502 | 3.7033 | 3.4547 | 3.7194 | 3.3352 | 2.7347 | 2.4411 | 2.6812 | 2.5341 | 34.4627 | 62514 | 0.98031 | 1.3213 | 2.4704 | 4.2759 | 5.6248 | 6.7886 | 6.7007 | 5.562 | 4.4264 | 3.0945 | 1.7116 | 0.96179 | 43.9182 | 62514 | 4 | 10
62515 | 1.5255 | 1.6318 | 2.9625 | 3.4628 | 3.7072 | 3.3956 | 3.583 | 3.2317 | 2.8293 | 2.4599 | 2.4615 | 2.4431 | 33.694 | 62515 | 0.96258 | 1.2982 | 2.3828 | 4.24 | 5.5966 | 6.8224 | 6.7338 | 5.5534 | 4.4027 | 3.0936 | 1.7083 | 0.94388 | 43.7382 | 62515 | 4 | 10
62517 | 1.5528 | 1.7295 | 3.0452 | 3.4768 | 3.6847 | 3.3747 | 3.4807 | 3.1645 | 2.8067 | 2.4125 | 2.609 | 2.4932 | 33.8304 | 62517 | 1.0026 | 1.3494 | 2.5131 | 4.326 | 5.6335 | 6.8399 | 6.7418 | 5.6495 | 4.446 | 3.1228 | 1.7367 | 1.0045 | 44.3658 | 62517 | 4 | 10
62518 | 1.5717 | 1.5742 | 2.8702 | 3.5075 | 3.8079 | 3.5102 | 3.7745 | 3.2746 | 2.831 | 2.5138 | 2.4693 | 2.398 | 34.1028 | 62518 | 0.93749 | 1.2688 | 2.3382 | 4.1816 | 5.5413 | 6.8105 | 6.6429 | 5.5279 | 4.3611 | 3.0598 | 1.6851 | 0.92524 | 43.2799 | 62518 | 4 | 10
62520 | 1.4773 | 1.6225 | 2.9734 | 3.444 | 3.6517 | 3.3318 | 3.491 | 3.1768 | 2.836 | 2.427 | 2.424 | 2.4202 | 33.2759 | 62520 | 0.96593 | 1.2995 | 2.3841 | 4.2484 | 5.6059 | 6.8237 | 6.7475 | 5.5569 | 4.4101 | 3.1137 | 1.7122 | 0.94561 | 43.8136 | 62520 | 4 | 10
62521 | 1.6624 | 1.743 | 2.9561 | 3.4551 | 3.6766 | 3.4688 | 3.7399 | 3.2873 | 2.7105 | 2.4333 | 2.7049 | 2.5053 | 34.3434 | 62521 | 0.97182 | 1.3142 | 2.4419 | 4.251 | 5.6154 | 6.7745 | 6.6403 | 5.5477 | 4.4097 | 3.084 | 1.7039 | 0.97017 | 43.7245 | 62521 | 4 | 10
62522 | 1.6375 | 1.7248 | 2.9568 | 3.4523 | 3.7023 | 3.4584 | 3.7177 | 3.3188 | 2.734 | 2.4424 | 2.641 | 2.4892 | 34.275 | 62522 | 0.97198 | 1.3126 | 2.4336 | 4.2627 | 5.6188 | 6.7976 | 6.6807 | 5.5601 | 4.4175 | 3.0864 | 1.7059 | 0.95224 | 43.8002 | 62522 | 4 | 10
62523 | 1.653 | 1.7274 | 2.9363 | 3.4525 | 3.6779 | 3.4685 | 3.7407 | 3.2936 | 2.7082 | 2.432 | 2.6799 | 2.4796 | 34.2496 | 62523 | 0.96782 | 1.308 | 2.4229 | 4.2489 | 5.6173 | 6.7799 | 6.6373 | 5.5486 | 4.4094 | 3.0816 | 1.7021 | 0.95979 | 43.6835 | 62523 | 4 | 10
62526 | 1.6365 | 1.6986 | 2.9047 | 3.4541 | 3.6802 | 3.4705 | 3.7412 | 3.288 | 2.7101 | 2.4322 | 2.6399 | 2.4398 | 34.0957 | 62526 | 0.96129 | 1.3002 | 2.396 | 4.2378 | 5.6097 | 6.787 | 6.6336 | 5.5519 | 4.4048 | 3.0732 | 1.6961 | 0.94495 | 43.5965 | 62526 | 4 | 10
62530 | 1.4378 | 1.6536 | 3.0424 | 3.4751 | 3.7065 | 3.2772 | 3.3539 | 3.097 | 2.8531 | 2.3625 | 2.5283 | 2.3728 | 33.1604 | 62530 | 1.0035 | 1.36 | 2.5037 | 4.3157 | 5.6196 | 6.8075 | 6.7565 | 5.6481 | 4.444 | 3.2011 | 1.7528 | 1.0069 | 44.4194 | 62530 | 4 | 10
62531 | 1.5598 | 1.7192 | 3.0236 | 3.461 | 3.6747 | 3.3844 | 3.5291 | 3.1994 | 2.7995 | 2.4241 | 2.5795 | 2.4919 | 33.8463 | 62531 | 0.99123 | 1.3342 | 2.4613 | 4.2978 | 5.6306 | 6.8294 | 6.7455 | 5.605 | 4.4357 | 3.115 | 1.7286 | 0.98026 | 44.1545 | 62531 | 4 | 10
62533 | 1.5106 | 1.6904 | 3.0746 | 3.5345 | 3.8175 | 3.3474 | 3.406 | 3.1243 | 2.8545 | 2.3943 | 2.6502 | 2.4198 | 33.8241 | 62533 | 1.018 | 1.4037 | 2.539 | 4.359 | 5.6454 | 6.8275 | 6.7705 | 5.6717 | 4.4651 | 3.2111 | 1.7977 | 1.0235 | 44.7323 | 62533 | 4 | 10
62534 | 1.6942 | 1.8153 | 3.0542 | 3.4863 | 3.6175 | 3.4533 | 3.6575 | 2.981 | 2.7273 | 2.4478 | 2.8974 | 2.6867 | 34.5182 | 62534 | 0.999 | 1.3865 | 2.5071 | 4.2843 | 5.6174 | 6.7662 | 6.6781 | 5.6241 | 4.4374 | 3.0945 | 1.7535 | 1.0138 | 44.162 | 62534 | 4 | 10
62535 | 1.6318 | 1.6859 | 2.8854 | 3.4541 | 3.6766 | 3.4732 | 3.7457 | 3.282 | 2.705 | 2.4299 | 2.6285 | 2.4186 | 34.0168 | 62535 | 0.95744 | 1.2957 | 2.3805 | 4.2311 | 5.6069 | 6.7874 | 6.6233 | 5.5519 | 4.4019 | 3.0684 | 1.6926 | 0.93881 | 43.5361 | 62535 | 4 | 10
62536 | 1.401 | 1.6342 | 3.0236 | 3.4439 | 3.6404 | 3.2385 | 3.3225 | 3.0768 | 2.8532 | 2.349 | 2.4636 | 2.3546 | 32.8014 | 62536 | 0.99347 | 1.3399 | 2.4686 | 4.297 | 5.613 | 6.8055 | 6.7503 | 5.6321 | 4.4361 | 3.1925 | 1.7378 | 0.98908 | 44.2553 | 62536 | 4 | 10
62538 | 1.5868 | 1.7391 | 3.0916 | 3.575 | 3.8756 | 3.4259 | 3.4565 | 3.1201 | 2.8536 | 2.4411 | 2.7638 | 2.518 | 34.4472 | 62538 | 1.0381 | 1.4314 | 2.5696 | 4.3838 | 5.6475 | 6.8308 | 6.7792 | 5.6919 | 4.4759 | 3.1895 | 1.825 | 1.0364 | 44.899 | 62538 | 4 | 10
62539 | 1.5768 | 1.6598 | 2.954 | 3.4694 | 3.7362 | 3.443 | 3.6606 | 3.2806 | 2.8045 | 2.4733 | 2.5214 | 2.4643 | 34.0438 | 62539 | 0.96496 | 1.3027 | 2.3912 | 4.2422 | 5.5985 | 6.8271 | 6.717 | 5.5567 | 4.3994 | 3.0939 | 1.7102 | 0.94413 | 43.748 | 62539 | 4 | 10
62543 | 1.5909 | 1.6351 | 2.8998 | 3.4755 | 3.7487 | 3.4757 | 3.7275 | 3.2919 | 2.7827 | 2.4771 | 2.5256 | 2.4236 | 34.0541 | 62543 | 0.95264 | 1.2891 | 2.3689 | 4.2201 | 5.5839 | 6.8144 | 6.6656 | 5.5473 | 4.386 | 3.0759 | 1.6975 | 0.93469 | 43.536 | 62543 | 4 | 10
62544 | 1.6753 | 1.7874 | 3.0174 | 3.4546 | 3.6854 | 3.4675 | 3.7242 | 3.2911 | 2.7279 | 2.4425 | 2.7394 | 2.5716 | 34.5843 | 62544 | 0.98509 | 1.3356 | 2.484 | 4.2764 | 5.6243 | 6.7779 | 6.6817 | 5.5657 | 4.4204 | 3.0961 | 1.716 | 0.9846 | 43.9478 | 62544 | 4 | 10
62545 | 1.5198 | 1.6689 | 2.9944 | 3.4464 | 3.6597 | 3.3533 | 3.5152 | 3.2001 | 2.8135 | 2.4254 | 2.4934 | 2.4557 | 33.5457 | 62545 | 0.97851 | 1.3146 | 2.4076 | 4.2681 | 5.624 | 6.828 | 6.7531 | 5.5634 | 4.4217 | 3.113 | 1.7213 | 0.95474 | 43.9482 | 62545 | 4 | 10
62546 | 1.5952 | 1.7596 | 3.0814 | 3.5415 | 3.7892 | 3.4306 | 3.4936 | 3.1277 | 2.8312 | 2.4356 | 2.7345 | 2.5411 | 34.3613 | 62546 | 1.0229 | 1.4112 | 2.5504 | 4.357 | 5.6595 | 6.8217 | 6.7612 | 5.677 | 4.4647 | 3.1617 | 1.806 | 1.0268 | 44.7202 | 62546 | 4 | 10
62547 | 1.5945 | 1.7111 | 2.9901 | 3.4579 | 3.7047 | 3.4272 | 3.6328 | 3.2765 | 2.7823 | 2.449 | 2.5808 | 2.4961 | 34.1029 | 62547 | 0.97893 | 1.3197 | 2.4234 | 4.2709 | 5.6172 | 6.8273 | 6.7252 | 5.5652 | 4.4232 | 3.0989 | 1.7147 | 0.95477 | 43.9195 | 62547 | 4 | 10
62548 | 1.5546 | 1.5891 | 2.9108 | 3.4955 | 3.7917 | 3.4762 | 3.7084 | 3.2748 | 2.8429 | 2.5085 | 2.4516 | 2.425 | 34.0293 | 62548 | 0.94614 | 1.279 | 2.3555 | 4.2067 | 5.5635 | 6.8185 | 6.6867 | 5.5412 | 4.3727 | 3.0751 | 1.6963 | 0.93188 | 43.4732 | 62548 | 4 | 10
62549 | 1.679 | 1.7602 | 2.9718 | 3.4591 | 3.6675 | 3.4736 | 3.7424 | 3.261 | 2.7057 | 2.434 | 2.7491 | 2.5345 | 34.4378 | 62549 | 0.9752 | 1.3257 | 2.4565 | 4.2524 | 5.6097 | 6.7657 | 6.623 | 5.5508 | 4.4078 | 3.0824 | 1.704 | 0.98652 | 43.7397 | 62549 | 4 | 10
62550 | 1.6934 | 1.8306 | 3.0556 | 3.4636 | 3.6622 | 3.4904 | 3.7108 | 3.2035 | 2.7325 | 2.4493 | 2.8017 | 2.6232 | 34.7168 | 62550 | 0.9968 | 1.3705 | 2.5025 | 4.2865 | 5.6207 | 6.7758 | 6.6996 | 5.6101 | 4.4218 | 3.0955 | 1.7261 | 1.0037 | 44.1096 | 62550 | 4 | 10
62551 | 1.6027 | 1.6813 | 2.9452 | 3.4629 | 3.7269 | 3.4549 | 3.6921 | 3.3016 | 2.773 | 2.4628 | 2.5651 | 2.4659 | 34.1345 | 62551 | 0.96616 | 1.3054 | 2.4022 | 4.2491 | 5.6061 | 6.8184 | 6.6972 | 5.5588 | 4.4051 | 3.0889 | 1.7072 | 0.94461 | 43.7494 | 62551 | 4 | 10
62553 | 1.6711 | 1.8746 | 3.1698 | 3.5291 | 3.6412 | 3.4587 | 3.6626 | 2.869 | 2.8518 | 2.4245 | 2.9011 | 2.7781 | 34.8315 | 62553 | 1.0287 | 1.4241 | 2.5665 | 4.3397 | 5.6145 | 6.7663 | 6.7114 | 5.6347 | 4.4394 | 3.1145 | 1.807 | 1.0361 | 44.4829 | 62553 | 4 | 10
62554 | 1.6374 | 1.6807 | 2.8705 | 3.4657 | 3.6555 | 3.483 | 3.7663 | 3.2422 | 2.6976 | 2.4216 | 2.6522 | 2.4074 | 33.9801 | 62554 | 0.95251 | 1.286 | 2.3798 | 4.1987 | 5.5847 | 6.7645 | 6.5957 | 5.5317 | 4.3864 | 3.0574 | 1.6838 | 0.94454 | 43.3655 | 62554 | 4 | 10
62555 | 1.6805 | 1.8556 | 3.0962 | 3.5013 | 3.6937 | 3.5171 | 3.6412 | 3.1462 | 2.7829 | 2.4525 | 2.8074 | 2.6223 | 34.7967 | 62555 | 1.0119 | 1.3911 | 2.5315 | 4.3269 | 5.626 | 6.7867 | 6.7314 | 5.6459 | 4.4373 | 3.1187 | 1.7805 | 1.0221 | 44.4099 | 62555 | 4 | 10
62556 | 1.6141 | 1.781 | 3.0773 | 3.5233 | 3.7479 | 3.4486 | 3.532 | 3.1417 | 2.8139 | 2.439 | 2.7334 | 2.5604 | 34.4126 | 62556 | 1.0172 | 1.3983 | 2.5419 | 4.3452 | 5.6532 | 6.8171 | 6.7508 | 5.6678 | 4.4566 | 3.138 | 1.7913 | 1.0225 | 44.6001 | 62556 | 4 | 10
62557 | 1.7123 | 1.9053 | 3.1318 | 3.4995 | 3.6574 | 3.539 | 3.6901 | 3.0691 | 2.7812 | 2.456 | 2.8826 | 2.6907 | 35.015 | 62557 | 1.018 | 1.4038 | 2.5414 | 4.3237 | 5.6116 | 6.769 | 6.7152 | 5.6252 | 4.4279 | 3.1033 | 1.7903 | 1.0245 | 44.3539 | 62557 | 4 | 10
62558 | 1.4879 | 1.6867 | 3.0416 | 3.4694 | 3.6749 | 3.3073 | 3.3966 | 3.1215 | 2.8283 | 2.3827 | 2.5529 | 2.4352 | 33.3851 | 62558 | 1.0019 | 1.3492 | 2.4976 | 4.3154 | 5.6346 | 6.8248 | 6.756 | 5.6458 | 4.4464 | 3.1804 | 1.749 | 1.0018 | 44.4029 | 62558 | 4 | 10
62560 | 1.5797 | 1.7285 | 3.1051 | 3.5875 | 3.9424 | 3.4216 | 3.4374 | 3.1176 | 2.8693 | 2.4402 | 2.7851 | 2.4852 | 34.4995 | 62560 | 1.0607 | 1.446 | 2.5911 | 4.4048 | 5.6162 | 6.834 | 6.812 | 5.7092 | 4.4819 | 3.1928 | 1.8343 | 1.0446 | 45.0276 | 62560 | 4 | 10
62561 | 1.4345 | 1.5961 | 2.9618 | 3.4318 | 3.6182 | 3.2944 | 3.4451 | 3.1425 | 2.846 | 2.4107 | 2.3749 | 2.3877 | 32.9438 | 62561 | 0.9595 | 1.2917 | 2.3723 | 4.2404 | 5.5976 | 6.824 | 6.7427 | 5.557 | 4.4083 | 3.1273 | 1.7063 | 0.93992 | 43.767 | 62561 | 4 | 10
62563 | 1.4581 | 1.6557 | 3.0075 | 3.4279 | 3.5989 | 3.2731 | 3.3965 | 3.1262 | 2.823 | 2.3804 | 2.4569 | 2.4191 | 33.0233 | 62563 | 0.98326 | 1.3182 | 2.4241 | 4.2838 | 5.6279 | 6.8317 | 6.7566 | 5.5872 | 4.4278 | 3.1559 | 1.728 | 0.96427 | 44.0887 | 62563 | 4 | 10
62565 | 1.6903 | 1.8518 | 3.1147 | 3.4964 | 3.6119 | 3.4298 | 3.645 | 2.9118 | 2.7586 | 2.4483 | 2.9267 | 2.7534 | 34.6386 | 62565 | 1.0117 | 1.3981 | 2.5306 | 4.3012 | 5.598 | 6.7601 | 6.6897 | 5.6378 | 4.4432 | 3.1022 | 1.7856 | 1.0225 | 44.2806 | 62565 | 4 | 10
62567 | 1.6443 | 1.7895 | 3.041 | 3.4656 | 3.6907 | 3.4644 | 3.648 | 3.2491 | 2.7653 | 2.4459 | 2.6934 | 2.5586 | 34.4558 | 62567 | 0.99345 | 1.3478 | 2.4859 | 4.2991 | 5.6285 | 6.8022 | 6.7299 | 5.616 | 4.4379 | 3.1053 | 1.7267 | 0.99151 | 44.1642 | 62567 | 4 | 10
62568 | 1.6248 | 1.791 | 3.0629 | 3.4861 | 3.6963 | 3.4524 | 3.5802 | 3.1837 | 2.7882 | 2.4373 | 2.7047 | 2.5565 | 34.364 | 62568 | 1.0035 | 1.3642 | 2.5166 | 4.3226 | 5.6345 | 6.809 | 6.739 | 5.6497 | 4.4445 | 3.1176 | 1.7497 | 1.0118 | 44.3627 | 62568 | 4 | 10
62571 | 1.6966 | 1.8937 | 3.1535 | 3.4988 | 3.6163 | 3.4659 | 3.6857 | 2.9325 | 2.7916 | 2.4415 | 2.9154 | 2.768 | 34.8595 | 62571 | 1.0194 | 1.4065 | 2.5494 | 4.3191 | 5.5842 | 6.7569 | 6.6974 | 5.6299 | 4.438 | 3.1009 | 1.7968 | 1.0287 | 44.3273 | 62571 | 4 | 10
62572 | 1.5284 | 1.6965 | 3.0956 | 3.5604 | 3.895 | 3.3693 | 3.4168 | 3.1267 | 2.868 | 2.4032 | 2.7052 | 2.4158 | 34.0809 | 62572 | 1.0366 | 1.4289 | 2.5655 | 4.3849 | 5.6358 | 6.8313 | 6.7973 | 5.6892 | 4.4739 | 3.2098 | 1.8195 | 1.0334 | 44.906 | 62572 | 4 | 10
62573 | 1.6078 | 1.6526 | 2.8828 | 3.4663 | 3.7179 | 3.4774 | 3.7435 | 3.2881 | 2.7455 | 2.4547 | 2.5669 | 2.4099 | 34.0135 | 62573 | 0.95299 | 1.2901 | 2.3712 | 4.2202 | 5.5873 | 6.8021 | 6.6354 | 5.5461 | 4.3925 | 3.067 | 1.6917 | 0.93421 | 43.4909 | 62573 | 4 | 10
62601 | 1.2041 | 1.4502 | 2.8924 | 3.5432 | 4.0455 | 3.4855 | 3.5163 | 3.102 | 3.0788 | 2.4638 | 2.3872 | 2.107 | 33.276 | 62601 | 0.98264 | 1.3066 | 2.4019 | 4.2007 | 5.485 | 6.6779 | 6.6497 | 5.5672 | 4.3582 | 3.0839 | 1.7318 | 0.97049 | 43.4161 | 62601 | 4 | 10
62611 | 1.1777 | 1.41 | 2.8865 | 3.6093 | 4.1348 | 3.5637 | 3.6426 | 3.1512 | 3.2936 | 2.6269 | 2.3653 | 2.0884 | 33.95 | 62611 | 0.96797 | 1.2849 | 2.3731 | 4.1898 | 5.392 | 6.6479 | 6.6709 | 5.5678 | 4.3172 | 3.0572 | 1.7238 | 0.95905 | 43.1517 | 62611 | 4 | 10
62612 | 1.1977 | 1.435 | 2.8712 | 3.5674 | 4.019 | 3.5089 | 3.5531 | 3.1321 | 3.1316 | 2.4988 | 2.3499 | 2.106 | 33.3707 | 62612 | 0.9659 | 1.2814 | 2.3735 | 4.165 | 5.4654 | 6.6678 | 6.6417 | 5.5559 | 4.3342 | 3.0621 | 1.693 | 0.95613 | 43.1619 | 62612 | 4 | 10
62613 | 1.3381 | 1.5077 | 2.9004 | 3.4492 | 3.6408 | 3.3028 | 3.4356 | 3.0923 | 2.9016 | 2.4038 | 2.2831 | 2.2735 | 32.5289 | 62613 | 0.93827 | 1.2629 | 2.3362 | 4.1899 | 5.5338 | 6.7782 | 6.6882 | 5.5342 | 4.388 | 3.1104 | 1.6879 | 0.9207 | 43.3686 | 62613 | 4 | 10
62615 | 1.3775 | 1.6134 | 3.0271 | 3.4682 | 3.7226 | 3.2577 | 3.3314 | 3.0731 | 2.8803 | 2.3488 | 2.4796 | 2.3053 | 32.885 | 62615 | 0.99768 | 1.3611 | 2.4874 | 4.305 | 5.5927 | 6.7911 | 6.7442 | 5.6347 | 4.4326 | 3.1891 | 1.7466 | 0.9997 | 44.282 | 62615 | 4 | 10
62617 | 1.2063 | 1.4164 | 2.8619 | 3.6125 | 3.962 | 3.5588 | 3.6381 | 3.1871 | 3.2546 | 2.5651 | 2.2994 | 2.1275 | 33.6897 | 62617 | 0.94496 | 1.2578 | 2.3401 | 4.1366 | 5.4371 | 6.6893 | 6.6308 | 5.5491 | 4.3166 | 3.0363 | 1.6753 | 0.9331 | 42.9469 | 62617 | 4 | 10
62618 | 1.1788 | 1.4268 | 2.9179 | 3.6338 | 4.0943 | 3.5761 | 3.659 | 3.203 | 3.3773 | 2.6621 | 2.3452 | 2.1313 | 34.2056 | 62618 | 0.9582 | 1.2755 | 2.365 | 4.1744 | 5.4014 | 6.6626 | 6.688 | 5.5683 | 4.3139 | 3.0548 | 1.7128 | 0.95071 | 43.1258 | 62618 | 4 | 10
62621 | 1.2191 | 1.3955 | 2.8674 | 3.513 | 4.0391 | 3.4176 | 3.578 | 3.007 | 3.1789 | 2.608 | 2.3785 | 2.0741 | 33.2763 | 62621 | 0.98669 | 1.3068 | 2.435 | 4.2804 | 5.392 | 6.6483 | 6.7032 | 5.6553 | 4.3286 | 3.0707 | 1.7399 | 0.98746 | 43.5342 | 62621 | 4 | 10
62624 | 1.1903 | 1.4354 | 2.9202 | 3.6567 | 4.0301 | 3.6152 | 3.6826 | 3.2595 | 3.4128 | 2.6585 | 2.3185 | 2.1596 | 34.3394 | 62624 | 0.94231 | 1.2572 | 2.3372 | 4.1365 | 5.4196 | 6.6621 | 6.6475 | 5.5478 | 4.2955 | 3.0301 | 1.6918 | 0.93125 | 42.8989 | 62624 | 4 | 10
62625 | 1.3141 | 1.5322 | 2.9302 | 3.4159 | 3.5775 | 3.2342 | 3.3524 | 3.0603 | 2.8951 | 2.3715 | 2.2839 | 2.2814 | 32.2486 | 62625 | 0.94658 | 1.2721 | 2.3498 | 4.2068 | 5.553 | 6.7808 | 6.7158 | 5.5533 | 4.4048 | 3.1446 | 1.6974 | 0.92772 | 43.5526 | 62625 | 4 | 10
62626 | 1.4528 | 1.6493 | 3.1202 | 3.4976 | 3.9769 | 3.3124 | 3.3961 | 3.0613 | 2.9083 | 2.3593 | 2.6635 | 2.2969 | 33.6945 | 62626 | 1.074 | 1.4443 | 2.6182 | 4.4176 | 5.5825 | 6.8207 | 6.863 | 5.7634 | 4.4794 | 3.1804 | 1.8273 | 1.0416 | 45.1125 | 62626 | 4 | 10
62627 | 1.1972 | 1.4214 | 2.8665 | 3.6001 | 3.9935 | 3.5397 | 3.607 | 3.1683 | 3.219 | 2.5484 | 2.3147 | 2.1184 | 33.594 | 62627 | 0.95334 | 1.2671 | 2.3533 | 4.1486 | 5.4491 | 6.6921 | 6.6588 | 5.5534 | 4.327 | 3.0464 | 1.6819 | 0.94233 | 43.0735 | 62627 | 4 | 10
62628 | 1.1863 | 1.3982 | 2.8674 | 3.5711 | 4.1381 | 3.5276 | 3.6149 | 3.0852 | 3.2185 | 2.6052 | 2.379 | 2.0641 | 33.6556 | 62628 | 0.97876 | 1.2956 | 2.3869 | 4.234 | 5.3765 | 6.6337 | 6.671 | 5.6022 | 4.3169 | 3.0522 | 1.732 | 0.9669 | 43.2467 | 62628 | 4 | 10
62629 | 1.3407 | 1.5997 | 3.0042 | 3.4253 | 3.6147 | 3.2052 | 3.285 | 3.0449 | 2.874 | 2.3337 | 2.4026 | 2.3034 | 32.4333 | 62629 | 0.98419 | 1.3307 | 2.4382 | 4.2802 | 5.5972 | 6.7907 | 6.7387 | 5.6268 | 4.4296 | 3.1798 | 1.7298 | 0.97376 | 44.0997 | 62629 | 4 | 10
62630 | 1.3627 | 1.5838 | 3.0327 | 3.4265 | 3.9395 | 3.2865 | 3.3285 | 2.9345 | 2.8775 | 2.3478 | 2.5376 | 2.1902 | 32.8478 | 62630 | 1.0678 | 1.4261 | 2.6142 | 4.4325 | 5.5207 | 6.788 | 6.8592 | 5.77 | 4.449 | 3.1652 | 1.8171 | 1.0387 | 44.9485 | 62630 | 4 | 10
62631 | 1.1774 | 1.3998 | 2.8678 | 3.5912 | 4.16 | 3.5595 | 3.6283 | 3.1155 | 3.2377 | 2.6032 | 2.3763 | 2.0641 | 33.7809 | 62631 | 0.97532 | 1.2912 | 2.3776 | 4.2072 | 5.3818 | 6.6361 | 6.6615 | 5.5748 | 4.3165 | 3.0526 | 1.7299 | 0.96254 | 43.1669 | 62631 | 4 | 10
62633 | 1.2804 | 1.4146 | 2.8093 | 3.5495 | 3.7916 | 3.4697 | 3.6073 | 3.1203 | 3.0499 | 2.4663 | 2.2679 | 2.1461 | 32.9729 | 62633 | 0.91142 | 1.225 | 2.2928 | 4.1323 | 5.4626 | 6.7112 | 6.5977 | 5.5108 | 4.3184 | 3.0367 | 1.6553 | 0.9181 | 42.7724 | 62633 | 4 | 10
62634 | 1.4785 | 1.525 | 2.9018 | 3.5021 | 3.7843 | 3.4447 | 3.6349 | 3.2167 | 2.8854 | 2.5026 | 2.3486 | 2.3761 | 33.6009 | 62634 | 0.9378 | 1.2647 | 2.337 | 4.1955 | 5.5409 | 6.8078 | 6.6765 | 5.5338 | 4.3669 | 3.0706 | 1.6864 | 0.92353 | 43.3414 | 62634 | 4 | 10
62635 | 1.4396 | 1.4254 | 2.7631 | 3.5559 | 3.8012 | 3.5121 | 3.7378 | 3.145 | 2.8622 | 2.4656 | 2.3195 | 2.2066 | 33.2341 | 62635 | 0.90332 | 1.2216 | 2.2804 | 4.1058 | 5.4726 | 6.7496 | 6.5841 | 5.48 | 4.2906 | 3.0097 | 1.6469 | 0.89011 | 42.6348 | 62635 | 4 | 10
62638 | 1.2274 | 1.4641 | 2.9167 | 3.5169 | 4.0711 | 3.4548 | 3.482 | 3.0534 | 3.0218 | 2.4374 | 2.4269 | 2.107 | 33.1794 | 62638 | 1.0055 | 1.3309 | 2.4349 | 4.2293 | 5.4332 | 6.6897 | 6.6584 | 5.5742 | 4.3768 | 3.0932 | 1.7611 | 0.98954 | 43.5768 | 62638 | 4 | 10
62639 | 1.176 | 1.4476 | 2.9629 | 3.6604 | 4.0821 | 3.5966 | 3.6801 | 3.2612 | 3.4863 | 2.7183 | 2.3405 | 2.1755 | 34.5876 | 62639 | 0.95074 | 1.2707 | 2.3752 | 4.1907 | 5.3829 | 6.6556 | 6.703 | 5.5699 | 4.3023 | 3.0474 | 1.7007 | 0.95264 | 43.1019 | 62639 | 4 | 10
62640 | 1.4387 | 1.6344 | 3.0772 | 3.5314 | 3.8986 | 3.3213 | 3.3951 | 3.1028 | 2.8927 | 2.3638 | 2.6113 | 2.2979 | 33.5652 | 62640 | 1.0316 | 1.4104 | 2.5461 | 4.361 | 5.598 | 6.8138 | 6.7863 | 5.6717 | 4.453 | 3.1944 | 1.8027 | 1.0219 | 44.6909 | 62640 | 4 | 10
62642 | 1.3478 | 1.4689 | 2.8556 | 3.4924 | 3.7159 | 3.3838 | 3.5283 | 3.1163 | 2.9205 | 2.4336 | 2.2782 | 2.2393 | 32.7805 | 62642 | 0.92654 | 1.2494 | 2.3167 | 4.1652 | 5.505 | 6.762 | 6.6426 | 5.5124 | 4.3642 | 3.065 | 1.6751 | 0.91 | 43.0942 | 62642 | 4 | 10
62643 | 1.4719 | 1.4372 | 2.7817 | 3.5611 | 3.8312 | 3.5338 | 3.7509 | 3.1766 | 2.8471 | 2.4875 | 2.3294 | 2.2423 | 33.4507 | 62643 | 0.90784 | 1.2284 | 2.2876 | 4.1173 | 5.4829 | 6.773 | 6.5916 | 5.4874 | 4.3117 | 3.0119 | 1.653 | 0.89803 | 42.7507 | 62643 | 4 | 10
62644 | 1.2414 | 1.4022 | 2.8191 | 3.5955 | 3.8616 | 3.5449 | 3.6569 | 3.1658 | 3.1897 | 2.5246 | 2.2747 | 2.1252 | 33.4015 | 62644 | 0.92747 | 1.2373 | 2.311 | 4.1191 | 5.4323 | 6.6883 | 6.5774 | 5.5282 | 4.2856 | 3.0237 | 1.6502 | 0.92026 | 42.7008 | 62644 | 4 | 10
62649 | 1.3321 | 1.5505 | 3.0092 | 3.452 | 3.9701 | 3.3169 | 3.3598 | 2.97 | 2.9017 | 2.3616 | 2.5137 | 2.1696 | 32.907 | 62649 | 1.0506 | 1.401 | 2.5556 | 4.363 | 5.4934 | 6.7593 | 6.8173 | 5.7287 | 4.4362 | 3.1485 | 1.7969 | 1.0213 | 44.5718 | 62649 | 4 | 10
62650 | 1.1772 | 1.4032 | 2.8536 | 3.5698 | 4.1819 | 3.5615 | 3.5906 | 3.0907 | 3.1417 | 2.5309 | 2.3927 | 2.0458 | 33.5395 | 62650 | 0.98726 | 1.3017 | 2.3957 | 4.1952 | 5.3974 | 6.6391 | 6.631 | 5.5577 | 4.3291 | 3.0576 | 1.7403 | 0.97079 | 43.203 | 62650 | 4 | 10
62655 | 1.2394 | 1.4166 | 2.8342 | 3.5684 | 3.8606 | 3.4949 | 3.5987 | 3.1398 | 3.129 | 2.4976 | 2.2799 | 2.1338 | 33.1927 | 62655 | 0.93021 | 1.2441 | 2.3202 | 4.1384 | 5.4545 | 6.7101 | 6.6229 | 5.5462 | 4.3278 | 3.0415 | 1.6579 | 0.93213 | 42.926 | 62655 | 4 | 10
62656 | 1.5156 | 1.4891 | 2.8443 | 3.5451 | 3.8604 | 3.5318 | 3.7622 | 3.2362 | 2.8776 | 2.533 | 2.3652 | 2.3446 | 33.9051 | 62656 | 0.92269 | 1.2461 | 2.3119 | 4.1563 | 5.5089 | 6.7986 | 6.6228 | 5.5113 | 4.3333 | 3.0365 | 1.6707 | 0.91187 | 43.031 | 62656 | 4 | 10
62661 | 1.2959 | 1.5514 | 2.9801 | 3.4651 | 3.7722 | 3.286 | 3.3513 | 3.0571 | 2.9339 | 2.3647 | 2.4094 | 2.2281 | 32.6952 | 62661 | 0.98023 | 1.337 | 2.4438 | 4.261 | 5.5573 | 6.7667 | 6.721 | 5.6151 | 4.411 | 3.1677 | 1.7383 | 0.98201 | 43.9812 | 62661 | 4 | 10
62664 | 1.336 | 1.4309 | 2.8072 | 3.5272 | 3.7563 | 3.4433 | 3.6029 | 3.1169 | 2.9537 | 2.4463 | 2.2736 | 2.1844 | 32.8787 | 62664 | 0.91209 | 1.2297 | 2.2965 | 4.1386 | 5.4839 | 6.7362 | 6.6034 | 5.5023 | 4.3293 | 3.0403 | 1.6597 | 0.90081 | 42.8328 | 62664 | 4 | 10
62665 | 1.2123 | 1.4032 | 2.8882 | 3.5451 | 4.0489 | 3.4513 | 3.6177 | 3.0608 | 3.2611 | 2.6468 | 2.3751 | 2.0964 | 33.6069 | 62665 | 0.97947 | 1.2993 | 2.4272 | 4.265 | 5.385 | 6.6581 | 6.7024 | 5.6486 | 4.3273 | 3.0723 | 1.7328 | 0.98425 | 43.4818 | 62665 | 4 | 10
62666 | 1.4286 | 1.484 | 2.8662 | 3.5076 | 3.7644 | 3.4337 | 3.6062 | 3.1729 | 2.8865 | 2.4757 | 2.3034 | 2.3068 | 33.2359 | 62666 | 0.93047 | 1.253 | 2.321 | 4.1747 | 5.5134 | 6.7923 | 6.6481 | 5.5175 | 4.3571 | 3.0635 | 1.6775 | 0.914 | 43.1627 | 62666 | 4 | 10
62667 | 1.3136 | 1.5366 | 2.9951 | 3.5017 | 3.9763 | 3.3605 | 3.413 | 3.0481 | 2.9446 | 2.3808 | 2.4964 | 2.174 | 33.1407 | 62667 | 1.0234 | 1.371 | 2.4913 | 4.2952 | 5.4942 | 6.7557 | 6.7366 | 5.6426 | 4.418 | 3.1435 | 1.7822 | 1.0063 | 44.1601 | 62667 | 4 | 10
62668 | 1.2063 | 1.4287 | 2.8747 | 3.4862 | 4.0943 | 3.4461 | 3.4688 | 2.983 | 3.0003 | 2.4559 | 2.4018 | 2.0595 | 32.9057 | 62668 | 1.0055 | 1.3297 | 2.4422 | 4.2268 | 5.3852 | 6.6617 | 6.6558 | 5.6118 | 4.3483 | 3.0793 | 1.758 | 0.98606 | 43.4903 | 62668 | 4 | 10
62670 | 1.2557 | 1.5213 | 2.9474 | 3.4605 | 3.7637 | 3.2989 | 3.3618 | 3.0539 | 2.964 | 2.3794 | 2.3582 | 2.2029 | 32.5677 | 62670 | 0.96789 | 1.3139 | 2.4098 | 4.2304 | 5.5403 | 6.7488 | 6.7044 | 5.5993 | 4.3965 | 3.1447 | 1.7149 | 0.96627 | 43.7372 | 62670 | 4 | 10
62671 | 1.4244 | 1.4533 | 2.8216 | 3.529 | 3.7823 | 3.4684 | 3.653 | 3.1611 | 2.88 | 2.4705 | 2.2998 | 2.257 | 33.2004 | 62671 | 0.92008 | 1.24 | 2.3055 | 4.1473 | 5.4986 | 6.7704 | 6.6193 | 5.5026 | 4.3369 | 3.0441 | 1.666 | 0.90438 | 42.9551 | 62671 | 4 | 10
62672 | 1.5037 | 1.6815 | 3.1111 | 3.5506 | 3.9249 | 3.3467 | 3.4082 | 3.1198 | 2.8855 | 2.3847 | 2.6972 | 2.3713 | 33.9854 | 62672 | 1.0462 | 1.4359 | 2.5773 | 4.3913 | 5.6247 | 6.8262 | 6.829 | 5.7054 | 4.4752 | 3.2049 | 1.8219 | 1.0356 | 44.9735 | 62672 | 4 | 10
62673 | 1.2376 | 1.4292 | 2.8485 | 3.5521 | 3.8565 | 3.4664 | 3.562 | 3.1294 | 3.1015 | 2.4839 | 2.2855 | 2.1436 | 33.0961 | 62673 | 0.93352 | 1.2479 | 2.3249 | 4.1474 | 5.4668 | 6.7195 | 6.655 | 5.565 | 4.3414 | 3.0505 | 1.6648 | 0.93952 | 43.0562 | 62673 | 4 | 10
62674 | 1.3504 | 1.5617 | 3.0263 | 3.494 | 3.9759 | 3.3352 | 3.3947 | 3.0335 | 2.9193 | 2.366 | 2.5384 | 2.1916 | 33.187 | 62674 | 1.0437 | 1.3946 | 2.5292 | 4.3357 | 5.5071 | 6.7727 | 6.7821 | 5.692 | 4.4354 | 3.1495 | 1.7926 | 1.0159 | 44.4504 | 62674 | 4 | 10
62675 | 1.2681 | 1.4569 | 2.8644 | 3.5056 | 3.7633 | 3.3899 | 3.4961 | 3.1016 | 3.0121 | 2.4388 | 2.2803 | 2.1834 | 32.7605 | 62675 | 0.93029 | 1.248 | 2.3286 | 4.1602 | 5.4908 | 6.7322 | 6.6624 | 5.5511 | 4.3625 | 3.0675 | 1.6741 | 0.93247 | 43.1402 | 62675 | 4 | 10
62677 | 1.2476 | 1.4991 | 2.9192 | 3.4694 | 3.7507 | 3.3197 | 3.3932 | 3.0687 | 2.9874 | 2.4003 | 2.3197 | 2.1965 | 32.5714 | 62677 | 0.95283 | 1.282 | 2.387 | 4.1979 | 5.5208 | 6.7371 | 6.6975 | 5.5759 | 4.3822 | 3.1135 | 1.6958 | 0.95367 | 43.4963 | 62677 | 4 | 10
62681 | 1.179 | 1.4438 | 2.9575 | 3.6669 | 4.04 | 3.627 | 3.7125 | 3.2986 | 3.5485 | 2.7373 | 2.3301 | 2.1776 | 34.7188 | 62681 | 0.95184 | 1.2643 | 2.3795 | 4.2048 | 5.3692 | 6.6404 | 6.691 | 5.5669 | 4.2925 | 3.0364 | 1.6872 | 0.95393 | 43.0379 | 62681 | 4 | 10
62682 | 1.3677 | 1.4137 | 2.7696 | 3.542 | 3.7665 | 3.476 | 3.668 | 3.1183 | 2.9216 | 2.4459 | 2.2817 | 2.1698 | 32.9408 | 62682 | 0.90488 | 1.22 | 2.2855 | 4.1172 | 5.4748 | 6.73 | 6.5875 | 5.4857 | 4.2985 | 3.0267 | 1.6503 | 0.8897 | 42.6707 | 62682 | 4 | 10
62683 | 1.2592 | 1.4865 | 2.9428 | 3.4797 | 4.0355 | 3.3932 | 3.4216 | 2.9989 | 2.9608 | 2.4053 | 2.451 | 2.1183 | 32.9528 | 62683 | 1.0231 | 1.3566 | 2.4771 | 4.2722 | 5.4329 | 6.7079 | 6.7188 | 5.6352 | 4.3968 | 3.1114 | 1.7725 | 1.0012 | 43.9057 | 62683 | 4 | 10
62684 | 1.3805 | 1.5553 | 2.9372 | 3.4261 | 3.5986 | 3.2701 | 3.4123 | 3.107 | 2.8657 | 2.399 | 2.3149 | 2.3375 | 32.604 | 62684 | 0.94912 | 1.2789 | 2.3541 | 4.2198 | 5.5776 | 6.8129 | 6.7298 | 5.5516 | 4.4044 | 3.1318 | 1.6964 | 0.9304 | 43.6367 | 62684 | 4 | 10
62685 | 1.4468 | 1.6795 | 3.095 | 3.4354 | 3.9207 | 3.2979 | 3.3331 | 2.9474 | 2.8664 | 2.3494 | 2.6348 | 2.263 | 33.2694 | 62685 | 1.0938 | 1.4631 | 2.662 | 4.4797 | 5.5723 | 6.8316 | 6.9036 | 5.8062 | 4.4854 | 3.1884 | 1.8422 | 1.0703 | 45.3985 | 62685 | 4 | 10
62688 | 1.2431 | 1.4739 | 2.8914 | 3.4948 | 3.78 | 3.3663 | 3.4476 | 3.091 | 3.0224 | 2.4293 | 2.2999 | 2.1804 | 32.7202 | 62688 | 0.94196 | 1.2591 | 2.3682 | 4.1715 | 5.4988 | 6.7252 | 6.6857 | 5.5628 | 4.3663 | 3.081 | 1.6819 | 0.94734 | 43.2897 | 62688 | 4 | 10
62690 | 1.4027 | 1.6175 | 3.0441 | 3.5037 | 3.826 | 3.3038 | 3.3746 | 3.0903 | 2.8913 | 2.3626 | 2.5424 | 2.2956 | 33.2548 | 62690 | 1.0113 | 1.3819 | 2.5129 | 4.3257 | 5.5917 | 6.7999 | 6.7573 | 5.6482 | 4.4391 | 3.1917 | 1.7768 | 1.0109 | 44.4476 | 62690 | 4 | 10
62691 | 1.181 | 1.4175 | 2.871 | 3.6146 | 4.0944 | 3.5743 | 3.6243 | 3.1723 | 3.2419 | 2.5724 | 2.349 | 2.092 | 33.8048 | 62691 | 0.96233 | 1.2751 | 2.3581 | 4.1533 | 5.4401 | 6.6502 | 6.6419 | 5.5415 | 4.318 | 3.048 | 1.7031 | 0.94903 | 43.0405 | 62691 | 4 | 10
62692 | 1.2926 | 1.5308 | 2.977 | 3.498 | 3.9224 | 3.3567 | 3.4099 | 3.0645 | 2.9586 | 2.387 | 2.4547 | 2.1858 | 33.0377 | 62692 | 0.997 | 1.3507 | 2.465 | 4.2669 | 5.5184 | 6.7514 | 6.7112 | 5.6096 | 4.4063 | 3.1544 | 1.7681 | 0.99656 | 43.9955 | 62692 | 4 | 10
62693 | 1.4391 | 1.5526 | 2.9264 | 3.4602 | 3.6835 | 3.354 | 3.522 | 3.1687 | 2.8671 | 2.449 | 2.3438 | 2.3686 | 33.1349 | 62693 | 0.94512 | 1.2753 | 2.3493 | 4.211 | 5.566 | 6.8129 | 6.7144 | 5.5434 | 4.3897 | 3.0983 | 1.6925 | 0.92919 | 43.5271 | 62693 | 4 | 10
62694 | 1.219 | 1.3986 | 2.8441 | 3.4663 | 4.0129 | 3.3698 | 3.4848 | 2.936 | 3.048 | 2.5264 | 2.3684 | 2.0442 | 32.7186 | 62694 | 0.99438 | 1.3191 | 2.4583 | 4.2803 | 5.3858 | 6.6427 | 6.7074 | 5.6503 | 4.3327 | 3.0753 | 1.7513 | 0.98974 | 43.5873 | 62694 | 4 | 10
62701 | 1.3443 | 1.5846 | 2.9725 | 3.3967 | 3.5328 | 3.1924 | 3.3013 | 3.0534 | 2.8592 | 2.3459 | 2.3324 | 2.3271 | 32.2426 | 62701 | 0.96515 | 1.2948 | 2.3784 | 4.251 | 5.5986 | 6.81 | 6.7393 | 5.5826 | 4.419 | 3.1664 | 1.7128 | 0.94207 | 43.86 | 62701 | 4 | 10
62702 | 1.3487 | 1.5781 | 2.9654 | 3.4014 | 3.5433 | 3.2053 | 3.32 | 3.0619 | 2.8614 | 2.3552 | 2.3269 | 2.3275 | 32.2949 | 62702 | 0.96169 | 1.2911 | 2.3731 | 4.244 | 5.5933 | 6.8093 | 6.7374 | 5.5759 | 4.4164 | 3.1612 | 1.7095 | 0.9395 | 43.8125 | 62702 | 4 | 10
62703 | 1.3608 | 1.6046 | 2.9878 | 3.395 | 3.5266 | 3.1867 | 3.2924 | 3.0557 | 2.8472 | 2.3401 | 2.3571 | 2.3455 | 32.2994 | 62703 | 0.97211 | 1.3031 | 2.3915 | 4.2665 | 5.6113 | 6.819 | 6.7459 | 5.589 | 4.4229 | 3.1758 | 1.7193 | 0.94873 | 43.9652 | 62703 | 4 | 10
62704 | 1.3237 | 1.5847 | 2.9777 | 3.3896 | 3.5201 | 3.1708 | 3.2686 | 3.034 | 2.8635 | 2.3309 | 2.3293 | 2.3125 | 32.1054 | 62704 | 0.96809 | 1.298 | 2.383 | 4.2541 | 5.5998 | 6.8002 | 6.737 | 5.5993 | 4.4232 | 3.1695 | 1.7153 | 0.94415 | 43.8916 | 62704 | 4 | 10
62707 | 1.3463 | 1.5652 | 2.9538 | 3.4081 | 3.5598 | 3.222 | 3.342 | 3.0694 | 2.8699 | 2.366 | 2.3164 | 2.3197 | 32.3386 | 62707 | 0.95645 | 1.2851 | 2.3653 | 4.2317 | 5.582 | 6.8031 | 6.7326 | 5.567 | 4.4124 | 3.1532 | 1.7049 | 0.93566 | 43.7294 | 62707 | 4 | 10
62711 | 1.3108 | 1.5803 | 2.9793 | 3.3957 | 3.5393 | 3.1733 | 3.2623 | 3.0272 | 2.8743 | 2.328 | 2.3352 | 2.2965 | 32.1023 | 62711 | 0.97007 | 1.3024 | 2.3923 | 4.2542 | 5.5942 | 6.7894 | 6.7334 | 5.61 | 4.4243 | 3.1695 | 1.7166 | 0.94929 | 43.9057 | 62711 | 4 | 10
62712 | 1.3966 | 1.6225 | 2.9976 | 3.4082 | 3.5538 | 3.2138 | 3.3243 | 3.0795 | 2.8375 | 2.3528 | 2.3939 | 2.3723 | 32.553 | 62712 | 0.97714 | 1.3103 | 2.4072 | 4.2761 | 5.6183 | 6.8275 | 6.7519 | 5.5876 | 4.4243 | 3.178 | 1.724 | 0.95693 | 44.0391 | 62712 | 4 | 10
62801 | 1.7229 | 2.1463 | 3.5984 | 3.6527 | 3.7824 | 3.2043 | 3.4745 | 2.6559 | 2.9225 | 2.4689 | 3.3088 | 2.8536 | 35.7911 | 62801 | 1.1233 | 1.5318 | 2.7221 | 4.4243 | 5.5718 | 6.8288 | 6.7949 | 5.8447 | 4.4888 | 3.1728 | 1.9072 | 1.1455 | 45.556 | 62801 | 4 | 10
62803 | 1.7015 | 2.1609 | 3.6975 | 3.573 | 3.8074 | 3.2362 | 3.4628 | 2.7446 | 2.8516 | 2.4933 | 3.2658 | 2.8387 | 35.8333 | 62803 | 1.1426 | 1.557 | 2.7731 | 4.5053 | 5.609 | 6.8533 | 6.8467 | 5.8651 | 4.4943 | 3.2182 | 1.9245 | 1.1748 | 45.964 | 62803 | 4 | 10
62806 | 2.4365 | 2.5516 | 4.0144 | 3.9958 | 4.1603 | 3.3593 | 3.3682 | 2.8178 | 2.6508 | 2.5843 | 3.7205 | 3.1949 | 38.8545 | 62806 | 1.1287 | 1.536 | 2.7344 | 4.3479 | 5.5094 | 6.7651 | 6.6883 | 5.7908 | 4.4064 | 3.1039 | 1.8977 | 1.1697 | 45.0782 | 62806 | 4 | 10
62807 | 1.7195 | 2.026 | 3.3855 | 3.7242 | 3.6707 | 3.2042 | 3.4855 | 2.5216 | 2.9698 | 2.3976 | 3.2084 | 2.8537 | 35.1668 | 62807 | 1.0935 | 1.4899 | 2.6596 | 4.3672 | 5.5383 | 6.7866 | 6.7398 | 5.7822 | 4.4499 | 3.1298 | 1.8768 | 1.1079 | 45.0215 | 62807 | 4 | 10
62808 | 1.8272 | 2.2831 | 3.9128 | 3.67 | 3.8942 | 3.2192 | 3.5243 | 2.8254 | 2.8676 | 2.5553 | 3.4448 | 3.007 | 37.0308 | 62808 | 1.1652 | 1.5569 | 2.794 | 4.4993 | 5.5905 | 6.8422 | 6.8212 | 5.8744 | 4.4925 | 3.2248 | 1.9224 | 1.185 | 45.9684 | 62808 | 4 | 10
62809 | 2.3275 | 2.477 | 3.9376 | 3.9662 | 4.0403 | 3.2485 | 3.3291 | 2.71 | 2.694 | 2.5195 | 3.6992 | 3.1294 | 38.0781 | 62809 | 1.1542 | 1.5284 | 2.7514 | 4.3798 | 5.5448 | 6.7782 | 6.7652 | 5.842 | 4.4681 | 3.1213 | 1.9127 | 1.1762 | 45.4224 | 62809 | 4 | 10
62810 | 2.1142 | 2.481 | 3.9814 | 3.9196 | 4.0438 | 3.179 | 3.4698 | 2.7833 | 2.8224 | 2.5436 | 3.6654 | 3.1629 | 38.1663 | 62810 | 1.1711 | 1.554 | 2.7755 | 4.4228 | 5.5497 | 6.8327 | 6.8035 | 5.885 | 4.4884 | 3.1491 | 1.9304 | 1.1869 | 45.749 | 62810 | 4 | 10
62812 | 2.1605 | 2.5403 | 4.2425 | 3.8686 | 4.1452 | 3.2804 | 3.4929 | 2.8946 | 2.8135 | 2.5864 | 3.6526 | 3.3097 | 38.9872 | 62812 | 1.2062 | 1.6304 | 2.8496 | 4.5537 | 5.6112 | 6.8557 | 6.8543 | 5.9262 | 4.5317 | 3.2523 | 1.9975 | 1.2279 | 46.4966 | 62812 | 4 | 10
62814 | 2.0042 | 2.3852 | 3.7361 | 3.9048 | 3.9158 | 3.1313 | 3.4879 | 2.7265 | 2.9034 | 2.5112 | 3.609 | 3.018 | 37.3334 | 62814 | 1.1187 | 1.5052 | 2.7255 | 4.3571 | 5.5232 | 6.8135 | 6.78 | 5.8474 | 4.4583 | 3.13 | 1.8969 | 1.1616 | 45.3175 | 62814 | 4 | 10
62815 | 2.4002 | 2.5166 | 3.9774 | 4.0076 | 4.1542 | 3.3916 | 3.3637 | 2.896 | 2.682 | 2.6205 | 3.7227 | 3.2009 | 38.9333 | 62815 | 1.1081 | 1.5121 | 2.7061 | 4.328 | 5.5158 | 6.7523 | 6.6618 | 5.7751 | 4.3883 | 3.0956 | 1.8792 | 1.1627 | 44.8851 | 62815 | 4 | 10
62816 | 2.0261 | 2.4537 | 4.0304 | 3.8514 | 4.0314 | 3.1859 | 3.5198 | 2.8333 | 2.8654 | 2.566 | 3.6254 | 3.1648 | 38.1534 | 62816 | 1.1786 | 1.5688 | 2.7976 | 4.4609 | 5.5728 | 6.856 | 6.8181 | 5.8877 | 4.4999 | 3.2006 | 1.9473 | 1.1908 | 45.9791 | 62816 | 4 | 10
62817 | 2.4926 | 2.6902 | 4.2469 | 4.0082 | 4.2869 | 3.3868 | 3.4377 | 2.7551 | 2.6288 | 2.5354 | 3.7015 | 3.3596 | 39.5296 | 62817 | 1.2153 | 1.6412 | 2.8606 | 4.511 | 5.589 | 6.8268 | 6.843 | 5.9517 | 4.5047 | 3.1898 | 2.0128 | 1.2634 | 46.4093 | 62817 | 4 | 10
62818 | 2.4447 | 2.5546 | 4.0249 | 4.0096 | 4.2088 | 3.3964 | 3.4037 | 2.8802 | 2.6636 | 2.6118 | 3.7254 | 3.2199 | 39.1435 | 62818 | 1.1228 | 1.529 | 2.7305 | 4.3401 | 5.5151 | 6.7618 | 6.6715 | 5.7903 | 4.3994 | 3.1038 | 1.8876 | 1.1697 | 45.0216 | 62818 | 4 | 10
62819 | 2.1623 | 2.5322 | 4.308 | 3.836 | 4.1455 | 3.3036 | 3.4888 | 2.9377 | 2.8246 | 2.599 | 3.6497 | 3.3327 | 39.12 | 62819 | 1.2147 | 1.6426 | 2.8672 | 4.5661 | 5.6258 | 6.86 | 6.8613 | 5.9307 | 4.5415 | 3.2716 | 2.0071 | 1.2396 | 46.6282 | 62819 | 4 | 10
62820 | 2.4584 | 2.5715 | 4.0464 | 3.9859 | 4.1561 | 3.3205 | 3.3752 | 2.7395 | 2.6337 | 2.5385 | 3.7182 | 3.1904 | 38.7344 | 62820 | 1.167 | 1.5493 | 2.7562 | 4.3873 | 5.5278 | 6.7829 | 6.757 | 5.8286 | 4.4306 | 3.1187 | 1.9155 | 1.1874 | 45.4082 | 62820 | 4 | 10
62821 | 2.6349 | 2.7349 | 4.2122 | 3.9882 | 4.3141 | 3.3822 | 3.5048 | 2.7315 | 2.5907 | 2.5243 | 3.7237 | 3.2728 | 39.6143 | 62821 | 1.1891 | 1.6008 | 2.8033 | 4.4331 | 5.5356 | 6.811 | 6.7508 | 5.8788 | 4.4502 | 3.1427 | 1.9827 | 1.2373 | 45.8153 | 62821 | 4 | 10
62822 | 2.1425 | 2.5074 | 4.3207 | 3.8087 | 4.1244 | 3.3057 | 3.4894 | 2.9515 | 2.8326 | 2.6061 | 3.6451 | 3.3242 | 39.0583 | 62822 | 1.2154 | 1.6433 | 2.8673 | 4.5654 | 5.6262 | 6.8634 | 6.8606 | 5.9261 | 4.5402 | 3.274 | 2.0081 | 1.237 | 46.6269 | 62822 | 4 | 10
62823 | 2.1971 | 2.3747 | 3.778 | 3.9263 | 3.9216 | 3.2543 | 3.3098 | 2.727 | 2.741 | 2.5405 | 3.6361 | 3.0655 | 37.4718 | 62823 | 1.1019 | 1.4962 | 2.6806 | 4.3349 | 5.5158 | 6.8068 | 6.7507 | 5.7603 | 4.4366 | 3.1028 | 1.8843 | 1.1579 | 45.0287 | 62823 | 4 | 10
62824 | 2.134 | 2.2995 | 3.6835 | 3.8771 | 3.8543 | 3.2717 | 3.3148 | 2.7291 | 2.7503 | 2.5442 | 3.577 | 3.0276 | 37.0632 | 62824 | 1.0893 | 1.4832 | 2.6461 | 4.3266 | 5.5107 | 6.8092 | 6.7347 | 5.7372 | 4.4217 | 3.0951 | 1.8733 | 1.1282 | 44.8552 | 62824 | 4 | 10
62827 | 2.5856 | 2.6829 | 4.1586 | 3.9834 | 4.3014 | 3.3802 | 3.493 | 2.7706 | 2.5962 | 2.5497 | 3.7174 | 3.2418 | 39.4608 | 62827 | 1.1719 | 1.5849 | 2.7789 | 4.3951 | 5.5194 | 6.7944 | 6.7068 | 5.8168 | 4.4272 | 3.1202 | 1.9464 | 1.2094 | 45.4714 | 62827 | 4 | 10
62828 | 2.2387 | 2.4767 | 3.9665 | 3.9492 | 4.0404 | 3.2072 | 3.3775 | 2.7269 | 2.7407 | 2.5234 | 3.6897 | 3.1525 | 38.0893 | 62828 | 1.1671 | 1.547 | 2.7661 | 4.4012 | 5.5523 | 6.8133 | 6.7889 | 5.8733 | 4.4868 | 3.1369 | 1.9329 | 1.1849 | 45.6505 | 62828 | 4 | 10
62829 | 2.3892 | 2.6312 | 4.2124 | 3.9837 | 4.2325 | 3.332 | 3.4218 | 2.762 | 2.6524 | 2.5444 | 3.692 | 3.3387 | 39.1924 | 62829 | 1.2088 | 1.6308 | 2.8445 | 4.509 | 5.6061 | 6.8138 | 6.8252 | 5.9237 | 4.5156 | 3.1941 | 2.0054 | 1.2457 | 46.3225 | 62829 | 4 | 10
62830 | 1.8512 | 2.2982 | 3.6732 | 3.8035 | 3.855 | 3.1437 | 3.5404 | 2.7201 | 2.9637 | 2.5034 | 3.495 | 2.9445 | 36.792 | 62830 | 1.114 | 1.5119 | 2.7268 | 4.3696 | 5.5327 | 6.7978 | 6.7903 | 5.8331 | 4.4762 | 3.1394 | 1.8935 | 1.1566 | 45.3418 | 62830 | 4 | 10
62831 | 1.8651 | 2.315 | 4.0267 | 3.6678 | 3.9282 | 3.2365 | 3.5343 | 2.8783 | 2.8487 | 2.5842 | 3.4818 | 3.0679 | 37.4346 | 62831 | 1.1837 | 1.5715 | 2.8109 | 4.5198 | 5.5996 | 6.8518 | 6.8324 | 5.8883 | 4.4961 | 3.249 | 1.9333 | 1.191 | 46.1273 | 62831 | 4 | 10
62832 | 2.0337 | 2.4221 | 4.3113 | 3.7005 | 4.0469 | 3.2932 | 3.5078 | 2.9996 | 2.8381 | 2.6308 | 3.5961 | 3.2596 | 38.6397 | 62832 | 1.2145 | 1.6532 | 2.8901 | 4.5668 | 5.6301 | 6.8647 | 6.9363 | 5.9585 | 4.5256 | 3.2862 | 2.0068 | 1.2273 | 46.76 | 62832 | 4 | 10
62833 | 2.412 | 2.5325 | 3.9911 | 3.9897 | 4.1271 | 3.3408 | 3.3488 | 2.7983 | 2.6563 | 2.5751 | 3.7157 | 3.1789 | 38.6664 | 62833 | 1.127 | 1.5299 | 2.733 | 4.347 | 5.5144 | 6.764 | 6.7014 | 5.7894 | 4.4047 | 3.1035 | 1.8979 | 1.1692 | 45.0813 | 62833 | 4 | 10
62835 | 2.4911 | 2.6144 | 4.1273 | 3.9905 | 4.1936 | 3.323 | 3.3961 | 2.719 | 2.6184 | 2.5281 | 3.721 | 3.2422 | 38.9645 | 62835 | 1.1801 | 1.5906 | 2.7884 | 4.4236 | 5.5343 | 6.7951 | 6.7924 | 5.909 | 4.4502 | 3.137 | 1.9737 | 1.2275 | 45.802 | 62835 | 4 | 10
62836 | 2.1574 | 2.5224 | 4.1226 | 3.9095 | 4.1111 | 3.2312 | 3.4729 | 2.8233 | 2.7925 | 2.5631 | 3.6657 | 3.249 | 38.6208 | 62836 | 1.1884 | 1.6 | 2.8118 | 4.5098 | 5.5835 | 6.8239 | 6.8227 | 5.9102 | 4.5099 | 3.1899 | 1.9769 | 1.1987 | 46.1258 | 62836 | 4 | 10
62837 | 2.2936 | 2.4506 | 3.8892 | 3.9595 | 4.0086 | 3.2592 | 3.3192 | 2.7257 | 2.7057 | 2.5337 | 3.6849 | 3.1119 | 37.9417 | 62837 | 1.1264 | 1.5148 | 2.7307 | 4.3554 | 5.5291 | 6.7862 | 6.7583 | 5.7965 | 4.4457 | 3.113 | 1.8979 | 1.1699 | 45.2239 | 62837 | 4 | 10
62838 | 1.7964 | 2.0359 | 3.3716 | 3.727 | 3.6656 | 3.2358 | 3.4842 | 2.5797 | 2.9001 | 2.4266 | 3.2336 | 2.885 | 35.3417 | 62838 | 1.0813 | 1.4537 | 2.6325 | 4.3336 | 5.5166 | 6.7787 | 6.7141 | 5.6967 | 4.4376 | 3.1155 | 1.8326 | 1.093 | 44.686 | 62838 | 4 | 10
62839 | 2.0298 | 2.2408 | 3.5957 | 3.845 | 3.8032 | 3.23 | 3.3778 | 2.6753 | 2.8126 | 2.5052 | 3.505 | 2.9784 | 36.5988 | 62839 | 1.0898 | 1.4831 | 2.6417 | 4.328 | 5.5131 | 6.8019 | 6.7428 | 5.7301 | 4.4509 | 3.102 | 1.8771 | 1.1231 | 44.8835 | 62839 | 4 | 10
62842 | 2.2034 | 2.3937 | 3.802 | 3.9367 | 3.9402 | 3.2307 | 3.3273 | 2.7121 | 2.7513 | 2.5259 | 3.6511 | 3.0682 | 37.5427 | 62842 | 1.1071 | 1.5025 | 2.7099 | 4.3453 | 5.5159 | 6.814 | 6.7645 | 5.7797 | 4.4692 | 3.1147 | 1.8892 | 1.1646 | 45.1765 | 62842 | 4 | 10
62843 | 2.3787 | 2.5066 | 3.9601 | 3.9791 | 4.0843 | 3.3141 | 3.3293 | 2.7675 | 2.6643 | 2.5596 | 3.7063 | 3.1566 | 38.4065 | 62843 | 1.1297 | 1.5233 | 2.7314 | 4.3501 | 5.5245 | 6.7665 | 6.7294 | 5.7867 | 4.4035 | 3.1036 | 1.8973 | 1.17 | 45.1159 | 62843 | 4 | 10
62844 | 2.5076 | 2.6113 | 4.0861 | 3.9957 | 4.2459 | 3.3783 | 3.4375 | 2.8117 | 2.6264 | 2.5773 | 3.7209 | 3.2246 | 39.2234 | 62844 | 1.1531 | 1.5654 | 2.7566 | 4.3667 | 5.5061 | 6.778 | 6.6971 | 5.7967 | 4.4156 | 3.1081 | 1.9094 | 1.1804 | 45.2334 | 62844 | 4 | 10
62846 | 2.0711 | 2.4812 | 4.0634 | 3.875 | 4.0615 | 3.1984 | 3.5058 | 2.8323 | 2.8436 | 2.5652 | 3.6424 | 3.1967 | 38.3366 | 62846 | 1.1812 | 1.5802 | 2.8029 | 4.4775 | 5.5741 | 6.8598 | 6.8187 | 5.8966 | 4.501 | 3.201 | 1.9576 | 1.1944 | 46.045 | 62846 | 4 | 10
62849 | 1.8917 | 2.229 | 3.5528 | 3.8302 | 3.7884 | 3.1644 | 3.4794 | 2.6404 | 2.9273 | 2.4684 | 3.4516 | 2.9318 | 36.3554 | 62849 | 1.0999 | 1.4897 | 2.6616 | 4.3504 | 5.519 | 6.7974 | 6.7636 | 5.7902 | 4.4586 | 3.1197 | 1.8831 | 1.1207 | 45.0539 | 62849 | 4 | 10
62850 | 2.0384 | 2.3071 | 3.6597 | 3.8859 | 3.8509 | 3.186 | 3.4059 | 2.6777 | 2.846 | 2.5001 | 3.5587 | 2.9936 | 36.9099 | 62850 | 1.0997 | 1.4903 | 2.6704 | 4.3387 | 5.5162 | 6.8074 | 6.7593 | 5.7832 | 4.4528 | 3.1141 | 1.886 | 1.1464 | 45.0646 | 62850 | 4 | 10
62851 | 2.0822 | 2.392 | 3.7741 | 3.9182 | 3.9301 | 3.1578 | 3.4264 | 2.7124 | 2.8438 | 2.5099 | 3.6294 | 3.044 | 37.4205 | 62851 | 1.1239 | 1.5087 | 2.7267 | 4.3594 | 5.5237 | 6.8242 | 6.7778 | 5.8484 | 4.4662 | 3.1237 | 1.9019 | 1.1654 | 45.3501 | 62851 | 4 | 10
62853 | 1.8419 | 2.2533 | 3.5862 | 3.8124 | 3.8131 | 3.1453 | 3.5259 | 2.6664 | 2.9713 | 2.4776 | 3.4565 | 2.9204 | 36.4705 | 62853 | 1.1053 | 1.5023 | 2.6924 | 4.3617 | 5.5254 | 6.7945 | 6.7695 | 5.8241 | 4.4681 | 3.1248 | 1.893 | 1.1339 | 45.1951 | 62853 | 4 | 10
62854 | 1.7859 | 2.0658 | 3.4079 | 3.7506 | 3.6853 | 3.2095 | 3.4808 | 2.5618 | 2.9339 | 2.4206 | 3.2645 | 2.8837 | 35.4503 | 62854 | 1.0888 | 1.4801 | 2.6448 | 4.3508 | 5.5237 | 6.7794 | 6.7292 | 5.734 | 4.4433 | 3.1236 | 1.8675 | 1.1018 | 44.867 | 62854 | 4 | 10
62855 | 2.3911 | 2.4973 | 3.954 | 4.0126 | 4.1782 | 3.4329 | 3.4031 | 2.9768 | 2.713 | 2.6439 | 3.7226 | 3.2021 | 39.1275 | 62855 | 1.1017 | 1.5083 | 2.6761 | 4.3088 | 5.5099 | 6.7437 | 6.6494 | 5.7429 | 4.3706 | 3.0793 | 1.8681 | 1.1581 | 44.717 | 62855 | 4 | 10
62858 | 1.9594 | 2.14 | 3.4803 | 3.7686 | 3.7383 | 3.2582 | 3.4152 | 2.6625 | 2.8147 | 2.4915 | 3.3961 | 2.933 | 36.0577 | 62858 | 1.0781 | 1.4644 | 2.6274 | 4.3202 | 5.5148 | 6.7972 | 6.7178 | 5.7013 | 4.4439 | 3.0979 | 1.8412 | 1.0948 | 44.6991 | 62858 | 4 | 10
62859 | 2.3541 | 2.5464 | 4.0971 | 3.9707 | 4.128 | 3.2631 | 3.3719 | 2.7235 | 2.66 | 2.5336 | 3.7059 | 3.2378 | 38.5921 | 62859 | 1.1818 | 1.5943 | 2.7895 | 4.4296 | 5.5687 | 6.7949 | 6.7917 | 5.8951 | 4.4738 | 3.1478 | 1.9767 | 1.2167 | 45.8606 | 62859 | 4 | 10
62860 | 2.2807 | 2.5916 | 4.1924 | 3.9533 | 4.1911 | 3.2902 | 3.4444 | 2.801 | 2.7176 | 2.5566 | 3.6806 | 3.3202 | 39.0196 | 62860 | 1.2049 | 1.6222 | 2.834 | 4.5211 | 5.606 | 6.8091 | 6.8297 | 5.9135 | 4.522 | 3.1975 | 1.9957 | 1.2276 | 46.2834 | 62860 | 4 | 10
62862 | 2.4196 | 2.5438 | 4.0241 | 3.9806 | 4.1183 | 3.2916 | 3.3555 | 2.7201 | 2.6496 | 2.5269 | 3.7142 | 3.1775 | 38.5216 | 62862 | 1.1683 | 1.5482 | 2.7612 | 4.3942 | 5.5394 | 6.7786 | 6.7691 | 5.8547 | 4.4487 | 3.1236 | 1.9264 | 1.1911 | 45.5035 | 62862 | 4 | 10
62863 | 2.4444 | 2.5457 | 4.0219 | 4.0264 | 4.2798 | 3.4529 | 3.4736 | 2.9815 | 2.6956 | 2.6469 | 3.7302 | 3.2493 | 39.5483 | 62863 | 1.125 | 1.5279 | 2.7159 | 4.3267 | 5.4985 | 6.7567 | 6.6522 | 5.7685 | 4.3864 | 3.0908 | 1.8796 | 1.1685 | 44.8968 | 62863 | 4 | 10
62864 | 1.9479 | 2.396 | 3.8275 | 3.8553 | 3.9451 | 3.1376 | 3.536 | 2.7776 | 2.9227 | 2.5349 | 3.59 | 3.0455 | 37.5161 | 62864 | 1.1435 | 1.5236 | 2.7559 | 4.3859 | 5.5458 | 6.8206 | 6.799 | 5.8546 | 4.4805 | 3.1562 | 1.9082 | 1.1729 | 45.5468 | 62864 | 4 | 10
62865 | 2.1357 | 2.4984 | 4.3335 | 3.7926 | 4.1176 | 3.3092 | 3.4882 | 2.9647 | 2.8342 | 2.6104 | 3.6412 | 3.3235 | 39.0492 | 62865 | 1.2169 | 1.647 | 2.8757 | 4.5677 | 5.6287 | 6.8645 | 6.872 | 5.9336 | 4.5393 | 3.2775 | 2.009 | 1.2392 | 46.6712 | 62865 | 4 | 10
62866 | 2.0201 | 2.4344 | 4.1144 | 3.8019 | 4.0311 | 3.2254 | 3.5232 | 2.8694 | 2.8608 | 2.587 | 3.6118 | 3.1912 | 38.2707 | 62866 | 1.1883 | 1.5931 | 2.8147 | 4.5107 | 5.5886 | 6.8496 | 6.8434 | 5.8966 | 4.5156 | 3.2353 | 1.9666 | 1.1954 | 46.198 | 62866 | 4 | 10
62867 | 2.8233 | 2.9397 | 4.375 | 4.0088 | 4.4279 | 3.4456 | 3.6262 | 2.7217 | 2.617 | 2.5116 | 3.7469 | 3.4062 | 40.65 | 62867 | 1.2224 | 1.6464 | 2.8798 | 4.4991 | 5.5796 | 6.8349 | 6.7748 | 5.9502 | 4.4958 | 3.1836 | 2.0207 | 1.2734 | 46.3607 | 62867 | 4 | 10
62868 | 2.1889 | 2.325 | 3.7262 | 3.8876 | 3.8816 | 3.3171 | 3.2935 | 2.784 | 2.7201 | 2.5772 | 3.6126 | 3.0543 | 37.368 | 62868 | 1.0852 | 1.481 | 2.6385 | 4.32 | 5.5061 | 6.8066 | 6.7092 | 5.7287 | 4.3721 | 3.0861 | 1.8637 | 1.1211 | 44.7183 | 62868 | 4 | 10
62869 | 2.6377 | 2.7641 | 4.2636 | 4.0187 | 4.3305 | 3.4175 | 3.4879 | 2.7358 | 2.609 | 2.5231 | 3.7288 | 3.3429 | 39.8597 | 62869 | 1.2106 | 1.6321 | 2.841 | 4.4775 | 5.5505 | 6.8223 | 6.8309 | 5.9447 | 4.4777 | 3.1692 | 2.0066 | 1.2597 | 46.2227 | 62869 | 4 | 10
62870 | 1.7036 | 2.0738 | 3.4655 | 3.6922 | 3.719 | 3.194 | 3.4776 | 2.5564 | 2.9678 | 2.4212 | 3.2534 | 2.8408 | 35.3654 | 62870 | 1.1091 | 1.5128 | 2.6829 | 4.3911 | 5.5526 | 6.8158 | 6.7718 | 5.8175 | 4.4746 | 3.1529 | 1.8975 | 1.1207 | 45.2994 | 62870 | 4 | 10
62871 | 2.74 | 2.8647 | 4.3338 | 4.0435 | 4.4029 | 3.4776 | 3.5432 | 2.7488 | 2.6271 | 2.5205 | 3.7411 | 3.4092 | 40.4523 | 62871 | 1.2276 | 1.655 | 2.8849 | 4.5214 | 5.5702 | 6.8387 | 6.8464 | 5.9615 | 4.4957 | 3.1928 | 2.0204 | 1.2756 | 46.4904 | 62871 | 4 | 10
62872 | 2.0376 | 2.4377 | 3.869 | 3.9055 | 3.9829 | 3.1412 | 3.4955 | 2.769 | 2.8752 | 2.5336 | 3.6421 | 3.0898 | 37.7791 | 62872 | 1.1524 | 1.5247 | 2.7537 | 4.3754 | 5.5328 | 6.8389 | 6.793 | 5.8661 | 4.4733 | 3.1382 | 1.904 | 1.1777 | 45.5302 | 62872 | 4 | 10
62875 | 1.6371 | 1.9542 | 3.3476 | 3.6563 | 3.651 | 3.2177 | 3.4548 | 2.4682 | 2.9799 | 2.3725 | 3.1212 | 2.8014 | 34.662 | 62875 | 1.1054 | 1.5075 | 2.6824 | 4.3871 | 5.5579 | 6.8167 | 6.7837 | 5.8098 | 4.4748 | 3.1518 | 1.89 | 1.1171 | 45.2842 | 62875 | 4 | 10
62877 | 1.7703 | 2.2286 | 3.7913 | 3.6454 | 3.8463 | 3.2145 | 3.5051 | 2.7712 | 2.8791 | 2.5231 | 3.3782 | 2.9292 | 36.4823 | 62877 | 1.145 | 1.5504 | 2.7804 | 4.4848 | 5.5866 | 6.84 | 6.8103 | 5.8632 | 4.4849 | 3.1976 | 1.919 | 1.181 | 45.8432 | 62877 | 4 | 10
62878 | 2.091 | 2.3057 | 3.6745 | 3.8886 | 3.8522 | 3.2234 | 3.355 | 2.6927 | 2.7971 | 2.5183 | 3.5713 | 3.0116 | 36.9814 | 62878 | 1.0957 | 1.4876 | 2.6536 | 4.3301 | 5.514 | 6.8102 | 6.7474 | 5.7511 | 4.4475 | 3.1015 | 1.8828 | 1.1475 | 44.9691 | 62878 | 4 | 10
62880 | 1.7163 | 1.9705 | 3.3212 | 3.7054 | 3.631 | 3.2332 | 3.5005 | 2.5242 | 2.9435 | 2.3849 | 3.1364 | 2.8562 | 34.9233 | 62880 | 1.0839 | 1.4576 | 2.6452 | 4.3514 | 5.5283 | 6.776 | 6.7336 | 5.7146 | 4.4461 | 3.1157 | 1.8378 | 1.0989 | 44.789 | 62880 | 4 | 10
62881 | 1.7712 | 2.1263 | 3.4769 | 3.7555 | 3.7333 | 3.1793 | 3.4945 | 2.5824 | 2.9659 | 2.4346 | 3.3215 | 2.8771 | 35.7185 | 62881 | 1.1005 | 1.4996 | 2.6687 | 4.3689 | 5.5325 | 6.7982 | 6.7503 | 5.8056 | 4.4611 | 3.1281 | 1.8894 | 1.1151 | 45.118 | 62881 | 4 | 10
62882 | 1.6726 | 2.0489 | 3.4618 | 3.6469 | 3.7178 | 3.209 | 3.4558 | 2.553 | 2.9557 | 2.4206 | 3.2214 | 2.8146 | 35.1783 | 62882 | 1.1137 | 1.5209 | 2.6906 | 4.4037 | 5.5679 | 6.8265 | 6.7854 | 5.8256 | 4.4843 | 3.1665 | 1.9023 | 1.1239 | 45.4112 | 62882 | 4 | 10
62883 | 1.9779 | 2.3935 | 4.1204 | 3.7504 | 3.9995 | 3.2391 | 3.5296 | 2.8849 | 2.8644 | 2.5961 | 3.5811 | 3.168 | 38.105 | 62883 | 1.1904 | 1.5938 | 2.8173 | 4.5243 | 5.5958 | 6.8352 | 6.8575 | 5.8934 | 4.5189 | 3.2483 | 1.9635 | 1.1936 | 46.232 | 62883 | 4 | 10
62884 | 2.0566 | 2.4476 | 4.2121 | 3.7867 | 4.0566 | 3.2619 | 3.5157 | 2.9052 | 2.8469 | 2.6046 | 3.6246 | 3.2417 | 38.5602 | 62884 | 1.1999 | 1.6212 | 2.8338 | 4.5398 | 5.6012 | 6.8508 | 6.8606 | 5.9109 | 4.527 | 3.2515 | 1.9916 | 1.2052 | 46.3935 | 62884 | 4 | 10
62885 | 1.5873 | 1.8589 | 3.257 | 3.6467 | 3.6007 | 3.2335 | 3.4593 | 2.4096 | 2.9973 | 2.3246 | 2.9974 | 2.7811 | 34.1534 | 62885 | 1.1005 | 1.4851 | 2.6739 | 4.3923 | 5.5674 | 6.8223 | 6.7794 | 5.8081 | 4.4727 | 3.1575 | 1.8629 | 1.1124 | 45.2344 | 62885 | 4 | 10
62886 | 2.1492 | 2.3848 | 3.7784 | 3.9273 | 3.9271 | 3.1939 | 3.3649 | 2.6997 | 2.7911 | 2.5118 | 3.6374 | 3.0506 | 37.4162 | 62886 | 1.1139 | 1.5053 | 2.7181 | 4.3522 | 5.5198 | 6.8196 | 6.7689 | 5.8219 | 4.4699 | 3.1157 | 1.8992 | 1.1648 | 45.2691 | 62886 | 4 | 10
62887 | 2.3734 | 2.5238 | 4.0324 | 3.9744 | 4.0965 | 3.2618 | 3.3466 | 2.7085 | 2.6612 | 2.523 | 3.7098 | 3.1877 | 38.3991 | 62887 | 1.1707 | 1.5665 | 2.772 | 4.4069 | 5.5557 | 6.7803 | 6.7771 | 5.8846 | 4.4639 | 3.1341 | 1.9493 | 1.2042 | 45.6653 | 62887 | 4 | 10
62888 | 1.9415 | 2.3607 | 4.1753 | 3.6806 | 3.9812 | 3.2655 | 3.5311 | 2.935 | 2.8405 | 2.615 | 3.5416 | 3.1617 | 38.0297 | 62888 | 1.1991 | 1.6153 | 2.8369 | 4.5434 | 5.6127 | 6.8549 | 6.8906 | 5.9088 | 4.5099 | 3.2695 | 1.9772 | 1.1993 | 46.4177 | 62888 | 4 | 10
62889 | 1.9182 | 2.3346 | 3.6558 | 3.8664 | 3.8671 | 3.1273 | 3.525 | 2.7125 | 2.9548 | 2.5006 | 3.5489 | 2.962 | 36.9734 | 62889 | 1.1069 | 1.4989 | 2.7092 | 4.3533 | 5.5237 | 6.7915 | 6.7852 | 5.8289 | 4.4638 | 3.1285 | 1.8911 | 1.1498 | 45.2307 | 62889 | 4 | 10
62890 | 2.3472 | 2.7032 | 4.3398 | 3.9679 | 4.3097 | 3.3786 | 3.4956 | 2.8863 | 2.7495 | 2.5748 | 3.6751 | 3.4467 | 39.8744 | 62890 | 1.2338 | 1.6641 | 2.8989 | 4.5939 | 5.6281 | 6.8372 | 6.8781 | 5.9438 | 4.5529 | 3.2603 | 2.0167 | 1.2703 | 46.778 | 62890 | 4 | 10
62892 | 1.6145 | 1.9048 | 3.2978 | 3.6562 | 3.6215 | 3.2251 | 3.4607 | 2.4373 | 2.9888 | 2.3462 | 3.056 | 2.7942 | 34.4032 | 62892 | 1.1018 | 1.4941 | 2.6764 | 4.3874 | 5.5605 | 6.8167 | 6.7794 | 5.8055 | 4.4723 | 3.1522 | 1.8742 | 1.1138 | 45.2343 | 62892 | 4 | 10
62893 | 1.7995 | 2.2369 | 3.6589 | 3.7445 | 3.8257 | 3.1682 | 3.5209 | 2.6947 | 2.9505 | 2.4919 | 3.4252 | 2.9212 | 36.438 | 62893 | 1.1181 | 1.5212 | 2.7287 | 4.3861 | 5.5421 | 6.8144 | 6.7837 | 5.8355 | 4.4806 | 3.15 | 1.8968 | 1.1542 | 45.4113 | 62893 | 4 | 10
62894 | 1.9373 | 2.3801 | 3.9963 | 3.7734 | 3.9701 | 3.195 | 3.5372 | 2.8395 | 2.8862 | 2.5716 | 3.5661 | 3.1072 | 37.7601 | 62894 | 1.1755 | 1.5577 | 2.7943 | 4.4849 | 5.5811 | 6.829 | 6.8343 | 5.8746 | 4.5073 | 3.2265 | 1.9313 | 1.1839 | 45.9804 | 62894 | 4 | 10
62895 | 2.1973 | 2.4279 | 3.8604 | 3.9412 | 3.9776 | 3.1913 | 3.3645 | 2.7066 | 2.7693 | 2.5112 | 3.67 | 3.0902 | 37.7075 | 62895 | 1.1423 | 1.5197 | 2.7427 | 4.373 | 5.5345 | 6.8234 | 6.7812 | 5.8559 | 4.4812 | 3.1263 | 1.911 | 1.1731 | 45.4643 | 62895 | 4 | 10
62896 | 2.2717 | 2.6356 | 4.363 | 3.9069 | 4.2459 | 3.3477 | 3.4818 | 2.9465 | 2.7997 | 2.5896 | 3.6675 | 3.4135 | 39.6693 | 62896 | 1.2289 | 1.6609 | 2.8979 | 4.5866 | 5.6427 | 6.8408 | 6.8763 | 5.9484 | 4.557 | 3.2765 | 2.0172 | 1.266 | 46.7994 | 62896 | 4 | 10
62897 | 2.0964 | 2.4963 | 4.1362 | 3.8671 | 4.0889 | 3.2265 | 3.5028 | 2.8554 | 2.8303 | 2.5763 | 3.6462 | 3.2387 | 38.561 | 62897 | 1.1881 | 1.6031 | 2.8191 | 4.5208 | 5.5844 | 6.8772 | 6.8323 | 5.9093 | 4.5089 | 3.2303 | 1.9768 | 1.2019 | 46.2522 | 62897 | 4 | 10
62898 | 1.8394 | 2.2924 | 3.7994 | 3.74 | 3.8811 | 3.1789 | 3.5306 | 2.7643 | 2.9205 | 2.5285 | 3.4762 | 2.9844 | 36.9358 | 62898 | 1.1397 | 1.5358 | 2.7654 | 4.4253 | 5.5569 | 6.8219 | 6.805 | 5.8525 | 4.4912 | 3.1785 | 1.9059 | 1.1735 | 45.6517 | 62898 | 4 | 10
62899 | 1.9283 | 2.1843 | 3.52 | 3.8133 | 3.7582 | 3.2076 | 3.4343 | 2.6346 | 2.8719 | 2.473 | 3.4255 | 2.9386 | 36.1895 | 62899 | 1.0909 | 1.4832 | 2.6373 | 4.3344 | 5.515 | 6.7935 | 6.747 | 5.7254 | 4.4493 | 3.1121 | 1.8754 | 1.1138 | 44.8772 | 62899 | 4 | 10
62901 | 2.3318 | 2.6819 | 4.49 | 3.9026 | 4.3005 | 3.3691 | 3.4169 | 3.1727 | 2.8828 | 2.6066 | 3.7097 | 3.4506 | 40.315 | 62901 | 1.25 | 1.6898 | 2.9742 | 4.614 | 5.6547 | 6.8059 | 6.8738 | 6.0047 | 4.5285 | 3.3047 | 2.0294 | 1.2756 | 47.0054 | 62901 | 4 | 10
62902 | 2.4521 | 2.795 | 4.5375 | 3.9977 | 4.3947 | 3.4158 | 3.4263 | 3.2031 | 2.892 | 2.601 | 3.7285 | 3.5273 | 40.971 | 62902 | 1.2558 | 1.7137 | 2.9788 | 4.613 | 5.6572 | 6.8145 | 6.8706 | 5.9807 | 4.5379 | 3.301 | 2.0338 | 1.2874 | 47.0444 | 62902 | 4 | 10
62903 | 2.4124 | 2.7495 | 4.4982 | 3.9526 | 4.3583 | 3.3856 | 3.3806 | 3.2554 | 2.9255 | 2.6056 | 3.755 | 3.4692 | 40.748 | 62903 | 1.2676 | 1.7182 | 2.9807 | 4.6159 | 5.6516 | 6.7873 | 6.8803 | 6.0193 | 4.5273 | 3.3071 | 2.0285 | 1.2816 | 47.0654 | 62903 | 4 | 10
62905 | 2.5296 | 2.8339 | 4.4626 | 4.003 | 4.4212 | 3.3944 | 3.3245 | 3.3136 | 2.9957 | 2.5997 | 3.8059 | 3.4985 | 41.1825 | 62905 | 1.2945 | 1.7534 | 2.9995 | 4.6323 | 5.6607 | 6.7917 | 6.9074 | 6.0298 | 4.5367 | 3.3165 | 2.0379 | 1.299 | 47.2595 | 62905 | 4 | 10
62906 | 2.7903 | 2.9996 | 4.4555 | 4.1379 | 4.5137 | 3.4871 | 3.3201 | 3.3212 | 2.9965 | 2.5833 | 3.825 | 3.5785 | 42.0086 | 62906 | 1.3021 | 1.7676 | 3.0117 | 4.6602 | 5.6677 | 6.8406 | 6.8857 | 6.0409 | 4.5592 | 3.312 | 2.0483 | 1.3369 | 47.4329 | 62906 | 4 | 10
62907 | 2.0482 | 2.5183 | 4.3459 | 3.7059 | 4.1404 | 3.2697 | 3.4925 | 3.1788 | 2.9006 | 2.6377 | 3.6204 | 3.2967 | 39.1552 | 62907 | 1.2403 | 1.6924 | 2.9741 | 4.609 | 5.6618 | 6.8327 | 6.9792 | 6.0252 | 4.5455 | 3.3228 | 2.0301 | 1.2695 | 47.1828 | 62907 | 4 | 10
62908 | 3.0166 | 3.1692 | 4.3762 | 4.1803 | 4.4668 | 3.4949 | 3.5053 | 3.0894 | 3.131 | 2.6068 | 3.6922 | 3.7938 | 42.5225 | 62908 | 1.3365 | 1.8049 | 3.0983 | 4.7457 | 5.6883 | 6.9444 | 6.961 | 6.1024 | 4.631 | 3.3525 | 2.1161 | 1.396 | 48.1771 | 62908 | 4 | 10
62910 | 3.3296 | 3.397 | 4.3831 | 4.2572 | 4.3594 | 3.4991 | 3.6742 | 2.872 | 3.2817 | 2.6696 | 3.7653 | 4.0194 | 43.5076 | 62910 | 1.3559 | 1.8162 | 3.1278 | 4.7472 | 5.6554 | 6.9264 | 6.9285 | 6.0647 | 4.6294 | 3.3432 | 2.1532 | 1.4203 | 48.1682 | 62910 | 4 | 10
62912 | 2.7462 | 3.013 | 4.5089 | 4.1304 | 4.5102 | 3.4833 | 3.4253 | 3.2402 | 2.9812 | 2.5904 | 3.7477 | 3.6518 | 42.0286 | 62912 | 1.2984 | 1.763 | 3.0214 | 4.6702 | 5.6611 | 6.8594 | 6.9016 | 6.0316 | 4.5697 | 3.3183 | 2.0545 | 1.3433 | 47.4923 | 62912 | 4 | 10
62914 | 2.9935 | 3.1965 | 4.2569 | 4.07 | 4.5877 | 3.5072 | 3.374 | 3.3734 | 3.0833 | 2.5341 | 3.7657 | 3.7114 | 42.4536 | 62914 | 1.368 | 1.8663 | 3.2145 | 4.894 | 5.8351 | 7.0702 | 7.0552 | 6.1834 | 4.6682 | 3.4244 | 2.1737 | 1.4393 | 49.1924 | 62914 | 4 | 10
62916 | 1.9355 | 2.4706 | 4.2868 | 3.6474 | 4.0973 | 3.2377 | 3.5364 | 3.1804 | 2.8867 | 2.6449 | 3.5649 | 3.2346 | 38.7232 | 62916 | 1.2373 | 1.6912 | 2.9649 | 4.6187 | 5.6673 | 6.8219 | 6.9835 | 6.0213 | 4.5489 | 3.3234 | 2.0281 | 1.2654 | 47.1718 | 62916 | 4 | 10
62917 | 2.6586 | 2.9733 | 4.4774 | 4.0843 | 4.5175 | 3.5694 | 3.5778 | 2.9273 | 2.7899 | 2.5783 | 3.7056 | 3.6473 | 41.5067 | 62917 | 1.271 | 1.7225 | 3.0221 | 4.6729 | 5.6485 | 6.8852 | 6.9136 | 6.0108 | 4.5807 | 3.2981 | 2.055 | 1.3112 | 47.3916 | 62917 | 4 | 10
62918 | 2.3221 | 2.6724 | 4.4751 | 3.9068 | 4.2876 | 3.3748 | 3.4483 | 3.0917 | 2.8516 | 2.6017 | 3.6863 | 3.4604 | 40.1787 | 62918 | 1.2429 | 1.6807 | 2.956 | 4.6003 | 5.6548 | 6.8359 | 6.8741 | 5.9661 | 4.5424 | 3.3003 | 2.0319 | 1.2754 | 46.9607 | 62918 | 4 | 10
62919 | 3.0968 | 3.2279 | 4.5038 | 4.1599 | 4.4967 | 3.5837 | 3.6982 | 2.8241 | 2.8553 | 2.5712 | 3.8388 | 3.7333 | 42.5898 | 62919 | 1.2808 | 1.7227 | 3.009 | 4.6465 | 5.617 | 6.8458 | 6.8052 | 5.9969 | 4.534 | 3.2647 | 2.0584 | 1.3515 | 47.1324 | 62919 | 4 | 10
62920 | 2.6115 | 2.8958 | 4.5188 | 4.0762 | 4.4713 | 3.4472 | 3.344 | 3.3232 | 2.959 | 2.5949 | 3.809 | 3.5388 | 41.5897 | 62920 | 1.2857 | 1.7522 | 2.9886 | 4.6219 | 5.6515 | 6.7957 | 6.8673 | 6.0147 | 4.5354 | 3.3056 | 2.0322 | 1.303 | 47.1537 | 62920 | 4 | 10
62922 | 2.643 | 2.9567 | 4.5007 | 4.0837 | 4.481 | 3.5141 | 3.5332 | 3.0445 | 2.8767 | 2.5973 | 3.7138 | 3.6485 | 41.5932 | 62922 | 1.2671 | 1.7143 | 3.0109 | 4.6491 | 5.6605 | 6.8576 | 6.8956 | 5.9801 | 4.5732 | 3.2947 | 2.0492 | 1.307 | 47.2594 | 62922 | 4 | 10
62923 | 2.9253 | 3.1134 | 4.3985 | 4.1563 | 4.5157 | 3.4936 | 3.4162 | 3.2365 | 3.0655 | 2.5812 | 3.7337 | 3.702 | 42.3378 | 62923 | 1.3307 | 1.7975 | 3.0923 | 4.7386 | 5.6932 | 6.9257 | 6.9493 | 6.108 | 4.6088 | 3.354 | 2.101 | 1.3857 | 48.0847 | 62923 | 4 | 10
62924 | 2.2379 | 2.5899 | 4.4462 | 3.8275 | 4.212 | 3.3451 | 3.4432 | 3.0986 | 2.8585 | 2.6132 | 3.6737 | 3.4005 | 39.7463 | 62924 | 1.237 | 1.6762 | 2.9567 | 4.5998 | 5.649 | 6.8384 | 6.8981 | 6.0015 | 4.5326 | 3.298 | 2.021 | 1.269 | 46.9773 | 62924 | 4 | 10
62926 | 2.8849 | 3.0733 | 4.4072 | 4.1509 | 4.5329 | 3.4941 | 3.3477 | 3.3028 | 3.0374 | 2.5748 | 3.7882 | 3.6379 | 42.2322 | 62926 | 1.3234 | 1.7864 | 3.0642 | 4.713 | 5.6889 | 6.895 | 6.928 | 6.0879 | 4.5863 | 3.3392 | 2.0836 | 1.37 | 47.8661 | 62926 | 4 | 10
62928 | 2.9325 | 3.1411 | 4.4986 | 4.1762 | 4.5496 | 3.6325 | 3.625 | 2.9484 | 2.9162 | 2.5995 | 3.7596 | 3.7525 | 42.5317 | 62928 | 1.2931 | 1.7454 | 3.0386 | 4.6922 | 5.6519 | 6.889 | 6.9202 | 6.0185 | 4.558 | 3.3034 | 2.061 | 1.3388 | 47.5101 | 62928 | 4 | 10
62930 | 2.6638 | 2.8474 | 4.3503 | 4.0696 | 4.4291 | 3.5296 | 3.513 | 2.7969 | 2.6578 | 2.5308 | 3.7172 | 3.4684 | 40.5737 | 62930 | 1.2476 | 1.683 | 2.9476 | 4.5958 | 5.6171 | 6.8689 | 6.8891 | 5.9923 | 4.534 | 3.2409 | 2.037 | 1.2905 | 46.9438 | 62930 | 4 | 10
62931 | 3.1353 | 3.2592 | 4.5008 | 4.1829 | 4.4941 | 3.5932 | 3.6974 | 2.8368 | 2.9054 | 2.5826 | 3.8404 | 3.7805 | 42.8087 | 62931 | 1.2979 | 1.7483 | 3.0245 | 4.6702 | 5.6268 | 6.8571 | 6.8083 | 6.0183 | 4.5475 | 3.2879 | 2.0646 | 1.3631 | 47.3146 | 62931 | 4 | 10
62932 | 2.1461 | 2.4988 | 4.3981 | 3.7524 | 4.1226 | 3.3222 | 3.4669 | 3.0367 | 2.8408 | 2.6215 | 3.6412 | 3.3442 | 39.1914 | 62932 | 1.2253 | 1.6673 | 2.938 | 4.5829 | 5.6402 | 6.8688 | 6.9283 | 6.002 | 4.5352 | 3.2901 | 2.0102 | 1.2611 | 46.9494 | 62932 | 4 | 10
62933 | 2.3562 | 2.7099 | 4.4751 | 3.9364 | 4.3186 | 3.389 | 3.4586 | 3.0725 | 2.8428 | 2.5972 | 3.6881 | 3.4847 | 40.3291 | 62933 | 1.2448 | 1.6839 | 2.9632 | 4.6057 | 5.6584 | 6.8365 | 6.8798 | 5.9657 | 4.5536 | 3.2959 | 2.0335 | 1.2798 | 47.0008 | 62933 | 4 | 10
62934 | 2.9174 | 3.0412 | 4.4343 | 4.1392 | 4.5161 | 3.6266 | 3.6055 | 2.8208 | 2.7363 | 2.539 | 3.7788 | 3.5789 | 41.7341 | 62934 | 1.2626 | 1.7049 | 2.9994 | 4.6397 | 5.6259 | 6.8712 | 6.8796 | 5.9993 | 4.528 | 3.2679 | 2.0488 | 1.3111 | 47.1385 | 62934 | 4 | 10
62935 | 2.4478 | 2.7874 | 4.3761 | 4.0068 | 4.3986 | 3.4522 | 3.5116 | 2.8564 | 2.6984 | 2.5617 | 3.6709 | 3.5077 | 40.2757 | 62935 | 1.2488 | 1.6856 | 2.9504 | 4.6295 | 5.6498 | 6.8596 | 6.8872 | 5.9816 | 4.5796 | 3.2754 | 2.0363 | 1.2894 | 47.0732 | 62935 | 4 | 10
62938 | 3.1549 | 3.2827 | 4.4407 | 4.2232 | 4.4558 | 3.5583 | 3.6478 | 2.9237 | 3.1183 | 2.6332 | 3.7613 | 3.8947 | 43.0946 | 62938 | 1.3383 | 1.7911 | 3.0724 | 4.7253 | 5.6558 | 6.9036 | 6.9249 | 6.0447 | 4.6018 | 3.3224 | 2.1093 | 1.39 | 47.8796 | 62938 | 4 | 10
62939 | 2.6638 | 2.9676 | 4.5388 | 4.1037 | 4.4912 | 3.4837 | 3.4666 | 3.1942 | 2.9394 | 2.5998 | 3.7354 | 3.644 | 41.8282 | 62939 | 1.2737 | 1.7357 | 3.0082 | 4.642 | 5.6714 | 6.846 | 6.881 | 5.9861 | 4.5589 | 3.3047 | 2.0459 | 1.3162 | 47.2698 | 62939 | 4 | 10
62940 | 2.2196 | 2.6353 | 4.4004 | 3.808 | 4.2466 | 3.3028 | 3.4232 | 3.2416 | 2.959 | 2.6222 | 3.7046 | 3.3824 | 39.9458 | 62940 | 1.2539 | 1.7126 | 2.9875 | 4.6276 | 5.6634 | 6.8031 | 6.9761 | 6.0422 | 4.5479 | 3.3188 | 2.0336 | 1.279 | 47.2457 | 62940 | 4 | 10
62941 | 3.0497 | 3.183 | 4.3208 | 4.1689 | 4.4832 | 3.4914 | 3.4546 | 3.1747 | 3.1452 | 2.5904 | 3.6995 | 3.7684 | 42.5298 | 62941 | 1.3436 | 1.8203 | 3.1502 | 4.7788 | 5.7244 | 6.977 | 6.9862 | 6.1529 | 4.6427 | 3.3759 | 2.1429 | 1.4085 | 48.5034 | 62941 | 4 | 10
62942 | 2.3307 | 2.7131 | 4.4084 | 3.8688 | 4.313 | 3.3206 | 3.3773 | 3.282 | 3.0053 | 2.6128 | 3.7528 | 3.4292 | 40.4139 | 62942 | 1.2806 | 1.738 | 3.0004 | 4.6399 | 5.6722 | 6.7995 | 6.9613 | 6.0438 | 4.5458 | 3.3205 | 2.04 | 1.2859 | 47.3277 | 62942 | 4 | 10
62943 | 3.0177 | 3.1794 | 4.412 | 4.1885 | 4.4715 | 3.5239 | 3.5635 | 3.0125 | 3.1032 | 2.6158 | 3.7002 | 3.8183 | 42.6064 | 62943 | 1.3347 | 1.7949 | 3.0708 | 4.7336 | 5.6662 | 6.936 | 6.9539 | 6.0672 | 4.623 | 3.3358 | 2.0979 | 1.3893 | 48.0032 | 62943 | 4 | 10
62946 | 2.7038 | 2.9732 | 4.4508 | 4.0945 | 4.5287 | 3.601 | 3.5817 | 2.8696 | 2.7334 | 2.5558 | 3.7116 | 3.6145 | 41.4187 | 62946 | 1.2735 | 1.7205 | 3.0248 | 4.672 | 5.6592 | 6.8954 | 6.9176 | 6.0257 | 4.5772 | 3.2952 | 2.0577 | 1.3114 | 47.4302 | 62946 | 4 | 10
62947 | 3.0497 | 3.1936 | 4.4902 | 4.1986 | 4.5416 | 3.6517 | 3.6561 | 2.8933 | 2.9101 | 2.591 | 3.7976 | 3.7587 | 42.7322 | 62947 | 1.2994 | 1.7438 | 3.0394 | 4.6826 | 5.6516 | 6.8724 | 6.9045 | 6.017 | 4.5471 | 3.3017 | 2.0651 | 1.3428 | 47.4674 | 62947 | 4 | 10
62948 | 2.3097 | 2.6637 | 4.4434 | 3.9066 | 4.2756 | 3.3713 | 3.4638 | 3.0397 | 2.8351 | 2.5985 | 3.6786 | 3.4517 | 40.0378 | 62948 | 1.2384 | 1.675 | 2.9396 | 4.598 | 5.6534 | 6.8454 | 6.8749 | 5.9572 | 4.5528 | 3.2927 | 2.028 | 1.2732 | 46.9286 | 62948 | 4 | 10
62950 | 2.1291 | 2.5988 | 4.3553 | 3.7559 | 4.2117 | 3.2677 | 3.4544 | 3.2541 | 2.9754 | 2.6234 | 3.6767 | 3.3425 | 39.645 | 62950 | 1.2503 | 1.712 | 2.9983 | 4.6302 | 5.6659 | 6.8138 | 6.9896 | 6.0388 | 4.5485 | 3.3374 | 2.0381 | 1.2853 | 47.3082 | 62950 | 4 | 10
62951 | 2.3438 | 2.7054 | 4.4189 | 3.943 | 4.3078 | 3.3837 | 3.4822 | 2.9932 | 2.8153 | 2.5912 | 3.6789 | 3.4706 | 40.1341 | 62951 | 1.2382 | 1.6773 | 2.9381 | 4.6039 | 5.6528 | 6.8424 | 6.8858 | 5.9614 | 4.5675 | 3.2824 | 2.0256 | 1.2771 | 46.9525 | 62951 | 4 | 10
62952 | 2.7395 | 2.9557 | 4.376 | 4.0704 | 4.4957 | 3.4223 | 3.2563 | 3.3273 | 3.0684 | 2.5845 | 3.8438 | 3.5518 | 41.6917 | 62952 | 1.3114 | 1.7779 | 3.0329 | 4.6808 | 5.6752 | 6.8596 | 6.9356 | 6.0567 | 4.5658 | 3.3247 | 2.0597 | 1.3477 | 47.6279 | 62952 | 4 | 10
62953 | 3.0594 | 3.1966 | 4.3748 | 4.1936 | 4.45 | 3.5018 | 3.5484 | 3.0215 | 3.1534 | 2.6182 | 3.6859 | 3.8334 | 42.637 | 62953 | 1.3395 | 1.8038 | 3.0889 | 4.7469 | 5.6812 | 6.9501 | 6.9629 | 6.0894 | 4.6356 | 3.3492 | 2.1219 | 1.3961 | 48.1657 | 62953 | 4 | 10
62954 | 2.9499 | 3.0713 | 4.4412 | 4.1133 | 4.4896 | 3.5718 | 3.6331 | 2.7885 | 2.7328 | 2.5371 | 3.7908 | 3.5761 | 41.6956 | 62954 | 1.2537 | 1.695 | 2.9834 | 4.6113 | 5.6075 | 6.8593 | 6.8393 | 5.9911 | 4.5216 | 3.2372 | 2.0505 | 1.3145 | 46.9643 | 62954 | 4 | 10
62955 | 3.1245 | 3.2502 | 4.4956 | 4.2022 | 4.517 | 3.6264 | 3.6824 | 2.8663 | 2.934 | 2.5923 | 3.824 | 3.7949 | 42.91 | 62955 | 1.309 | 1.7557 | 3.0384 | 4.6865 | 5.6474 | 6.8692 | 6.8719 | 6.0227 | 4.5441 | 3.2954 | 2.0699 | 1.359 | 47.4691 | 62955 | 4 | 10
62956 | 3.0262 | 3.1712 | 4.3493 | 4.1744 | 4.4737 | 3.4895 | 3.4751 | 3.135 | 3.1387 | 2.5983 | 3.6922 | 3.7784 | 42.5022 | 62956 | 1.3393 | 1.8132 | 3.1284 | 4.7584 | 5.7047 | 6.9582 | 6.975 | 6.1346 | 4.6372 | 3.364 | 2.1291 | 1.4035 | 48.3456 | 62956 | 4 | 10
62957 | 2.691 | 2.9647 | 4.342 | 4.0117 | 4.5339 | 3.3461 | 3.2402 | 3.3147 | 3.1644 | 2.5844 | 3.8145 | 3.6245 | 41.6321 | 62957 | 1.3281 | 1.7937 | 3.1052 | 4.7266 | 5.7015 | 6.9272 | 6.9751 | 6.0991 | 4.5858 | 3.3386 | 2.108 | 1.3691 | 48.058 | 62957 | 4 | 10
62958 | 2.5373 | 2.8642 | 4.5586 | 4.0526 | 4.4521 | 3.4387 | 3.4 | 3.2771 | 2.9236 | 2.5995 | 3.7632 | 3.554 | 41.421 | 62958 | 1.268 | 1.7384 | 2.9832 | 4.6176 | 5.6522 | 6.8052 | 6.8674 | 5.9934 | 4.5356 | 3.3015 | 2.0321 | 1.2956 | 47.0901 | 62958 | 4 | 10
62959 | 2.4791 | 2.8263 | 4.4864 | 4.0125 | 4.4045 | 3.4435 | 3.4899 | 3.0578 | 2.8451 | 2.5939 | 3.7004 | 3.5592 | 40.8987 | 62959 | 1.2519 | 1.6996 | 2.9834 | 4.6245 | 5.6594 | 6.8449 | 6.8877 | 5.9702 | 4.5692 | 3.2908 | 2.0369 | 1.2914 | 47.1099 | 62959 | 4 | 10
62960 | 3.1907 | 3.2769 | 4.3432 | 4.2227 | 4.4002 | 3.4903 | 3.5966 | 2.9454 | 3.2434 | 2.6416 | 3.6891 | 3.9159 | 42.9561 | 62960 | 1.3494 | 1.8106 | 3.103 | 4.7571 | 5.6824 | 6.9506 | 6.9627 | 6.0885 | 4.6396 | 3.3532 | 2.1469 | 1.4073 | 48.2511 | 62960 | 4 | 10
62961 | 2.9128 | 3.0609 | 4.3434 | 4.1391 | 4.5433 | 3.4926 | 3.2673 | 3.3511 | 3.0568 | 2.5704 | 3.8481 | 3.5881 | 42.1739 | 62961 | 1.3222 | 1.7892 | 3.0699 | 4.7138 | 5.7171 | 6.8965 | 6.9253 | 6.0774 | 4.5799 | 3.3323 | 2.0891 | 1.3653 | 47.878 | 62961 | 4 | 10
62962 | 2.8827 | 3.1288 | 4.2813 | 4.0414 | 4.5908 | 3.4445 | 3.3162 | 3.3584 | 3.1168 | 2.5429 | 3.7809 | 3.6973 | 42.1819 | 62962 | 1.3583 | 1.8465 | 3.1984 | 4.8643 | 5.8133 | 7.0414 | 7.0378 | 6.1757 | 4.6547 | 3.4075 | 2.1635 | 1.4198 | 48.9811 | 62962 | 4 | 10
62963 | 3.0545 | 3.2164 | 4.2439 | 4.0969 | 4.5687 | 3.5251 | 3.4096 | 3.3615 | 3.0861 | 2.5388 | 3.7367 | 3.7161 | 42.5543 | 62963 | 1.3659 | 1.8578 | 3.2087 | 4.8871 | 5.8271 | 7.0718 | 7.0489 | 6.1817 | 4.6664 | 3.4225 | 2.1717 | 1.4296 | 49.1393 | 62963 | 4 | 10
62964 | 2.9995 | 3.1774 | 4.2598 | 4.0884 | 4.5813 | 3.5094 | 3.3699 | 3.3796 | 3.0767 | 2.5379 | 3.7566 | 3.6863 | 42.423 | 62964 | 1.3598 | 1.8455 | 3.1933 | 4.866 | 5.8139 | 7.0471 | 7.0353 | 6.1666 | 4.6496 | 3.4138 | 2.1641 | 1.4221 | 48.9773 | 62964 | 4 | 10
62966 | 2.2333 | 2.6146 | 4.4332 | 3.8199 | 4.2325 | 3.3283 | 3.4288 | 3.1837 | 2.9045 | 2.6211 | 3.6907 | 3.39 | 39.8808 | 62966 | 1.2467 | 1.695 | 2.9741 | 4.6136 | 5.6564 | 6.8144 | 6.9373 | 6.0297 | 4.5383 | 3.3068 | 2.0268 | 1.2717 | 47.1107 | 62966 | 4 | 10
62967 | 2.7448 | 3.03 | 4.5026 | 4.121 | 4.5156 | 3.556 | 3.5627 | 3.0251 | 2.9013 | 2.6003 | 3.7216 | 3.6985 | 41.9794 | 62967 | 1.2788 | 1.727 | 3.0247 | 4.6686 | 5.6598 | 6.87 | 6.9109 | 5.9929 | 4.576 | 3.2942 | 2.057 | 1.319 | 47.3789 | 62967 | 4 | 10
62970 | 3.019 | 3.168 | 4.3035 | 4.1395 | 4.5322 | 3.5037 | 3.3984 | 3.2901 | 3.0999 | 2.5654 | 3.7359 | 3.7089 | 42.4645 | 62970 | 1.346 | 1.8252 | 3.1605 | 4.806 | 5.7576 | 6.996 | 6.9924 | 6.1517 | 4.6367 | 3.3869 | 2.1461 | 1.406 | 48.6112 | 62970 | 4 | 10
62972 | 2.7518 | 3.0287 | 4.5035 | 4.1231 | 4.5034 | 3.532 | 3.536 | 3.0742 | 2.9352 | 2.6023 | 3.7227 | 3.6968 | 42.0096 | 62972 | 1.2831 | 1.7324 | 3.0259 | 4.6649 | 5.6683 | 6.8698 | 6.9019 | 5.9954 | 4.5744 | 3.3025 | 2.0558 | 1.326 | 47.4003 | 62972 | 4 | 10
62974 | 2.4402 | 2.801 | 4.4348 | 4 | 4.3937 | 3.4423 | 3.5133 | 2.9567 | 2.7862 | 2.584 | 3.6835 | 3.5374 | 40.573 | 62974 | 1.2478 | 1.6924 | 2.9659 | 4.6284 | 5.6324 | 6.848 | 6.8913 | 5.9654 | 4.5786 | 3.2871 | 2.034 | 1.2874 | 47.0586 | 62974 | 4 | 10
62975 | 2.4036 | 2.7484 | 4.4467 | 3.9245 | 4.3484 | 3.3585 | 3.3608 | 3.2775 | 2.9761 | 2.6094 | 3.768 | 3.4539 | 40.6759 | 62975 | 1.2804 | 1.7357 | 2.9934 | 4.6292 | 5.6655 | 6.7877 | 6.9302 | 6.0328 | 4.5378 | 3.3147 | 2.0359 | 1.2844 | 47.2279 | 62975 | 4 | 10
62976 | 2.959 | 3.1283 | 4.2971 | 4.1112 | 4.5637 | 3.4886 | 3.3354 | 3.3473 | 3.0872 | 2.5565 | 3.7756 | 3.6641 | 42.3141 | 62976 | 1.3455 | 1.8185 | 3.1571 | 4.7976 | 5.7683 | 6.9823 | 6.9944 | 6.1365 | 4.6167 | 3.381 | 2.1472 | 1.4011 | 48.5463 | 62976 | 4 | 10
62977 | 2.5139 | 2.8043 | 4.3593 | 4.0268 | 4.4135 | 3.4803 | 3.5091 | 2.8176 | 2.6627 | 2.5468 | 3.679 | 3.4934 | 40.3067 | 62977 | 1.2497 | 1.6851 | 2.9528 | 4.6227 | 5.6501 | 6.8675 | 6.8873 | 5.9949 | 4.5716 | 3.2636 | 2.0395 | 1.2915 | 47.0763 | 62977 | 4 | 10
62979 | 2.8238 | 2.9448 | 4.3777 | 4.0677 | 4.4449 | 3.519 | 3.5799 | 2.7598 | 2.6577 | 2.5212 | 3.7572 | 3.4656 | 40.9194 | 62979 | 1.2373 | 1.6731 | 2.9317 | 4.5623 | 5.5873 | 6.8541 | 6.8504 | 5.9754 | 4.5073 | 3.2081 | 2.0331 | 1.2872 | 46.7073 | 62979 | 4 | 10
62982 | 3.1599 | 3.2833 | 4.4937 | 4.207 | 4.4988 | 3.6053 | 3.6893 | 2.8642 | 2.9725 | 2.5988 | 3.8274 | 3.832 | 43.0323 | 62982 | 1.3224 | 1.7736 | 3.0445 | 4.7013 | 5.649 | 6.8769 | 6.8687 | 6.0328 | 4.5509 | 3.2966 | 2.0751 | 1.3734 | 47.5651 | 62982 | 4 | 10
62983 | 2.1991 | 2.5484 | 4.4008 | 3.8168 | 4.1701 | 3.3351 | 3.4674 | 3.0099 | 2.8337 | 2.609 | 3.6571 | 3.3774 | 39.4248 | 62983 | 1.227 | 1.6605 | 2.907 | 4.5829 | 5.6425 | 6.8696 | 6.8728 | 5.9495 | 4.5422 | 3.2909 | 2.0174 | 1.2592 | 46.8214 | 62983 | 4 | 10
62984 | 2.9541 | 3.0841 | 4.4505 | 4.0806 | 4.4722 | 3.5218 | 3.6595 | 2.7626 | 2.718 | 2.5316 | 3.7897 | 3.5626 | 41.5873 | 62984 | 1.2498 | 1.6854 | 2.968 | 4.5752 | 5.6067 | 6.8567 | 6.8103 | 5.9863 | 4.5204 | 3.2159 | 2.0479 | 1.3096 | 46.8322 | 62984 | 4 | 10
62985 | 2.8973 | 3.1166 | 4.4657 | 4.1617 | 4.5047 | 3.55 | 3.5661 | 3.0231 | 3.0006 | 2.6069 | 3.7177 | 3.7628 | 42.3732 | 62985 | 1.3127 | 1.7674 | 3.0478 | 4.704 | 5.6567 | 6.9053 | 6.9348 | 6.0328 | 4.598 | 3.3146 | 2.0682 | 1.3622 | 47.7044 | 62985 | 4 | 10
62987 | 2.698 | 2.9985 | 4.4891 | 4.1011 | 4.517 | 3.5674 | 3.5753 | 2.9643 | 2.8364 | 2.5887 | 3.7156 | 3.669 | 41.7206 | 62987 | 1.2723 | 1.7235 | 3.0206 | 4.6714 | 5.6479 | 6.8775 | 6.9115 | 6.0004 | 4.5749 | 3.296 | 2.0541 | 1.3134 | 47.3635 | 62987 | 4 | 10
62988 | 2.876 | 3.0719 | 4.3143 | 4.0869 | 4.5627 | 3.451 | 3.2849 | 3.3495 | 3.1008 | 2.5639 | 3.8072 | 3.6362 | 42.1053 | 62988 | 1.3377 | 1.807 | 3.1306 | 4.7648 | 5.7482 | 6.9554 | 6.9758 | 6.117 | 4.6015 | 3.3602 | 2.1293 | 1.3858 | 48.3133 | 62988 | 4 | 10
62990 | 2.7873 | 3.048 | 4.3116 | 4.0293 | 4.5733 | 3.3865 | 3.2657 | 3.3313 | 3.1555 | 2.5662 | 3.7994 | 3.6712 | 41.9253 | 62990 | 1.3438 | 1.8172 | 3.1589 | 4.7891 | 5.7601 | 6.9886 | 6.9965 | 6.1415 | 4.6195 | 3.3665 | 2.1438 | 1.3909 | 48.5165 | 62990 | 4 | 10
62992 | 2.9531 | 3.1183 | 4.3345 | 4.1363 | 4.5412 | 3.4905 | 3.3537 | 3.3075 | 3.0817 | 2.5678 | 3.7673 | 3.6693 | 42.3211 | 62992 | 1.3369 | 1.8072 | 3.1279 | 4.7661 | 5.7343 | 6.9526 | 6.9683 | 6.1243 | 4.6104 | 3.3669 | 2.1276 | 1.3915 | 48.3139 | 62992 | 4 | 10
62994 | 2.088 | 2.4839 | 4.3791 | 3.7135 | 4.1081 | 3.3008 | 3.4801 | 3.0864 | 2.8535 | 2.6328 | 3.6224 | 3.3137 | 39.0622 | 62994 | 1.231 | 1.6761 | 2.9575 | 4.5849 | 5.6489 | 6.8689 | 6.9625 | 6.0201 | 4.5383 | 3.3046 | 2.0179 | 1.2617 | 47.0724 | 62994 | 4 | 10
62995 | 2.8802 | 3.0963 | 4.4502 | 4.1564 | 4.4985 | 3.5077 | 3.4923 | 3.1262 | 3.0344 | 2.599 | 3.7152 | 3.7325 | 42.289 | 62995 | 1.3179 | 1.7792 | 3.0513 | 4.7092 | 5.6679 | 6.9019 | 6.9262 | 6.0496 | 4.6009 | 3.3286 | 2.0711 | 1.3709 | 47.7745 | 62995 | 4 | 10
62996 | 3.0188 | 3.1777 | 4.2749 | 4.1134 | 4.5565 | 3.5087 | 3.3843 | 3.3375 | 3.0914 | 2.5518 | 3.7486 | 3.6988 | 42.4624 | 62996 | 1.3545 | 1.8372 | 3.1805 | 4.8375 | 5.7911 | 7.0241 | 7.0174 | 6.1599 | 4.643 | 3.3997 | 2.1578 | 1.4142 | 48.8168 | 62996 | 4 | 10
62997 | 1.9213 | 2.4321 | 4.2885 | 3.6292 | 4.0585 | 3.2459 | 3.5409 | 3.1265 | 2.8376 | 2.6454 | 3.5373 | 3.2188 | 38.4821 | 62997 | 1.2302 | 1.6809 | 2.9384 | 4.5967 | 5.6654 | 6.8633 | 6.9771 | 6.0166 | 4.5466 | 3.3194 | 2.0235 | 1.2477 | 47.106 | 62997 | 4 | 10
62998 | 2.4902 | 2.8152 | 4.404 | 3.9489 | 4.401 | 3.3454 | 3.3109 | 3.3109 | 3.0581 | 2.6008 | 3.8026 | 3.4937 | 40.9819 | 62998 | 1.304 | 1.7634 | 3.021 | 4.6584 | 5.6701 | 6.8148 | 6.9548 | 6.0454 | 4.5481 | 3.3259 | 2.0479 | 1.3117 | 47.4655 | 62998 | 4 | 10
62999 | 2.2171 | 2.5684 | 4.3935 | 3.841 | 4.1881 | 3.3381 | 3.4702 | 2.9907 | 2.8256 | 2.6034 | 3.6608 | 3.388 | 39.4848 | 62999 | 1.227 | 1.6588 | 2.8976 | 4.5833 | 5.6439 | 6.8666 | 6.8628 | 5.9394 | 4.5477 | 3.2894 | 2.0186 | 1.2604 | 46.7955 | 62999 | 4 | 10
63005 | 1.4155 | 1.7513 | 3.1276 | 3.4353 | 3.7368 | 3.2844 | 3.2045 | 2.7331 | 2.8387 | 2.4136 | 2.7267 | 2.2671 | 32.9344 | 63005 | 1.1756 | 1.5702 | 2.8175 | 4.5733 | 5.5008 | 6.7448 | 7.029 | 6.0768 | 4.5436 | 3.2444 | 1.9473 | 1.1727 | 46.396 | 63005 | 4 | 10
63010 | 1.5536 | 1.9758 | 3.2382 | 3.4803 | 3.7494 | 3.3053 | 3.2722 | 2.8243 | 2.7403 | 2.3909 | 2.9127 | 2.3478 | 33.7909 | 63010 | 1.2084 | 1.6142 | 2.8691 | 4.6145 | 5.5818 | 6.8472 | 7.0581 | 6.0995 | 4.5772 | 3.2797 | 1.9599 | 1.2015 | 46.911 | 63010 | 4 | 10
63011 | 1.4526 | 1.8064 | 3.1448 | 3.4284 | 3.7181 | 3.2866 | 3.2252 | 2.7397 | 2.785 | 2.4009 | 2.756 | 2.277 | 33.0207 | 63011 | 1.1794 | 1.5853 | 2.8353 | 4.5914 | 5.5372 | 6.7987 | 7.069 | 6.0964 | 4.5577 | 3.2527 | 1.9585 | 1.179 | 46.6406 | 63011 | 4 | 10
63012 | 1.5843 | 2.0175 | 3.2915 | 3.5408 | 3.8256 | 3.2999 | 3.2696 | 2.9189 | 2.8036 | 2.4049 | 3.0321 | 2.4143 | 34.4032 | 63012 | 1.2182 | 1.64 | 2.9094 | 4.6184 | 5.5527 | 6.8002 | 7.0422 | 6.0992 | 4.5666 | 3.2727 | 1.9666 | 1.2097 | 46.896 | 63012 | 4 | 10
63013 | 1.4064 | 1.7013 | 3.1343 | 3.5532 | 3.9877 | 3.3419 | 3.1828 | 2.8703 | 2.8931 | 2.4925 | 2.796 | 2.2294 | 33.5886 | 63013 | 1.1911 | 1.6105 | 2.8662 | 4.5823 | 5.387 | 6.5907 | 6.9818 | 6.0234 | 4.5133 | 3.2513 | 1.9509 | 1.1997 | 46.1482 | 63013 | 4 | 10
63014 | 1.3244 | 1.5732 | 3.0017 | 3.5649 | 4.0307 | 3.471 | 3.2039 | 2.722 | 2.9368 | 2.501 | 2.6302 | 2.0826 | 33.0422 | 63014 | 1.1727 | 1.5298 | 2.8043 | 4.5277 | 5.3254 | 6.5295 | 6.9548 | 5.9936 | 4.5046 | 3.227 | 1.9139 | 1.1714 | 45.6547 | 63014 | 4 | 10
63015 | 1.4799 | 1.8502 | 3.212 | 3.5294 | 3.848 | 3.2881 | 3.2059 | 2.8797 | 2.8646 | 2.4262 | 2.9242 | 2.3445 | 33.8525 | 63015 | 1.2056 | 1.6022 | 2.9071 | 4.613 | 5.5058 | 6.7389 | 7.0157 | 6.0987 | 4.5439 | 3.2608 | 1.9581 | 1.1927 | 46.6425 | 63015 | 4 | 10
63016 | 1.5222 | 1.9131 | 3.2443 | 3.5409 | 3.8456 | 3.2888 | 3.2267 | 2.9125 | 2.8501 | 2.4188 | 2.985 | 2.3803 | 34.1284 | 63016 | 1.2114 | 1.6194 | 2.9215 | 4.6099 | 5.5232 | 6.7558 | 7.0168 | 6.1001 | 4.5489 | 3.2681 | 1.962 | 1.1978 | 46.7349 | 63016 | 4 | 10
63017 | 1.4389 | 1.7813 | 3.1244 | 3.4093 | 3.704 | 3.279 | 3.2237 | 2.7213 | 2.7824 | 2.3961 | 2.7134 | 2.2605 | 32.8342 | 63017 | 1.1679 | 1.5801 | 2.8324 | 4.5898 | 5.5507 | 6.8109 | 7.0775 | 6.0941 | 4.5576 | 3.2574 | 1.9555 | 1.1645 | 46.6386 | 63017 | 4 | 10
63019 | 1.6474 | 2.1173 | 3.3777 | 3.5981 | 3.8951 | 3.3019 | 3.2961 | 3.0155 | 2.8438 | 2.4154 | 3.1627 | 2.5013 | 35.1721 | 63019 | 1.226 | 1.6726 | 2.9414 | 4.6264 | 5.5571 | 6.7851 | 7.0414 | 6.0767 | 4.5562 | 3.2674 | 1.9839 | 1.2193 | 46.9534 | 63019 | 4 | 10
63020 | 1.663 | 2.1119 | 3.4034 | 3.6705 | 3.9868 | 3.2864 | 3.2612 | 3.157 | 2.9357 | 2.4286 | 3.3052 | 2.5632 | 35.7729 | 63020 | 1.2293 | 1.6713 | 2.9484 | 4.6229 | 5.531 | 6.723 | 6.9952 | 6.0649 | 4.5312 | 3.2586 | 2.0063 | 1.2363 | 46.8185 | 63020 | 4 | 10
63021 | 1.4676 | 1.8303 | 3.1595 | 3.4389 | 3.7249 | 3.2899 | 3.2301 | 2.7551 | 2.7797 | 2.4011 | 2.7862 | 2.2895 | 33.1528 | 63021 | 1.1853 | 1.5902 | 2.8445 | 4.5956 | 5.5398 | 6.8031 | 7.0701 | 6.1 | 4.5598 | 3.2541 | 1.9605 | 1.1851 | 46.6882 | 63021 | 4 | 10
63023 | 1.5386 | 1.9352 | 3.2766 | 3.5759 | 3.8988 | 3.2753 | 3.2223 | 2.9911 | 2.88 | 2.4268 | 3.0598 | 2.4186 | 34.499 | 63023 | 1.2158 | 1.6438 | 2.9311 | 4.613 | 5.5055 | 6.7201 | 6.9906 | 6.0788 | 4.5401 | 3.2674 | 1.9915 | 1.2061 | 46.7038 | 63023 | 4 | 10
63025 | 1.4789 | 1.8491 | 3.1887 | 3.4833 | 3.7772 | 3.2922 | 3.2222 | 2.8126 | 2.8208 | 2.4125 | 2.8595 | 2.3217 | 33.5187 | 63025 | 1.1989 | 1.5916 | 2.8765 | 4.5964 | 5.5238 | 6.7694 | 7.0371 | 6.1058 | 4.5533 | 3.2579 | 1.9546 | 1.1918 | 46.657 | 63025 | 4 | 10
63026 | 1.5134 | 1.9043 | 3.1961 | 3.456 | 3.7312 | 3.2981 | 3.2539 | 2.7865 | 2.7498 | 2.3941 | 2.8491 | 2.3154 | 33.4478 | 63026 | 1.1911 | 1.6049 | 2.8621 | 4.6068 | 5.5753 | 6.8451 | 7.0891 | 6.1051 | 4.5697 | 3.269 | 1.9619 | 1.1861 | 46.8662 | 63026 | 4 | 10
63028 | 1.6931 | 2.1693 | 3.4341 | 3.6575 | 3.9676 | 3.3066 | 3.3013 | 3.1098 | 2.9042 | 2.4317 | 3.2891 | 2.5734 | 35.8377 | 63028 | 1.2302 | 1.6748 | 2.9542 | 4.6256 | 5.5548 | 6.7662 | 7.0193 | 6.0493 | 4.5457 | 3.2692 | 2.0022 | 1.221 | 46.9124 | 63028 | 4 | 10
63030 | 1.5743 | 1.986 | 3.3361 | 3.6135 | 3.9522 | 3.2548 | 3.2259 | 3.1038 | 2.9132 | 2.4313 | 3.1704 | 2.4869 | 35.0482 | 63030 | 1.222 | 1.6611 | 2.9349 | 4.6117 | 5.4989 | 6.687 | 6.9671 | 6.0703 | 4.5178 | 3.2582 | 2.0066 | 1.236 | 46.6718 | 63030 | 4 | 10
63031 | 1.4327 | 1.7513 | 3.0634 | 3.3523 | 3.6765 | 3.2698 | 3.2373 | 2.6896 | 2.7286 | 2.3607 | 2.5996 | 2.205 | 32.3666 | 63031 | 1.1442 | 1.5655 | 2.8072 | 4.5684 | 5.6346 | 6.906 | 7.1027 | 6.0205 | 4.5577 | 3.2549 | 1.9457 | 1.139 | 46.6464 | 63031 | 4 | 10
63033 | 1.456 | 1.7856 | 3.0647 | 3.352 | 3.6687 | 3.2834 | 3.2486 | 2.6859 | 2.6971 | 2.3455 | 2.6054 | 2.1969 | 32.3899 | 63033 | 1.1457 | 1.5689 | 2.8029 | 4.5692 | 5.6415 | 6.906 | 7.1032 | 6.0035 | 4.5602 | 3.252 | 1.9458 | 1.1424 | 46.6413 | 63033 | 4 | 10
63034 | 1.4367 | 1.75 | 3.0526 | 3.35 | 3.6892 | 3.2714 | 3.2415 | 2.6998 | 2.7246 | 2.3482 | 2.5827 | 2.1944 | 32.3411 | 63034 | 1.1367 | 1.556 | 2.7741 | 4.556 | 5.6247 | 6.8955 | 7.0629 | 5.9851 | 4.5485 | 3.2459 | 1.937 | 1.1336 | 46.456 | 63034 | 4 | 10
63036 | 1.8092 | 2.3037 | 3.5503 | 3.7834 | 4.1139 | 3.3329 | 3.3223 | 3.2972 | 3.0202 | 2.4602 | 3.5567 | 2.7212 | 37.2711 | 63036 | 1.238 | 1.6828 | 2.9678 | 4.6282 | 5.54 | 6.7284 | 6.975 | 5.9973 | 4.5174 | 3.2629 | 2.0203 | 1.2429 | 46.8011 | 63036 | 4 | 10
63037 | 1.3993 | 1.6508 | 3.0895 | 3.5601 | 4.0805 | 3.3787 | 3.1805 | 2.8981 | 2.878 | 2.5477 | 2.7314 | 2.173 | 33.5676 | 63037 | 1.2002 | 1.6022 | 2.86 | 4.5785 | 5.3678 | 6.5654 | 6.9708 | 6.0206 | 4.5104 | 3.2576 | 1.9448 | 1.2182 | 46.0965 | 63037 | 4 | 10
63038 | 1.432 | 1.7799 | 3.1484 | 3.4553 | 3.7544 | 3.2915 | 3.2063 | 2.7562 | 2.8369 | 2.4162 | 2.7735 | 2.2831 | 33.1336 | 63038 | 1.187 | 1.5777 | 2.8285 | 4.576 | 5.4983 | 6.742 | 7.0296 | 6.0929 | 4.546 | 3.2437 | 1.9519 | 1.1849 | 46.4584 | 63038 | 4 | 10
63039 | 1.4214 | 1.7657 | 3.161 | 3.5059 | 3.8322 | 3.3057 | 3.1903 | 2.8007 | 2.884 | 2.4339 | 2.8192 | 2.2867 | 33.4065 | 63039 | 1.192 | 1.5764 | 2.8511 | 4.5802 | 5.4801 | 6.7136 | 7.0063 | 6.0741 | 4.5308 | 3.2496 | 1.9474 | 1.183 | 46.3844 | 63039 | 4 | 10
63040 | 1.4438 | 1.7967 | 3.1532 | 3.451 | 3.746 | 3.2904 | 3.213 | 2.7578 | 2.8195 | 2.4117 | 2.7806 | 2.2872 | 33.1509 | 63040 | 1.1891 | 1.5815 | 2.834 | 4.5836 | 5.5049 | 6.755 | 7.0372 | 6.0963 | 4.5518 | 3.2459 | 1.9553 | 1.1889 | 46.5236 | 63040 | 4 | 10
63041 | 1.5227 | 1.9088 | 3.2687 | 3.5764 | 3.9176 | 3.2695 | 3.2139 | 2.9993 | 2.8875 | 2.4359 | 3.0454 | 2.4082 | 34.4538 | 63041 | 1.2152 | 1.6449 | 2.9285 | 4.6089 | 5.4948 | 6.7019 | 6.9886 | 6.0814 | 4.535 | 3.2668 | 2.0056 | 1.2136 | 46.6854 | 63041 | 4 | 10
63042 | 1.4319 | 1.7547 | 3.0726 | 3.3557 | 3.6702 | 3.2702 | 3.2348 | 2.6852 | 2.7315 | 2.3687 | 2.6144 | 2.2132 | 32.4032 | 63042 | 1.1504 | 1.5723 | 2.8271 | 4.578 | 5.6409 | 6.9133 | 7.131 | 6.0488 | 4.5631 | 3.2625 | 1.9523 | 1.1433 | 46.783 | 63042 | 4 | 10
63043 | 1.4339 | 1.7657 | 3.0947 | 3.3735 | 3.6741 | 3.274 | 3.2307 | 2.6907 | 2.7471 | 2.3816 | 2.6527 | 2.2318 | 32.5504 | 63043 | 1.158 | 1.5801 | 2.8405 | 4.5902 | 5.6204 | 6.8901 | 7.1402 | 6.0893 | 4.5642 | 3.2694 | 1.9584 | 1.1494 | 46.85 | 63043 | 4 | 10
63044 | 1.428 | 1.7523 | 3.0806 | 3.3617 | 3.6709 | 3.2695 | 3.2308 | 2.6857 | 2.7427 | 2.3769 | 2.6271 | 2.2215 | 32.4476 | 63044 | 1.1542 | 1.5754 | 2.8362 | 4.5841 | 5.6357 | 6.9071 | 7.1419 | 6.072 | 4.5642 | 3.2675 | 1.956 | 1.1456 | 46.8399 | 63044 | 4 | 10
63045 | 1.4175 | 1.7375 | 3.0803 | 3.3669 | 3.6774 | 3.2662 | 3.2243 | 2.6876 | 2.7633 | 2.3826 | 2.6257 | 2.224 | 32.4533 | 63045 | 1.1513 | 1.5709 | 2.8297 | 4.5814 | 5.6109 | 6.8749 | 7.1175 | 6.0734 | 4.5598 | 3.2647 | 1.9524 | 1.1427 | 46.7297 | 63045 | 4 | 10
63048 | 1.6297 | 2.0912 | 3.3524 | 3.5805 | 3.8732 | 3.3 | 3.2888 | 2.9856 | 2.8287 | 2.4104 | 3.1237 | 2.4748 | 34.939 | 63048 | 1.2244 | 1.668 | 2.9343 | 4.6256 | 5.5561 | 6.7918 | 7.0456 | 6.0895 | 4.5595 | 3.2671 | 1.9784 | 1.2181 | 46.9584 | 63048 | 4 | 10
63049 | 1.5065 | 1.8924 | 3.203 | 3.478 | 3.7609 | 3.2955 | 3.2412 | 2.8142 | 2.787 | 2.4035 | 2.8767 | 2.3302 | 33.5892 | 63049 | 1.1998 | 1.5998 | 2.8786 | 4.6031 | 5.5489 | 6.8043 | 7.0558 | 6.1075 | 4.5632 | 3.266 | 1.9578 | 1.1928 | 46.7775 | 63049 | 4 | 10
63050 | 1.5821 | 2.0029 | 3.3076 | 3.585 | 3.8902 | 3.2868 | 3.2467 | 3.0002 | 2.8656 | 2.4172 | 3.1069 | 2.4487 | 34.74 | 63050 | 1.2202 | 1.6557 | 2.9378 | 4.6144 | 5.5251 | 6.7505 | 7.006 | 6.0883 | 4.5479 | 3.271 | 1.9729 | 1.2106 | 46.8004 | 63050 | 4 | 10
63051 | 1.5269 | 1.9226 | 3.2357 | 3.5186 | 3.8084 | 3.2951 | 3.239 | 2.8755 | 2.8185 | 2.4111 | 2.9547 | 2.3669 | 33.9731 | 63051 | 1.2102 | 1.6098 | 2.9116 | 4.6066 | 5.5417 | 6.7837 | 7.0339 | 6.1099 | 4.5574 | 3.2704 | 1.9563 | 1.1978 | 46.7894 | 63051 | 4 | 10
63052 | 1.5627 | 1.9869 | 3.2595 | 3.5086 | 3.7853 | 3.303 | 3.2678 | 2.8664 | 2.7735 | 2.3992 | 2.9653 | 2.3763 | 34.0547 | 63052 | 1.214 | 1.6218 | 2.8881 | 4.6156 | 5.5615 | 6.8178 | 7.0472 | 6.1012 | 4.5736 | 3.2767 | 1.9608 | 1.2059 | 46.8841 | 63052 | 4 | 10
63055 | 1.4077 | 1.7469 | 3.1476 | 3.4945 | 3.8153 | 3.309 | 3.1879 | 2.7735 | 2.8871 | 2.4333 | 2.7892 | 2.2739 | 33.2659 | 63055 | 1.1885 | 1.5711 | 2.8306 | 4.5665 | 5.4726 | 6.7046 | 7.0036 | 6.0649 | 4.5275 | 3.2466 | 1.9449 | 1.1804 | 46.3018 | 63055 | 4 | 10
63056 | 1.405 | 1.6813 | 3.1189 | 3.5587 | 4.0301 | 3.3546 | 3.1834 | 2.8878 | 2.8885 | 2.5161 | 2.7736 | 2.2076 | 33.6054 | 63056 | 1.194 | 1.6067 | 2.863 | 4.5813 | 5.3762 | 6.5773 | 6.9763 | 6.0214 | 4.5103 | 3.257 | 1.9524 | 1.2126 | 46.1284 | 63056 | 4 | 10
63060 | 1.5014 | 1.8735 | 3.2539 | 3.5692 | 3.9329 | 3.2687 | 3.207 | 2.991 | 2.8906 | 2.4469 | 3.009 | 2.3866 | 34.3307 | 63060 | 1.2141 | 1.6397 | 2.9207 | 4.6005 | 5.4859 | 6.6897 | 6.999 | 6.0985 | 4.5285 | 3.2655 | 2.0045 | 1.2278 | 46.6744 | 63060 | 4 | 10
63061 | 1.5135 | 1.8941 | 3.2595 | 3.5723 | 3.919 | 3.2712 | 3.2112 | 2.9882 | 2.8867 | 2.4388 | 3.0268 | 2.3965 | 34.3778 | 63061 | 1.2136 | 1.6424 | 2.9261 | 4.6062 | 5.4924 | 6.7023 | 6.9936 | 6.0889 | 4.5349 | 3.2675 | 2.0055 | 1.2157 | 46.6892 | 63061 | 4 | 10
63068 | 1.3496 | 1.6151 | 3.0502 | 3.5563 | 3.9979 | 3.4178 | 3.1862 | 2.7585 | 2.9154 | 2.4914 | 2.6812 | 2.1314 | 33.151 | 63068 | 1.1797 | 1.5563 | 2.8358 | 4.5505 | 5.352 | 6.5615 | 6.9673 | 6.0064 | 4.5171 | 3.2426 | 1.9296 | 1.1813 | 45.8803 | 63068 | 4 | 10
63069 | 1.449 | 1.8063 | 3.1773 | 3.496 | 3.8056 | 3.2941 | 3.2022 | 2.8126 | 2.8587 | 2.4239 | 2.8448 | 2.3091 | 33.4798 | 63069 | 1.1966 | 1.5852 | 2.8663 | 4.5904 | 5.4993 | 6.7358 | 7.0208 | 6.0985 | 4.5422 | 3.2512 | 1.9496 | 1.1875 | 46.5234 | 63069 | 4 | 10
63070 | 1.6105 | 2.0584 | 3.3259 | 3.5667 | 3.8567 | 3.299 | 3.2783 | 2.9619 | 2.8216 | 2.4081 | 3.0905 | 2.4503 | 34.7278 | 63070 | 1.2222 | 1.6578 | 2.9252 | 4.6227 | 5.5525 | 6.7935 | 7.0424 | 6.0956 | 4.5618 | 3.2692 | 1.9736 | 1.2146 | 46.9309 | 63070 | 4 | 10
63071 | 1.5338 | 1.9205 | 3.3112 | 3.592 | 3.9848 | 3.2399 | 3.2175 | 3.1065 | 2.9082 | 2.462 | 3.0987 | 2.4475 | 34.8226 | 63071 | 1.2374 | 1.6566 | 2.9262 | 4.6057 | 5.4753 | 6.619 | 6.9701 | 6.0408 | 4.5121 | 3.2553 | 2.0099 | 1.2456 | 46.5541 | 63071 | 4 | 10
63072 | 1.4734 | 1.8384 | 3.213 | 3.5405 | 3.8769 | 3.2879 | 3.2018 | 2.8985 | 2.8775 | 2.4344 | 2.93 | 2.343 | 33.9153 | 63072 | 1.2043 | 1.6064 | 2.9041 | 4.6079 | 5.4964 | 6.7243 | 7.0075 | 6.0943 | 4.5382 | 3.2593 | 1.9697 | 1.1974 | 46.6098 | 63072 | 4 | 10
63074 | 1.4505 | 1.7891 | 3.0935 | 3.3656 | 3.6626 | 3.2802 | 3.2412 | 2.685 | 2.7152 | 2.3711 | 2.6513 | 2.2252 | 32.5305 | 63074 | 1.1596 | 1.5847 | 2.8452 | 4.5917 | 5.6498 | 6.9245 | 7.1642 | 6.0791 | 4.5694 | 3.2704 | 1.9615 | 1.1517 | 46.9519 | 63074 | 4 | 10
63077 | 1.4534 | 1.7942 | 3.2018 | 3.5546 | 3.9457 | 3.2925 | 3.194 | 2.9298 | 2.8904 | 2.4646 | 2.9072 | 2.3182 | 33.9463 | 63077 | 1.209 | 1.6191 | 2.8967 | 4.5966 | 5.4435 | 6.6557 | 6.9998 | 6.0724 | 4.5254 | 3.258 | 1.9824 | 1.2144 | 46.4731 | 63077 | 4 | 10
63080 | 1.4691 | 1.7877 | 3.2119 | 3.5701 | 4.0396 | 3.2841 | 3.1981 | 3.0207 | 2.8836 | 2.5166 | 2.9154 | 2.3185 | 34.2152 | 63080 | 1.2318 | 1.6355 | 2.9038 | 4.6035 | 5.4018 | 6.5862 | 6.9891 | 6.0361 | 4.5193 | 3.2636 | 1.9988 | 1.2381 | 46.4076 | 63080 | 4 | 10
63084 | 1.4147 | 1.7394 | 3.1567 | 3.54 | 3.9208 | 3.3209 | 3.1857 | 2.8467 | 2.8958 | 2.4597 | 2.8274 | 2.2654 | 33.5731 | 63084 | 1.1915 | 1.5958 | 2.8708 | 4.587 | 5.4363 | 6.6518 | 6.9941 | 6.0501 | 4.5237 | 3.2472 | 1.954 | 1.1866 | 46.289 | 63084 | 4 | 10
63087 | 1.7655 | 2.243 | 3.495 | 3.759 | 4.0794 | 3.318 | 3.2944 | 3.2681 | 2.9996 | 2.4467 | 3.4943 | 2.6703 | 36.8334 | 63087 | 1.2383 | 1.6777 | 2.9592 | 4.6259 | 5.5354 | 6.7186 | 6.9803 | 6.0087 | 4.5191 | 3.2537 | 2.017 | 1.2387 | 46.7725 | 63087 | 4 | 10
63088 | 1.4852 | 1.8579 | 3.1704 | 3.4408 | 3.7213 | 3.293 | 3.2409 | 2.7615 | 2.7611 | 2.3967 | 2.8038 | 2.2955 | 33.228 | 63088 | 1.1843 | 1.5968 | 2.8518 | 4.6003 | 5.5628 | 6.8311 | 7.0887 | 6.1033 | 4.5631 | 3.2603 | 1.9624 | 1.1821 | 46.7868 | 63088 | 4 | 10
63089 | 1.4232 | 1.7659 | 3.1659 | 3.5208 | 3.8623 | 3.3081 | 3.1889 | 2.8226 | 2.8894 | 2.4394 | 2.8353 | 2.2873 | 33.5093 | 63089 | 1.1927 | 1.5786 | 2.8642 | 4.5884 | 5.4792 | 6.7121 | 7.0032 | 6.0737 | 4.5297 | 3.2507 | 1.9507 | 1.1841 | 46.4073 | 63089 | 4 | 10
63090 | 1.3704 | 1.6801 | 3.1105 | 3.5311 | 3.8995 | 3.3564 | 3.18 | 2.7592 | 2.9161 | 2.4545 | 2.7473 | 2.2099 | 33.2149 | 63090 | 1.1826 | 1.5683 | 2.8438 | 4.5637 | 5.4245 | 6.6139 | 6.9787 | 6.0137 | 4.5203 | 3.244 | 1.9372 | 1.1767 | 46.0674 | 63090 | 4 | 10
63091 | 1.4197 | 1.6543 | 3.0957 | 3.5616 | 4.141 | 3.3687 | 3.1789 | 2.9663 | 2.8565 | 2.5908 | 2.7298 | 2.1758 | 33.7392 | 63091 | 1.2194 | 1.6123 | 2.8727 | 4.5876 | 5.3718 | 6.5579 | 6.9743 | 6.0219 | 4.5155 | 3.26 | 1.9576 | 1.228 | 46.1791 | 63091 | 4 | 10
63101 | 1.5266 | 1.9259 | 3.1103 | 3.3775 | 3.6328 | 3.3126 | 3.2729 | 2.6801 | 2.6274 | 2.326 | 2.6687 | 2.2079 | 32.6686 | 63101 | 1.158 | 1.5884 | 2.8274 | 4.5891 | 5.6444 | 6.932 | 7.0899 | 6.0318 | 4.5638 | 3.2618 | 1.9553 | 1.156 | 46.7979 | 63101 | 4 | 10
63102 | 1.5269 | 1.9262 | 3.1092 | 3.378 | 3.6335 | 3.3128 | 3.2724 | 2.6809 | 2.6283 | 2.325 | 2.6672 | 2.2071 | 32.6673 | 63102 | 1.1579 | 1.5883 | 2.8272 | 4.5889 | 5.6443 | 6.9319 | 7.0894 | 6.0314 | 4.5637 | 3.2617 | 1.9552 | 1.156 | 46.7961 | 63102 | 4 | 10
63103 | 1.5217 | 1.9165 | 3.1176 | 3.3716 | 3.627 | 3.3107 | 3.2774 | 2.6713 | 2.6206 | 2.3357 | 2.6805 | 2.2142 | 32.6648 | 63103 | 1.1592 | 1.59 | 2.8327 | 4.5928 | 5.6454 | 6.9335 | 7.1118 | 6.049 | 4.5706 | 3.2632 | 1.9594 | 1.1563 | 46.8639 | 63103 | 4 | 10
63104 | 1.5271 | 1.9283 | 3.1245 | 3.374 | 3.6239 | 3.3123 | 3.2803 | 2.6711 | 2.6147 | 2.3363 | 2.6892 | 2.2175 | 32.6993 | 63104 | 1.1603 | 1.5915 | 2.8342 | 4.5952 | 5.6445 | 6.9361 | 7.1108 | 6.0552 | 4.5708 | 3.2646 | 1.9605 | 1.1572 | 46.8808 | 63104 | 4 | 10
63105 | 1.492 | 1.8627 | 3.1234 | 3.3761 | 3.6478 | 3.2975 | 3.2646 | 2.6841 | 2.6653 | 2.3622 | 2.6992 | 2.2346 | 32.7095 | 63105 | 1.161 | 1.5932 | 2.8416 | 4.5968 | 5.6417 | 6.9256 | 7.1497 | 6.0791 | 4.5727 | 3.2661 | 1.9646 | 1.1565 | 46.9484 | 63105 | 4 | 10
63106 | 1.5193 | 1.9108 | 3.1098 | 3.3718 | 3.6314 | 3.3102 | 3.2736 | 2.6745 | 2.6274 | 2.3319 | 2.67 | 2.2095 | 32.6401 | 63106 | 1.158 | 1.5884 | 2.83 | 4.5899 | 5.6456 | 6.9312 | 7.106 | 6.0395 | 4.5686 | 3.2618 | 1.9575 | 1.1555 | 46.8322 | 63106 | 4 | 10
63107 | 1.5118 | 1.8949 | 3.1022 | 3.3681 | 3.6345 | 3.3079 | 3.2705 | 2.6736 | 2.6339 | 2.3324 | 2.6608 | 2.2063 | 32.5969 | 63107 | 1.1568 | 1.5867 | 2.8288 | 4.5874 | 5.6469 | 6.9282 | 7.11 | 6.0338 | 4.5692 | 3.2602 | 1.9566 | 1.1544 | 46.8191 | 63107 | 4 | 10
63108 | 1.508 | 1.8892 | 3.1171 | 3.3642 | 3.6275 | 3.3057 | 3.2767 | 2.6652 | 2.6261 | 2.3466 | 2.6833 | 2.2184 | 32.628 | 63108 | 1.1592 | 1.59 | 2.8368 | 4.5939 | 5.6472 | 6.931 | 7.136 | 6.0597 | 4.5765 | 3.2632 | 1.9622 | 1.1555 | 46.9113 | 63108 | 4 | 10
63109 | 1.5181 | 1.913 | 3.1474 | 3.3815 | 3.6335 | 3.3071 | 3.2808 | 2.6791 | 2.6303 | 2.3598 | 2.7326 | 2.2435 | 32.8265 | 63109 | 1.1644 | 1.5984 | 2.8434 | 4.6031 | 5.6375 | 6.9336 | 7.1422 | 6.0943 | 4.5763 | 3.2682 | 1.9685 | 1.1603 | 46.9904 | 63109 | 4 | 10
63110 | 1.5108 | 1.8964 | 3.1261 | 3.3682 | 3.6274 | 3.3061 | 3.2783 | 2.6673 | 2.6254 | 2.3507 | 2.6972 | 2.2253 | 32.6793 | 63110 | 1.1607 | 1.5924 | 2.8392 | 4.597 | 5.6445 | 6.9331 | 7.1392 | 6.0721 | 4.577 | 3.2651 | 1.9645 | 1.1567 | 46.9415 | 63110 | 4 | 10
63111 | 1.5353 | 1.946 | 3.1592 | 3.3845 | 3.6304 | 3.3117 | 3.2903 | 2.6822 | 2.6138 | 2.3536 | 2.7431 | 2.2475 | 32.8976 | 63111 | 1.1705 | 1.5992 | 2.8452 | 4.6042 | 5.6449 | 6.9391 | 7.1204 | 6.0885 | 4.5767 | 3.2716 | 1.9674 | 1.1658 | 46.9934 | 63111 | 4 | 10
63112 | 1.497 | 1.8691 | 3.1136 | 3.3663 | 3.6371 | 3.301 | 3.2696 | 2.672 | 2.6458 | 2.3522 | 2.6809 | 2.2215 | 32.626 | 63112 | 1.1591 | 1.5899 | 2.838 | 4.5933 | 5.6468 | 6.927 | 7.1426 | 6.0618 | 4.5748 | 3.2635 | 1.9621 | 1.1551 | 46.9139 | 63112 | 4 | 10
63113 | 1.5057 | 1.884 | 3.1114 | 3.3633 | 3.6297 | 3.3052 | 3.2743 | 2.6663 | 2.6301 | 2.3442 | 2.6749 | 2.2147 | 32.6038 | 63113 | 1.1583 | 1.5888 | 2.8352 | 4.5919 | 5.6482 | 6.9292 | 7.1331 | 6.0521 | 4.5754 | 3.2621 | 1.9607 | 1.1549 | 46.8899 | 63113 | 4 | 10
63114 | 1.4655 | 1.8144 | 3.1016 | 3.3687 | 3.658 | 3.2869 | 3.2495 | 2.685 | 2.6972 | 2.3661 | 2.6652 | 2.2265 | 32.5843 | 63114 | 1.1594 | 1.5873 | 2.8426 | 4.5922 | 5.6475 | 6.9229 | 7.1575 | 6.0729 | 4.5703 | 3.2674 | 1.9617 | 1.1531 | 46.9349 | 63114 | 4 | 10
63115 | 1.5 | 1.8709 | 3.099 | 3.3604 | 3.6342 | 3.3038 | 3.2698 | 2.6676 | 2.6378 | 2.3398 | 2.6577 | 2.2071 | 32.548 | 63115 | 1.1563 | 1.586 | 2.8318 | 4.5874 | 5.6504 | 6.9248 | 7.129 | 6.0363 | 4.5737 | 3.2594 | 1.9578 | 1.1535 | 46.8462 | 63115 | 4 | 10
63116 | 1.5252 | 1.9259 | 3.1465 | 3.376 | 3.624 | 3.3101 | 3.2865 | 2.6705 | 2.6128 | 2.3538 | 2.7262 | 2.2377 | 32.7951 | 63116 | 1.1651 | 1.5969 | 2.8429 | 4.6026 | 5.6416 | 6.9384 | 7.135 | 6.0892 | 4.5784 | 3.2688 | 1.9678 | 1.1607 | 46.9873 | 63116 | 4 | 10
63117 | 1.496 | 1.8709 | 3.13 | 3.3797 | 3.648 | 3.2987 | 3.2665 | 2.6864 | 2.6634 | 2.3638 | 2.7101 | 2.2392 | 32.7527 | 63117 | 1.1618 | 1.5951 | 2.8423 | 4.5985 | 5.6395 | 6.926 | 7.1501 | 6.0847 | 4.5726 | 3.2665 | 1.9658 | 1.1574 | 46.9604 | 63117 | 4 | 10
63118 | 1.5301 | 1.9352 | 3.1348 | 3.3734 | 3.6182 | 3.3131 | 3.2854 | 2.6665 | 2.6054 | 2.3416 | 2.704 | 2.224 | 32.7318 | 63118 | 1.1619 | 1.5937 | 2.8378 | 4.5991 | 5.6434 | 6.9398 | 7.1193 | 6.0704 | 4.5743 | 3.2667 | 1.9637 | 1.1582 | 46.9283 | 63118 | 4 | 10
63119 | 1.5048 | 1.8885 | 3.1492 | 3.3936 | 3.6556 | 3.3008 | 3.269 | 2.6999 | 2.6681 | 2.3705 | 2.744 | 2.2556 | 32.8995 | 63119 | 1.1646 | 1.601 | 2.8446 | 4.6032 | 5.6319 | 6.9232 | 7.1504 | 6.0993 | 4.5714 | 3.2675 | 1.9688 | 1.1609 | 46.9866 | 63119 | 4 | 10
63120 | 1.4928 | 1.8577 | 3.099 | 3.3592 | 3.6367 | 3.3007 | 3.2676 | 2.6679 | 2.6455 | 2.3454 | 2.6585 | 2.21 | 32.5409 | 63120 | 1.1566 | 1.5861 | 2.8341 | 4.5881 | 5.6514 | 6.9233 | 7.1383 | 6.0409 | 4.5746 | 3.26 | 1.9585 | 1.1532 | 46.8651 | 63120 | 4 | 10
63121 | 1.4782 | 1.8327 | 3.0948 | 3.3611 | 3.6467 | 3.294 | 3.2582 | 2.6746 | 2.67 | 2.3528 | 2.6536 | 2.2136 | 32.5302 | 63121 | 1.157 | 1.5853 | 2.8367 | 4.5881 | 5.6512 | 6.9216 | 7.146 | 6.0482 | 4.5725 | 3.2622 | 1.9587 | 1.1525 | 46.88 | 63121 | 4 | 10
63122 | 1.4938 | 1.8695 | 3.1572 | 3.4121 | 3.6831 | 3.2956 | 3.2566 | 2.7269 | 2.7106 | 2.3833 | 2.7675 | 2.2734 | 33.0297 | 63122 | 1.1686 | 1.6031 | 2.8462 | 4.6035 | 5.6147 | 6.8997 | 7.1455 | 6.1052 | 4.5666 | 3.2658 | 1.9684 | 1.1656 | 46.9529 | 63122 | 4 | 10
63123 | 1.5236 | 1.9236 | 3.1697 | 3.4057 | 3.663 | 3.3052 | 3.2773 | 2.7155 | 2.6623 | 2.3693 | 2.7744 | 2.2702 | 33.0597 | 63123 | 1.1739 | 1.6037 | 2.8486 | 4.6059 | 5.6305 | 6.9189 | 7.1266 | 6.0978 | 4.5732 | 3.2712 | 1.9677 | 1.1695 | 46.9876 | 63123 | 4 | 10
63124 | 1.4822 | 1.8468 | 3.1293 | 3.3865 | 3.6633 | 3.2922 | 3.2562 | 2.6995 | 2.6938 | 2.3731 | 2.7134 | 2.2473 | 32.7836 | 63124 | 1.1624 | 1.596 | 2.8446 | 4.5989 | 5.637 | 6.9211 | 7.158 | 6.0925 | 4.5693 | 3.2678 | 1.9663 | 1.1574 | 46.9712 | 63124 | 4 | 10
63125 | 1.541 | 1.9571 | 3.1878 | 3.4149 | 3.6694 | 3.3084 | 3.2859 | 2.7294 | 2.6564 | 2.3667 | 2.796 | 2.2825 | 33.1957 | 63125 | 1.1832 | 1.6061 | 2.8522 | 4.6075 | 5.6389 | 6.9216 | 7.1014 | 6.0928 | 4.5727 | 3.2759 | 1.9666 | 1.178 | 46.9968 | 63125 | 4 | 10
63126 | 1.5133 | 1.9039 | 3.1715 | 3.4167 | 3.6812 | 3.3007 | 3.2675 | 2.7327 | 2.6926 | 2.3785 | 2.7874 | 2.2804 | 33.1264 | 63126 | 1.1738 | 1.6058 | 2.8495 | 4.6064 | 5.6201 | 6.906 | 7.1345 | 6.1031 | 4.5708 | 3.2699 | 1.9678 | 1.1699 | 46.9774 | 63126 | 4 | 10
63127 | 1.5115 | 1.9001 | 3.1806 | 3.4318 | 3.7013 | 3.2987 | 3.2614 | 2.7546 | 2.7178 | 2.3858 | 2.8112 | 2.2948 | 33.2497 | 63127 | 1.1788 | 1.6073 | 2.8525 | 4.6074 | 5.6054 | 6.8868 | 7.1264 | 6.1055 | 4.5705 | 3.2699 | 1.9664 | 1.1747 | 46.9515 | 63127 | 4 | 10
63128 | 1.5332 | 1.9398 | 3.2035 | 3.4464 | 3.7126 | 3.3032 | 3.2705 | 2.7755 | 2.7136 | 2.3839 | 2.8465 | 2.3122 | 33.4408 | 63128 | 1.1905 | 1.6098 | 2.8578 | 4.6105 | 5.603 | 6.8796 | 7.0978 | 6.1011 | 4.5743 | 3.275 | 1.964 | 1.1853 | 46.9486 | 63128 | 4 | 10
63129 | 1.5576 | 1.9874 | 3.2266 | 3.4541 | 3.7156 | 3.3077 | 3.2845 | 2.7885 | 2.6989 | 2.3782 | 2.8671 | 2.3255 | 33.5916 | 63129 | 1.2017 | 1.6134 | 2.8619 | 4.612 | 5.6251 | 6.8939 | 7.065 | 6.0929 | 4.5711 | 3.2818 | 1.9635 | 1.1955 | 46.9777 | 63129 | 4 | 10
63130 | 1.4863 | 1.8513 | 3.1147 | 3.3718 | 3.6482 | 3.2956 | 3.2618 | 2.6816 | 2.6691 | 2.3604 | 2.6853 | 2.2289 | 32.6551 | 63130 | 1.16 | 1.5907 | 2.8406 | 4.5944 | 5.6446 | 6.9246 | 7.1497 | 6.0717 | 4.5725 | 3.2654 | 1.963 | 1.1552 | 46.9324 | 63130 | 4 | 10
63131 | 1.4751 | 1.8374 | 3.1405 | 3.4038 | 3.6836 | 3.2895 | 3.2472 | 2.7188 | 2.7259 | 2.3849 | 2.7385 | 2.2635 | 32.9087 | 63131 | 1.1666 | 1.5968 | 2.8439 | 4.5996 | 5.6111 | 6.8914 | 7.1422 | 6.1016 | 4.5649 | 3.265 | 1.9661 | 1.163 | 46.9122 | 63131 | 4 | 10
63132 | 1.4702 | 1.8246 | 3.1137 | 3.3769 | 3.6617 | 3.2879 | 3.2509 | 2.6922 | 2.6998 | 2.3709 | 2.6862 | 2.2367 | 32.6719 | 63132 | 1.161 | 1.591 | 2.8443 | 4.5955 | 5.6428 | 6.9225 | 7.1594 | 6.0846 | 4.5696 | 3.2685 | 1.964 | 1.1549 | 46.9581 | 63132 | 4 | 10
63133 | 1.4862 | 1.8492 | 3.1068 | 3.3661 | 3.6445 | 3.2965 | 3.2626 | 2.6762 | 2.6628 | 2.3551 | 2.6718 | 2.2209 | 32.5987 | 63133 | 1.1586 | 1.5884 | 2.8384 | 4.5916 | 5.6478 | 6.9241 | 7.1463 | 6.0598 | 4.5731 | 3.2636 | 1.9611 | 1.1541 | 46.9069 | 63133 | 4 | 10
63134 | 1.4583 | 1.7983 | 3.0843 | 3.3588 | 3.6563 | 3.2851 | 3.2468 | 2.6783 | 2.697 | 2.3594 | 2.6367 | 2.2129 | 32.4723 | 63134 | 1.1564 | 1.5818 | 2.8378 | 4.5863 | 5.6524 | 6.9206 | 7.1517 | 6.0526 | 4.57 | 3.2646 | 1.9576 | 1.1503 | 46.8822 | 63134 | 4 | 10
63135 | 1.466 | 1.8079 | 3.0784 | 3.3549 | 3.6525 | 3.2895 | 3.2518 | 2.6747 | 2.6825 | 2.35 | 2.6283 | 2.2042 | 32.4408 | 63135 | 1.1539 | 1.58 | 2.8312 | 4.582 | 5.6537 | 6.9166 | 7.1411 | 6.0308 | 4.5702 | 3.2594 | 1.9546 | 1.1495 | 46.8231 | 63135 | 4 | 10
63136 | 1.4768 | 1.8241 | 3.0777 | 3.3535 | 3.6482 | 3.295 | 3.2581 | 2.6723 | 2.6661 | 2.3419 | 2.6279 | 2.199 | 32.4405 | 63136 | 1.1524 | 1.5797 | 2.8255 | 4.5797 | 5.6535 | 6.9143 | 7.1314 | 6.0158 | 4.5705 | 3.2555 | 1.9529 | 1.1495 | 46.7805 | 63136 | 4 | 10
63137 | 1.4849 | 1.8365 | 3.068 | 3.3577 | 3.6529 | 3.2993 | 3.2557 | 2.678 | 2.6659 | 2.3289 | 2.6169 | 2.1901 | 32.4347 | 63137 | 1.1507 | 1.578 | 2.8182 | 4.5751 | 5.6495 | 6.9148 | 7.1102 | 6.0025 | 4.5669 | 3.253 | 1.9505 | 1.1493 | 46.7186 | 63137 | 4 | 10
63138 | 1.4775 | 1.8175 | 3.0554 | 3.3633 | 3.6816 | 3.2952 | 3.2501 | 2.7019 | 2.6926 | 2.3226 | 2.5986 | 2.1863 | 32.4427 | 63138 | 1.1424 | 1.5659 | 2.7859 | 4.563 | 5.6333 | 6.9063 | 7.063 | 5.9849 | 4.5527 | 3.2476 | 1.9413 | 1.1419 | 46.5283 | 63138 | 4 | 10
63139 | 1.5098 | 1.8961 | 3.1349 | 3.3754 | 3.6338 | 3.3047 | 3.2766 | 2.6753 | 2.6355 | 2.3574 | 2.7133 | 2.2352 | 32.7479 | 63139 | 1.1621 | 1.5953 | 2.8415 | 4.5998 | 5.6405 | 6.932 | 7.144 | 6.0842 | 4.5759 | 3.2665 | 1.9665 | 1.158 | 46.9664 | 63139 | 4 | 10
63140 | 1.4634 | 1.8062 | 3.0844 | 3.3581 | 3.6532 | 3.2878 | 3.2496 | 2.6762 | 2.689 | 2.3561 | 2.6374 | 2.2108 | 32.4721 | 63140 | 1.1564 | 1.5825 | 2.8378 | 4.5862 | 5.6538 | 6.9203 | 7.1511 | 6.0476 | 4.571 | 3.2634 | 1.9575 | 1.1508 | 46.8784 | 63140 | 4 | 10
63141 | 1.4573 | 1.8074 | 3.1242 | 3.3954 | 3.6837 | 3.2833 | 3.2387 | 2.7107 | 2.7405 | 2.3855 | 2.7087 | 2.2534 | 32.7888 | 63141 | 1.1645 | 1.5893 | 2.8414 | 4.5953 | 5.6052 | 6.8793 | 7.1322 | 6.0967 | 4.5637 | 3.2652 | 1.9622 | 1.1594 | 46.8544 | 63141 | 4 | 10
63143 | 1.5035 | 1.8851 | 3.1367 | 3.3814 | 3.644 | 3.3016 | 3.2711 | 2.6851 | 2.6534 | 2.3631 | 2.7198 | 2.2416 | 32.7864 | 63143 | 1.1625 | 1.5967 | 2.8426 | 4.6003 | 5.6379 | 6.928 | 7.1482 | 6.0887 | 4.5736 | 3.2668 | 1.967 | 1.1584 | 46.9708 | 63143 | 4 | 10
63144 | 1.4955 | 1.8706 | 3.1353 | 3.3851 | 3.6532 | 3.298 | 3.265 | 2.6928 | 2.6711 | 2.3678 | 2.7205 | 2.2456 | 32.8005 | 63144 | 1.1626 | 1.597 | 2.8434 | 4.6 | 5.6367 | 6.9243 | 7.1523 | 6.0909 | 4.5715 | 3.267 | 1.9669 | 1.1583 | 46.971 | 63144 | 4 | 10
63145 | 1.4505 | 1.7861 | 3.0828 | 3.3586 | 3.659 | 3.2813 | 3.2423 | 2.6792 | 2.7077 | 2.3638 | 2.6336 | 2.2147 | 32.4596 | 63145 | 1.1572 | 1.5813 | 2.8406 | 4.5873 | 5.6529 | 6.9224 | 7.157 | 6.0608 | 4.5697 | 3.2671 | 1.9584 | 1.1499 | 46.9045 | 63145 | 4 | 10
63146 | 1.4386 | 1.7757 | 3.1057 | 3.3842 | 3.6809 | 3.2764 | 3.2309 | 2.6993 | 2.7531 | 2.3852 | 2.6737 | 2.2409 | 32.6447 | 63146 | 1.1595 | 1.5817 | 2.8381 | 4.591 | 5.6031 | 6.8715 | 7.1257 | 6.0923 | 4.5623 | 3.2665 | 1.9581 | 1.1523 | 46.802 | 63146 | 4 | 10
63147 | 1.5012 | 1.872 | 3.089 | 3.3636 | 3.6405 | 3.3046 | 3.2648 | 2.6742 | 2.6457 | 2.3314 | 2.6439 | 2.2 | 32.5309 | 63147 | 1.1547 | 1.5838 | 2.8265 | 4.5832 | 5.6491 | 6.923 | 7.1129 | 6.0217 | 4.569 | 3.2575 | 1.9546 | 1.1527 | 46.7888 | 63147 | 4 | 10
63301 | 1.3897 | 1.6862 | 3.0536 | 3.3571 | 3.6936 | 3.2483 | 3.2166 | 2.6957 | 2.797 | 2.3829 | 2.5757 | 2.2121 | 32.3086 | 63301 | 1.1326 | 1.5476 | 2.7885 | 4.5524 | 5.5889 | 6.8422 | 7.0457 | 6.0097 | 4.5444 | 3.2431 | 1.9363 | 1.1276 | 46.3593 | 63301 | 4 | 10
63303 | 1.4063 | 1.7258 | 3.0903 | 3.3858 | 3.6932 | 3.2652 | 3.2138 | 2.697 | 2.8001 | 2.3942 | 2.6445 | 2.2358 | 32.5519 | 63303 | 1.1503 | 1.5662 | 2.8201 | 4.58 | 5.5526 | 6.8025 | 7.0669 | 6.0824 | 4.5524 | 3.2589 | 1.947 | 1.1426 | 46.5219 | 63303 | 4 | 10
63304 | 1.3907 | 1.7091 | 3.1005 | 3.4136 | 3.7206 | 3.2751 | 3.1996 | 2.7072 | 2.8512 | 2.4126 | 2.6676 | 2.2473 | 32.6951 | 63304 | 1.1602 | 1.5588 | 2.8046 | 4.5678 | 5.5027 | 6.7437 | 7.0235 | 6.0505 | 4.5371 | 3.2455 | 1.9387 | 1.1544 | 46.2876 | 63304 | 4 | 10
63330 | 1.2553 | 1.4251 | 2.928 | 3.3858 | 3.7954 | 3.1666 | 3.2804 | 2.8204 | 3.1268 | 2.4977 | 2.3729 | 2.1589 | 32.2133 | 63330 | 1.0545 | 1.4294 | 2.5879 | 4.3763 | 5.4048 | 6.5957 | 6.8827 | 5.8476 | 4.4102 | 3.1468 | 1.8442 | 1.0535 | 44.6336 | 63330 | 4 | 10
63332 | 1.372 | 1.697 | 3.1203 | 3.4921 | 3.8142 | 3.3276 | 3.1795 | 2.7294 | 2.9155 | 2.4409 | 2.7364 | 2.2437 | 33.0685 | 63332 | 1.1799 | 1.5556 | 2.7998 | 4.5449 | 5.4467 | 6.6728 | 6.9837 | 6.0168 | 4.5139 | 3.2437 | 1.9331 | 1.1711 | 46.0622 | 63332 | 4 | 10
63333 | 1.2654 | 1.5284 | 2.9261 | 3.5702 | 3.9922 | 3.4832 | 3.2917 | 2.7333 | 3.0718 | 2.4912 | 2.5678 | 2.0731 | 32.9943 | 63333 | 1.0989 | 1.4523 | 2.66 | 4.4244 | 5.2881 | 6.4827 | 6.9087 | 5.9091 | 4.4358 | 3.1708 | 1.87 | 1.1032 | 44.8039 | 63333 | 4 | 10
63334 | 1.2531 | 1.5074 | 2.8647 | 3.5533 | 3.9187 | 3.2965 | 3.3109 | 2.9441 | 3.1574 | 2.5047 | 2.5302 | 2.0872 | 32.9281 | 63334 | 1.0573 | 1.4104 | 2.5969 | 4.3489 | 5.2973 | 6.5359 | 6.8316 | 5.8563 | 4.4016 | 3.1258 | 1.8324 | 1.0625 | 44.357 | 63334 | 4 | 10
63336 | 1.2318 | 1.3987 | 2.8911 | 3.4477 | 3.8621 | 3.1913 | 3.3229 | 2.8801 | 3.2466 | 2.523 | 2.371 | 2.1043 | 32.4706 | 63336 | 1.0591 | 1.4141 | 2.5858 | 4.3517 | 5.3307 | 6.5682 | 6.8565 | 5.8513 | 4.3994 | 3.1288 | 1.8327 | 1.0433 | 44.4216 | 63336 | 4 | 10
63339 | 1.2688 | 1.5491 | 2.8701 | 3.5515 | 4.0153 | 3.4053 | 3.4697 | 2.9959 | 3.1667 | 2.5767 | 2.5497 | 2.0781 | 33.4971 | 63339 | 1.0524 | 1.4087 | 2.5945 | 4.3637 | 5.3118 | 6.4993 | 6.8103 | 5.8657 | 4.4108 | 3.133 | 1.8357 | 1.0714 | 44.3573 | 63339 | 4 | 10
63341 | 1.3739 | 1.695 | 3.1117 | 3.4547 | 3.7641 | 3.302 | 3.1856 | 2.7158 | 2.903 | 2.434 | 2.7009 | 2.2521 | 32.893 | 63341 | 1.1724 | 1.5519 | 2.7893 | 4.5474 | 5.4644 | 6.6969 | 6.9934 | 6.0188 | 4.5203 | 3.2333 | 1.9309 | 1.1671 | 46.086 | 63341 | 4 | 10
63343 | 1.2661 | 1.4635 | 2.9638 | 3.3988 | 3.7739 | 3.1944 | 3.2433 | 2.7879 | 3.1041 | 2.4849 | 2.4253 | 2.1861 | 32.2921 | 63343 | 1.0789 | 1.4465 | 2.6359 | 4.4089 | 5.3771 | 6.605 | 6.8982 | 5.8633 | 4.4323 | 3.1602 | 1.8608 | 1.0669 | 44.8341 | 63343 | 4 | 10
63344 | 1.2467 | 1.4545 | 2.9225 | 3.4825 | 3.8538 | 3.2408 | 3.2571 | 2.8527 | 3.1756 | 2.493 | 2.4638 | 2.1376 | 32.5806 | 63344 | 1.0757 | 1.4265 | 2.6202 | 4.3722 | 5.3146 | 6.5614 | 6.8622 | 5.8715 | 4.4153 | 3.1396 | 1.8439 | 1.058 | 44.5611 | 63344 | 4 | 10
63345 | 1.2552 | 1.5256 | 2.8881 | 3.5231 | 4.2176 | 3.6459 | 3.5987 | 2.8846 | 3.2169 | 2.6733 | 2.4984 | 2.0605 | 33.9878 | 63345 | 1.0661 | 1.4248 | 2.6124 | 4.3862 | 5.2647 | 6.4929 | 6.8287 | 5.9114 | 4.4283 | 3.1425 | 1.8449 | 1.0757 | 44.4788 | 63345 | 4 | 10
63347 | 1.2853 | 1.506 | 2.9943 | 3.3801 | 3.7403 | 3.2025 | 3.2152 | 2.7435 | 3.0313 | 2.4618 | 2.4578 | 2.2086 | 32.2267 | 63347 | 1.0891 | 1.4681 | 2.6754 | 4.4485 | 5.4007 | 6.6407 | 6.9283 | 5.8802 | 4.4595 | 3.1797 | 1.8798 | 1.0828 | 45.1328 | 63347 | 4 | 10
63348 | 1.3111 | 1.6135 | 3.0709 | 3.4728 | 3.7823 | 3.3372 | 3.1787 | 2.6658 | 2.9874 | 2.4551 | 2.6306 | 2.2114 | 32.717 | 63348 | 1.1498 | 1.5159 | 2.7376 | 4.5071 | 5.4088 | 6.6367 | 6.9494 | 5.9664 | 4.4952 | 3.2048 | 1.9064 | 1.1449 | 45.6229 | 63348 | 4 | 10
63349 | 1.2602 | 1.5262 | 2.9722 | 3.5322 | 3.8674 | 3.3989 | 3.2233 | 2.6811 | 3.0698 | 2.4562 | 2.5591 | 2.1126 | 32.6592 | 63349 | 1.1123 | 1.4636 | 2.6728 | 4.4364 | 5.3338 | 6.5489 | 6.9168 | 5.9188 | 4.4531 | 3.1716 | 1.8786 | 1.1126 | 45.0192 | 63349 | 4 | 10
63350 | 1.2766 | 1.5314 | 2.9391 | 3.5763 | 4.0263 | 3.5311 | 3.2803 | 2.6869 | 3.0375 | 2.5018 | 2.5782 | 2.0621 | 33.0278 | 63350 | 1.1181 | 1.472 | 2.6841 | 4.4442 | 5.2728 | 6.4844 | 6.9318 | 5.9225 | 4.4428 | 3.1889 | 1.8835 | 1.1158 | 44.9609 | 63350 | 4 | 10
63351 | 1.2813 | 1.5333 | 2.9527 | 3.5753 | 3.998 | 3.5137 | 3.2545 | 2.6695 | 3.0158 | 2.4816 | 2.586 | 2.0585 | 32.9201 | 63351 | 1.127 | 1.4831 | 2.7067 | 4.4596 | 5.2848 | 6.4956 | 6.9336 | 5.9374 | 4.4569 | 3.1951 | 1.8883 | 1.1239 | 45.0922 | 63351 | 4 | 10
63352 | 1.2468 | 1.5158 | 2.8838 | 3.516 | 4.2902 | 3.7384 | 3.6343 | 2.8468 | 3.2368 | 2.711 | 2.4689 | 2.0497 | 34.1385 | 63352 | 1.0821 | 1.427 | 2.6228 | 4.3914 | 5.2571 | 6.5016 | 6.8407 | 5.9262 | 4.4371 | 3.1517 | 1.8514 | 1.0768 | 44.5659 | 63352 | 4 | 10
63353 | 1.2088 | 1.3937 | 2.8279 | 3.5123 | 3.9396 | 3.2164 | 3.3933 | 2.9721 | 3.3416 | 2.5471 | 2.3721 | 2.0254 | 32.7504 | 63353 | 1.0455 | 1.3964 | 2.5721 | 4.3285 | 5.3028 | 6.5485 | 6.8223 | 5.8334 | 4.3902 | 3.1098 | 1.8241 | 1.0344 | 44.2079 | 63353 | 4 | 10
63357 | 1.3288 | 1.6293 | 3.0725 | 3.5273 | 3.8726 | 3.3941 | 3.1817 | 2.682 | 2.952 | 2.4544 | 2.6814 | 2.1699 | 32.946 | 63357 | 1.1671 | 1.535 | 2.7901 | 4.5317 | 5.395 | 6.5959 | 6.9531 | 5.981 | 4.5054 | 3.2253 | 1.9177 | 1.16 | 45.7574 | 63357 | 4 | 10
63359 | 1.2648 | 1.5402 | 2.8994 | 3.5671 | 4.0379 | 3.4858 | 3.3569 | 2.8223 | 3.1054 | 2.5316 | 2.5622 | 2.0782 | 33.2518 | 63359 | 1.0806 | 1.4346 | 2.6343 | 4.4028 | 5.2868 | 6.4876 | 6.8709 | 5.8987 | 4.4256 | 3.1539 | 1.8561 | 1.0888 | 44.6207 | 63359 | 4 | 10
63361 | 1.2672 | 1.5346 | 2.9049 | 3.5619 | 4.1924 | 3.6378 | 3.3662 | 2.7176 | 3.0854 | 2.6016 | 2.536 | 2.0616 | 33.4672 | 63361 | 1.1125 | 1.4662 | 2.6813 | 4.4444 | 5.2687 | 6.4942 | 6.9237 | 5.9561 | 4.4526 | 3.186 | 1.8807 | 1.1115 | 44.9778 | 63361 | 4 | 10
63362 | 1.2875 | 1.5539 | 3.0272 | 3.4304 | 3.7563 | 3.2805 | 3.1887 | 2.6807 | 3.0207 | 2.4506 | 2.5354 | 2.1993 | 32.4112 | 63362 | 1.1243 | 1.4944 | 2.7081 | 4.477 | 5.4065 | 6.6495 | 6.9551 | 5.9374 | 4.4842 | 3.1867 | 1.9037 | 1.1181 | 45.445 | 63362 | 4 | 10
63363 | 1.2786 | 1.5343 | 2.9214 | 3.567 | 4.1407 | 3.5921 | 3.3024 | 2.6982 | 3.0359 | 2.5647 | 2.555 | 2.0545 | 33.2446 | 63363 | 1.1297 | 1.4836 | 2.711 | 4.4658 | 5.2842 | 6.4992 | 6.9545 | 5.9591 | 4.4607 | 3.2008 | 1.8921 | 1.128 | 45.1688 | 63363 | 4 | 10
63366 | 1.3363 | 1.6151 | 3.0523 | 3.3949 | 3.7215 | 3.2535 | 3.1915 | 2.6911 | 2.9239 | 2.4262 | 2.5688 | 2.2228 | 32.398 | 63366 | 1.128 | 1.5223 | 2.7517 | 4.5172 | 5.4723 | 6.7142 | 6.9907 | 5.9585 | 4.5142 | 3.2153 | 1.9219 | 1.1221 | 45.8285 | 63366 | 4 | 10
63367 | 1.3422 | 1.6417 | 3.0792 | 3.4298 | 3.7417 | 3.2901 | 3.1837 | 2.687 | 2.9337 | 2.4383 | 2.627 | 2.2345 | 32.6288 | 63367 | 1.1531 | 1.5314 | 2.7612 | 4.531 | 5.4529 | 6.69 | 6.9802 | 5.9655 | 4.5101 | 3.2201 | 1.9178 | 1.1482 | 45.8616 | 63367 | 4 | 10
63368 | 1.363 | 1.6685 | 3.0882 | 3.4195 | 3.7303 | 3.2801 | 3.1881 | 2.6963 | 2.8981 | 2.427 | 2.642 | 2.2415 | 32.6426 | 63368 | 1.1598 | 1.5438 | 2.781 | 4.5492 | 5.4792 | 6.7163 | 6.9984 | 5.9863 | 4.5196 | 3.2318 | 1.9263 | 1.1546 | 46.0463 | 63368 | 4 | 10
63369 | 1.3078 | 1.5659 | 3.0272 | 3.3932 | 3.7298 | 3.2423 | 3.194 | 2.6945 | 2.9744 | 2.4384 | 2.5214 | 2.2108 | 32.2998 | 63369 | 1.11 | 1.5009 | 2.7204 | 4.4858 | 5.436 | 6.6858 | 6.9719 | 5.9286 | 4.4969 | 3.1973 | 1.91 | 1.1039 | 45.5476 | 63369 | 4 | 10
63370 | 1.2598 | 1.5232 | 2.9224 | 3.5648 | 3.9511 | 3.4283 | 3.2714 | 2.76 | 3.0836 | 2.4728 | 2.5614 | 2.0819 | 32.8808 | 63370 | 1.0905 | 1.4441 | 2.6562 | 4.4178 | 5.3228 | 6.481 | 6.8998 | 5.9055 | 4.44 | 3.1625 | 1.8642 | 1.1008 | 44.7851 | 63370 | 4 | 10
63373 | 1.3809 | 1.663 | 3.0312 | 3.342 | 3.7063 | 3.2377 | 3.2198 | 2.7069 | 2.7935 | 2.3732 | 2.5378 | 2.1979 | 32.1902 | 63373 | 1.1193 | 1.5335 | 2.7575 | 4.5308 | 5.5915 | 6.8629 | 7.0112 | 5.9617 | 4.5345 | 3.2298 | 1.9231 | 1.1174 | 46.1731 | 63373 | 4 | 10
63376 | 1.3733 | 1.6738 | 3.0744 | 3.3894 | 3.7064 | 3.258 | 3.2001 | 2.6944 | 2.8552 | 2.4081 | 2.6115 | 2.2312 | 32.4759 | 63376 | 1.1413 | 1.5466 | 2.79 | 4.5565 | 5.5169 | 6.7507 | 7.0189 | 6.0303 | 4.535 | 3.2414 | 1.9345 | 1.1346 | 46.1965 | 63376 | 4 | 10
63377 | 1.254 | 1.4957 | 2.9416 | 3.5107 | 3.8694 | 3.3242 | 3.2398 | 2.7744 | 3.1165 | 2.4721 | 2.5158 | 2.1244 | 32.6384 | 63377 | 1.0937 | 1.4435 | 2.6478 | 4.4116 | 5.3219 | 6.5503 | 6.8958 | 5.8979 | 4.4383 | 3.1609 | 1.8626 | 1.0911 | 44.8155 | 63377 | 4 | 10
63379 | 1.2676 | 1.522 | 2.9998 | 3.466 | 3.7935 | 3.305 | 3.2044 | 2.7032 | 3.0754 | 2.4646 | 2.5244 | 2.1738 | 32.4997 | 63379 | 1.1156 | 1.4694 | 2.6771 | 4.4444 | 5.3618 | 6.6012 | 6.9233 | 5.9084 | 4.4599 | 3.171 | 1.8817 | 1.1043 | 45.1182 | 63379 | 4 | 10
63381 | 1.2665 | 1.5253 | 2.9525 | 3.5649 | 3.9183 | 3.4534 | 3.2463 | 2.6827 | 3.0518 | 2.4539 | 2.5758 | 2.0786 | 32.7699 | 63381 | 1.1102 | 1.4629 | 2.6719 | 4.4317 | 5.2969 | 6.5004 | 6.9122 | 5.9135 | 4.4432 | 3.1791 | 1.8788 | 1.1112 | 44.9119 | 63381 | 4 | 10
63382 | 1.2619 | 1.5363 | 2.8849 | 3.5331 | 4.131 | 3.5419 | 3.5515 | 2.9325 | 3.1952 | 2.6328 | 2.5215 | 2.0671 | 33.7897 | 63382 | 1.061 | 1.4189 | 2.6079 | 4.3831 | 5.2968 | 6.487 | 6.8196 | 5.894 | 4.4245 | 3.1404 | 1.8435 | 1.0746 | 44.4514 | 63382 | 4 | 10
63383 | 1.2891 | 1.5555 | 2.9977 | 3.5598 | 3.9228 | 3.4672 | 3.2144 | 2.6456 | 2.9968 | 2.4576 | 2.6112 | 2.0887 | 32.8063 | 63383 | 1.1405 | 1.4981 | 2.7255 | 4.4822 | 5.3221 | 6.5327 | 6.9286 | 5.948 | 4.4752 | 3.1971 | 1.8942 | 1.1357 | 45.28 | 63383 | 4 | 10
63384 | 1.2617 | 1.5354 | 2.8999 | 3.5568 | 4.2178 | 3.664 | 3.4511 | 2.7604 | 3.1363 | 2.6289 | 2.5282 | 2.0685 | 33.7092 | 63384 | 1.0909 | 1.4452 | 2.654 | 4.4216 | 5.2543 | 6.5005 | 6.8635 | 5.9459 | 4.4441 | 3.1631 | 1.8668 | 1.093 | 44.743 | 63384 | 4 | 10
63385 | 1.3238 | 1.6211 | 3.0717 | 3.4446 | 3.7567 | 3.3046 | 3.1812 | 2.6783 | 2.9652 | 2.4475 | 2.6184 | 2.2252 | 32.6383 | 63385 | 1.1476 | 1.5213 | 2.745 | 4.5153 | 5.4289 | 6.6643 | 6.9653 | 5.9656 | 4.5028 | 3.2105 | 1.9116 | 1.1431 | 45.7212 | 63385 | 4 | 10
63386 | 1.4483 | 1.7616 | 3.0458 | 3.3581 | 3.7092 | 3.2784 | 3.2439 | 2.7198 | 2.7283 | 2.3335 | 2.5767 | 2.1887 | 32.3923 | 63386 | 1.1319 | 1.5495 | 2.7484 | 4.5489 | 5.6161 | 6.8908 | 7.0259 | 5.9673 | 4.5386 | 3.2413 | 1.9304 | 1.1306 | 46.3197 | 63386 | 4 | 10
63388 | 1.2605 | 1.539 | 2.8755 | 3.5406 | 4.3519 | 3.7432 | 3.3758 | 2.6989 | 3.0976 | 2.7014 | 2.4865 | 2.0589 | 33.7297 | 63388 | 1.1464 | 1.4873 | 2.7462 | 4.4665 | 5.2715 | 6.4534 | 6.9111 | 5.9942 | 4.4829 | 3.2038 | 1.8913 | 1.1475 | 45.2021 | 63388 | 4 | 10
63389 | 1.2955 | 1.5354 | 3.0115 | 3.3894 | 3.7357 | 3.2247 | 3.2036 | 2.7188 | 3.0071 | 2.4512 | 2.4913 | 2.2103 | 32.2744 | 63389 | 1.1008 | 1.4841 | 2.6981 | 4.4666 | 5.4137 | 6.6607 | 6.9491 | 5.9037 | 4.4778 | 3.188 | 1.8946 | 1.0934 | 45.3306 | 63389 | 4 | 10
63390 | 1.2892 | 1.591 | 3.0524 | 3.505 | 3.8121 | 3.3864 | 3.1818 | 2.6347 | 3.0119 | 2.4571 | 2.6216 | 2.1724 | 32.7156 | 63390 | 1.1433 | 1.503 | 2.7237 | 4.4912 | 5.387 | 6.6075 | 6.9309 | 5.9475 | 4.4822 | 3.1906 | 1.8985 | 1.1367 | 45.4422 | 63390 | 4 | 10
63401 | 1.213 | 1.4368 | 2.8775 | 3.4152 | 4.0765 | 3.3466 | 3.9314 | 3.2395 | 3.4617 | 2.7642 | 2.3808 | 2.0252 | 34.1683 | 63401 | 1.0167 | 1.3864 | 2.5584 | 4.3759 | 5.3689 | 6.6162 | 6.8107 | 5.7976 | 4.3951 | 3.1492 | 1.8316 | 1.0491 | 44.3557 | 63401 | 4 | 10
63430 | 1.0322 | 1.0449 | 2.5317 | 3.2403 | 4.0037 | 3.3104 | 3.9766 | 3.0054 | 3.7764 | 2.7211 | 2.0869 | 1.593 | 32.3228 | 63430 | 0.98395 | 1.3508 | 2.474 | 4.3466 | 5.484 | 6.6611 | 6.8241 | 5.7655 | 4.3659 | 3.1941 | 1.7923 | 1.0216 | 44.264 | 63430 | 4 | 10
63431 | 1.0443 | 1.2046 | 2.5445 | 3.2622 | 4.0924 | 3.7847 | 3.6773 | 3.3796 | 3.4746 | 2.7889 | 1.854 | 1.5841 | 32.6913 | 63431 | 1.0642 | 1.4076 | 2.6124 | 4.3924 | 5.3785 | 6.5309 | 6.8868 | 5.9261 | 4.3934 | 3.1975 | 1.8226 | 1.0708 | 44.6831 | 63431 | 4 | 10
63432 | 0.9384 | 0.95624 | 2.3827 | 3.1387 | 3.7979 | 3.3959 | 3.9957 | 3.3868 | 3.5907 | 2.562 | 1.8268 | 1.4323 | 31.4042 | 63432 | 0.99831 | 1.3278 | 2.4515 | 4.3012 | 5.449 | 6.6416 | 6.8268 | 5.7483 | 4.3195 | 3.1435 | 1.7478 | 0.9827 | 43.9382 | 63432 | 4 | 10
63433 | 1.215 | 1.4277 | 2.8207 | 3.5171 | 3.9618 | 3.252 | 3.5411 | 3.0649 | 3.3609 | 2.609 | 2.3896 | 2.0231 | 33.1828 | 63433 | 1.0285 | 1.3859 | 2.5503 | 4.3354 | 5.31 | 6.5577 | 6.785 | 5.8032 | 4.3991 | 3.1144 | 1.823 | 1.0389 | 44.1314 | 63433 | 4 | 10
63434 | 0.97114 | 1.1301 | 2.542 | 3.1004 | 4.0177 | 3.3877 | 3.823 | 3.1093 | 3.356 | 2.685 | 1.9814 | 1.5799 | 31.6836 | 63434 | 1.0659 | 1.4109 | 2.6232 | 4.4088 | 5.4023 | 6.607 | 6.8816 | 5.8374 | 4.4038 | 3.208 | 1.8367 | 1.0416 | 44.7272 | 63434 | 4 | 10
63435 | 1.0057 | 1.0811 | 2.5591 | 3.1967 | 4.0052 | 3.2798 | 3.9722 | 3.0326 | 3.6672 | 2.7196 | 2.0916 | 1.6261 | 32.2369 | 63435 | 1.0121 | 1.3685 | 2.5047 | 4.3651 | 5.4853 | 6.6549 | 6.84 | 5.7805 | 4.3776 | 3.2026 | 1.81 | 1.0297 | 44.431 | 63435 | 4 | 10
63436 | 1.2421 | 1.4913 | 2.877 | 3.4598 | 4.1402 | 3.4915 | 3.7588 | 3.0827 | 3.3114 | 2.7128 | 2.4485 | 2.0369 | 34.0531 | 63436 | 1.0397 | 1.4028 | 2.5885 | 4.3856 | 5.3477 | 6.524 | 6.8163 | 5.8773 | 4.414 | 3.1444 | 1.8379 | 1.0623 | 44.4405 | 63436 | 4 | 10
63437 | 1.0422 | 1.214 | 2.5586 | 3.2397 | 4.0931 | 3.7366 | 3.7113 | 3.3151 | 3.436 | 2.7722 | 1.8998 | 1.6044 | 32.6231 | 63437 | 1.0669 | 1.4105 | 2.6118 | 4.3993 | 5.3775 | 6.538 | 6.8897 | 5.9176 | 4.3941 | 3.2022 | 1.8302 | 1.0662 | 44.7038 | 63437 | 4 | 10
63438 | 1.0299 | 1.1793 | 2.6497 | 3.1814 | 4.0378 | 3.2787 | 3.9576 | 3.0557 | 3.5163 | 2.7282 | 2.1653 | 1.7312 | 32.5111 | 63438 | 1.0276 | 1.3921 | 2.5662 | 4.4025 | 5.4274 | 6.6512 | 6.8575 | 5.7982 | 4.3996 | 3.2215 | 1.8352 | 1.0454 | 44.6243 | 63438 | 4 | 10
63439 | 1.0356 | 1.2147 | 2.6328 | 3.1607 | 4.0781 | 3.4055 | 3.8723 | 3.0766 | 3.3699 | 2.7205 | 2.1176 | 1.7046 | 32.3889 | 63439 | 1.0612 | 1.4113 | 2.6229 | 4.4117 | 5.3971 | 6.5852 | 6.8692 | 5.8635 | 4.4028 | 3.1784 | 1.8427 | 1.0481 | 44.6941 | 63439 | 4 | 10
63440 | 1.0064 | 1.1453 | 2.613 | 3.1422 | 4.023 | 3.2719 | 3.94 | 3.0426 | 3.4921 | 2.7118 | 2.1256 | 1.6828 | 32.1966 | 63440 | 1.0374 | 1.395 | 2.5777 | 4.4037 | 5.4343 | 6.6469 | 6.8655 | 5.7977 | 4.3978 | 3.2202 | 1.8359 | 1.0442 | 44.6563 | 63440 | 4 | 10
63441 | 1.2531 | 1.5128 | 2.8422 | 3.5342 | 3.971 | 3.3054 | 3.5585 | 3.1061 | 3.2629 | 2.612 | 2.492 | 2.0589 | 33.5091 | 63441 | 1.029 | 1.3918 | 2.5691 | 4.3391 | 5.3151 | 6.5493 | 6.7805 | 5.8295 | 4.4018 | 3.1245 | 1.8226 | 1.0581 | 44.2102 | 63441 | 4 | 10
63443 | 1.083 | 1.2801 | 2.6818 | 3.2269 | 4.1286 | 3.5024 | 3.8593 | 3.0887 | 3.3665 | 2.7458 | 2.1663 | 1.7698 | 32.8991 | 63443 | 1.0639 | 1.4111 | 2.6191 | 4.406 | 5.3898 | 6.5491 | 6.8627 | 5.8945 | 4.4032 | 3.1586 | 1.8433 | 1.0515 | 44.6529 | 63443 | 4 | 10
63445 | 0.99272 | 0.99421 | 2.4454 | 3.1496 | 3.872 | 3.3272 | 4.0161 | 3.2084 | 3.688 | 2.635 | 1.968 | 1.5139 | 31.8106 | 63445 | 0.99909 | 1.3355 | 2.4558 | 4.3199 | 5.4553 | 6.6455 | 6.8156 | 5.7457 | 4.3391 | 3.1732 | 1.7662 | 0.99877 | 44.0496 | 63445 | 4 | 10
63446 | 0.92822 | 1.0357 | 2.4738 | 3.0907 | 3.9246 | 3.3606 | 3.8306 | 3.1817 | 3.4483 | 2.6387 | 1.8735 | 1.4851 | 31.2715 | 63446 | 1.048 | 1.3853 | 2.583 | 4.3851 | 5.4189 | 6.6374 | 6.8678 | 5.7978 | 4.3825 | 3.1947 | 1.811 | 1.0262 | 44.5375 | 63446 | 4 | 10
63447 | 0.95473 | 1.0829 | 2.5255 | 3.0769 | 3.9799 | 3.2924 | 3.8816 | 3.0768 | 3.4191 | 2.6677 | 1.9981 | 1.5643 | 31.52 | 63447 | 1.0545 | 1.3984 | 2.6005 | 4.4062 | 5.4182 | 6.6471 | 6.8638 | 5.7949 | 4.3919 | 3.2105 | 1.8314 | 1.0373 | 44.6546 | 63447 | 4 | 10
63448 | 1.0388 | 1.1849 | 2.6508 | 3.2537 | 4.0454 | 3.2962 | 3.9785 | 3.0527 | 3.6189 | 2.7492 | 2.178 | 1.7459 | 32.7932 | 63448 | 1.0106 | 1.3757 | 2.5149 | 4.3771 | 5.4668 | 6.6572 | 6.8362 | 5.7865 | 4.3924 | 3.2078 | 1.8245 | 1.0389 | 44.4885 | 63448 | 4 | 10
63450 | 1.0546 | 1.2388 | 2.5846 | 3.2297 | 4.1181 | 3.6956 | 3.7563 | 3.2404 | 3.4006 | 2.7697 | 1.9754 | 1.6475 | 32.7112 | 63450 | 1.0714 | 1.4132 | 2.619 | 4.403 | 5.3758 | 6.5418 | 6.9016 | 5.9092 | 4.3988 | 3.2069 | 1.8376 | 1.0577 | 44.736 | 63450 | 4 | 10
63451 | 0.97044 | 1.1205 | 2.5194 | 3.1833 | 3.991 | 3.5937 | 3.6834 | 3.3042 | 3.4322 | 2.7015 | 1.8057 | 1.5195 | 31.8249 | 63451 | 1.0598 | 1.4022 | 2.6019 | 4.3857 | 5.3918 | 6.5374 | 6.877 | 5.8803 | 4.3845 | 3.1898 | 1.8198 | 1.0338 | 44.564 | 63451 | 4 | 10
63452 | 0.96275 | 1.0681 | 2.5319 | 3.097 | 3.9722 | 3.2635 | 3.9227 | 3.0633 | 3.5016 | 2.6772 | 2.0254 | 1.5772 | 31.6628 | 63452 | 1.0491 | 1.3863 | 2.5552 | 4.39 | 5.4529 | 6.6469 | 6.8612 | 5.7824 | 4.3811 | 3.2096 | 1.824 | 1.035 | 44.5736 | 63452 | 4 | 10
63453 | 0.96473 | 0.96677 | 2.3955 | 3.1347 | 3.8099 | 3.3613 | 4.035 | 3.3407 | 3.6372 | 2.5873 | 1.8896 | 1.4685 | 31.5911 | 63453 | 0.99603 | 1.325 | 2.4433 | 4.2919 | 5.4423 | 6.6491 | 6.8121 | 5.7424 | 4.323 | 3.1511 | 1.7499 | 0.98491 | 43.9112 | 63453 | 4 | 10
63454 | 1.0566 | 1.2251 | 2.6884 | 3.2333 | 4.0545 | 3.301 | 3.967 | 3.0795 | 3.5309 | 2.7444 | 2.2027 | 1.7847 | 32.8682 | 63454 | 1.0204 | 1.3886 | 2.5533 | 4.3977 | 5.4214 | 6.6511 | 6.8467 | 5.7984 | 4.4001 | 3.2099 | 1.8331 | 1.0458 | 44.5665 | 63454 | 4 | 10
63456 | 1.1514 | 1.3629 | 2.7807 | 3.3141 | 4.1412 | 3.4706 | 3.8798 | 3.0989 | 3.3823 | 2.7531 | 2.2952 | 1.8961 | 33.5264 | 63456 | 1.0389 | 1.4056 | 2.5999 | 4.4033 | 5.378 | 6.5579 | 6.8331 | 5.8813 | 4.4056 | 3.1608 | 1.844 | 1.056 | 44.5643 | 63456 | 4 | 10
63457 | 0.99446 | 1.1007 | 2.5765 | 3.1565 | 4.0034 | 3.2596 | 3.9606 | 3.0362 | 3.5812 | 2.7112 | 2.0978 | 1.6416 | 32.1198 | 63457 | 1.0335 | 1.3794 | 2.5247 | 4.3791 | 5.4805 | 6.65 | 6.8549 | 5.7834 | 4.3834 | 3.2122 | 1.8231 | 1.0365 | 44.5406 | 63457 | 4 | 10
63458 | 0.94775 | 1.0875 | 2.5075 | 3.0929 | 3.977 | 3.3861 | 3.8083 | 3.1463 | 3.3851 | 2.6655 | 1.9175 | 1.529 | 31.4505 | 63458 | 1.061 | 1.4019 | 2.6104 | 4.3989 | 5.3996 | 6.6141 | 6.8786 | 5.8254 | 4.3957 | 3.203 | 1.8268 | 1.0358 | 44.6514 | 63458 | 4 | 10
63459 | 1.2467 | 1.4851 | 2.8859 | 3.4718 | 4.0588 | 3.3574 | 3.7909 | 3.1906 | 3.3743 | 2.7113 | 2.4384 | 2.0556 | 34.0667 | 63459 | 1.0242 | 1.3906 | 2.5677 | 4.3688 | 5.3473 | 6.5728 | 6.7963 | 5.8309 | 4.3991 | 3.1462 | 1.8307 | 1.0543 | 44.329 | 63459 | 4 | 10
63460 | 0.92646 | 1.0545 | 2.4901 | 3.1862 | 3.9071 | 3.5812 | 3.6325 | 3.374 | 3.4785 | 2.6544 | 1.6936 | 1.4473 | 31.426 | 63460 | 1.0466 | 1.3868 | 2.5864 | 4.3608 | 5.3821 | 6.5878 | 6.8659 | 5.8598 | 4.3629 | 3.1689 | 1.7991 | 1.0253 | 44.4325 | 63460 | 4 | 10
63461 | 1.1393 | 1.3388 | 2.7922 | 3.317 | 4.085 | 3.3466 | 3.9663 | 3.1648 | 3.4863 | 2.7665 | 2.294 | 1.9099 | 33.6066 | 63461 | 1.0209 | 1.3907 | 2.5625 | 4.3885 | 5.395 | 6.6341 | 6.8287 | 5.8023 | 4.3981 | 3.1663 | 1.8354 | 1.0494 | 44.4719 | 63461 | 4 | 10
63462 | 1.2305 | 1.4835 | 2.8609 | 3.4593 | 4.2169 | 3.6183 | 3.7384 | 2.9886 | 3.2923 | 2.7261 | 2.4272 | 2.016 | 34.058 | 63462 | 1.0525 | 1.4112 | 2.6019 | 4.3858 | 5.3109 | 6.5107 | 6.8317 | 5.8996 | 4.4249 | 3.1478 | 1.8465 | 1.0659 | 44.4894 | 63462 | 4 | 10
63463 | 1.0459 | 1.2176 | 2.6646 | 3.1732 | 4.0645 | 3.3384 | 3.915 | 3.0678 | 3.4189 | 2.7252 | 2.1686 | 1.745 | 32.5447 | 63463 | 1.0404 | 1.4073 | 2.6128 | 4.4125 | 5.3978 | 6.6123 | 6.858 | 5.8397 | 4.4037 | 3.1947 | 1.8426 | 1.0497 | 44.6714 | 63463 | 4 | 10
63464 | 0.94398 | 1.0815 | 2.4977 | 3.1328 | 3.9579 | 3.4833 | 3.7376 | 3.242 | 3.413 | 2.6667 | 1.828 | 1.4977 | 31.4819 | 63464 | 1.0575 | 1.3969 | 2.5998 | 4.3822 | 5.3904 | 6.5839 | 6.8839 | 5.8497 | 4.3882 | 3.191 | 1.8161 | 1.0306 | 44.5701 | 63464 | 4 | 10
63466 | 1.0028 | 1.027 | 2.5027 | 3.1773 | 3.9576 | 3.2932 | 3.9862 | 3.0768 | 3.7067 | 2.6889 | 2.0359 | 1.5611 | 32.0162 | 63466 | 1.0026 | 1.3549 | 2.4827 | 4.3519 | 5.4766 | 6.6538 | 6.8326 | 5.7699 | 4.3597 | 3.1918 | 1.7904 | 1.0179 | 44.2846 | 63466 | 4 | 10
63468 | 1.0632 | 1.2558 | 2.6249 | 3.2189 | 4.128 | 3.6048 | 3.807 | 3.1498 | 3.3706 | 2.755 | 2.065 | 1.7001 | 32.7432 | 63468 | 1.0736 | 1.413 | 2.6234 | 4.4045 | 5.3808 | 6.5433 | 6.8939 | 5.8974 | 4.4022 | 3.1858 | 1.8419 | 1.048 | 44.7079 | 63468 | 4 | 10
63469 | 1.0067 | 1.1783 | 2.568 | 3.1598 | 4.057 | 3.5134 | 3.7911 | 3.1645 | 3.3711 | 2.7168 | 1.9794 | 1.614 | 32.1201 | 63469 | 1.0689 | 1.4104 | 2.6199 | 4.4015 | 5.3953 | 6.5606 | 6.8903 | 5.8767 | 4.3988 | 3.2001 | 1.8359 | 1.0431 | 44.7016 | 63469 | 4 | 10
63471 | 1.0888 | 1.2828 | 2.7357 | 3.3077 | 4.0638 | 3.3201 | 3.9838 | 3.1233 | 3.5622 | 2.7634 | 2.2454 | 1.854 | 33.3308 | 63471 | 1.0124 | 1.379 | 2.5254 | 4.3836 | 5.4295 | 6.6554 | 6.8339 | 5.7845 | 4.3973 | 3.1825 | 1.827 | 1.0438 | 44.4544 | 63471 | 4 | 10
63472 | 1.0312 | 1.0032 | 2.4667 | 3.1989 | 3.8985 | 3.3408 | 4.0103 | 3.1394 | 3.7674 | 2.657 | 2.0165 | 1.535 | 32.065 | 63472 | 0.9777 | 1.3288 | 2.4408 | 4.3158 | 5.4586 | 6.6592 | 6.801 | 5.7405 | 4.3304 | 3.1723 | 1.7641 | 1.0007 | 43.9898 | 63472 | 4 | 10
63473 | 0.94982 | 1.0264 | 2.4856 | 3.1025 | 3.9313 | 3.2935 | 3.9218 | 3.1272 | 3.5418 | 2.6543 | 1.9568 | 1.5206 | 31.5117 | 63473 | 1.0366 | 1.3741 | 2.5286 | 4.3773 | 5.4592 | 6.6478 | 6.8508 | 5.779 | 4.3727 | 3.1911 | 1.8052 | 1.0237 | 44.446 | 63473 | 4 | 10
63474 | 0.94993 | 0.99305 | 2.4437 | 3.1173 | 3.8786 | 3.3277 | 3.9529 | 3.2183 | 3.5889 | 2.6256 | 1.9077 | 1.4826 | 31.4862 | 63474 | 1.0192 | 1.3542 | 2.4897 | 4.343 | 5.4551 | 6.6493 | 6.8379 | 5.7681 | 4.3561 | 3.1749 | 1.782 | 1.0076 | 44.2372 | 63474 | 4 | 10
63501 | 0.87629 | 0.98327 | 2.4369 | 3.2612 | 3.8404 | 3.69 | 3.56 | 3.5445 | 3.6075 | 2.6249 | 1.508 | 1.3268 | 31.2597 | 63501 | 1.0258 | 1.3636 | 2.551 | 4.3115 | 5.4209 | 6.5797 | 6.8535 | 5.8411 | 4.3095 | 3.1311 | 1.7547 | 1.0308 | 44.1732 | 63501 | 4 | 10
63530 | 0.96789 | 1.0939 | 2.5051 | 3.2603 | 3.9604 | 3.7266 | 3.548 | 3.475 | 3.5454 | 2.7244 | 1.6517 | 1.4687 | 31.9275 | 63530 | 1.0512 | 1.3894 | 2.5903 | 4.3665 | 5.3802 | 6.5188 | 6.8642 | 5.8973 | 4.3602 | 3.1693 | 1.7997 | 1.0533 | 44.4403 | 63530 | 4 | 10
63531 | 0.88536 | 0.98263 | 2.4368 | 3.176 | 3.8207 | 3.5318 | 3.6985 | 3.4135 | 3.521 | 2.5822 | 1.648 | 1.3754 | 31.0719 | 63531 | 1.0258 | 1.3597 | 2.5461 | 4.3352 | 5.4483 | 6.6026 | 6.8413 | 5.7772 | 4.3289 | 3.1592 | 1.7683 | 1.0009 | 44.1934 | 63531 | 4 | 10
63532 | 1.0391 | 1.1472 | 2.5009 | 3.2925 | 4.0723 | 3.8084 | 3.5957 | 3.4862 | 3.5908 | 2.8213 | 1.7462 | 1.5262 | 32.6269 | 63532 | 1.0596 | 1.403 | 2.6044 | 4.3744 | 5.3698 | 6.5398 | 6.8929 | 5.9195 | 4.3758 | 3.1896 | 1.8111 | 1.065 | 44.6049 | 63532 | 4 | 10
63533 | 0.86601 | 0.98149 | 2.4531 | 3.2325 | 3.8027 | 3.639 | 3.566 | 3.506 | 3.5544 | 2.5867 | 1.5334 | 1.3444 | 31.0657 | 63533 | 1.0249 | 1.3568 | 2.5496 | 4.3161 | 5.4141 | 6.6008 | 6.8168 | 5.7999 | 4.3103 | 3.1384 | 1.7581 | 1.0114 | 44.0973 | 63533 | 4 | 10
63534 | 1.0577 | 1.1464 | 2.4876 | 3.2885 | 4.0983 | 3.7995 | 3.6121 | 3.4789 | 3.6215 | 2.853 | 1.7724 | 1.535 | 32.7508 | 63534 | 1.0607 | 1.4045 | 2.6047 | 4.3776 | 5.37 | 6.544 | 6.939 | 5.924 | 4.3854 | 3.1948 | 1.8158 | 1.0676 | 44.6882 | 63534 | 4 | 10
63535 | 0.86201 | 0.93823 | 2.3105 | 3.2456 | 3.8215 | 3.7014 | 3.8858 | 3.4687 | 3.5749 | 2.4634 | 1.662 | 1.244 | 31.178 | 63535 | 0.98872 | 1.3141 | 2.4761 | 4.2493 | 5.4735 | 6.5624 | 6.7634 | 5.7374 | 4.2486 | 3.0753 | 1.7 | 0.96164 | 43.5503 | 63535 | 4 | 10
63536 | 0.86921 | 0.94185 | 2.3671 | 3.2129 | 3.7752 | 3.61 | 3.7861 | 3.495 | 3.5477 | 2.4965 | 1.6213 | 1.301 | 31.0238 | 63536 | 1.0004 | 1.325 | 2.4819 | 4.2776 | 5.4379 | 6.6058 | 6.7992 | 5.7444 | 4.2774 | 3.1089 | 1.7265 | 0.97613 | 43.7611 | 63536 | 4 | 10
63537 | 0.91682 | 1.0123 | 2.4527 | 3.1227 | 3.8833 | 3.4251 | 3.7945 | 3.2772 | 3.4844 | 2.618 | 1.7899 | 1.4434 | 31.2202 | 63537 | 1.0381 | 1.3742 | 2.5665 | 4.3628 | 5.4365 | 6.6262 | 6.8663 | 5.799 | 4.3678 | 3.1831 | 1.7929 | 1.0159 | 44.4292 | 63537 | 4 | 10
63538 | 0.95421 | 1.0482 | 2.4667 | 3.2735 | 3.9397 | 3.7292 | 3.5319 | 3.5317 | 3.6231 | 2.7267 | 1.5848 | 1.4158 | 31.8255 | 63538 | 1.0418 | 1.3818 | 2.5747 | 4.3418 | 5.391 | 6.5334 | 6.8899 | 5.8805 | 4.3467 | 3.1527 | 1.7801 | 1.0505 | 44.3648 | 63538 | 4 | 10
63539 | 0.9799 | 1.0501 | 2.4429 | 3.2584 | 3.9863 | 3.7094 | 3.5915 | 3.509 | 3.6492 | 2.7648 | 1.6371 | 1.4278 | 32.0064 | 63539 | 1.0426 | 1.3861 | 2.5741 | 4.3325 | 5.3845 | 6.5242 | 6.9355 | 5.8854 | 4.356 | 3.1558 | 1.7855 | 1.0518 | 44.414 | 63539 | 4 | 10
63540 | 0.8981 | 1.0208 | 2.4903 | 3.2521 | 3.8436 | 3.6778 | 3.4887 | 3.5128 | 3.5516 | 2.6335 | 1.534 | 1.3924 | 31.2957 | 63540 | 1.0375 | 1.3762 | 2.5729 | 4.3428 | 5.3776 | 6.5927 | 6.8336 | 5.861 | 4.3364 | 3.1415 | 1.7768 | 1.041 | 44.29 | 63540 | 4 | 10
63541 | 0.85649 | 0.9395 | 2.3318 | 3.2411 | 3.8095 | 3.6868 | 3.8347 | 3.4816 | 3.5736 | 2.4847 | 1.6285 | 1.2506 | 31.1188 | 63541 | 0.99424 | 1.3212 | 2.4856 | 4.2586 | 5.4563 | 6.5664 | 6.7747 | 5.7597 | 4.2569 | 3.0838 | 1.7073 | 0.9705 | 43.6353 | 63541 | 4 | 10
63543 | 0.92891 | 0.9796 | 2.4228 | 3.1235 | 3.8479 | 3.3764 | 3.9135 | 3.2932 | 3.5579 | 2.5969 | 1.8323 | 1.4422 | 31.3152 | 63543 | 1.0179 | 1.3518 | 2.5003 | 4.3382 | 5.4532 | 6.6401 | 6.8424 | 5.7704 | 4.3498 | 3.1676 | 1.7749 | 1.0016 | 44.2084 | 63543 | 4 | 10
63544 | 0.86794 | 0.95048 | 2.3212 | 3.2287 | 3.8865 | 3.6544 | 3.8939 | 3.477 | 3.5989 | 2.5812 | 1.6409 | 1.2539 | 31.3551 | 63544 | 1.0094 | 1.3678 | 2.5149 | 4.2619 | 5.3963 | 6.5264 | 6.8556 | 5.7872 | 4.2642 | 3.0897 | 1.7135 | 1.0125 | 43.7994 | 63544 | 5 | 10
63545 | 0.88418 | 0.95023 | 2.3163 | 3.2142 | 3.9234 | 3.6312 | 3.8942 | 3.4707 | 3.6111 | 2.6061 | 1.6513 | 1.2738 | 31.4267 | 63545 | 1.0095 | 1.3736 | 2.5164 | 4.262 | 5.3942 | 6.5215 | 6.8654 | 5.7967 | 4.2676 | 3.0957 | 1.7345 | 1.0138 | 43.8509 | 63545 | 5 | 10
63546 | 0.84899 | 0.95361 | 2.3992 | 3.233 | 3.7913 | 3.6499 | 3.6777 | 3.5069 | 3.5696 | 2.5452 | 1.5514 | 1.2891 | 31.0158 | 63546 | 1.0113 | 1.3416 | 2.5207 | 4.2875 | 5.4293 | 6.5868 | 6.8052 | 5.7965 | 4.2847 | 3.117 | 1.7332 | 0.99697 | 43.9106 | 63546 | 4 | 10
63547 | 0.89754 | 1.0078 | 2.46 | 3.1782 | 3.8503 | 3.5475 | 3.6585 | 3.3978 | 3.5039 | 2.6102 | 1.6561 | 1.4007 | 31.1687 | 63547 | 1.0344 | 1.3716 | 2.567 | 4.3445 | 5.4157 | 6.6052 | 6.853 | 5.8124 | 4.3433 | 3.1622 | 1.7807 | 1.0119 | 44.3021 | 63547 | 4 | 10
63548 | 0.86428 | 0.93579 | 2.3378 | 3.2306 | 3.7885 | 3.6592 | 3.8294 | 3.4917 | 3.5596 | 2.4716 | 1.6334 | 1.2699 | 31.0717 | 63548 | 0.99222 | 1.3164 | 2.4704 | 4.2608 | 5.4546 | 6.5846 | 6.7711 | 5.7362 | 4.2593 | 3.0876 | 1.7114 | 0.96622 | 43.6109 | 63548 | 4 | 10
63549 | 0.92883 | 1.0499 | 2.496 | 3.2662 | 3.8934 | 3.7138 | 3.4948 | 3.5161 | 3.5653 | 2.6784 | 1.5653 | 1.4199 | 31.588 | 63549 | 1.043 | 1.3812 | 2.5792 | 4.3516 | 5.3848 | 6.5516 | 6.8481 | 5.8791 | 4.3431 | 3.1518 | 1.7848 | 1.0478 | 44.3461 | 63549 | 4 | 10
63551 | 0.85823 | 0.94507 | 2.3015 | 3.2503 | 3.8493 | 3.7099 | 3.9174 | 3.4542 | 3.5848 | 2.4866 | 1.6697 | 1.2301 | 31.2571 | 63551 | 0.99445 | 1.3259 | 2.4892 | 4.2491 | 5.4542 | 6.546 | 6.7981 | 5.7784 | 4.2566 | 3.0795 | 1.6993 | 0.97654 | 43.6474 | 63551 | 4 | 10
63552 | 1.0374 | 1.174 | 2.5225 | 3.2816 | 4.076 | 3.8072 | 3.6275 | 3.4481 | 3.5318 | 2.8013 | 1.7854 | 1.5489 | 32.6416 | 63552 | 1.0606 | 1.4029 | 2.6105 | 4.38 | 5.3778 | 6.5267 | 6.886 | 5.9247 | 4.386 | 3.1902 | 1.813 | 1.0675 | 44.6258 | 63552 | 4 | 10
63555 | 0.89719 | 0.94869 | 2.3789 | 3.1699 | 3.7842 | 3.501 | 3.8667 | 3.447 | 3.5433 | 2.5264 | 1.7046 | 1.3634 | 31.1314 | 63555 | 1.0033 | 1.3302 | 2.4669 | 4.304 | 5.4505 | 6.6313 | 6.8258 | 5.758 | 4.3047 | 3.1307 | 1.7434 | 0.98101 | 43.93 | 63555 | 4 | 10
63556 | 0.90925 | 0.93895 | 2.2926 | 3.176 | 3.9977 | 3.5707 | 3.9113 | 3.4487 | 3.6271 | 2.6239 | 1.6706 | 1.3065 | 31.4735 | 63556 | 1.0048 | 1.3687 | 2.5149 | 4.2597 | 5.3753 | 6.524 | 6.8902 | 5.8327 | 4.2775 | 3.108 | 1.7668 | 1.0134 | 43.936 | 63556 | 5 | 10
63557 | 0.97109 | 1.017 | 2.4008 | 3.229 | 3.9931 | 3.6529 | 3.6671 | 3.4883 | 3.6646 | 2.7496 | 1.6478 | 1.3988 | 31.8801 | 63557 | 1.0353 | 1.3932 | 2.563 | 4.3115 | 5.3789 | 6.5177 | 6.9293 | 5.8664 | 4.3319 | 3.1426 | 1.8004 | 1.0434 | 44.3137 | 63557 | 4 | 10
63558 | 1.0661 | 1.1222 | 2.462 | 3.2689 | 4.1052 | 3.7538 | 3.627 | 3.4686 | 3.6656 | 2.8765 | 1.7796 | 1.5264 | 32.722 | 63558 | 1.0579 | 1.4054 | 2.5987 | 4.3724 | 5.3817 | 6.5413 | 6.9829 | 5.922 | 4.391 | 3.1935 | 1.8189 | 1.0673 | 44.7331 | 63558 | 4 | 10
63559 | 0.85361 | 0.95471 | 2.3674 | 3.2426 | 3.8379 | 3.6701 | 3.7528 | 3.5038 | 3.5962 | 2.5732 | 1.5702 | 1.2644 | 31.1869 | 63559 | 1.0142 | 1.3505 | 2.5274 | 4.2766 | 5.4144 | 6.5621 | 6.8646 | 5.8115 | 4.2842 | 3.1072 | 1.7277 | 1.0172 | 43.9575 | 63559 | 4 | 10
63560 | 0.86433 | 0.91749 | 2.241 | 3.1912 | 3.9708 | 3.6123 | 4.0558 | 3.4345 | 3.5861 | 2.5442 | 1.7103 | 1.2426 | 31.3705 | 63560 | 0.99115 | 1.3534 | 2.4868 | 4.2356 | 5.4083 | 6.4946 | 6.8505 | 5.7908 | 4.24 | 3.0686 | 1.7351 | 0.99607 | 43.6509 | 63560 | 5 | 10
63561 | 0.85114 | 0.94435 | 2.3667 | 3.2329 | 3.7939 | 3.6604 | 3.7549 | 3.497 | 3.5697 | 2.5169 | 1.5847 | 1.2679 | 31.0404 | 63561 | 1.0032 | 1.3324 | 2.5025 | 4.2739 | 5.434 | 6.577 | 6.7927 | 5.7876 | 4.2717 | 3.1009 | 1.7201 | 0.98284 | 43.7789 | 63561 | 4 | 10
63563 | 0.90971 | 0.97324 | 2.4143 | 3.1368 | 3.8295 | 3.4291 | 3.8563 | 3.3487 | 3.5333 | 2.5773 | 1.7625 | 1.4085 | 31.1792 | 63563 | 1.0189 | 1.3521 | 2.5139 | 4.3388 | 5.4561 | 6.6294 | 6.846 | 5.7741 | 4.3434 | 3.1641 | 1.7705 | 0.99859 | 44.2059 | 63563 | 4 | 10
63565 | 0.85804 | 0.93519 | 2.2447 | 3.2326 | 3.9292 | 3.6877 | 4.0611 | 3.4265 | 3.5799 | 2.5145 | 1.7274 | 1.2184 | 31.4152 | 63565 | 0.99167 | 1.3497 | 2.4799 | 4.2227 | 5.4248 | 6.5127 | 6.8252 | 5.7731 | 4.2361 | 3.0581 | 1.7057 | 0.99086 | 43.5706 | 63565 | 4 | 10
63566 | 0.94945 | 0.99398 | 2.377 | 3.2174 | 3.9781 | 3.6322 | 3.7197 | 3.4828 | 3.658 | 2.7164 | 1.6402 | 1.3665 | 31.7316 | 63566 | 1.0284 | 1.3905 | 2.5499 | 4.2996 | 5.392 | 6.5301 | 6.909 | 5.8516 | 4.313 | 3.1327 | 1.7964 | 1.0347 | 44.2277 | 63566 | 4 | 10
63567 | 0.85262 | 0.94664 | 2.3221 | 3.243 | 3.8451 | 3.6833 | 3.884 | 3.4728 | 3.5839 | 2.5264 | 1.6345 | 1.2356 | 31.23 | 63567 | 1.0037 | 1.3415 | 2.5065 | 4.2601 | 5.4201 | 6.5488 | 6.8391 | 5.7926 | 4.2658 | 3.0891 | 1.7102 | 1.0026 | 43.7803 | 63567 | 4 | 10
63601 | 1.7723 | 2.269 | 3.5993 | 3.752 | 4.0672 | 3.2481 | 3.2834 | 3.4351 | 3.0547 | 2.4085 | 3.6045 | 2.7861 | 37.2802 | 63601 | 1.2686 | 1.7045 | 2.9924 | 4.6114 | 5.4931 | 6.6533 | 6.921 | 5.9603 | 4.4813 | 3.2693 | 2.007 | 1.2565 | 46.6187 | 63601 | 4 | 10
63620 | 1.8803 | 2.3963 | 4.0434 | 3.5595 | 3.857 | 3.0432 | 3.4372 | 3.4478 | 3.0203 | 2.3286 | 3.555 | 3.1183 | 37.6869 | 63620 | 1.2972 | 1.7622 | 3.0557 | 4.6224 | 5.5031 | 6.6016 | 6.9058 | 5.9918 | 4.4856 | 3.3086 | 2.0337 | 1.3164 | 46.8841 | 63620 | 4 | 10
63621 | 1.7376 | 2.2875 | 3.889 | 3.5458 | 3.8108 | 3.0623 | 3.3481 | 3.5078 | 3.0043 | 2.3102 | 3.5198 | 2.9964 | 37.0196 | 63621 | 1.2823 | 1.7341 | 3.0252 | 4.5896 | 5.4599 | 6.5678 | 6.8637 | 5.9389 | 4.4533 | 3.283 | 2.0043 | 1.2948 | 46.4969 | 63621 | 4 | 10
63622 | 1.6126 | 2.0835 | 3.5354 | 3.5937 | 3.9756 | 3.1335 | 3.2552 | 3.3555 | 2.9599 | 2.4233 | 3.3387 | 2.6689 | 35.9359 | 63622 | 1.2654 | 1.7059 | 3.0076 | 4.6015 | 5.4684 | 6.5385 | 6.9078 | 5.9552 | 4.4765 | 3.253 | 2.0077 | 1.2542 | 46.4418 | 63622 | 4 | 10
63623 | 1.6476 | 2.1447 | 3.646 | 3.5735 | 3.9376 | 3.0911 | 3.2764 | 3.4075 | 2.9692 | 2.3964 | 3.3959 | 2.7588 | 36.2447 | 63623 | 1.2717 | 1.7304 | 3.0181 | 4.5962 | 5.4486 | 6.5247 | 6.8728 | 5.9472 | 4.4626 | 3.2726 | 2.0058 | 1.275 | 46.4256 | 63623 | 4 | 10
63624 | 1.7188 | 2.2294 | 3.6436 | 3.6772 | 3.977 | 3.1797 | 3.2769 | 3.4621 | 3.0281 | 2.375 | 3.5477 | 2.8127 | 36.9283 | 63624 | 1.2699 | 1.7214 | 3.0071 | 4.6035 | 5.4769 | 6.6133 | 6.8886 | 5.9366 | 4.4645 | 3.2745 | 1.9998 | 1.2572 | 46.5133 | 63624 | 4 | 10
63625 | 1.7027 | 2.193 | 3.7019 | 3.5755 | 4 | 3.0714 | 3.301 | 3.3888 | 2.9794 | 2.4402 | 3.4208 | 2.7765 | 36.5513 | 63625 | 1.2884 | 1.7474 | 3.0298 | 4.6125 | 5.4207 | 6.5328 | 6.8662 | 5.9704 | 4.4731 | 3.2843 | 2.01 | 1.304 | 46.5396 | 63625 | 4 | 10
63626 | 1.6151 | 2.0446 | 3.3855 | 3.6456 | 3.9828 | 3.2507 | 3.2357 | 3.177 | 2.9384 | 2.4293 | 3.2633 | 2.545 | 35.5131 | 63626 | 1.2302 | 1.6685 | 2.9392 | 4.6142 | 5.5042 | 6.6798 | 6.9668 | 6.0631 | 4.5103 | 3.2521 | 2.0086 | 1.251 | 46.6882 | 63626 | 4 | 10
63627 | 1.7883 | 2.3103 | 3.5927 | 3.7171 | 4.0575 | 3.3151 | 3.3613 | 3.2229 | 2.9671 | 2.4623 | 3.4605 | 2.7246 | 36.9797 | 63627 | 1.2381 | 1.6896 | 2.9798 | 4.6312 | 5.5714 | 6.778 | 7.0078 | 6.0203 | 4.5416 | 3.2932 | 2.0279 | 1.2365 | 47.0153 | 63627 | 4 | 10
63628 | 1.7783 | 2.2572 | 3.5293 | 3.7774 | 4.1028 | 3.2987 | 3.2872 | 3.3411 | 3.0338 | 2.4412 | 3.5595 | 2.7167 | 37.1231 | 63628 | 1.2524 | 1.6837 | 2.9626 | 4.6231 | 5.5176 | 6.6917 | 6.9645 | 5.9968 | 4.5058 | 3.2524 | 2.0158 | 1.2552 | 46.7217 | 63628 | 4 | 10
63629 | 1.7154 | 2.1959 | 3.6453 | 3.6049 | 4.145 | 3.1082 | 3.3052 | 3.3542 | 3.0058 | 2.5545 | 3.4236 | 2.7046 | 36.7627 | 63629 | 1.3203 | 1.7553 | 3.0374 | 4.6263 | 5.4293 | 6.529 | 6.8376 | 5.9933 | 4.4801 | 3.2905 | 2.0156 | 1.3133 | 46.6282 | 63629 | 4 | 10
63630 | 1.6238 | 2.0637 | 3.4197 | 3.6494 | 3.9904 | 3.2323 | 3.2382 | 3.2309 | 2.9525 | 2.4258 | 3.305 | 2.5812 | 35.7129 | 63630 | 1.2427 | 1.6696 | 2.943 | 4.6111 | 5.494 | 6.6571 | 6.9607 | 6.0341 | 4.5011 | 3.2478 | 2.0081 | 1.252 | 46.6213 | 63630 | 4 | 10
63631 | 1.6448 | 2.1393 | 3.5942 | 3.6093 | 3.9351 | 3.1332 | 3.2597 | 3.4057 | 2.9826 | 2.3803 | 3.4201 | 2.7443 | 36.2488 | 63631 | 1.2653 | 1.7189 | 3.0033 | 4.6015 | 5.4732 | 6.5611 | 6.8924 | 5.9584 | 4.4757 | 3.2717 | 2.0067 | 1.2539 | 46.4819 | 63631 | 4 | 10
63633 | 1.7837 | 2.2717 | 3.7907 | 3.593 | 4.0192 | 3.064 | 3.3201 | 3.3789 | 2.9933 | 2.4403 | 3.4879 | 2.8399 | 36.9827 | 63633 | 1.3108 | 1.762 | 3.0522 | 4.6316 | 5.432 | 6.542 | 6.8627 | 6.0019 | 4.4859 | 3.3156 | 2.0235 | 1.3118 | 46.732 | 63633 | 4 | 10
63636 | 2.0476 | 2.5201 | 4.2016 | 3.5946 | 3.9057 | 3.0413 | 3.5312 | 3.3938 | 3.0462 | 2.3402 | 3.618 | 3.2684 | 38.5087 | 63636 | 1.3151 | 1.7873 | 3.0883 | 4.6499 | 5.5458 | 6.669 | 6.934 | 6.0659 | 4.5249 | 3.3358 | 2.0777 | 1.336 | 47.3297 | 63636 | 4 | 10
63637 | 1.81 | 2.3318 | 3.711 | 3.7354 | 4.0446 | 3.2229 | 3.3143 | 3.5079 | 3.0794 | 2.3873 | 3.6705 | 2.8841 | 37.6992 | 63637 | 1.2749 | 1.7192 | 3.0216 | 4.602 | 5.4797 | 6.6327 | 6.8866 | 5.944 | 4.4678 | 3.2877 | 2.0039 | 1.2624 | 46.5827 | 63637 | 4 | 10
63638 | 2.0045 | 2.4595 | 3.9884 | 3.6673 | 4.086 | 3.0706 | 3.3521 | 3.3406 | 3.0216 | 2.4326 | 3.6553 | 2.993 | 38.0716 | 63638 | 1.3469 | 1.7956 | 3.0918 | 4.6632 | 5.4914 | 6.5833 | 6.9169 | 6.0856 | 4.5128 | 3.352 | 2.061 | 1.3442 | 47.2449 | 63638 | 4 | 10
63640 | 1.9251 | 2.4494 | 3.7634 | 3.8205 | 4.1741 | 3.3132 | 3.3759 | 3.4957 | 3.126 | 2.4475 | 3.7811 | 2.9282 | 38.6 | 63640 | 1.2746 | 1.712 | 3.0194 | 4.617 | 5.5109 | 6.6771 | 6.9174 | 5.9768 | 4.4923 | 3.3001 | 2.0182 | 1.2631 | 46.7789 | 63640 | 4 | 10
63645 | 1.9881 | 2.5286 | 4.0903 | 3.6817 | 4.0255 | 3.1944 | 3.4914 | 3.5148 | 3.105 | 2.402 | 3.7302 | 3.1753 | 38.9273 | 63645 | 1.2995 | 1.7618 | 3.0679 | 4.6356 | 5.5276 | 6.6708 | 6.9135 | 5.9766 | 4.4991 | 3.3153 | 2.0348 | 1.2982 | 47.0007 | 63645 | 4 | 10
63648 | 1.6629 | 2.149 | 3.5634 | 3.6448 | 3.9687 | 3.1706 | 3.2578 | 3.3874 | 2.9919 | 2.3916 | 3.4384 | 2.7251 | 36.3516 | 63648 | 1.2661 | 1.704 | 2.9858 | 4.6049 | 5.4782 | 6.5971 | 6.9153 | 5.9647 | 4.4802 | 3.2634 | 2.0064 | 1.2528 | 46.5189 | 63648 | 4 | 10
63650 | 1.7064 | 2.2428 | 3.7889 | 3.5754 | 3.8606 | 3.0851 | 3.3092 | 3.4879 | 2.9966 | 2.3344 | 3.502 | 2.9062 | 36.7954 | 63650 | 1.278 | 1.7322 | 3.0221 | 4.59 | 5.4603 | 6.5429 | 6.8417 | 5.9343 | 4.4461 | 3.2798 | 2.0006 | 1.2848 | 46.4127 | 63650 | 4 | 10
63653 | 1.7318 | 2.2164 | 3.5543 | 3.7278 | 4.039 | 3.2355 | 3.2671 | 3.3887 | 3.0269 | 2.4063 | 3.5337 | 2.7397 | 36.8672 | 63653 | 1.2701 | 1.6975 | 2.9751 | 4.6152 | 5.4995 | 6.6574 | 6.944 | 5.9743 | 4.4899 | 3.2611 | 2.0101 | 1.2573 | 46.6514 | 63653 | 4 | 10
63654 | 1.7671 | 2.2726 | 3.8473 | 3.5622 | 3.9071 | 3.0427 | 3.3357 | 3.4178 | 2.985 | 2.3669 | 3.4809 | 2.9161 | 36.9014 | 63654 | 1.29 | 1.753 | 3.0461 | 4.6119 | 5.4554 | 6.5324 | 6.8791 | 5.982 | 4.4692 | 3.3088 | 2.0189 | 1.3063 | 46.653 | 63654 | 4 | 10
63655 | 2.1296 | 2.6821 | 4.3417 | 3.692 | 4.0842 | 3.2174 | 3.5809 | 3.5385 | 3.1353 | 2.4441 | 3.8024 | 3.365 | 40.0131 | 63655 | 1.3203 | 1.794 | 3.1127 | 4.6791 | 5.5674 | 6.7159 | 6.9437 | 6.0085 | 4.518 | 3.3448 | 2.0642 | 1.3357 | 47.4043 | 63655 | 4 | 10
63656 | 1.6778 | 2.1957 | 3.6822 | 3.606 | 3.9063 | 3.1187 | 3.279 | 3.4581 | 2.9963 | 2.3566 | 3.4794 | 2.8238 | 36.58 | 63656 | 1.2707 | 1.7278 | 3.0135 | 4.5958 | 5.4667 | 6.5565 | 6.861 | 5.941 | 4.4586 | 3.277 | 2.0016 | 1.2663 | 46.4366 | 63656 | 4 | 10
63660 | 1.6598 | 2.1229 | 3.4875 | 3.6713 | 4.0049 | 3.2149 | 3.2485 | 3.3199 | 2.9834 | 2.4148 | 3.4027 | 2.657 | 36.1877 | 63660 | 1.2628 | 1.6769 | 2.9533 | 4.6097 | 5.4867 | 6.6386 | 6.9567 | 5.9912 | 4.4934 | 3.2472 | 2.0091 | 1.2515 | 46.577 | 63660 | 4 | 10
63662 | 2.1329 | 2.6978 | 4.3466 | 3.716 | 4.1471 | 3.2606 | 3.5658 | 3.5555 | 3.1488 | 2.4965 | 3.8245 | 3.3526 | 40.2446 | 63662 | 1.3158 | 1.7922 | 3.1073 | 4.6828 | 5.5796 | 6.7332 | 6.9422 | 6.0099 | 4.5188 | 3.3398 | 2.0551 | 1.3224 | 47.399 | 63662 | 4 | 10
63664 | 1.576 | 2.0013 | 3.422 | 3.5979 | 4.0212 | 3.1778 | 3.2423 | 3.2569 | 2.938 | 2.4689 | 3.2224 | 2.5561 | 35.4808 | 63664 | 1.2618 | 1.6786 | 2.981 | 4.6098 | 5.4507 | 6.5534 | 6.9428 | 5.991 | 4.4908 | 3.252 | 2.0083 | 1.2558 | 46.476 | 63664 | 4 | 10
63665 | 1.9228 | 2.3953 | 3.948 | 3.6256 | 4.0174 | 3.0519 | 3.3538 | 3.3633 | 3.0068 | 2.4065 | 3.5895 | 2.9708 | 37.6517 | 63665 | 1.3292 | 1.7795 | 3.0787 | 4.6526 | 5.4601 | 6.5628 | 6.9236 | 6.0673 | 4.4985 | 3.3325 | 2.036 | 1.3267 | 47.0475 | 63665 | 4 | 10
63670 | 1.8872 | 2.4417 | 3.8168 | 3.7512 | 4.136 | 3.3094 | 3.4319 | 3.3478 | 3.044 | 2.4999 | 3.6318 | 2.9227 | 38.2203 | 63670 | 1.2522 | 1.7067 | 2.9976 | 4.6484 | 5.5652 | 6.7581 | 6.9696 | 6.015 | 4.5266 | 3.3272 | 2.0323 | 1.2692 | 47.0681 | 63670 | 4 | 10
63673 | 1.9151 | 2.4949 | 4.0219 | 3.6998 | 4.1266 | 3.264 | 3.493 | 3.335 | 3.0332 | 2.5417 | 3.6215 | 3.0711 | 38.6178 | 63673 | 1.257 | 1.7174 | 3.0165 | 4.6622 | 5.591 | 6.8023 | 6.9906 | 6.0356 | 4.5506 | 3.3453 | 2.0432 | 1.2838 | 47.2955 | 63673 | 4 | 10
63675 | 1.9939 | 2.4695 | 4.1152 | 3.5969 | 3.9228 | 3.0303 | 3.4581 | 3.3848 | 3.0241 | 2.3464 | 3.6003 | 3.1646 | 38.1068 | 63675 | 1.3115 | 1.7842 | 3.0808 | 4.642 | 5.541 | 6.6161 | 6.9269 | 6.0815 | 4.5108 | 3.3398 | 2.0736 | 1.3321 | 47.2404 | 63675 | 4 | 10
63701 | 2.4796 | 2.8694 | 4.3969 | 3.9009 | 4.457 | 3.2514 | 3.2842 | 3.3253 | 3.2139 | 2.5908 | 3.8085 | 3.6147 | 41.1927 | 63701 | 1.3235 | 1.7908 | 3.1115 | 4.7183 | 5.6633 | 6.8793 | 6.9998 | 6.0736 | 4.5642 | 3.3409 | 2.0939 | 1.3656 | 47.9246 | 63701 | 4 | 10
63703 | 2.5177 | 2.8908 | 4.3679 | 3.9243 | 4.5137 | 3.2343 | 3.2329 | 3.2851 | 3.249 | 2.5999 | 3.7977 | 3.6574 | 41.2709 | 63703 | 1.3276 | 1.7916 | 3.1227 | 4.7348 | 5.6782 | 6.914 | 7.0028 | 6.0963 | 4.5741 | 3.3356 | 2.1113 | 1.3711 | 48.0601 | 63703 | 4 | 10
63730 | 2.4496 | 2.9594 | 4.5428 | 3.8377 | 4.349 | 3.2474 | 3.4232 | 3.3682 | 3.1602 | 2.4923 | 3.8665 | 3.6826 | 41.3787 | 63730 | 1.3712 | 1.8615 | 3.199 | 4.8029 | 5.7223 | 6.8914 | 7.0643 | 6.1294 | 4.612 | 3.4158 | 2.1699 | 1.4079 | 48.6476 | 63730 | 4 | 10
63732 | 2.2928 | 2.719 | 4.387 | 3.8356 | 4.3115 | 3.2849 | 3.3899 | 3.326 | 3.0691 | 2.6072 | 3.7608 | 3.4351 | 40.419 | 63732 | 1.2966 | 1.7559 | 3.0162 | 4.6611 | 5.672 | 6.8141 | 6.9728 | 6.0561 | 4.5521 | 3.3245 | 2.0467 | 1.2927 | 47.461 | 63732 | 4 | 10
63735 | 2.5892 | 3.0445 | 4.4733 | 3.931 | 4.4516 | 3.302 | 3.3345 | 3.2713 | 3.1607 | 2.5089 | 3.871 | 3.7417 | 41.6798 | 63735 | 1.3777 | 1.8889 | 3.2158 | 4.8278 | 5.7767 | 6.981 | 7.1075 | 6.1631 | 4.6441 | 3.4163 | 2.1811 | 1.4384 | 49.0182 | 63735 | 4 | 10
63736 | 2.7007 | 3.048 | 4.3488 | 3.9804 | 4.558 | 3.3343 | 3.2711 | 3.2944 | 3.1948 | 2.5601 | 3.8115 | 3.7271 | 41.8292 | 63736 | 1.3556 | 1.8407 | 3.1843 | 4.8206 | 5.7698 | 6.9998 | 7.0649 | 6.1594 | 4.6364 | 3.3852 | 2.161 | 1.4083 | 48.7859 | 63736 | 4 | 10
63739 | 2.2911 | 2.8092 | 4.4794 | 3.7617 | 4.2881 | 3.2322 | 3.4691 | 3.4699 | 3.1997 | 2.5531 | 3.8189 | 3.5489 | 40.9213 | 63739 | 1.3301 | 1.8024 | 3.1345 | 4.7151 | 5.6372 | 6.8177 | 7.0009 | 6.0579 | 4.5631 | 3.3524 | 2.0953 | 1.3607 | 47.8672 | 63739 | 4 | 10
63740 | 2.4864 | 2.9273 | 4.4288 | 3.8789 | 4.4616 | 3.2318 | 3.307 | 3.3204 | 3.2405 | 2.5643 | 3.8164 | 3.6903 | 41.3538 | 63740 | 1.3449 | 1.8223 | 3.1613 | 4.7734 | 5.7041 | 6.9226 | 7.0561 | 6.1125 | 4.5929 | 3.3683 | 2.1459 | 1.388 | 48.3923 | 63740 | 4 | 10
63743 | 2.1887 | 2.7172 | 4.387 | 3.7463 | 4.2366 | 3.2525 | 3.4942 | 3.4652 | 3.1488 | 2.5651 | 3.7912 | 3.4156 | 40.4085 | 63743 | 1.3139 | 1.7835 | 3.0728 | 4.6832 | 5.6051 | 6.7868 | 6.9749 | 6.0319 | 4.5447 | 3.343 | 2.0557 | 1.3165 | 47.5121 | 63743 | 4 | 10
63744 | 2.4193 | 2.9167 | 4.5058 | 3.8216 | 4.3669 | 3.2337 | 3.4054 | 3.3897 | 3.2062 | 2.5303 | 3.8382 | 3.6658 | 41.2997 | 63744 | 1.3507 | 1.8336 | 3.1745 | 4.7771 | 5.7027 | 6.8834 | 7.0531 | 6.1042 | 4.5914 | 3.3868 | 2.1515 | 1.3896 | 48.3985 | 63744 | 4 | 10
63747 | 2.1674 | 2.6927 | 4.3577 | 3.7493 | 4.2339 | 3.2553 | 3.4864 | 3.4419 | 3.1302 | 2.5727 | 3.7764 | 3.3846 | 40.2484 | 63747 | 1.3079 | 1.7777 | 3.0498 | 4.6755 | 5.6018 | 6.7879 | 6.9748 | 6.026 | 4.5424 | 3.3441 | 2.051 | 1.3014 | 47.4402 | 63747 | 4 | 10
63748 | 2.1667 | 2.6433 | 4.3481 | 3.7715 | 4.2428 | 3.2631 | 3.4423 | 3.3087 | 3.0359 | 2.6096 | 3.7115 | 3.3653 | 39.9088 | 63748 | 1.2742 | 1.7341 | 3.0121 | 4.6507 | 5.6687 | 6.8128 | 6.984 | 6.046 | 4.5516 | 3.3365 | 2.0475 | 1.2905 | 47.4087 | 63748 | 4 | 10
63750 | 2.3194 | 2.8488 | 4.5554 | 3.7542 | 4.1754 | 3.1826 | 3.5463 | 3.4074 | 3.1074 | 2.4233 | 3.8416 | 3.5829 | 40.7446 | 63750 | 1.3516 | 1.8373 | 3.1748 | 4.7501 | 5.6678 | 6.7966 | 7.0312 | 6.0941 | 4.5856 | 3.3941 | 2.15 | 1.3769 | 48.2101 | 63750 | 4 | 10
63751 | 2.2347 | 2.7876 | 4.5085 | 3.7039 | 4.1294 | 3.2083 | 3.5952 | 3.513 | 3.1392 | 2.4523 | 3.8276 | 3.5093 | 40.609 | 63751 | 1.3388 | 1.818 | 3.1473 | 4.7253 | 5.6242 | 6.7633 | 6.9771 | 6.0538 | 4.5593 | 3.3705 | 2.1228 | 1.359 | 47.8593 | 63751 | 4 | 10
63755 | 2.3651 | 2.7976 | 4.4118 | 3.8453 | 4.3664 | 3.2603 | 3.3642 | 3.3703 | 3.1649 | 2.5918 | 3.8001 | 3.5283 | 40.866 | 63755 | 1.3158 | 1.7781 | 3.0888 | 4.6912 | 5.6492 | 6.8344 | 6.9827 | 6.0543 | 4.5544 | 3.333 | 2.0633 | 1.3393 | 47.6846 | 63755 | 4 | 10
63760 | 2.2951 | 2.8479 | 4.5625 | 3.7264 | 4.2406 | 3.2342 | 3.5407 | 3.5287 | 3.192 | 2.5194 | 3.8387 | 3.587 | 41.1132 | 63760 | 1.3375 | 1.818 | 3.1524 | 4.7284 | 5.662 | 6.8053 | 7.0012 | 6.0607 | 4.5721 | 3.3707 | 2.1301 | 1.3705 | 48.009 | 63760 | 4 | 10
63763 | 2.3903 | 2.9074 | 4.5772 | 3.811 | 4.2524 | 3.1872 | 3.4773 | 3.339 | 3.0887 | 2.4207 | 3.8717 | 3.6269 | 40.9498 | 63763 | 1.3742 | 1.8659 | 3.198 | 4.7792 | 5.7043 | 6.8367 | 7.0681 | 6.1387 | 4.6108 | 3.4169 | 2.1647 | 1.4032 | 48.5607 | 63763 | 4 | 10
63764 | 2.2637 | 2.8176 | 4.5219 | 3.727 | 4.2127 | 3.2383 | 3.5498 | 3.5231 | 3.1707 | 2.5086 | 3.8379 | 3.5366 | 40.9079 | 63764 | 1.3369 | 1.815 | 3.1454 | 4.7277 | 5.644 | 6.7866 | 6.9886 | 6.0576 | 4.5643 | 3.3662 | 2.1124 | 1.3617 | 47.9065 | 63764 | 4 | 10
63766 | 2.2381 | 2.7611 | 4.439 | 3.7506 | 4.2575 | 3.2434 | 3.4876 | 3.4793 | 3.1771 | 2.5603 | 3.8082 | 3.4805 | 40.6826 | 63766 | 1.3234 | 1.7906 | 3.1104 | 4.6986 | 5.6167 | 6.7976 | 6.9831 | 6.0471 | 4.5544 | 3.3411 | 2.0672 | 1.3421 | 47.6722 | 63766 | 4 | 10
63769 | 2.2339 | 2.7286 | 4.3936 | 3.7771 | 4.28 | 3.2491 | 3.4433 | 3.4099 | 3.1412 | 2.5843 | 3.7794 | 3.4462 | 40.4665 | 63769 | 1.3131 | 1.7779 | 3.0676 | 4.6855 | 5.6212 | 6.8121 | 6.9862 | 6.0438 | 4.5548 | 3.339 | 2.0584 | 1.316 | 47.5754 | 63769 | 4 | 10
63770 | 2.2054 | 2.6935 | 4.3673 | 3.7786 | 4.2672 | 3.257 | 3.4419 | 3.3769 | 3.102 | 2.5948 | 3.7564 | 3.4039 | 40.2449 | 63770 | 1.303 | 1.767 | 3.0323 | 4.6749 | 5.6306 | 6.809 | 6.9818 | 6.0409 | 4.5513 | 3.3375 | 2.0519 | 1.2938 | 47.4739 | 63770 | 4 | 10
63771 | 2.5625 | 2.9983 | 4.4379 | 3.9111 | 4.4708 | 3.2772 | 3.3198 | 3.3044 | 3.2033 | 2.54 | 3.837 | 3.7225 | 41.5849 | 63771 | 1.3612 | 1.8479 | 3.1885 | 4.8127 | 5.7514 | 6.9567 | 7.0882 | 6.1461 | 4.6208 | 3.3896 | 2.1646 | 1.4066 | 48.7344 | 63771 | 4 | 10
63775 | 2.0316 | 2.5865 | 4.2113 | 3.7192 | 4.1728 | 3.2583 | 3.5044 | 3.3875 | 3.0704 | 2.5656 | 3.7041 | 3.2363 | 39.4481 | 63775 | 1.2746 | 1.7359 | 3.0278 | 4.6597 | 5.6135 | 6.7873 | 6.9829 | 6.0285 | 4.5411 | 3.3374 | 2.0485 | 1.2883 | 47.3255 | 63775 | 4 | 10
63780 | 2.6517 | 2.9909 | 4.3425 | 3.968 | 4.5545 | 3.2993 | 3.2476 | 3.2955 | 3.2174 | 2.5768 | 3.7989 | 3.6979 | 41.6409 | 63780 | 1.3435 | 1.8176 | 3.1601 | 4.789 | 5.7372 | 6.9737 | 7.0268 | 6.1392 | 4.6138 | 3.3634 | 2.1448 | 1.3916 | 48.5009 | 63780 | 4 | 10
63781 | 2.1349 | 2.687 | 4.3389 | 3.7295 | 4.1947 | 3.2655 | 3.5303 | 3.5037 | 3.142 | 2.5455 | 3.7984 | 3.3516 | 40.2222 | 63781 | 1.3086 | 1.7829 | 3.0628 | 4.6703 | 5.5888 | 6.7576 | 6.9558 | 6.0149 | 4.527 | 3.343 | 2.0467 | 1.3052 | 47.3636 | 63781 | 4 | 10
63782 | 2.4078 | 2.9337 | 4.5713 | 3.8106 | 4.2936 | 3.2249 | 3.4644 | 3.3832 | 3.1362 | 2.4651 | 3.8693 | 3.6575 | 41.2176 | 63782 | 1.369 | 1.8596 | 3.1973 | 4.7944 | 5.7128 | 6.8637 | 7.0672 | 6.1303 | 4.6124 | 3.4203 | 2.1688 | 1.4008 | 48.5967 | 63782 | 4 | 10
63783 | 2.1968 | 2.6832 | 4.3607 | 3.7772 | 4.2626 | 3.258 | 3.4417 | 3.3635 | 3.0897 | 2.5975 | 3.7469 | 3.3947 | 40.1725 | 63783 | 1.2977 | 1.7602 | 3.0276 | 4.6706 | 5.6416 | 6.8097 | 6.9815 | 6.0432 | 4.5518 | 3.3364 | 2.0516 | 1.2931 | 47.4651 | 63783 | 4 | 10
63785 | 2.3493 | 2.8609 | 4.5073 | 3.7813 | 4.3261 | 3.2228 | 3.441 | 3.4414 | 3.2156 | 2.5438 | 3.8268 | 3.617 | 41.1333 | 63785 | 1.3368 | 1.8176 | 3.1523 | 4.7366 | 5.6642 | 6.8448 | 7.0248 | 6.07 | 4.572 | 3.3711 | 2.1302 | 1.3757 | 48.0959 | 63785 | 4 | 10
63787 | 2.3477 | 2.8861 | 4.5722 | 3.7696 | 4.2277 | 3.2107 | 3.519 | 3.4262 | 3.1295 | 2.4531 | 3.8581 | 3.613 | 41.013 | 63787 | 1.3583 | 1.8451 | 3.1824 | 4.7697 | 5.6883 | 6.8225 | 7.0439 | 6.1085 | 4.5984 | 3.4028 | 2.158 | 1.3856 | 48.3635 | 63787 | 4 | 10
63801 | 2.7713 | 3.1415 | 4.3878 | 4.0201 | 4.5318 | 3.3976 | 3.3044 | 3.2328 | 3.1391 | 2.5255 | 3.8635 | 3.7756 | 42.091 | 63801 | 1.3837 | 1.9089 | 3.2234 | 4.8539 | 5.8172 | 7.0255 | 7.1312 | 6.1926 | 4.671 | 3.4274 | 2.1899 | 1.4636 | 49.2882 | 63801 | 4 | 10
63821 | 3.2688 | 3.6157 | 4.5089 | 4.1932 | 4.5365 | 3.1056 | 3.1507 | 2.6315 | 2.9388 | 2.4058 | 3.9834 | 4.0023 | 42.3411 | 63821 | 1.6069 | 2.1476 | 3.5274 | 5.0592 | 6.0691 | 7.1755 | 7.2844 | 6.4589 | 4.8996 | 3.6677 | 2.3783 | 1.6408 | 51.9155 | 63821 | 4 | 10
63822 | 2.7404 | 3.2014 | 4.5219 | 4.0514 | 4.5188 | 3.3057 | 3.2417 | 3.0417 | 3.0369 | 2.4305 | 3.9654 | 3.7955 | 41.8512 | 63822 | 1.4566 | 1.9702 | 3.3341 | 4.894 | 5.853 | 7.0179 | 7.1683 | 6.2881 | 4.7363 | 3.5149 | 2.2295 | 1.4941 | 49.9571 | 63822 | 4 | 10
63823 | 2.9349 | 3.226 | 4.3317 | 4.0744 | 4.5607 | 3.4928 | 3.34 | 3.2425 | 3.1039 | 2.5357 | 3.8552 | 3.7919 | 42.4896 | 63823 | 1.3931 | 1.927 | 3.2365 | 4.8785 | 5.8341 | 7.0646 | 7.117 | 6.1958 | 4.6742 | 3.4257 | 2.2007 | 1.4834 | 49.4306 | 63823 | 4 | 10
63825 | 2.5524 | 3.0444 | 4.5406 | 3.9199 | 4.4062 | 3.2805 | 3.3604 | 3.2605 | 3.1075 | 2.4659 | 3.9038 | 3.7249 | 41.567 | 63825 | 1.4149 | 1.9183 | 3.2276 | 4.8239 | 5.7633 | 6.9493 | 7.1017 | 6.1605 | 4.6417 | 3.4346 | 2.1931 | 1.4492 | 49.0781 | 63825 | 4 | 10
63827 | 3.1146 | 3.5435 | 4.4516 | 4.2891 | 4.5025 | 3.5125 | 3.2497 | 2.7303 | 2.9885 | 2.4122 | 4.0092 | 4.0093 | 42.8131 | 63827 | 1.526 | 2.0947 | 3.4111 | 4.9818 | 6.0188 | 7.1336 | 7.2267 | 6.3785 | 4.8353 | 3.632 | 2.3506 | 1.6102 | 51.1993 | 63827 | 4 | 10
63829 | 3.2493 | 3.5908 | 4.5135 | 4.1906 | 4.5941 | 3.0404 | 3.1081 | 2.6442 | 2.9514 | 2.4213 | 4.0019 | 3.9768 | 42.2824 | 63829 | 1.6054 | 2.151 | 3.5336 | 5.0735 | 6.0621 | 7.1945 | 7.3041 | 6.4709 | 4.9013 | 3.6729 | 2.3765 | 1.6392 | 51.9849 | 63829 | 4 | 10
63830 | 3.2262 | 3.658 | 4.4661 | 4.4401 | 4.4651 | 3.6523 | 3.361 | 2.6597 | 3.024 | 2.4234 | 4.0559 | 4.1405 | 43.5724 | 63830 | 1.5351 | 2.1108 | 3.4172 | 4.96 | 6.0025 | 7.1077 | 7.1637 | 6.3247 | 4.8435 | 3.6143 | 2.3626 | 1.6203 | 51.0624 | 63830 | 4 | 10
63833 | 2.9061 | 3.3122 | 4.4277 | 4.1632 | 4.5239 | 3.4988 | 3.276 | 3.005 | 3.0554 | 2.479 | 3.9662 | 3.8751 | 42.4885 | 63833 | 1.4642 | 1.9801 | 3.3184 | 4.8976 | 5.8704 | 7.0655 | 7.1839 | 6.2513 | 4.7409 | 3.5312 | 2.2475 | 1.5102 | 50.0612 | 63833 | 4 | 10
63834 | 3.0875 | 3.2848 | 4.278 | 4.1022 | 4.5618 | 3.5602 | 3.4158 | 3.2943 | 3.0818 | 2.5482 | 3.814 | 3.7879 | 42.8166 | 63834 | 1.3906 | 1.9146 | 3.2395 | 4.9043 | 5.8511 | 7.0753 | 7.0725 | 6.1957 | 4.6867 | 3.4278 | 2.1925 | 1.4814 | 49.4322 | 63834 | 4 | 10
63837 | 2.953 | 3.3865 | 4.4855 | 4.1632 | 4.5545 | 3.3775 | 3.2025 | 2.8604 | 3.0072 | 2.4211 | 3.9923 | 3.9013 | 42.305 | 63837 | 1.4948 | 2.0217 | 3.3882 | 4.9446 | 5.9275 | 7.1037 | 7.2254 | 6.3697 | 4.8082 | 3.6058 | 2.2717 | 1.5679 | 50.729 | 63837 | 4 | 10
63841 | 2.6705 | 3.1447 | 4.5235 | 4.0096 | 4.4758 | 3.3113 | 3.2871 | 3.1266 | 3.0631 | 2.4459 | 3.9411 | 3.7721 | 41.7713 | 63841 | 1.4417 | 1.9512 | 3.3018 | 4.8686 | 5.8206 | 6.9962 | 7.1451 | 6.231 | 4.7027 | 3.479 | 2.2145 | 1.4799 | 49.6323 | 63841 | 4 | 10
63845 | 3.2163 | 3.4054 | 4.3465 | 4.1881 | 4.5089 | 3.6385 | 3.4358 | 3.1059 | 3.0732 | 2.5814 | 3.9259 | 3.905 | 43.3309 | 63845 | 1.4396 | 1.9511 | 3.2655 | 4.886 | 5.8445 | 7.0564 | 7.0586 | 6.2094 | 4.6931 | 3.4422 | 2.2153 | 1.5054 | 49.567 | 63845 | 4 | 10
63846 | 2.7165 | 3.1581 | 4.4686 | 4.0249 | 4.488 | 3.3724 | 3.301 | 3.1589 | 3.101 | 2.4832 | 3.9181 | 3.7925 | 41.9832 | 63846 | 1.4238 | 1.9418 | 3.2582 | 4.8576 | 5.8268 | 7.0192 | 7.144 | 6.2115 | 4.6966 | 3.4584 | 2.2103 | 1.4812 | 49.5292 | 63846 | 4 | 10
63848 | 2.9657 | 3.3999 | 4.4571 | 4.2036 | 4.5376 | 3.4575 | 3.2231 | 2.8632 | 3.0111 | 2.4329 | 3.995 | 3.9164 | 42.4632 | 63848 | 1.4938 | 2.0203 | 3.384 | 4.9377 | 5.9299 | 7.1084 | 7.2184 | 6.3407 | 4.8118 | 3.5999 | 2.2701 | 1.5692 | 50.6841 | 63848 | 4 | 10
63849 | 3.2214 | 3.6183 | 4.4843 | 4.2456 | 4.4423 | 3.4183 | 3.2791 | 2.6695 | 2.9589 | 2.391 | 3.9851 | 4.0499 | 42.7638 | 63849 | 1.5733 | 2.1251 | 3.4493 | 4.9989 | 6.0521 | 7.1195 | 7.2265 | 6.4132 | 4.8528 | 3.6516 | 2.3698 | 1.6287 | 51.4608 | 63849 | 4 | 10
63851 | 3.1359 | 3.5684 | 4.4101 | 4.425 | 4.5191 | 3.6826 | 3.2882 | 2.7215 | 3.0182 | 2.4479 | 4.0524 | 4.055 | 43.3242 | 63851 | 1.5163 | 2.0852 | 3.3881 | 4.9452 | 6.0025 | 7.1133 | 7.1758 | 6.3221 | 4.8246 | 3.614 | 2.3492 | 1.6037 | 50.9399 | 63851 | 4 | 10
63852 | 3.0073 | 3.4325 | 4.4865 | 4.1772 | 4.5516 | 3.3699 | 3.1999 | 2.8145 | 2.9979 | 2.4138 | 3.9942 | 3.9268 | 42.372 | 63852 | 1.5057 | 2.0447 | 3.4017 | 4.9617 | 5.9525 | 7.1196 | 7.2363 | 6.3875 | 4.82 | 3.621 | 2.2942 | 1.5854 | 50.9302 | 63852 | 4 | 10
63855 | 3.2834 | 3.6458 | 4.5038 | 4.2043 | 4.4434 | 3.2662 | 3.2452 | 2.6304 | 2.935 | 2.3873 | 3.9693 | 4.0473 | 42.5616 | 63855 | 1.6015 | 2.1404 | 3.4926 | 5.0239 | 6.0683 | 7.1229 | 7.2387 | 6.4438 | 4.878 | 3.6568 | 2.3739 | 1.638 | 51.6788 | 63855 | 4 | 10
63857 | 3.1369 | 3.5355 | 4.4923 | 4.1926 | 4.5207 | 3.3283 | 3.2084 | 2.7207 | 2.9729 | 2.4001 | 3.9864 | 3.9838 | 42.4786 | 63857 | 1.5409 | 2.1025 | 3.4375 | 4.9998 | 6.0081 | 7.1329 | 7.2476 | 6.4086 | 4.8493 | 3.6381 | 2.3481 | 1.6128 | 51.3262 | 63857 | 4 | 10
63862 | 2.9974 | 3.3657 | 4.4047 | 4.2133 | 4.5241 | 3.5694 | 3.298 | 2.9744 | 3.0489 | 2.4978 | 3.9801 | 3.9059 | 42.7798 | 63862 | 1.4628 | 1.9829 | 3.3372 | 4.9011 | 5.8701 | 7.0825 | 7.1405 | 6.2502 | 4.7423 | 3.5132 | 2.2484 | 1.517 | 50.0482 | 63862 | 4 | 10
63863 | 2.8439 | 3.2913 | 4.5004 | 4.1093 | 4.5463 | 3.3497 | 3.2158 | 2.9548 | 3.0232 | 2.4293 | 3.9802 | 3.8469 | 42.0911 | 63863 | 1.4744 | 1.993 | 3.3551 | 4.9201 | 5.8863 | 7.0511 | 7.197 | 6.3261 | 4.7724 | 3.5616 | 2.2509 | 1.519 | 50.307 | 63863 | 4 | 10
63866 | 3.0531 | 3.4148 | 4.3983 | 4.2655 | 4.5223 | 3.6148 | 3.3028 | 2.9196 | 3.0404 | 2.5001 | 4.0007 | 3.9394 | 42.9719 | 63866 | 1.4703 | 1.994 | 3.3485 | 4.9038 | 5.9031 | 7.0873 | 7.1284 | 6.2595 | 4.7568 | 3.5333 | 2.2563 | 1.5403 | 50.1815 | 63866 | 4 | 10
63867 | 2.9478 | 3.2778 | 4.3803 | 4.1211 | 4.5327 | 3.5152 | 3.3269 | 3.129 | 3.0871 | 2.5241 | 3.9163 | 3.844 | 42.6023 | 63867 | 1.4339 | 1.9511 | 3.2576 | 4.8818 | 5.8486 | 7.0689 | 7.1445 | 6.2262 | 4.693 | 3.4502 | 2.2215 | 1.4935 | 49.6708 | 63867 | 4 | 10
63868 | 2.8209 | 3.213 | 4.4195 | 4.0733 | 4.5177 | 3.4398 | 3.3013 | 3.1407 | 3.1 | 2.5031 | 3.9146 | 3.819 | 42.2631 | 63868 | 1.4268 | 1.9475 | 3.2473 | 4.8693 | 5.8451 | 7.0439 | 7.1599 | 6.2243 | 4.6995 | 3.4559 | 2.215 | 1.4881 | 49.6225 | 63868 | 4 | 10
63869 | 3.0944 | 3.3904 | 4.3844 | 4.2164 | 4.5154 | 3.6124 | 3.3533 | 3.0111 | 3.0602 | 2.5371 | 3.971 | 3.9183 | 43.0644 | 63869 | 1.4569 | 1.9719 | 3.3109 | 4.8936 | 5.8616 | 7.0747 | 7.1012 | 6.2381 | 4.7166 | 3.4748 | 2.2349 | 1.5145 | 49.8498 | 63869 | 4 | 10
63870 | 2.8725 | 3.3018 | 4.4542 | 4.1448 | 4.5262 | 3.4478 | 3.2543 | 2.9858 | 3.044 | 2.4587 | 3.97 | 3.8653 | 42.3254 | 63870 | 1.4697 | 1.9865 | 3.3325 | 4.9046 | 5.8745 | 7.0615 | 7.1942 | 6.2728 | 4.7599 | 3.5518 | 2.2495 | 1.5151 | 50.1726 | 63870 | 4 | 10
63873 | 3.0759 | 3.4692 | 4.4045 | 4.3224 | 4.5252 | 3.6309 | 3.2818 | 2.8333 | 3.0253 | 2.4769 | 4.0248 | 3.9765 | 43.0469 | 63873 | 1.4899 | 2.0211 | 3.3603 | 4.9159 | 5.9625 | 7.0965 | 7.164 | 6.287 | 4.7884 | 3.5839 | 2.2796 | 1.5787 | 50.5279 | 63873 | 4 | 10
63876 | 3.201 | 3.5671 | 4.5149 | 4.165 | 4.554 | 3.1695 | 3.1644 | 2.6803 | 2.9621 | 2.4044 | 3.9849 | 3.9851 | 42.3528 | 63876 | 1.5749 | 2.1264 | 3.4808 | 5.0311 | 6.033 | 7.1482 | 7.2705 | 6.4401 | 4.8767 | 3.6484 | 2.3609 | 1.6258 | 51.6169 | 63876 | 4 | 10
63877 | 3.2795 | 3.6839 | 4.4956 | 4.3157 | 4.4009 | 3.4976 | 3.3534 | 2.6322 | 2.9749 | 2.3914 | 4.0042 | 4.126 | 43.1553 | 63877 | 1.5759 | 2.1312 | 3.461 | 4.988 | 6.0371 | 7.1074 | 7.1961 | 6.3801 | 4.8567 | 3.6395 | 2.3717 | 1.6342 | 51.3791 | 63877 | 3 | 11
63879 | 3.0515 | 3.4843 | 4.4327 | 4.2902 | 4.526 | 3.5463 | 3.2413 | 2.7889 | 3.0039 | 2.4324 | 4.0144 | 3.9744 | 42.7862 | 63879 | 1.5069 | 2.0531 | 3.3889 | 4.9513 | 5.9862 | 7.1249 | 7.2164 | 6.3429 | 4.8217 | 3.6123 | 2.3072 | 1.5966 | 50.9085 | 63879 | 4 | 10
63901 | 2.63 | 3.0037 | 4.513 | 3.9676 | 4.5167 | 3.1065 | 3.249 | 3.1343 | 3.0203 | 2.3917 | 4.0149 | 3.5703 | 41.118 | 63901 | 1.4381 | 1.9448 | 3.2951 | 4.8492 | 5.7833 | 6.9165 | 7.1257 | 6.2655 | 4.6784 | 3.4778 | 2.1951 | 1.4562 | 49.4255 | 63901 | 4 | 10
63931 | 2.7774 | 3.008 | 4.3468 | 4.0137 | 4.6083 | 3.0839 | 3.1576 | 3.237 | 3.0711 | 2.4878 | 4.2378 | 3.2375 | 41.267 | 63931 | 1.4499 | 1.9635 | 3.3159 | 4.8452 | 5.6871 | 6.784 | 7.0873 | 6.2793 | 4.6457 | 3.4732 | 2.1849 | 1.4453 | 49.1612 | 63931 | 4 | 10
63932 | 2.6802 | 3.1168 | 4.5546 | 4.0027 | 4.5439 | 3.1778 | 3.2175 | 3.0569 | 3.0245 | 2.4039 | 3.9864 | 3.7216 | 41.4868 | 63932 | 1.4554 | 1.9684 | 3.3304 | 4.8839 | 5.8394 | 6.9872 | 7.1549 | 6.3007 | 4.7178 | 3.4917 | 2.2209 | 1.4827 | 49.8334 | 63932 | 4 | 10
63933 | 2.8527 | 3.291 | 4.5271 | 4.0838 | 4.5794 | 3.2678 | 3.1873 | 2.9327 | 3.0174 | 2.4161 | 3.9904 | 3.8361 | 41.9818 | 63933 | 1.4779 | 1.9975 | 3.3663 | 4.9314 | 5.9049 | 7.053 | 7.2006 | 6.3625 | 4.7691 | 3.5606 | 2.2521 | 1.5293 | 50.4052 | 63933 | 4 | 10
63934 | 2.2315 | 2.7211 | 4.4449 | 3.6673 | 4.0246 | 3.1221 | 3.6361 | 3.4076 | 3.1062 | 2.3862 | 3.7477 | 3.4987 | 39.9938 | 63934 | 1.3374 | 1.8148 | 3.1316 | 4.7127 | 5.6024 | 6.7534 | 6.9747 | 6.0614 | 4.5511 | 3.3767 | 2.1274 | 1.35 | 47.7936 | 63934 | 4 | 10
63935 | 2.7861 | 3.0078 | 4.3462 | 4.0158 | 4.626 | 3.0713 | 3.1629 | 3.2189 | 3.0612 | 2.4726 | 4.2148 | 3.2665 | 41.2501 | 63935 | 1.4483 | 1.963 | 3.3139 | 4.8449 | 5.7191 | 6.8148 | 7.0942 | 6.2775 | 4.6491 | 3.4741 | 2.187 | 1.4518 | 49.2378 | 63935 | 4 | 10
63936 | 2.5815 | 3.0641 | 4.5636 | 3.9564 | 4.4432 | 3.2245 | 3.3013 | 3.1571 | 3.0471 | 2.4184 | 3.9413 | 3.7135 | 41.412 | 63936 | 1.436 | 1.9428 | 3.2813 | 4.8515 | 5.7945 | 6.9596 | 7.1244 | 6.2384 | 4.6805 | 3.4707 | 2.2016 | 1.4658 | 49.4471 | 63936 | 4 | 10
63937 | 2.3965 | 2.7783 | 4.3109 | 3.8524 | 4.2872 | 3.0883 | 3.3437 | 3.2837 | 3.0237 | 2.4008 | 3.9291 | 3.2653 | 39.9601 | 63937 | 1.3955 | 1.878 | 3.2058 | 4.7415 | 5.644 | 6.7118 | 7.0169 | 6.1717 | 4.5791 | 3.4018 | 2.1413 | 1.4085 | 48.296 | 63937 | 4 | 10
63939 | 2.8445 | 3.0565 | 4.4202 | 4.0456 | 4.6959 | 3.0509 | 3.1707 | 3.1472 | 3.0294 | 2.4142 | 4.1701 | 3.426 | 41.4709 | 63939 | 1.4513 | 1.9657 | 3.3266 | 4.8707 | 5.8042 | 6.9254 | 7.1413 | 6.2975 | 4.6889 | 3.4956 | 2.2052 | 1.4614 | 49.6339 | 63939 | 4 | 10
63940 | 2.585 | 3.0449 | 4.5663 | 3.9588 | 4.4661 | 3.1777 | 3.2764 | 3.1302 | 3.0298 | 2.4022 | 3.9585 | 3.6873 | 41.2832 | 63940 | 1.4418 | 1.9499 | 3.2919 | 4.8526 | 5.7964 | 6.9481 | 7.1264 | 6.2685 | 4.6886 | 3.4689 | 2.2059 | 1.4688 | 49.5077 | 63940 | 4 | 10
63941 | 2.2875 | 2.6808 | 4.0615 | 3.8126 | 4.3002 | 3.1646 | 3.2263 | 3.2297 | 3.084 | 2.532 | 3.9472 | 2.9774 | 39.3038 | 63941 | 1.3888 | 1.8822 | 3.2104 | 4.7189 | 5.552 | 6.6333 | 6.9327 | 6.1418 | 4.5475 | 3.4045 | 2.1193 | 1.4033 | 47.9346 | 63941 | 4 | 10
63942 | 2.7377 | 3.032 | 4.4163 | 3.9448 | 4.5545 | 3.0884 | 3.1471 | 3.1802 | 3.1272 | 2.5391 | 4.2552 | 3.307 | 41.3295 | 63942 | 1.4607 | 1.9854 | 3.3411 | 4.8752 | 5.7085 | 6.8135 | 7.0679 | 6.3026 | 4.6635 | 3.4905 | 2.1892 | 1.4668 | 49.3648 | 63942 | 4 | 10
63943 | 2.6141 | 2.9098 | 4.3443 | 3.9723 | 4.4858 | 3.0922 | 3.2476 | 3.2552 | 3.0253 | 2.4169 | 4.0881 | 3.274 | 40.7256 | 63943 | 1.4203 | 1.9221 | 3.2648 | 4.7901 | 5.6948 | 6.778 | 7.0617 | 6.2194 | 4.6121 | 3.4363 | 2.1636 | 1.4307 | 48.7937 | 63943 | 4 | 10
63944 | 2.2871 | 2.7697 | 4.4758 | 3.7206 | 4.0985 | 3.1261 | 3.5797 | 3.3715 | 3.0884 | 2.3887 | 3.7949 | 3.5128 | 40.2138 | 63944 | 1.3606 | 1.8287 | 3.1494 | 4.7337 | 5.6332 | 6.7692 | 7.0012 | 6.1075 | 4.5658 | 3.3862 | 2.1365 | 1.3633 | 48.0352 | 63944 | 4 | 10
63945 | 2.8098 | 3.0632 | 4.4622 | 4.0183 | 4.681 | 3.0486 | 3.1761 | 3.0941 | 3.0332 | 2.405 | 4.1241 | 3.5117 | 41.4274 | 63945 | 1.4516 | 1.9656 | 3.3376 | 4.8814 | 5.8211 | 6.9514 | 7.15 | 6.3028 | 4.7047 | 3.5069 | 2.2117 | 1.4666 | 49.7513 | 63945 | 4 | 10
63950 | 2.1926 | 2.6537 | 4.3718 | 3.6337 | 3.9636 | 3.079 | 3.6358 | 3.3808 | 3.0887 | 2.3636 | 3.6919 | 3.4423 | 39.4975 | 63950 | 1.3298 | 1.8069 | 3.1183 | 4.6903 | 5.5842 | 6.7305 | 6.9581 | 6.0697 | 4.5473 | 3.3656 | 2.1151 | 1.3449 | 47.6607 | 63950 | 4 | 10
63951 | 2.3096 | 2.8303 | 4.5423 | 3.7472 | 4.1519 | 3.1674 | 3.5577 | 3.3936 | 3.0985 | 2.4095 | 3.8305 | 3.5699 | 40.6085 | 63951 | 1.35 | 1.8338 | 3.1703 | 4.7421 | 5.6577 | 6.7869 | 7.0244 | 6.0898 | 4.5791 | 3.3911 | 2.1463 | 1.3732 | 48.1447 | 63951 | 4 | 10
63952 | 2.342 | 2.7504 | 4.3693 | 3.7824 | 4.1733 | 3.0739 | 3.4573 | 3.2938 | 3.0375 | 2.3766 | 3.8402 | 3.3681 | 39.8649 | 63952 | 1.3902 | 1.8501 | 3.167 | 4.7415 | 5.6459 | 6.7368 | 6.9992 | 6.1589 | 4.5759 | 3.3971 | 2.1374 | 1.3828 | 48.1829 | 63952 | 4 | 10
63953 | 2.9923 | 3.1502 | 4.4576 | 4.0363 | 4.8274 | 2.9878 | 3.1268 | 3.0301 | 3.0684 | 2.4281 | 4.1956 | 3.5519 | 41.8525 | 63953 | 1.4719 | 1.9949 | 3.3768 | 4.9279 | 5.8835 | 7.0165 | 7.1963 | 6.351 | 4.7411 | 3.5391 | 2.2347 | 1.4984 | 50.2321 | 63953 | 4 | 10
63954 | 2.8898 | 3.1693 | 4.5135 | 4.0132 | 4.7576 | 3.0312 | 3.1323 | 2.9749 | 3.0607 | 2.4124 | 4.0967 | 3.6725 | 41.724 | 63954 | 1.47 | 1.9909 | 3.3765 | 4.9255 | 5.8954 | 7.0409 | 7.2029 | 6.3502 | 4.7443 | 3.5364 | 2.2336 | 1.5016 | 50.2683 | 63954 | 4 | 10
63955 | 2.992 | 3.1227 | 4.4068 | 4.0853 | 4.8117 | 3.0185 | 3.1265 | 3.1248 | 3.0386 | 2.4297 | 4.2379 | 3.4323 | 41.8268 | 63955 | 1.4664 | 1.9904 | 3.35 | 4.9015 | 5.8458 | 6.9717 | 7.1823 | 6.3336 | 4.7147 | 3.5176 | 2.2235 | 1.476 | 49.9734 | 63955 | 4 | 10
63956 | 2.1934 | 2.638 | 4.3311 | 3.6525 | 3.9864 | 3.0588 | 3.578 | 3.3515 | 3.0639 | 2.3569 | 3.6959 | 3.3873 | 39.2937 | 63956 | 1.3413 | 1.8105 | 3.1196 | 4.689 | 5.5899 | 6.7214 | 6.9598 | 6.1094 | 4.5524 | 3.3653 | 2.1129 | 1.3497 | 47.7211 | 63956 | 4 | 10
63957 | 2.1916 | 2.6211 | 4.2497 | 3.6934 | 4.0558 | 3.0512 | 3.4729 | 3.3313 | 3.0378 | 2.3687 | 3.7314 | 3.2684 | 39.0733 | 63957 | 1.3557 | 1.8173 | 3.1227 | 4.6962 | 5.5953 | 6.6723 | 6.9584 | 6.1392 | 4.5535 | 3.3725 | 2.1153 | 1.3645 | 47.7628 | 63957 | 4 | 10
63960 | 2.4678 | 2.9733 | 4.5762 | 3.8735 | 4.3411 | 3.2106 | 3.3983 | 3.2747 | 3.0779 | 2.4271 | 3.9018 | 3.668 | 41.1901 | 63960 | 1.4071 | 1.9059 | 3.2184 | 4.8138 | 5.7391 | 6.8984 | 7.091 | 6.174 | 4.6338 | 3.4432 | 2.1816 | 1.4355 | 48.9417 | 63960 | 4 | 10
63961 | 2.8167 | 3.221 | 4.5492 | 4.0347 | 4.6435 | 3.1471 | 3.1565 | 2.9594 | 3.0319 | 2.4079 | 4.0147 | 3.7768 | 41.7596 | 63961 | 1.4743 | 1.993 | 3.371 | 4.9288 | 5.8957 | 7.0434 | 7.2003 | 6.3555 | 4.7504 | 3.536 | 2.2405 | 1.5116 | 50.3005 | 63961 | 4 | 10
63963 | 2.3533 | 2.8442 | 4.5457 | 3.7725 | 4.1741 | 3.1433 | 3.5345 | 3.3326 | 3.0775 | 2.3941 | 3.8376 | 3.5819 | 40.5912 | 63963 | 1.3708 | 1.8455 | 3.1777 | 4.7573 | 5.6757 | 6.7921 | 7.0424 | 6.1326 | 4.5881 | 3.3993 | 2.1534 | 1.3828 | 48.3174 | 63963 | 4 | 10
63964 | 2.2093 | 2.6806 | 4.3958 | 3.6532 | 3.9928 | 3.0953 | 3.6268 | 3.3858 | 3.092 | 2.3699 | 3.7173 | 3.4612 | 39.6802 | 63964 | 1.3363 | 1.8098 | 3.1222 | 4.7016 | 5.5936 | 6.7354 | 6.9678 | 6.0664 | 4.5473 | 3.3684 | 2.1169 | 1.3463 | 47.712 | 63964 | 4 | 10
63965 | 2.3238 | 2.6979 | 4.1425 | 3.826 | 4.2885 | 3.1079 | 3.279 | 3.28 | 3.0484 | 2.4606 | 3.928 | 3.0712 | 39.4538 | 63965 | 1.3887 | 1.8741 | 3.192 | 4.7255 | 5.5632 | 6.6566 | 6.9734 | 6.1683 | 4.5606 | 3.4056 | 2.1274 | 1.4022 | 48.0375 | 63965 | 4 | 10
63966 | 2.4156 | 2.9087 | 4.5694 | 3.8379 | 4.2756 | 3.1629 | 3.4433 | 3.2835 | 3.0593 | 2.3999 | 3.8852 | 3.6153 | 40.8565 | 63966 | 1.3921 | 1.8844 | 3.2066 | 4.7873 | 5.7077 | 6.8445 | 7.0735 | 6.1821 | 4.6199 | 3.4275 | 2.1683 | 1.4199 | 48.7138 | 63966 | 4 | 10
63967 | 2.4343 | 2.8615 | 4.4904 | 3.852 | 4.2808 | 3.1081 | 3.4135 | 3.2512 | 3.032 | 2.3802 | 3.9037 | 3.5038 | 40.5116 | 63967 | 1.4052 | 1.8908 | 3.207 | 4.7742 | 5.6992 | 6.8192 | 7.0581 | 6.2034 | 4.6047 | 3.4227 | 2.1595 | 1.4154 | 48.6595 | 63967 | 4 | 10
64001 | 1.096 | 1.2664 | 2.4329 | 3.2595 | 4.1839 | 3.8223 | 3.449 | 3.2099 | 3.5777 | 2.9465 | 1.9297 | 1.5431 | 32.7169 | 64001 | 1.177 | 1.5482 | 2.8487 | 4.5835 | 5.4687 | 6.6152 | 7.2106 | 6.2473 | 4.5814 | 3.3003 | 1.9321 | 1.2012 | 46.7142 | 64001 | 4 | 10
64011 | 1.03 | 1.2134 | 2.5253 | 3.2507 | 4.55 | 4.3394 | 3.3753 | 3.4248 | 3.9189 | 3.1938 | 2.0911 | 1.4576 | 34.3703 | 64011 | 1.2311 | 1.6343 | 2.9028 | 4.6531 | 5.511 | 6.6372 | 7.3137 | 6.3123 | 4.6747 | 3.3739 | 2.0126 | 1.2288 | 47.4855 | 64011 | 4 | 10
64012 | 1.0668 | 1.07 | 2.3108 | 3.1645 | 4.3974 | 4.8847 | 3.2309 | 3.3223 | 3.9023 | 3.0525 | 1.6687 | 1.3038 | 33.3747 | 64012 | 1.2794 | 1.687 | 3.0454 | 4.7268 | 5.5613 | 6.6413 | 7.3444 | 6.3352 | 4.7084 | 3.4444 | 2.0358 | 1.3045 | 48.1139 | 64012 | 4 | 10
64014 | 0.97861 | 1.1434 | 2.4289 | 3.206 | 4.5887 | 4.5744 | 3.3571 | 3.5217 | 4.0071 | 3.1658 | 2.0069 | 1.3583 | 34.337 | 64014 | 1.2449 | 1.6467 | 2.9466 | 4.6755 | 5.5499 | 6.6494 | 7.3417 | 6.3296 | 4.6847 | 3.3888 | 2.015 | 1.2368 | 47.7095 | 64014 | 4 | 10
64015 | 0.98045 | 1.1239 | 2.3901 | 3.189 | 4.5786 | 4.5805 | 3.3661 | 3.5133 | 3.9945 | 3.1302 | 1.9451 | 1.3387 | 34.1305 | 64015 | 1.248 | 1.6478 | 2.9493 | 4.6945 | 5.5627 | 6.6625 | 7.3468 | 6.3329 | 4.6889 | 3.4049 | 2.0176 | 1.2394 | 47.7953 | 64015 | 4 | 10
64016 | 0.98325 | 1.1312 | 2.3862 | 3.1503 | 4.5552 | 4.3814 | 3.4632 | 3.4997 | 3.9343 | 3.1043 | 1.9445 | 1.351 | 33.8844 | 64016 | 1.221 | 1.6163 | 2.8775 | 4.6644 | 5.5645 | 6.6738 | 7.341 | 6.315 | 4.6682 | 3.3694 | 2.0017 | 1.218 | 47.5309 | 64016 | 4 | 10
64017 | 1.0252 | 1.1753 | 2.3924 | 3.1335 | 4.4648 | 4.1117 | 3.6211 | 3.4221 | 3.7874 | 3.0937 | 1.9566 | 1.3883 | 33.572 | 64017 | 1.1594 | 1.5601 | 2.8082 | 4.6143 | 5.5274 | 6.617 | 7.3067 | 6.2718 | 4.631 | 3.3155 | 1.937 | 1.1909 | 46.9393 | 64017 | 4 | 10
64018 | 0.87485 | 0.97817 | 2.1891 | 3.0091 | 4.7021 | 4.3176 | 3.7445 | 3.6735 | 4.0541 | 2.814 | 1.6402 | 1.2365 | 33.2337 | 64018 | 1.1629 | 1.5665 | 2.818 | 4.652 | 5.5933 | 6.7209 | 7.3522 | 6.245 | 4.5889 | 3.3623 | 1.9493 | 1.1724 | 47.1838 | 64018 | 4 | 10
64019 | 1.1093 | 1.3015 | 2.6948 | 3.3928 | 4.5596 | 4.0843 | 3.2411 | 3.3098 | 3.8667 | 3.1604 | 2.1577 | 1.6316 | 34.5096 | 64019 | 1.2529 | 1.6608 | 2.9773 | 4.691 | 5.5072 | 6.6362 | 7.2492 | 6.3035 | 4.6972 | 3.3757 | 2.0104 | 1.2503 | 47.6117 | 64019 | 4 | 10
64020 | 1.1026 | 1.2989 | 2.5169 | 3.352 | 4.2408 | 3.902 | 3.3415 | 3.1569 | 3.6106 | 2.9671 | 1.9033 | 1.5867 | 32.9794 | 64020 | 1.1984 | 1.5921 | 2.9049 | 4.6406 | 5.5068 | 6.6423 | 7.2439 | 6.2838 | 4.6165 | 3.336 | 1.9555 | 1.2316 | 47.1524 | 64020 | 4 | 10
64021 | 1.0935 | 1.2583 | 2.4453 | 3.249 | 4.2439 | 3.8476 | 3.4951 | 3.23 | 3.6172 | 2.9945 | 1.9491 | 1.5248 | 32.9482 | 64021 | 1.1689 | 1.5406 | 2.8362 | 4.5789 | 5.4707 | 6.6189 | 7.2182 | 6.2488 | 4.5912 | 3.3028 | 1.9307 | 1.2019 | 46.7078 | 64021 | 4 | 10
64022 | 1.0908 | 1.2372 | 2.4189 | 3.204 | 4.2832 | 3.8459 | 3.5983 | 3.2697 | 3.6353 | 3.0219 | 1.9569 | 1.4892 | 33.0513 | 64022 | 1.1527 | 1.5212 | 2.8062 | 4.5561 | 5.4565 | 6.6121 | 7.2092 | 6.2411 | 4.5927 | 3.2943 | 1.9197 | 1.1878 | 46.5497 | 64022 | 4 | 10
64024 | 0.95788 | 1.0685 | 2.2882 | 3.0311 | 4.4901 | 4.1744 | 3.5872 | 3.5335 | 3.8487 | 2.9621 | 1.7838 | 1.3039 | 33.0293 | 64024 | 1.1601 | 1.5586 | 2.8017 | 4.6306 | 5.5693 | 6.7273 | 7.3057 | 6.2478 | 4.5999 | 3.3498 | 1.9486 | 1.1794 | 47.0788 | 64024 | 4 | 10
64029 | 0.9862 | 1.1591 | 2.4536 | 3.2174 | 4.5854 | 4.5453 | 3.3563 | 3.5086 | 3.9976 | 3.1818 | 2.0372 | 1.378 | 34.4064 | 64029 | 1.2424 | 1.6451 | 2.9425 | 4.6689 | 5.5383 | 6.644 | 7.3391 | 6.3269 | 4.6828 | 3.3854 | 2.0149 | 1.2355 | 47.6659 | 64029 | 4 | 10
64030 | 1.0436 | 1.0552 | 2.2841 | 3.1585 | 4.4536 | 4.8267 | 3.2803 | 3.3639 | 3.9421 | 3.0517 | 1.6883 | 1.2889 | 33.4371 | 64030 | 1.2773 | 1.6796 | 3.0322 | 4.753 | 5.5821 | 6.6464 | 7.3477 | 6.3348 | 4.7058 | 3.4572 | 2.0285 | 1.2912 | 48.1362 | 64030 | 4 | 10
64034 | 1.0125 | 1.1643 | 2.4542 | 3.2479 | 4.5559 | 4.7328 | 3.2542 | 3.4764 | 3.9881 | 3.1891 | 1.999 | 1.3772 | 34.4516 | 64034 | 1.2678 | 1.6755 | 3.0265 | 4.6957 | 5.5387 | 6.6374 | 7.3352 | 6.336 | 4.7017 | 3.4119 | 2.0276 | 1.2648 | 47.9189 | 64034 | 4 | 10
64035 | 1.0576 | 1.1779 | 2.3486 | 3.1186 | 4.3293 | 3.8641 | 3.7504 | 3.3704 | 3.6598 | 3.0002 | 1.8957 | 1.4026 | 32.9752 | 64035 | 1.1246 | 1.4886 | 2.7503 | 4.5176 | 5.4612 | 6.6225 | 7.2286 | 6.2213 | 4.5746 | 3.2676 | 1.8959 | 1.1618 | 46.3145 | 64035 | 4 | 10
64036 | 1.0522 | 1.2055 | 2.4014 | 3.1435 | 4.4255 | 4.0151 | 3.6802 | 3.3732 | 3.7205 | 3.0983 | 1.9777 | 1.4118 | 33.505 | 64036 | 1.146 | 1.5333 | 2.7917 | 4.5697 | 5.4798 | 6.6131 | 7.2879 | 6.2663 | 4.6183 | 3.3047 | 1.9271 | 1.1895 | 46.7274 | 64036 | 4 | 10
64037 | 1.0943 | 1.2714 | 2.5157 | 3.2894 | 4.3385 | 3.9158 | 3.4465 | 3.2319 | 3.6878 | 3.0618 | 2.0006 | 1.5453 | 33.3989 | 64037 | 1.1771 | 1.5677 | 2.8589 | 4.6098 | 5.4891 | 6.6322 | 7.2317 | 6.2668 | 4.6238 | 3.3248 | 1.9424 | 1.2149 | 46.9392 | 64037 | 4 | 10
64040 | 1.0973 | 1.2827 | 2.6526 | 3.3296 | 4.602 | 4.2931 | 3.2435 | 3.3958 | 3.9037 | 3.2215 | 2.17 | 1.5706 | 34.7624 | 64040 | 1.2629 | 1.6755 | 3.0111 | 4.6956 | 5.5003 | 6.6219 | 7.2468 | 6.3068 | 4.7057 | 3.3857 | 2.0385 | 1.2594 | 47.7101 | 64040 | 4 | 10
64048 | 0.90916 | 0.99819 | 2.2149 | 2.941 | 4.4987 | 4.1476 | 3.5726 | 3.6054 | 3.8623 | 2.848 | 1.6565 | 1.2595 | 32.5139 | 64048 | 1.1429 | 1.5352 | 2.7714 | 4.5781 | 5.5319 | 6.7173 | 7.2787 | 6.2119 | 4.5632 | 3.3386 | 1.9268 | 1.1592 | 46.7551 | 64048 | 4 | 10
64050 | 0.9683 | 1.0611 | 2.3002 | 3.0977 | 4.5767 | 4.5119 | 3.4278 | 3.5092 | 3.9766 | 3.0236 | 1.7967 | 1.2974 | 33.5471 | 64050 | 1.2432 | 1.6336 | 2.9146 | 4.7513 | 5.6024 | 6.733 | 7.3608 | 6.3355 | 4.6851 | 3.4526 | 2.0182 | 1.2348 | 47.965 | 64050 | 4 | 10
64052 | 0.97771 | 1.0541 | 2.2977 | 3.1126 | 4.5807 | 4.5819 | 3.4107 | 3.4871 | 3.9927 | 3.0262 | 1.7864 | 1.2961 | 33.6039 | 64052 | 1.2576 | 1.6487 | 2.9407 | 4.7711 | 5.6102 | 6.7305 | 7.3803 | 6.3518 | 4.7001 | 3.4667 | 2.0279 | 1.2544 | 48.1401 | 64052 | 4 | 10
64053 | 0.97046 | 1.0426 | 2.2905 | 3.0864 | 4.5882 | 4.5464 | 3.4322 | 3.4923 | 3.9934 | 3.004 | 1.7702 | 1.2947 | 33.5112 | 64053 | 1.252 | 1.6408 | 2.9246 | 4.7663 | 5.619 | 6.7497 | 7.3822 | 6.3469 | 4.6916 | 3.4613 | 2.0232 | 1.2505 | 48.108 | 64053 | 4 | 10
64054 | 0.96869 | 1.0494 | 2.2924 | 3.0889 | 4.583 | 4.5295 | 3.4304 | 3.5011 | 3.9854 | 3.01 | 1.7781 | 1.2946 | 33.5114 | 64054 | 1.2475 | 1.6369 | 2.9194 | 4.7605 | 5.6118 | 6.7439 | 7.3717 | 6.341 | 4.6879 | 3.4587 | 2.0206 | 1.2425 | 48.0423 | 64054 | 4 | 10
64055 | 0.98007 | 1.0794 | 2.3166 | 3.1423 | 4.5697 | 4.5821 | 3.3903 | 3.4987 | 3.9808 | 3.0575 | 1.8253 | 1.3028 | 33.7257 | 64055 | 1.2537 | 1.6483 | 2.947 | 4.7478 | 5.5901 | 6.7017 | 7.3615 | 6.3425 | 4.6971 | 3.4506 | 2.0244 | 1.2446 | 48.0094 | 64055 | 4 | 10
64056 | 0.97199 | 1.094 | 2.3418 | 3.1251 | 4.5703 | 4.4619 | 3.4386 | 3.5135 | 3.9636 | 3.0649 | 1.8707 | 1.3199 | 33.7363 | 64056 | 1.2342 | 1.6267 | 2.8982 | 4.7065 | 5.5868 | 6.704 | 7.3495 | 6.3263 | 4.6771 | 3.4089 | 2.0112 | 1.2269 | 47.7563 | 64056 | 4 | 10
64057 | 0.97693 | 1.1027 | 2.3547 | 3.1515 | 4.5756 | 4.5189 | 3.4084 | 3.5097 | 3.9792 | 3.0888 | 1.8914 | 1.3241 | 33.8819 | 64057 | 1.2434 | 1.6384 | 2.92 | 4.7109 | 5.5782 | 6.6832 | 7.3513 | 6.3349 | 4.688 | 3.4135 | 2.0178 | 1.2348 | 47.8146 | 64057 | 4 | 10
64058 | 0.96482 | 1.0792 | 2.3184 | 3.0836 | 4.5565 | 4.3811 | 3.4819 | 3.519 | 3.9341 | 3.0237 | 1.8317 | 1.3115 | 33.4854 | 64058 | 1.2188 | 1.6081 | 2.8724 | 4.7003 | 5.6013 | 6.7445 | 7.3466 | 6.3086 | 4.6563 | 3.4056 | 1.9985 | 1.2144 | 47.6754 | 64058 | 4 | 10
64060 | 0.92469 | 1.016 | 2.2381 | 2.9667 | 4.5192 | 4.2032 | 3.5569 | 3.5777 | 3.8827 | 2.8878 | 1.6908 | 1.2728 | 32.7365 | 64060 | 1.1638 | 1.5537 | 2.7975 | 4.6154 | 5.5611 | 6.7409 | 7.2986 | 6.2415 | 4.5855 | 3.3611 | 1.9512 | 1.1732 | 47.0435 | 64060 | 4 | 10
64061 | 1.0595 | 1.2465 | 2.5962 | 3.2984 | 4.5863 | 4.4377 | 3.2542 | 3.4229 | 3.9378 | 3.226 | 2.1415 | 1.5074 | 34.7143 | 64061 | 1.2601 | 1.674 | 3.0045 | 4.6971 | 5.5275 | 6.6385 | 7.2633 | 6.3105 | 4.7004 | 3.3897 | 2.0361 | 1.2566 | 47.7583 | 64061 | 4 | 10
64062 | 0.94449 | 1.0401 | 2.2506 | 2.9977 | 4.4188 | 4.0302 | 3.6551 | 3.5611 | 3.793 | 2.8901 | 1.7186 | 1.2857 | 32.5854 | 64062 | 1.1104 | 1.5105 | 2.7379 | 4.5443 | 5.4993 | 6.6824 | 7.2536 | 6.1685 | 4.5449 | 3.2834 | 1.892 | 1.1516 | 46.3788 | 64062 | 4 | 10
64063 | 0.99764 | 1.1312 | 2.3819 | 3.2395 | 4.5534 | 4.7316 | 3.2889 | 3.4948 | 3.9893 | 3.1424 | 1.9226 | 1.3289 | 34.202 | 64063 | 1.2654 | 1.6716 | 3.0232 | 4.6944 | 5.5551 | 6.6417 | 7.3458 | 6.3342 | 4.6999 | 3.4163 | 2.0229 | 1.2564 | 47.9268 | 64063 | 4 | 10
64064 | 0.98764 | 1.1168 | 2.3687 | 3.2024 | 4.5655 | 4.6513 | 3.336 | 3.5027 | 3.9898 | 3.1192 | 1.9074 | 1.3251 | 34.0725 | 64064 | 1.2572 | 1.6589 | 2.9831 | 4.7064 | 5.5654 | 6.6617 | 7.3497 | 6.3356 | 4.6957 | 3.4208 | 2.0215 | 1.2479 | 47.9039 | 64064 | 4 | 10
64067 | 1.0732 | 1.2322 | 2.446 | 3.1955 | 4.3884 | 3.9681 | 3.5997 | 3.3121 | 3.7075 | 3.1022 | 2.0034 | 1.4643 | 33.4928 | 64067 | 1.1547 | 1.5429 | 2.8125 | 4.5721 | 5.4731 | 6.6177 | 7.2368 | 6.2633 | 4.6158 | 3.3083 | 1.9296 | 1.1962 | 46.7232 | 64067 | 4 | 10
64068 | 0.94288 | 1.0344 | 2.2684 | 3.0094 | 4.5592 | 4.3281 | 3.509 | 3.5413 | 3.9287 | 2.9426 | 1.7373 | 1.2877 | 33.0891 | 64068 | 1.2033 | 1.5883 | 2.8451 | 4.6865 | 5.6087 | 6.7778 | 7.3356 | 6.287 | 4.6304 | 3.403 | 1.9831 | 1.2001 | 47.5489 | 64068 | 4 | 10
64070 | 1.016 | 1.2045 | 2.5345 | 3.2684 | 4.5831 | 4.5305 | 3.293 | 3.4681 | 3.9839 | 3.2232 | 2.1087 | 1.4412 | 34.6551 | 64070 | 1.2511 | 1.6588 | 2.9655 | 4.6746 | 5.5196 | 6.637 | 7.3168 | 6.3225 | 4.6861 | 3.3929 | 2.0247 | 1.2443 | 47.6938 | 64070 | 4 | 10
64071 | 1.0825 | 1.2595 | 2.5324 | 3.2752 | 4.4176 | 4.0055 | 3.4495 | 3.2776 | 3.7558 | 3.1273 | 2.0512 | 1.5264 | 33.7605 | 64071 | 1.1814 | 1.5856 | 2.8594 | 4.6108 | 5.4954 | 6.6304 | 7.2278 | 6.2753 | 4.6364 | 3.3328 | 1.9481 | 1.2132 | 46.9965 | 64071 | 4 | 10
64074 | 1.0196 | 1.1841 | 2.4444 | 3.1841 | 4.5197 | 4.2453 | 3.4989 | 3.4285 | 3.8689 | 3.1483 | 2.0216 | 1.41 | 33.9734 | 64074 | 1.2033 | 1.6031 | 2.8561 | 4.6362 | 5.5169 | 6.6352 | 7.3307 | 6.3047 | 4.6633 | 3.3526 | 1.9914 | 1.2107 | 47.3041 | 64074 | 4 | 10
64075 | 1.0047 | 1.1803 | 2.4756 | 3.2221 | 4.5655 | 4.4337 | 3.3854 | 3.4706 | 3.9539 | 3.1822 | 2.0539 | 1.408 | 34.3357 | 64075 | 1.2336 | 1.6353 | 2.9134 | 4.6587 | 5.5246 | 6.6411 | 7.3348 | 6.3202 | 4.6777 | 3.3775 | 2.014 | 1.2292 | 47.5599 | 64075 | 4 | 10
64076 | 1.0632 | 1.246 | 2.5557 | 3.2802 | 4.4981 | 4.1484 | 3.3958 | 3.3424 | 3.8437 | 3.168 | 2.0921 | 1.5123 | 34.146 | 64076 | 1.2119 | 1.619 | 2.8851 | 4.6342 | 5.5063 | 6.6336 | 7.2545 | 6.2929 | 4.6623 | 3.3566 | 1.9751 | 1.223 | 47.2545 | 64076 | 4 | 10
64077 | 0.99269 | 1.1294 | 2.3557 | 3.1008 | 4.4969 | 4.1959 | 3.5788 | 3.4784 | 3.843 | 3.0548 | 1.8973 | 1.3496 | 33.4734 | 64077 | 1.1746 | 1.5761 | 2.822 | 4.6514 | 5.5715 | 6.6687 | 7.325 | 6.2754 | 4.6334 | 3.3402 | 1.9523 | 1.1929 | 47.1835 | 64077 | 4 | 10
64078 | 1.0751 | 1.137 | 2.3835 | 3.2062 | 4.4211 | 4.8567 | 3.2034 | 3.3539 | 3.8829 | 3.11 | 1.7916 | 1.3518 | 33.7733 | 64078 | 1.281 | 1.7 | 3.0614 | 4.72 | 5.5522 | 6.6388 | 7.3454 | 6.3453 | 4.7175 | 3.4278 | 2.0434 | 1.3136 | 48.1464 | 64078 | 4 | 10
64079 | 0.91662 | 1.0209 | 2.2612 | 3.1852 | 4.8107 | 4.4417 | 3.9506 | 3.638 | 4.207 | 2.9242 | 1.7509 | 1.2684 | 34.3753 | 64079 | 1.196 | 1.6039 | 2.8705 | 4.7109 | 5.6436 | 6.7388 | 7.3787 | 6.2732 | 4.6316 | 3.3991 | 1.9746 | 1.204 | 47.6249 | 64079 | 4 | 10
64080 | 1.0419 | 1.1966 | 2.5051 | 3.2587 | 4.5482 | 4.6909 | 3.2277 | 3.4396 | 3.9529 | 3.2038 | 2.0344 | 1.4248 | 34.5247 | 64080 | 1.2734 | 1.6817 | 3.0357 | 4.7048 | 5.5353 | 6.6377 | 7.3147 | 6.3363 | 4.7107 | 3.4099 | 2.0362 | 1.272 | 47.9485 | 64080 | 4 | 10
64081 | 1.0117 | 1.1068 | 2.3272 | 3.2202 | 4.5175 | 4.7509 | 3.295 | 3.4612 | 3.956 | 3.0946 | 1.8242 | 1.3036 | 33.8689 | 64081 | 1.27 | 1.6745 | 3.0301 | 4.7095 | 5.5703 | 6.6459 | 7.348 | 6.335 | 4.7046 | 3.4261 | 2.0252 | 1.2647 | 48.0039 | 64081 | 4 | 10
64082 | 1.0229 | 1.1208 | 2.3493 | 3.2239 | 4.5023 | 4.7729 | 3.2727 | 3.4465 | 3.9438 | 3.1106 | 1.8371 | 1.3189 | 33.9216 | 64082 | 1.2717 | 1.6789 | 3.0383 | 4.7078 | 5.5621 | 6.6409 | 7.3447 | 6.3347 | 4.7051 | 3.4217 | 2.0278 | 1.2745 | 48.0082 | 64082 | 4 | 10
64083 | 1.0501 | 1.1144 | 2.3444 | 3.2029 | 4.4466 | 4.831 | 3.2421 | 3.3891 | 3.9108 | 3.0993 | 1.7745 | 1.3226 | 33.7279 | 64083 | 1.2762 | 1.6861 | 3.0495 | 4.7175 | 5.5575 | 6.6376 | 7.3428 | 6.3344 | 4.7066 | 3.4262 | 2.033 | 1.2972 | 48.0646 | 64083 | 4 | 10
64084 | 0.98576 | 1.0962 | 2.2956 | 3.0486 | 4.4034 | 4.0045 | 3.6973 | 3.4986 | 3.7595 | 2.9554 | 1.7977 | 1.3229 | 32.8655 | 64084 | 1.1186 | 1.5155 | 2.7458 | 4.5646 | 5.5052 | 6.6635 | 7.2709 | 6.2024 | 4.5647 | 3.2656 | 1.8884 | 1.1624 | 46.4676 | 64084 | 4 | 10
64085 | 1.0227 | 1.1452 | 2.3292 | 3.0854 | 4.3861 | 3.9601 | 3.7367 | 3.4372 | 3.7144 | 2.9998 | 1.8647 | 1.3595 | 33.041 | 64085 | 1.1247 | 1.5025 | 2.7519 | 4.5548 | 5.4915 | 6.6321 | 7.2747 | 6.222 | 4.5822 | 3.2709 | 1.8951 | 1.1665 | 46.4689 | 64085 | 4 | 10
64086 | 0.99231 | 1.1524 | 2.4403 | 3.2452 | 4.5791 | 4.706 | 3.2822 | 3.507 | 4.015 | 3.186 | 2.0078 | 1.3617 | 34.4751 | 64086 | 1.2613 | 1.6684 | 3.0106 | 4.6893 | 5.5412 | 6.6401 | 7.3413 | 6.3337 | 4.6955 | 3.411 | 2.0222 | 1.253 | 47.8676 | 64086 | 4 | 10
64088 | 0.98776 | 1.1308 | 2.3751 | 3.1283 | 4.5328 | 4.2986 | 3.5097 | 3.4872 | 3.8951 | 3.0831 | 1.9262 | 1.353 | 33.7076 | 64088 | 1.2043 | 1.6002 | 2.8553 | 4.6621 | 5.5675 | 6.6841 | 7.3389 | 6.3004 | 4.6545 | 3.3645 | 1.9864 | 1.2081 | 47.4265 | 64088 | 4 | 10
64089 | 0.89667 | 0.9779 | 2.2046 | 2.9227 | 4.6053 | 4.2663 | 3.576 | 3.6062 | 3.9546 | 2.8226 | 1.6269 | 1.2563 | 32.716 | 64089 | 1.176 | 1.5629 | 2.8135 | 4.6461 | 5.5724 | 6.7453 | 7.3271 | 6.2459 | 4.5945 | 3.3626 | 1.9521 | 1.1774 | 47.1758 | 64089 | 4 | 10
64093 | 1.1389 | 1.3226 | 2.6967 | 3.4552 | 4.4803 | 3.989 | 3.2419 | 3.202 | 3.7905 | 3.0993 | 2.0399 | 1.6743 | 34.1307 | 64093 | 1.2389 | 1.6562 | 2.9569 | 4.6942 | 5.4754 | 6.6298 | 7.2584 | 6.3032 | 4.6656 | 3.3681 | 1.989 | 1.2507 | 47.4863 | 64093 | 4 | 10
64096 | 1.1033 | 1.2358 | 2.4044 | 3.2153 | 4.2051 | 3.7874 | 3.5464 | 3.246 | 3.6057 | 2.9691 | 1.9412 | 1.5226 | 32.7823 | 64096 | 1.1558 | 1.5219 | 2.8114 | 4.5463 | 5.4511 | 6.6003 | 7.1942 | 6.2092 | 4.5675 | 3.2868 | 1.9186 | 1.174 | 46.437 | 64096 | 4 | 10
64097 | 1.0445 | 1.2091 | 2.4607 | 3.194 | 4.4786 | 4.1346 | 3.5327 | 3.374 | 3.8101 | 3.1525 | 2.0341 | 1.4397 | 33.8647 | 64097 | 1.1788 | 1.5851 | 2.8378 | 4.6068 | 5.5024 | 6.6264 | 7.2758 | 6.2879 | 4.6418 | 3.333 | 1.9613 | 1.2032 | 47.0404 | 64097 | 4 | 10
64098 | 0.87649 | 0.98872 | 2.205 | 3.2221 | 4.7896 | 4.4638 | 3.9718 | 3.7127 | 4.217 | 2.8915 | 1.7365 | 1.229 | 34.3042 | 64098 | 1.17 | 1.6025 | 2.8607 | 4.7135 | 5.6475 | 6.7373 | 7.3631 | 6.2493 | 4.6297 | 3.3954 | 1.9513 | 1.1879 | 47.5082 | 64098 | 4 | 10
64101 | 0.97475 | 1.0034 | 2.2856 | 3.0777 | 4.6303 | 4.6217 | 3.4725 | 3.4533 | 4.0445 | 2.9621 | 1.7354 | 1.2973 | 33.5586 | 64101 | 1.2682 | 1.6545 | 2.9403 | 4.7857 | 5.6561 | 6.7834 | 7.4293 | 6.3649 | 4.701 | 3.4674 | 2.03 | 1.2858 | 48.3665 | 64101 | 4 | 10
64102 | 0.97618 | 1.0038 | 2.2867 | 3.0816 | 4.6298 | 4.6291 | 3.47 | 3.4507 | 4.0453 | 2.9647 | 1.7378 | 1.2976 | 33.5733 | 64102 | 1.2698 | 1.6563 | 2.9427 | 4.7881 | 5.6566 | 6.7823 | 7.4315 | 6.3666 | 4.7029 | 3.4694 | 2.0312 | 1.2881 | 48.3856 | 64102 | 4 | 10
64105 | 0.97408 | 1.0032 | 2.279 | 3.0646 | 4.6205 | 4.6071 | 3.462 | 3.4547 | 4.034 | 2.9597 | 1.7255 | 1.2948 | 33.4793 | 64105 | 1.2673 | 1.6528 | 2.9382 | 4.7842 | 5.6568 | 6.7864 | 7.4285 | 6.366 | 4.7002 | 3.4659 | 2.0297 | 1.284 | 48.3601 | 64105 | 4 | 10
64106 | 0.9742 | 1.0072 | 2.277 | 3.0612 | 4.6113 | 4.5971 | 3.4513 | 3.4576 | 4.0244 | 2.9642 | 1.7253 | 1.2935 | 33.4443 | 64106 | 1.2664 | 1.6517 | 2.9372 | 4.7834 | 5.6543 | 6.7848 | 7.4253 | 6.3668 | 4.7004 | 3.4658 | 2.03 | 1.2812 | 48.3473 | 64106 | 4 | 10
64108 | 0.9803 | 1.0064 | 2.2827 | 3.0793 | 4.6148 | 4.634 | 3.4499 | 3.4448 | 4.0346 | 2.9718 | 1.7333 | 1.2956 | 33.5274 | 64108 | 1.2736 | 1.659 | 2.9479 | 4.7936 | 5.6586 | 6.7824 | 7.4354 | 6.3749 | 4.7086 | 3.4735 | 2.0352 | 1.2923 | 48.4349 | 64108 | 4 | 10
64109 | 0.98691 | 1.0114 | 2.2794 | 3.0834 | 4.5944 | 4.6476 | 3.4282 | 3.4367 | 4.0222 | 2.9825 | 1.7268 | 1.2931 | 33.4927 | 64109 | 1.2747 | 1.661 | 2.9554 | 4.7946 | 5.6523 | 6.7696 | 7.4276 | 6.3745 | 4.7105 | 3.4755 | 2.0358 | 1.2923 | 48.4239 | 64109 | 4 | 10
64110 | 1.0001 | 1.0098 | 2.2725 | 3.089 | 4.5653 | 4.6912 | 3.4021 | 3.4115 | 4.0113 | 2.9895 | 1.7029 | 1.2892 | 33.4345 | 64110 | 1.2767 | 1.6654 | 2.9705 | 4.7956 | 5.6433 | 6.7464 | 7.4135 | 6.3671 | 4.7097 | 3.4778 | 2.0342 | 1.2957 | 48.3959 | 64110 | 4 | 10
64111 | 0.98911 | 1.0053 | 2.2833 | 3.0912 | 4.6014 | 4.673 | 3.434 | 3.4269 | 4.033 | 2.9788 | 1.7268 | 1.2949 | 33.5376 | 64111 | 1.2757 | 1.6633 | 2.9599 | 4.7957 | 5.6514 | 6.764 | 7.4261 | 6.3696 | 4.7089 | 3.4765 | 2.0346 | 1.2959 | 48.4217 | 64111 | 4 | 10
64112 | 0.99794 | 1.0054 | 2.2799 | 3.0961 | 4.5798 | 4.703 | 3.4105 | 3.4101 | 4.0235 | 2.9858 | 1.714 | 1.2925 | 33.4986 | 64112 | 1.2762 | 1.6656 | 2.9694 | 4.7955 | 5.6431 | 6.7463 | 7.4139 | 6.3636 | 4.7078 | 3.4777 | 2.0332 | 1.2964 | 48.3886 | 64112 | 4 | 10
64113 | 1.0059 | 1.0052 | 2.2774 | 3.1011 | 4.5609 | 4.7312 | 3.3892 | 3.3947 | 4.0155 | 2.9921 | 1.7033 | 1.2905 | 33.4671 | 64113 | 1.2766 | 1.6677 | 2.9788 | 4.7953 | 5.635 | 6.729 | 7.4019 | 6.3577 | 4.7067 | 3.4789 | 2.0318 | 1.2969 | 48.3563 | 64113 | 4 | 10
64114 | 1.0261 | 1.0045 | 2.2716 | 3.1141 | 4.5125 | 4.805 | 3.3322 | 3.3546 | 3.9947 | 3.0082 | 1.677 | 1.2857 | 33.3863 | 64114 | 1.2776 | 1.6734 | 3.0028 | 4.7942 | 5.6134 | 6.6838 | 7.3704 | 6.3416 | 4.7033 | 3.4817 | 2.0281 | 1.2981 | 48.2683 | 64114 | 4 | 10
64116 | 0.9606 | 1.0013 | 2.268 | 3.0268 | 4.6177 | 4.534 | 3.4732 | 3.4802 | 4.0174 | 2.9379 | 1.7055 | 1.291 | 33.3137 | 64116 | 1.2498 | 1.6359 | 2.9143 | 4.7585 | 5.6449 | 6.7878 | 7.4017 | 6.3412 | 4.6782 | 3.4469 | 2.0156 | 1.2581 | 48.1331 | 64116 | 4 | 10
64117 | 0.95653 | 1.0137 | 2.2695 | 3.0263 | 4.6034 | 4.4925 | 3.4687 | 3.4978 | 3.9967 | 2.947 | 1.7172 | 1.29 | 33.2792 | 64117 | 1.24 | 1.6264 | 2.9011 | 4.7451 | 5.6327 | 6.7806 | 7.3808 | 6.3289 | 4.6694 | 3.4404 | 2.0097 | 1.2414 | 47.9966 | 64117 | 4 | 10
64118 | 0.94186 | 0.99411 | 2.2541 | 2.9769 | 4.6234 | 4.4429 | 3.5001 | 3.5121 | 4.0045 | 2.9024 | 1.6766 | 1.287 | 33.116 | 64118 | 1.2266 | 1.6137 | 2.8822 | 4.7238 | 5.6317 | 6.7924 | 7.3685 | 6.3064 | 4.6475 | 3.4205 | 1.9958 | 1.2256 | 47.8348 | 64118 | 4 | 10
64119 | 0.94424 | 1.0079 | 2.2597 | 2.9923 | 4.6038 | 4.4271 | 3.4885 | 3.5178 | 3.9845 | 2.9219 | 1.6977 | 1.2869 | 33.1323 | 64119 | 1.2242 | 1.6103 | 2.8771 | 4.7211 | 5.6276 | 6.7889 | 7.3604 | 6.3063 | 4.6484 | 3.4224 | 1.9963 | 1.2207 | 47.8037 | 64119 | 4 | 10
64120 | 0.96621 | 1.023 | 2.2792 | 3.0577 | 4.5992 | 4.5383 | 3.4506 | 3.4857 | 4.0019 | 2.9728 | 1.7393 | 1.2926 | 33.4066 | 64120 | 1.2511 | 1.6381 | 2.9189 | 4.7627 | 5.6332 | 6.7703 | 7.3926 | 6.3454 | 4.6856 | 3.4547 | 2.0199 | 1.2549 | 48.1273 | 64120 | 4 | 10
64123 | 0.97045 | 1.0214 | 2.281 | 3.0659 | 4.6015 | 4.5643 | 3.446 | 3.476 | 4.009 | 2.9769 | 1.741 | 1.2934 | 33.4469 | 64123 | 1.2574 | 1.6442 | 2.9276 | 4.7718 | 5.6377 | 6.7705 | 7.4027 | 6.3541 | 4.693 | 3.4607 | 2.0247 | 1.264 | 48.2084 | 64123 | 4 | 10
64124 | 0.97297 | 1.0171 | 2.2805 | 3.0676 | 4.6046 | 4.5818 | 3.4457 | 3.4677 | 4.0153 | 2.9751 | 1.7375 | 1.2937 | 33.4598 | 64124 | 1.2622 | 1.6484 | 2.9334 | 4.7783 | 5.6442 | 6.7749 | 7.4128 | 6.3609 | 4.6977 | 3.4643 | 2.0279 | 1.2722 | 48.2771 | 64124 | 4 | 10
64125 | 0.97198 | 1.0335 | 2.2873 | 3.0811 | 4.5944 | 4.5629 | 3.4361 | 3.4823 | 4.0022 | 2.9946 | 1.7591 | 1.2945 | 33.4998 | 64125 | 1.2565 | 1.6444 | 2.9291 | 4.7719 | 5.6284 | 6.7584 | 7.3944 | 6.3532 | 4.6949 | 3.4633 | 2.0256 | 1.2595 | 48.1797 | 64125 | 4 | 10
64126 | 0.97515 | 1.0353 | 2.2899 | 3.0902 | 4.5944 | 4.5804 | 3.4304 | 3.4773 | 4.0056 | 3.0014 | 1.7643 | 1.2953 | 33.5395 | 64126 | 1.2609 | 1.6491 | 2.9362 | 4.7785 | 5.6287 | 6.7546 | 7.3992 | 6.3591 | 4.7008 | 3.4683 | 2.0293 | 1.2647 | 48.2294 | 64126 | 4 | 10
64127 | 0.97732 | 1.0201 | 2.2841 | 3.0801 | 4.6029 | 4.6027 | 3.4384 | 3.4614 | 4.0179 | 2.9848 | 1.7452 | 1.2947 | 33.5097 | 64127 | 1.2672 | 1.6536 | 2.9413 | 4.786 | 5.6454 | 6.7714 | 7.4187 | 6.3682 | 4.7047 | 3.4703 | 2.0324 | 1.2787 | 48.3379 | 64127 | 4 | 10
64128 | 0.98475 | 1.0241 | 2.2847 | 3.0929 | 4.5897 | 4.631 | 3.4218 | 3.4506 | 4.0134 | 2.9958 | 1.744 | 1.2939 | 33.5266 | 64128 | 1.2702 | 1.658 | 2.9524 | 4.7878 | 5.6402 | 6.7578 | 7.4143 | 6.3683 | 4.7079 | 3.473 | 2.0338 | 1.282 | 48.3456 | 64128 | 4 | 10
64129 | 0.98794 | 1.0413 | 2.2898 | 3.1124 | 4.5721 | 4.6342 | 3.4005 | 3.4583 | 3.9976 | 3.0166 | 1.7584 | 1.2936 | 33.5627 | 64129 | 1.2661 | 1.6571 | 2.9586 | 4.776 | 5.6209 | 6.7317 | 7.3922 | 6.3575 | 4.7048 | 3.4679 | 2.0305 | 1.2709 | 48.2342 | 64129 | 4 | 10
64130 | 0.99687 | 1.0239 | 2.2792 | 3.1013 | 4.5638 | 4.6742 | 3.3967 | 3.4284 | 4.0034 | 3.0027 | 1.7241 | 1.2905 | 33.4851 | 64130 | 1.2726 | 1.6627 | 2.9685 | 4.7861 | 5.6324 | 6.7367 | 7.4027 | 6.3622 | 4.7077 | 3.473 | 2.0325 | 1.2856 | 48.3226 | 64130 | 4 | 10
64131 | 1.0301 | 1.0141 | 2.2599 | 3.109 | 4.4933 | 4.7858 | 3.3349 | 3.3602 | 3.9798 | 3.0143 | 1.6574 | 1.2805 | 33.3194 | 64131 | 1.2784 | 1.6735 | 3.0042 | 4.7928 | 5.6145 | 6.6847 | 7.3723 | 6.346 | 4.7063 | 3.4809 | 2.0292 | 1.297 | 48.2797 | 64131 | 4 | 10
64132 | 1.0145 | 1.028 | 2.2727 | 3.1172 | 4.5232 | 4.7339 | 3.3566 | 3.3996 | 3.9854 | 3.0176 | 1.6999 | 1.2857 | 33.4343 | 64132 | 1.2748 | 1.6688 | 2.9919 | 4.7813 | 5.6166 | 6.7008 | 7.3809 | 6.3509 | 4.7066 | 3.4723 | 2.0299 | 1.2878 | 48.2624 | 64132 | 4 | 10
64133 | 0.99372 | 1.0622 | 2.2963 | 3.1432 | 4.5517 | 4.6558 | 3.3705 | 3.4639 | 3.9799 | 3.0404 | 1.7753 | 1.2933 | 33.6263 | 64133 | 1.2644 | 1.6595 | 2.9751 | 4.7571 | 5.6013 | 6.7012 | 7.3715 | 6.3471 | 4.7031 | 3.4577 | 2.0276 | 1.2628 | 48.1285 | 64133 | 4 | 10
64134 | 1.0216 | 1.0623 | 2.2855 | 3.1698 | 4.498 | 4.7678 | 3.3122 | 3.4131 | 3.9601 | 3.0537 | 1.7332 | 1.2865 | 33.5639 | 64134 | 1.2733 | 1.6736 | 3.0197 | 4.7477 | 5.5893 | 6.658 | 7.3542 | 6.3374 | 4.7052 | 3.4526 | 2.0261 | 1.2766 | 48.1137 | 64134 | 4 | 10
64136 | 0.98765 | 1.0879 | 2.3162 | 3.1682 | 4.556 | 4.6304 | 3.3629 | 3.4927 | 3.9727 | 3.0665 | 1.8242 | 1.3003 | 33.7656 | 64136 | 1.2585 | 1.656 | 2.9728 | 4.7356 | 5.5845 | 6.6857 | 7.3576 | 6.3403 | 4.6997 | 3.4438 | 2.0246 | 1.2486 | 48.0078 | 64136 | 4 | 10
64137 | 1.034 | 1.032 | 2.2654 | 3.134 | 4.4781 | 4.7998 | 3.3125 | 3.3672 | 3.9655 | 3.0336 | 1.6723 | 1.2804 | 33.3749 | 64137 | 1.2771 | 1.6754 | 3.0171 | 4.7765 | 5.5994 | 6.6619 | 7.357 | 6.3386 | 4.7053 | 3.4717 | 2.027 | 1.2902 | 48.1972 | 64137 | 4 | 10
64138 | 1.0075 | 1.0649 | 2.2924 | 3.1616 | 4.5257 | 4.7148 | 3.3393 | 3.4409 | 3.9694 | 3.0489 | 1.7586 | 1.2903 | 33.6142 | 64138 | 1.2693 | 1.6674 | 3.0002 | 4.7489 | 5.5949 | 6.6785 | 7.3633 | 6.3424 | 4.7045 | 3.4526 | 2.0269 | 1.2696 | 48.1185 | 64138 | 4 | 10
64139 | 0.99667 | 1.0976 | 2.318 | 3.1969 | 4.5407 | 4.6834 | 3.3334 | 3.484 | 3.9643 | 3.0778 | 1.8252 | 1.299 | 33.8169 | 64139 | 1.2638 | 1.6646 | 3.0009 | 4.7202 | 5.5786 | 6.6669 | 7.3536 | 6.3379 | 4.7024 | 3.4339 | 2.0246 | 1.2539 | 48.0014 | 64139 | 4 | 10
64145 | 1.0489 | 1.0177 | 2.2753 | 3.1312 | 4.45 | 4.8703 | 3.2735 | 3.319 | 3.9572 | 3.0235 | 1.6499 | 1.2856 | 33.302 | 64145 | 1.279 | 1.6806 | 3.0269 | 4.7763 | 5.5882 | 6.6483 | 7.3465 | 6.3313 | 4.7032 | 3.4749 | 2.0284 | 1.3008 | 48.1842 | 64145 | 4 | 10
64146 | 1.0544 | 1.028 | 2.2654 | 3.1286 | 4.4321 | 4.8557 | 3.278 | 3.3229 | 3.9442 | 3.0317 | 1.6316 | 1.2817 | 33.2543 | 64146 | 1.2797 | 1.6804 | 3.0293 | 4.7732 | 5.588 | 6.6481 | 7.3481 | 6.3348 | 4.7058 | 3.473 | 2.0293 | 1.3004 | 48.1902 | 64146 | 4 | 10
64147 | 1.0561 | 1.0515 | 2.2858 | 3.1497 | 4.425 | 4.8561 | 3.2624 | 3.3351 | 3.928 | 3.0459 | 1.6598 | 1.2912 | 33.3467 | 64147 | 1.2789 | 1.6822 | 3.036 | 4.7503 | 5.5767 | 6.6452 | 7.3467 | 6.3352 | 4.7068 | 3.458 | 2.0314 | 1.2991 | 48.1466 | 64147 | 4 | 10
64149 | 1.0346 | 1.0901 | 2.312 | 3.1944 | 4.4723 | 4.802 | 3.2751 | 3.4058 | 3.9348 | 3.0775 | 1.7557 | 1.3012 | 33.6556 | 64149 | 1.2747 | 1.6801 | 3.038 | 4.7269 | 5.572 | 6.6433 | 7.3465 | 6.3346 | 4.706 | 3.4368 | 2.0287 | 1.2837 | 48.0714 | 64149 | 4 | 10
64150 | 0.95466 | 0.99892 | 2.2794 | 3.0478 | 4.6626 | 4.5347 | 3.544 | 3.4926 | 4.0571 | 2.9281 | 1.7185 | 1.2961 | 33.5145 | 64150 | 1.2426 | 1.6314 | 2.9085 | 4.7488 | 5.6439 | 6.7835 | 7.3932 | 6.3256 | 4.6692 | 3.4388 | 2.0074 | 1.2539 | 48.0467 | 64150 | 4 | 10
64151 | 0.9428 | 0.99657 | 2.2676 | 3.0151 | 4.6687 | 4.4678 | 3.5719 | 3.5163 | 4.0515 | 2.9066 | 1.6966 | 1.2922 | 33.3937 | 64151 | 1.2278 | 1.6166 | 2.8888 | 4.7275 | 5.6395 | 6.7887 | 7.3733 | 6.3073 | 4.6516 | 3.4213 | 1.9953 | 1.2348 | 47.8725 | 64151 | 4 | 10
64152 | 0.94939 | 1.016 | 2.3056 | 3.1396 | 4.7724 | 4.5295 | 3.7673 | 3.5347 | 4.1655 | 2.9399 | 1.7644 | 1.3038 | 34.1881 | 64152 | 1.2313 | 1.6257 | 2.9058 | 4.7416 | 5.6582 | 6.7722 | 7.3841 | 6.3101 | 4.6637 | 3.4277 | 1.9959 | 1.2508 | 47.9672 | 64152 | 4 | 10
64153 | 0.93231 | 1.0099 | 2.2759 | 3.091 | 4.7623 | 4.4452 | 3.78 | 3.5681 | 4.1433 | 2.9091 | 1.7251 | 1.2897 | 33.9319 | 64153 | 1.2134 | 1.6069 | 2.8809 | 4.7155 | 5.6499 | 6.773 | 7.3713 | 6.2952 | 4.6441 | 3.4066 | 1.983 | 1.23 | 47.7699 | 64153 | 4 | 10
64154 | 0.92672 | 0.99198 | 2.2496 | 2.9839 | 4.6704 | 4.3956 | 3.6026 | 3.5491 | 4.0404 | 2.8786 | 1.6721 | 1.2833 | 33.2442 | 64154 | 1.2095 | 1.5985 | 2.8644 | 4.7014 | 5.6268 | 6.7835 | 7.3551 | 6.2854 | 4.631 | 3.4001 | 1.9802 | 1.213 | 47.6491 | 64154 | 4 | 10
64155 | 0.92251 | 0.98619 | 2.2356 | 2.9412 | 4.6237 | 4.3632 | 3.5301 | 3.5483 | 3.9887 | 2.8663 | 1.6508 | 1.2777 | 32.9344 | 64155 | 1.205 | 1.5923 | 2.8527 | 4.6918 | 5.612 | 6.7828 | 7.3455 | 6.2772 | 4.6225 | 3.3952 | 1.9769 | 1.2006 | 47.5545 | 64155 | 4 | 10
64156 | 0.92778 | 0.99761 | 2.2425 | 2.9547 | 4.6011 | 4.3532 | 3.5142 | 3.5458 | 3.968 | 2.886 | 1.6702 | 1.2792 | 32.9403 | 64156 | 1.2051 | 1.5906 | 2.8491 | 4.6902 | 5.6131 | 6.7863 | 7.3409 | 6.2804 | 4.6241 | 3.3992 | 1.9792 | 1.1996 | 47.5578 | 64156 | 4 | 10
64157 | 0.9314 | 1.0091 | 2.2485 | 2.9717 | 4.5822 | 4.3383 | 3.5106 | 3.5482 | 3.9504 | 2.9036 | 1.6902 | 1.2796 | 32.9638 | 64157 | 1.2032 | 1.5871 | 2.8435 | 4.6857 | 5.6125 | 6.7868 | 7.3357 | 6.2818 | 4.6243 | 3.401 | 1.9797 | 1.1979 | 47.5391 | 64157 | 4 | 10
64158 | 0.94092 | 1.0149 | 2.2601 | 2.9907 | 4.5911 | 4.387 | 3.4944 | 3.53 | 3.9661 | 2.9246 | 1.7055 | 1.2857 | 33.0911 | 64158 | 1.2155 | 1.6004 | 2.8621 | 4.7087 | 5.6253 | 6.7929 | 7.347 | 6.297 | 4.64 | 3.4158 | 1.9907 | 1.2094 | 47.7047 | 64158 | 4 | 10
64161 | 0.95776 | 1.0362 | 2.2797 | 3.0503 | 4.5835 | 4.4678 | 3.4576 | 3.5128 | 3.9746 | 2.9764 | 1.7505 | 1.2909 | 33.3381 | 64161 | 1.2342 | 1.6212 | 2.8945 | 4.7388 | 5.6189 | 6.7659 | 7.3619 | 6.3235 | 4.6685 | 3.4411 | 2.0084 | 1.2292 | 47.9061 | 64161 | 4 | 10
64163 | 0.91298 | 0.99535 | 2.2418 | 3.0306 | 4.723 | 4.38 | 3.7289 | 3.5947 | 4.0909 | 2.8695 | 1.6828 | 1.2726 | 33.523 | 64163 | 1.1966 | 1.5896 | 2.8549 | 4.688 | 5.6233 | 6.7587 | 7.3617 | 6.2758 | 4.621 | 3.3879 | 1.9705 | 1.2064 | 47.5343 | 64163 | 4 | 10
64164 | 0.91218 | 0.98555 | 2.2297 | 2.9654 | 4.6594 | 4.3491 | 3.6129 | 3.5781 | 4.0207 | 2.8536 | 1.6534 | 1.2709 | 33.0911 | 64164 | 1.1957 | 1.5849 | 2.8453 | 4.6817 | 5.6071 | 6.7654 | 7.3483 | 6.2692 | 4.6163 | 3.3844 | 1.9686 | 1.198 | 47.4649 | 64164 | 4 | 10
64165 | 0.91325 | 0.98268 | 2.2235 | 2.9276 | 4.6102 | 4.3247 | 3.5336 | 3.5672 | 3.9685 | 2.8495 | 1.6398 | 1.27 | 32.8105 | 64165 | 1.1949 | 1.5812 | 2.8377 | 4.6756 | 5.5965 | 6.7702 | 7.338 | 6.2656 | 4.6124 | 3.3833 | 1.968 | 1.1914 | 47.4148 | 64165 | 4 | 10
64166 | 0.91781 | 0.99252 | 2.2297 | 2.9418 | 4.5915 | 4.312 | 3.5287 | 3.5665 | 3.9525 | 2.866 | 1.6569 | 1.2713 | 32.8272 | 64166 | 1.1936 | 1.5785 | 2.8331 | 4.6694 | 5.5952 | 6.7711 | 7.3325 | 6.2671 | 4.6113 | 3.3853 | 1.9688 | 1.1903 | 47.3961 | 64166 | 4 | 10
64167 | 0.92063 | 0.99928 | 2.2336 | 2.9515 | 4.5781 | 4.3013 | 3.5262 | 3.5669 | 3.9406 | 2.8768 | 1.6684 | 1.2719 | 32.8352 | 64167 | 1.1923 | 1.5762 | 2.8294 | 4.6643 | 5.5938 | 6.7712 | 7.3284 | 6.2676 | 4.61 | 3.3861 | 1.9689 | 1.1892 | 47.3774 | 64167 | 4 | 10
64401 | 0.79962 | 0.91729 | 2.0836 | 2.8747 | 4.5428 | 4.2297 | 3.5133 | 3.7834 | 3.8307 | 2.6514 | 1.5194 | 1.1664 | 31.9122 | 64401 | 1.1047 | 1.5211 | 2.7506 | 4.5822 | 5.5629 | 6.6848 | 7.2938 | 6.1977 | 4.5495 | 3.318 | 1.89 | 1.1391 | 46.5942 | 64401 | 4 | 10
64402 | 0.72625 | 0.78355 | 2.0554 | 2.9015 | 4.1594 | 3.904 | 3.7918 | 3.8262 | 3.6758 | 2.5472 | 1.604 | 1.1451 | 31.1202 | 64402 | 0.98371 | 1.3241 | 2.5176 | 4.2575 | 5.4494 | 6.6182 | 7.0827 | 5.93 | 4.3742 | 3.1599 | 1.7265 | 1.0023 | 44.4261 | 64402 | 4 | 10
64421 | 0.69319 | 0.83183 | 1.9281 | 2.76 | 4.3633 | 4.263 | 3.263 | 3.8783 | 3.5548 | 2.3908 | 1.3905 | 1.0488 | 30.3656 | 64421 | 1.0732 | 1.4775 | 2.6916 | 4.5223 | 5.5763 | 6.7735 | 7.2562 | 6.0938 | 4.5211 | 3.2755 | 1.8248 | 1.0972 | 46.1829 | 64421 | 4 | 10
64422 | 0.7674 | 0.86308 | 2.0723 | 2.8525 | 4.3564 | 4.0095 | 3.5457 | 3.8242 | 3.7224 | 2.601 | 1.5291 | 1.154 | 31.2975 | 64422 | 1.0432 | 1.4272 | 2.6346 | 4.4151 | 5.4975 | 6.6892 | 7.179 | 6.0441 | 4.4763 | 3.2358 | 1.7987 | 1.0703 | 45.511 | 64422 | 4 | 10
64423 | 0.69415 | 0.8097 | 1.986 | 2.8943 | 4.3257 | 4.1521 | 3.6102 | 3.8922 | 3.6048 | 2.4096 | 1.5177 | 1.0552 | 30.9518 | 64423 | 1.012 | 1.3714 | 2.5818 | 4.368 | 5.5179 | 6.7312 | 7.188 | 6.0113 | 4.4449 | 3.1926 | 1.7617 | 1.0179 | 45.1986 | 64423 | 4 | 10
64424 | 0.75825 | 0.78534 | 2.0997 | 2.9446 | 4.0764 | 3.7117 | 3.887 | 3.6958 | 3.6156 | 2.5019 | 1.5737 | 1.1913 | 30.8413 | 64424 | 0.97621 | 1.3105 | 2.4968 | 4.2184 | 5.4048 | 6.5681 | 7.0051 | 5.8809 | 4.3396 | 3.1233 | 1.7174 | 0.99605 | 44.0371 | 64424 | 4 | 10
64426 | 0.74306 | 0.77418 | 2.0698 | 3.0049 | 3.9937 | 3.7382 | 3.942 | 3.6232 | 3.5396 | 2.4404 | 1.6085 | 1.1939 | 30.6714 | 64426 | 0.9481 | 1.2828 | 2.4172 | 4.1584 | 5.3674 | 6.5686 | 6.8893 | 5.8116 | 4.2829 | 3.095 | 1.6904 | 0.94123 | 43.453 | 64426 | 4 | 10
64427 | 0.68823 | 0.81221 | 1.956 | 2.8359 | 4.3192 | 4.1737 | 3.4634 | 3.8793 | 3.5733 | 2.3939 | 1.4671 | 1.0457 | 30.608 | 64427 | 1.0331 | 1.397 | 2.6197 | 4.4271 | 5.5181 | 6.7601 | 7.2331 | 6.0432 | 4.4784 | 3.2217 | 1.7821 | 1.0362 | 45.5498 | 64427 | 4 | 10
64428 | 0.6774 | 0.77062 | 1.9294 | 2.9185 | 4.2503 | 4.1496 | 3.7601 | 3.876 | 3.5496 | 2.298 | 1.5091 | 0.97885 | 30.6674 | 64428 | 0.97772 | 1.3252 | 2.4967 | 4.2853 | 5.5433 | 6.7274 | 7.1471 | 5.9355 | 4.3755 | 3.1318 | 1.7064 | 0.98071 | 44.6326 | 64428 | 4 | 10
64429 | 0.85211 | 0.92378 | 2.1517 | 2.9138 | 4.3412 | 3.9162 | 3.6527 | 3.6902 | 3.7551 | 2.7073 | 1.588 | 1.2164 | 31.7084 | 64429 | 1.062 | 1.4297 | 2.6517 | 4.4341 | 5.4892 | 6.6368 | 7.1866 | 6.0381 | 4.4823 | 3.2392 | 1.8174 | 1.1013 | 45.5684 | 64429 | 4 | 10
64430 | 0.76916 | 0.87607 | 2.064 | 2.8389 | 4.4048 | 4.0743 | 3.4971 | 3.8269 | 3.7283 | 2.5979 | 1.5099 | 1.1489 | 31.3363 | 64430 | 1.0607 | 1.4613 | 2.6695 | 4.4554 | 5.5304 | 6.6854 | 7.2041 | 6.1075 | 4.4967 | 3.2594 | 1.8148 | 1.0967 | 45.8419 | 64430 | 4 | 10
64431 | 0.68462 | 0.76027 | 1.9467 | 2.9523 | 4.2732 | 4.1706 | 3.8743 | 3.9094 | 3.5883 | 2.3119 | 1.5392 | 0.97881 | 30.9895 | 64431 | 0.96061 | 1.3027 | 2.4516 | 4.2321 | 5.5106 | 6.7338 | 7.0997 | 5.8896 | 4.3431 | 3.1006 | 1.6851 | 0.9655 | 44.2751 | 64431 | 4 | 10
64432 | 0.70439 | 0.79599 | 2.0376 | 2.9351 | 4.2915 | 4.07 | 3.7465 | 3.902 | 3.6809 | 2.496 | 1.6012 | 1.0989 | 31.36 | 64432 | 0.98802 | 1.3395 | 2.5329 | 4.2903 | 5.4921 | 6.6788 | 7.1354 | 5.9768 | 4.403 | 3.1584 | 1.7371 | 0.99941 | 44.7318 | 64432 | 4 | 10
64433 | 0.70607 | 0.80388 | 2.0351 | 2.9296 | 4.3115 | 4.0833 | 3.7119 | 3.899 | 3.6722 | 2.4853 | 1.584 | 1.0954 | 31.3174 | 64433 | 0.99527 | 1.3502 | 2.5496 | 4.3113 | 5.4983 | 6.6925 | 7.1519 | 5.9915 | 4.4186 | 3.1702 | 1.747 | 1.0058 | 44.8823 | 64433 | 4 | 10
64434 | 0.70297 | 0.80257 | 2.0247 | 2.9514 | 4.3182 | 4.1182 | 3.7684 | 3.9022 | 3.6538 | 2.4496 | 1.584 | 1.0774 | 31.3534 | 64434 | 0.98959 | 1.3429 | 2.538 | 4.2997 | 5.5055 | 6.6899 | 7.1462 | 5.9759 | 4.4094 | 3.1625 | 1.7397 | 0.99855 | 44.7978 | 64434 | 4 | 10
64436 | 0.74197 | 0.86559 | 2.0187 | 2.8076 | 4.4139 | 4.1498 | 3.4078 | 3.8637 | 3.6723 | 2.5297 | 1.4645 | 1.1149 | 31.0506 | 64436 | 1.066 | 1.4697 | 2.6777 | 4.4881 | 5.5515 | 6.7066 | 7.2376 | 6.1049 | 4.5066 | 3.2659 | 1.8202 | 1.1013 | 45.9962 | 64436 | 4 | 10
64437 | 0.64411 | 0.78796 | 1.8321 | 2.7511 | 4.0519 | 4.1321 | 3.2657 | 3.6475 | 3.3896 | 2.232 | 1.3636 | 0.95522 | 29.0529 | 64437 | 1.0561 | 1.4281 | 2.6702 | 4.5137 | 5.6117 | 6.8539 | 7.333 | 6.132 | 4.5403 | 3.2721 | 1.7985 | 1.0492 | 46.2588 | 64437 | 4 | 10
64438 | 0.72875 | 0.79854 | 2.0587 | 2.8936 | 4.2236 | 3.9387 | 3.7231 | 3.8479 | 3.6954 | 2.5601 | 1.5936 | 1.1418 | 31.2038 | 64438 | 0.99682 | 1.3428 | 2.5474 | 4.3 | 5.4601 | 6.6513 | 7.1232 | 5.9713 | 4.4031 | 3.1787 | 1.7451 | 1.0128 | 44.7326 | 64438 | 4 | 10
64439 | 0.84158 | 0.95149 | 2.1435 | 2.9833 | 4.6527 | 4.3117 | 3.6753 | 3.7274 | 3.9948 | 2.7579 | 1.6003 | 1.2055 | 32.8456 | 64439 | 1.139 | 1.5554 | 2.7974 | 4.6382 | 5.5814 | 6.7063 | 7.3299 | 6.2266 | 4.5797 | 3.3523 | 1.9299 | 1.1621 | 46.9983 | 64439 | 4 | 10
64440 | 0.80518 | 0.903 | 2.0929 | 3.0076 | 4.6234 | 4.3979 | 3.6185 | 3.764 | 4.0116 | 2.7172 | 1.5886 | 1.1759 | 32.7059 | 64440 | 1.1424 | 1.5676 | 2.8159 | 4.6653 | 5.6068 | 6.7147 | 7.3069 | 6.2189 | 4.594 | 3.366 | 1.8939 | 1.1643 | 47.0567 | 64440 | 4 | 10
64441 | 0.70598 | 0.75748 | 2.0182 | 2.9012 | 4.0778 | 3.9473 | 3.8672 | 3.8313 | 3.6456 | 2.5245 | 1.634 | 1.1312 | 31.0417 | 64441 | 0.96313 | 1.2975 | 2.467 | 4.19 | 5.4112 | 6.5794 | 7.025 | 5.8797 | 4.3289 | 3.1195 | 1.6952 | 0.97509 | 43.9317 | 64441 | 5 | 10
64442 | 0.72583 | 0.76099 | 2.0425 | 2.9536 | 4.0013 | 3.8132 | 3.9154 | 3.7078 | 3.5787 | 2.478 | 1.6161 | 1.1721 | 30.7655 | 64442 | 0.95181 | 1.2799 | 2.4365 | 4.158 | 5.3663 | 6.5673 | 6.9358 | 5.817 | 4.2898 | 3.102 | 1.6876 | 0.9483 | 43.5403 | 64442 | 4 | 10
64443 | 0.77373 | 0.89238 | 2.0541 | 2.829 | 4.4643 | 4.1615 | 3.4513 | 3.8199 | 3.7383 | 2.5926 | 1.4875 | 1.1443 | 31.4088 | 64443 | 1.0835 | 1.4922 | 2.7137 | 4.5217 | 5.5643 | 6.676 | 7.2527 | 6.1678 | 4.5226 | 3.2889 | 1.8442 | 1.1182 | 46.2457 | 64443 | 4 | 10
64444 | 0.86543 | 0.96199 | 2.1692 | 2.9314 | 4.6217 | 4.2521 | 3.6267 | 3.6727 | 3.9585 | 2.7758 | 1.6013 | 1.2293 | 32.6661 | 64444 | 1.1475 | 1.5494 | 2.7917 | 4.6258 | 5.5582 | 6.7191 | 7.3187 | 6.2253 | 4.5802 | 3.344 | 1.9372 | 1.1635 | 46.9606 | 64444 | 4 | 10
64445 | 0.67404 | 0.76225 | 1.8965 | 2.8882 | 4.2062 | 4.1199 | 3.7508 | 3.8497 | 3.5026 | 2.2391 | 1.475 | 0.94483 | 30.3091 | 64445 | 0.97086 | 1.3154 | 2.4729 | 4.273 | 5.5381 | 6.7832 | 7.1339 | 5.9087 | 4.3469 | 3.1147 | 1.6955 | 0.97213 | 44.5253 | 64445 | 4 | 10
64446 | 0.6359 | 0.77709 | 1.8187 | 2.75 | 3.999 | 4.0014 | 3.3603 | 3.6692 | 3.335 | 2.1787 | 1.3667 | 0.92782 | 28.8198 | 64446 | 1.0226 | 1.3814 | 2.59 | 4.4196 | 5.5904 | 6.8178 | 7.2489 | 6.0355 | 4.4736 | 3.2103 | 1.7557 | 1.0143 | 45.5601 | 64446 | 4 | 10
64448 | 0.80446 | 0.919 | 2.0897 | 2.9297 | 4.5947 | 4.3091 | 3.5632 | 3.7768 | 3.9124 | 2.6817 | 1.5447 | 1.1714 | 32.297 | 64448 | 1.1222 | 1.543 | 2.7799 | 4.6235 | 5.5799 | 6.6953 | 7.3104 | 6.212 | 4.5683 | 3.3421 | 1.9029 | 1.1512 | 46.8307 | 64448 | 4 | 10
64449 | 0.68234 | 0.81368 | 1.9213 | 2.7953 | 4.3144 | 4.2299 | 3.3517 | 3.8592 | 3.5397 | 2.3612 | 1.4185 | 1.0296 | 30.3169 | 64449 | 1.0533 | 1.431 | 2.6579 | 4.4827 | 5.5448 | 6.777 | 7.264 | 6.0676 | 4.5042 | 3.2501 | 1.8026 | 1.0612 | 45.8963 | 64449 | 4 | 10
64451 | 0.67344 | 0.79937 | 1.8781 | 2.7921 | 4.2269 | 4.2906 | 3.2866 | 3.7378 | 3.5191 | 2.3232 | 1.3958 | 1.0026 | 29.9256 | 64451 | 1.0714 | 1.4638 | 2.7027 | 4.552 | 5.6158 | 6.8054 | 7.3218 | 6.1079 | 4.5514 | 3.296 | 1.8172 | 1.0825 | 46.388 | 64451 | 4 | 10
64453 | 0.70814 | 0.77339 | 2.0312 | 2.9067 | 4.1627 | 3.9804 | 3.82 | 3.8628 | 3.6704 | 2.53 | 1.624 | 1.1234 | 31.193 | 64453 | 0.9744 | 1.3162 | 2.5005 | 4.2422 | 5.4478 | 6.621 | 7.0856 | 5.923 | 4.365 | 3.1505 | 1.7163 | 0.99059 | 44.333 | 64453 | 4 | 10
64454 | 0.83332 | 0.93643 | 2.1256 | 2.8852 | 4.5384 | 4.1789 | 3.5557 | 3.728 | 3.8595 | 2.7113 | 1.5559 | 1.1994 | 32.1077 | 64454 | 1.1064 | 1.5205 | 2.7458 | 4.5722 | 5.5226 | 6.6958 | 7.2706 | 6.1897 | 4.5564 | 3.3133 | 1.9044 | 1.1429 | 46.5403 | 64454 | 4 | 10
64455 | 0.6758 | 0.79818 | 1.925 | 2.8542 | 4.2719 | 4.1796 | 3.5208 | 3.8536 | 3.5332 | 2.3322 | 1.4629 | 1.0091 | 30.4166 | 64455 | 1.0204 | 1.3798 | 2.596 | 4.4073 | 5.5593 | 6.7574 | 7.2222 | 6.0193 | 4.4563 | 3.2011 | 1.7667 | 1.0224 | 45.4081 | 64455 | 4 | 10
64456 | 0.69134 | 0.7495 | 1.9834 | 2.9008 | 4.0613 | 4.0364 | 3.9047 | 3.8605 | 3.6245 | 2.506 | 1.6572 | 1.1118 | 31.0875 | 64456 | 0.95196 | 1.2824 | 2.4432 | 4.1601 | 5.4043 | 6.6083 | 7.0025 | 5.8535 | 4.3045 | 3.1004 | 1.6824 | 0.94715 | 43.7409 | 64456 | 5 | 10
64457 | 0.70825 | 0.81054 | 2.0296 | 2.9011 | 4.3203 | 4.0808 | 3.6376 | 3.8981 | 3.6687 | 2.4939 | 1.5604 | 1.0985 | 31.2078 | 64457 | 1.0056 | 1.3642 | 2.5688 | 4.3394 | 5.4883 | 6.7 | 7.167 | 6.0091 | 4.4334 | 3.1849 | 1.7573 | 1.0149 | 45.0329 | 64457 | 4 | 10
64458 | 0.70649 | 0.75125 | 2.0047 | 2.9153 | 4.0022 | 3.9238 | 3.9034 | 3.7803 | 3.6003 | 2.5034 | 1.642 | 1.1454 | 30.8786 | 64458 | 0.9503 | 1.2755 | 2.4381 | 4.1489 | 5.3739 | 6.5874 | 6.9696 | 5.8237 | 4.2894 | 3.0958 | 1.6815 | 0.94544 | 43.5795 | 64458 | 4 | 10
64459 | 0.73443 | 0.85053 | 2.0241 | 2.821 | 4.3759 | 4.099 | 3.4486 | 3.8746 | 3.67 | 2.5304 | 1.4859 | 1.1153 | 31.0298 | 64459 | 1.0481 | 1.4432 | 2.6436 | 4.4422 | 5.5188 | 6.7176 | 7.2071 | 6.0608 | 4.4873 | 3.2429 | 1.8007 | 1.0819 | 45.6942 | 64459 | 4 | 10
64461 | 0.68781 | 0.76228 | 1.9772 | 2.9795 | 4.2718 | 4.1785 | 3.9477 | 3.9401 | 3.6316 | 2.383 | 1.5968 | 1.0197 | 31.376 | 64461 | 0.95089 | 1.2932 | 2.4375 | 4.1931 | 5.4777 | 6.687 | 7.069 | 5.8706 | 4.321 | 3.0936 | 1.6777 | 0.95952 | 44.0309 | 64461 | 5 | 10
64463 | 0.73215 | 0.82222 | 2.0554 | 2.8727 | 4.3006 | 3.9954 | 3.601 | 3.8689 | 3.7066 | 2.5652 | 1.5586 | 1.1361 | 31.2149 | 64463 | 1.0149 | 1.3746 | 2.5853 | 4.3517 | 5.4545 | 6.6759 | 7.1574 | 6.0141 | 4.4338 | 3.196 | 1.7657 | 1.0268 | 45.0508 | 64463 | 4 | 10
64465 | 0.89527 | 0.98067 | 2.1941 | 2.9356 | 4.4338 | 4.0424 | 3.6111 | 3.6341 | 3.8132 | 2.8044 | 1.6334 | 1.2458 | 32.224 | 64465 | 1.1 | 1.5004 | 2.7211 | 4.5208 | 5.489 | 6.6758 | 7.2373 | 6.1283 | 4.5314 | 3.2952 | 1.8681 | 1.137 | 46.2043 | 64465 | 4 | 10
64466 | 0.66596 | 0.79181 | 1.8884 | 2.8212 | 4.2168 | 4.1793 | 3.4407 | 3.8035 | 3.4884 | 2.2925 | 1.4281 | 0.98663 | 30.0033 | 64466 | 1.0308 | 1.3915 | 2.6132 | 4.4401 | 5.5786 | 6.7806 | 7.2592 | 6.0372 | 4.4772 | 3.2191 | 1.7753 | 1.0292 | 45.632 | 64466 | 4 | 10
64467 | 0.72015 | 0.7605 | 2.0393 | 2.9137 | 4.0506 | 3.8613 | 3.8773 | 3.7779 | 3.6288 | 2.5166 | 1.616 | 1.1531 | 30.9153 | 64467 | 0.96278 | 1.2949 | 2.4681 | 4.1877 | 5.3997 | 6.5625 | 7.0081 | 5.8617 | 4.3211 | 3.1197 | 1.6964 | 0.97806 | 43.8607 | 64467 | 4 | 10
64468 | 0.68754 | 0.79061 | 1.9728 | 2.9357 | 4.2978 | 4.1598 | 3.749 | 3.8992 | 3.5971 | 2.3719 | 1.5409 | 1.0269 | 31.0293 | 64468 | 0.98645 | 1.3397 | 2.5254 | 4.3056 | 5.5242 | 6.697 | 7.1425 | 5.9594 | 4.3961 | 3.1489 | 1.7274 | 0.99311 | 44.7457 | 64468 | 4 | 10
64469 | 0.7846 | 0.86021 | 2.098 | 2.8814 | 4.2984 | 3.9148 | 3.6392 | 3.7803 | 3.7238 | 2.62 | 1.5585 | 1.1759 | 31.3351 | 64469 | 1.0323 | 1.3929 | 2.6102 | 4.3822 | 5.4682 | 6.6739 | 7.1569 | 6.0103 | 4.4533 | 3.2147 | 1.788 | 1.0488 | 45.2319 | 64469 | 4 | 10
64470 | 0.6563 | 0.78882 | 1.8587 | 2.7909 | 4.1468 | 4.1622 | 3.3609 | 3.7386 | 3.444 | 2.2607 | 1.3975 | 0.97058 | 29.5759 | 64470 | 1.0431 | 1.4071 | 2.6389 | 4.4699 | 5.5779 | 6.8112 | 7.2833 | 6.0603 | 4.5017 | 3.2443 | 1.7837 | 1.0373 | 45.8587 | 64470 | 4 | 10
64471 | 0.74116 | 0.78393 | 2.0747 | 2.9118 | 4.1144 | 3.8154 | 3.8299 | 3.7703 | 3.6566 | 2.5385 | 1.5906 | 1.1654 | 30.9928 | 64471 | 0.98117 | 1.3174 | 2.5087 | 4.2397 | 5.4277 | 6.595 | 7.0509 | 5.9064 | 4.3571 | 3.1519 | 1.7217 | 1.0008 | 44.2583 | 64471 | 4 | 10
64473 | 0.68072 | 0.80744 | 1.8996 | 2.7877 | 4.2929 | 4.2824 | 3.2948 | 3.8096 | 3.5442 | 2.3528 | 1.4011 | 1.0223 | 30.1757 | 64473 | 1.0685 | 1.4608 | 2.6917 | 4.5267 | 5.5747 | 6.7671 | 7.2933 | 6.0933 | 4.5286 | 3.2765 | 1.8163 | 1.0831 | 46.1806 | 64473 | 4 | 10
64474 | 0.81604 | 0.89883 | 2.1186 | 2.8781 | 4.3697 | 3.9761 | 3.5931 | 3.7498 | 3.7583 | 2.6708 | 1.5552 | 1.19 | 31.5746 | 64474 | 1.0588 | 1.4466 | 2.6546 | 4.4334 | 5.5016 | 6.648 | 7.1907 | 6.0404 | 4.4877 | 3.2431 | 1.8123 | 1.0937 | 45.611 | 64474 | 4 | 10
64475 | 0.68975 | 0.76835 | 1.992 | 2.9663 | 4.2417 | 4.1449 | 3.9276 | 3.9311 | 3.6431 | 2.4335 | 1.6213 | 1.0538 | 31.4133 | 64475 | 0.95638 | 1.2962 | 2.4549 | 4.2044 | 5.4629 | 6.6574 | 7.0705 | 5.886 | 4.3285 | 3.1078 | 1.6863 | 0.96616 | 44.0774 | 64475 | 4 | 10
64476 | 0.68875 | 0.77233 | 1.9782 | 2.9717 | 4.2858 | 4.1689 | 3.8919 | 3.9255 | 3.6215 | 2.376 | 1.5792 | 1.0203 | 31.2802 | 64476 | 0.96192 | 1.3082 | 2.4647 | 4.2316 | 5.4975 | 6.6727 | 7.0941 | 5.9014 | 4.347 | 3.1085 | 1.6933 | 0.96951 | 44.2505 | 64476 | 4 | 10
64477 | 0.85524 | 0.94414 | 2.1528 | 2.8931 | 4.4649 | 4.0864 | 3.5694 | 3.6917 | 3.8244 | 2.7426 | 1.5814 | 1.2171 | 32.0232 | 64477 | 1.0976 | 1.5006 | 2.7187 | 4.526 | 5.5052 | 6.6791 | 7.2405 | 6.1463 | 4.5375 | 3.2943 | 1.8652 | 1.1326 | 46.2436 | 64477 | 4 | 10
64479 | 0.69779 | 0.78656 | 2.0154 | 2.9582 | 4.2796 | 4.1143 | 3.8427 | 3.9133 | 3.6562 | 2.4524 | 1.6062 | 1.0718 | 31.3944 | 64479 | 0.97473 | 1.3208 | 2.5002 | 4.2597 | 5.4842 | 6.6571 | 7.1106 | 5.9376 | 4.3722 | 3.1372 | 1.7156 | 0.98326 | 44.4532 | 64479 | 4 | 10
64480 | 0.71019 | 0.82415 | 2.0118 | 2.849 | 4.3438 | 4.1009 | 3.5022 | 3.8964 | 3.6493 | 2.4915 | 1.5096 | 1.0959 | 30.9848 | 64480 | 1.0273 | 1.397 | 2.6064 | 4.398 | 5.4907 | 6.7235 | 7.1978 | 6.0409 | 4.4654 | 3.2146 | 1.7789 | 1.0389 | 45.3793 | 64480 | 4 | 10
64481 | 0.75102 | 0.77242 | 2.0945 | 2.9739 | 4.0276 | 3.6845 | 3.9376 | 3.6552 | 3.568 | 2.4546 | 1.5779 | 1.1998 | 30.6972 | 64481 | 0.96458 | 1.2953 | 2.4669 | 4.1883 | 5.3764 | 6.5343 | 6.9324 | 5.8387 | 4.3091 | 3.0994 | 1.7029 | 0.96717 | 43.6754 | 64481 | 4 | 10
64482 | 0.60983 | 0.7723 | 1.7654 | 2.6367 | 3.7896 | 3.7559 | 3.2577 | 3.551 | 3.161 | 2.0662 | 1.2741 | 0.87986 | 27.5196 | 64482 | 0.99765 | 1.3711 | 2.5646 | 4.404 | 5.6137 | 6.9029 | 7.2554 | 6.0641 | 4.4555 | 3.2052 | 1.7395 | 1.0016 | 45.5753 | 64482 | 4 | 10
64483 | 0.69452 | 0.82179 | 1.9636 | 2.8166 | 4.3425 | 4.1763 | 3.4176 | 3.8904 | 3.5836 | 2.4161 | 1.4562 | 1.0587 | 30.638 | 64483 | 1.0419 | 1.4159 | 2.6337 | 4.4434 | 5.5218 | 6.7598 | 7.2339 | 6.0534 | 4.488 | 3.2329 | 1.7921 | 1.0515 | 45.6683 | 64483 | 4 | 10
64484 | 0.79552 | 0.86242 | 2.0818 | 3.0098 | 4.5827 | 4.4482 | 3.5675 | 3.7307 | 4.0419 | 2.7136 | 1.6051 | 1.1798 | 32.6192 | 64484 | 1.1493 | 1.5853 | 2.8431 | 4.7025 | 5.6301 | 6.7442 | 7.3394 | 6.2376 | 4.6144 | 3.3849 | 1.8973 | 1.1756 | 47.3038 | 64484 | 4 | 10
64485 | 0.70744 | 0.83887 | 1.9705 | 2.7908 | 4.3718 | 4.187 | 3.3579 | 3.8904 | 3.5978 | 2.4447 | 1.436 | 1.0744 | 30.6676 | 64485 | 1.0566 | 1.4514 | 2.6574 | 4.4752 | 5.5469 | 6.7516 | 7.237 | 6.0687 | 4.5011 | 3.2526 | 1.8098 | 1.0819 | 45.8903 | 64485 | 4 | 10
64486 | 0.69032 | 0.76342 | 1.9959 | 2.9386 | 4.1804 | 4.1 | 3.9083 | 3.9133 | 3.6489 | 2.4782 | 1.6406 | 1.0817 | 31.3395 | 64486 | 0.95846 | 1.2929 | 2.4579 | 4.1995 | 5.4382 | 6.6401 | 7.0571 | 5.8875 | 4.3275 | 3.1161 | 1.6876 | 0.96647 | 44.0294 | 64486 | 4 | 10
64487 | 0.66856 | 0.7805 | 1.9021 | 2.8666 | 4.2141 | 4.1387 | 3.6036 | 3.8312 | 3.5012 | 2.28 | 1.4649 | 0.97525 | 30.2268 | 64487 | 1.0008 | 1.3537 | 2.5489 | 4.3548 | 5.5745 | 6.7511 | 7.1982 | 5.9799 | 4.4191 | 3.1702 | 1.7361 | 1.0006 | 45.088 | 64487 | 4 | 10
64489 | 0.70824 | 0.78915 | 2.0422 | 2.9162 | 4.2481 | 4.021 | 3.7492 | 3.8912 | 3.6921 | 2.5303 | 1.6117 | 1.1163 | 31.3158 | 64489 | 0.98583 | 1.3334 | 2.5253 | 4.2793 | 5.4704 | 6.6576 | 7.121 | 5.9658 | 4.3914 | 3.1585 | 1.7319 | 0.99907 | 44.6195 | 64489 | 4 | 10
64490 | 0.80429 | 0.90352 | 2.099 | 2.8579 | 4.4346 | 4.0744 | 3.5325 | 3.7729 | 3.7725 | 2.6556 | 1.5324 | 1.1772 | 31.6168 | 64490 | 1.075 | 1.4797 | 2.6922 | 4.481 | 5.5291 | 6.6654 | 7.2182 | 6.1265 | 4.5122 | 3.2727 | 1.8367 | 1.1112 | 45.9999 | 64490 | 4 | 10
64491 | 0.64424 | 0.77201 | 1.8216 | 2.7721 | 4.0252 | 3.9867 | 3.4724 | 3.7131 | 3.344 | 2.1609 | 1.3791 | 0.91477 | 29.0061 | 64491 | 0.99742 | 1.3521 | 2.5307 | 4.3566 | 5.5924 | 6.7949 | 7.1782 | 5.9747 | 4.41 | 3.1707 | 1.7273 | 0.99321 | 45.0783 | 64491 | 4 | 10
64492 | 0.87314 | 0.96296 | 2.1733 | 2.8993 | 4.5623 | 4.2014 | 3.5649 | 3.6531 | 3.9012 | 2.7788 | 1.5977 | 1.2348 | 32.4029 | 64492 | 1.1434 | 1.5397 | 2.7774 | 4.6047 | 5.5367 | 6.7215 | 7.2954 | 6.2159 | 4.5742 | 3.3362 | 1.9292 | 1.1597 | 46.834 | 64492 | 4 | 10
64493 | 0.88023 | 0.96 | 2.1766 | 2.9264 | 4.3944 | 3.9829 | 3.6303 | 3.6568 | 3.7874 | 2.7663 | 1.6127 | 1.2338 | 32.008 | 64493 | 1.0817 | 1.4735 | 2.6904 | 4.4817 | 5.4808 | 6.6528 | 7.2146 | 6.077 | 4.5089 | 3.2707 | 1.8402 | 1.1238 | 45.896 | 64493 | 4 | 10
64494 | 0.73411 | 0.84118 | 2.0383 | 2.8426 | 4.353 | 4.0593 | 3.5043 | 3.8742 | 3.6885 | 2.5475 | 1.5152 | 1.1237 | 31.122 | 64494 | 1.0352 | 1.418 | 2.6227 | 4.4085 | 5.4907 | 6.7039 | 7.1889 | 6.0457 | 4.4692 | 3.2261 | 1.7871 | 1.0608 | 45.4568 | 64494 | 4 | 10
64496 | 0.59942 | 0.77236 | 1.7574 | 2.5997 | 3.7225 | 3.6671 | 3.2082 | 3.5044 | 3.1068 | 2.0442 | 1.2485 | 0.87265 | 27.1032 | 64496 | 0.9972 | 1.3729 | 2.569 | 4.4118 | 5.6272 | 6.9375 | 7.2721 | 6.0839 | 4.4641 | 3.2149 | 1.7404 | 1.0021 | 45.6933 | 64496 | 4 | 10
64497 | 0.81278 | 0.87198 | 2.1251 | 2.9106 | 4.2583 | 3.8302 | 3.7098 | 3.7199 | 3.7125 | 2.6323 | 1.5734 | 1.1992 | 31.356 | 64497 | 1.0321 | 1.3819 | 2.6066 | 4.3777 | 5.4496 | 6.667 | 7.1514 | 6.0019 | 4.4437 | 3.2061 | 1.7854 | 1.0503 | 45.1536 | 64497 | 4 | 10
64498 | 0.65183 | 0.76785 | 1.8191 | 2.778 | 4.0418 | 3.9863 | 3.55 | 3.7398 | 3.3448 | 2.1369 | 1.3745 | 0.90117 | 29.092 | 64498 | 0.97247 | 1.3316 | 2.492 | 4.3103 | 5.5602 | 6.818 | 7.1505 | 5.9333 | 4.3346 | 3.1383 | 1.7059 | 0.97752 | 44.7248 | 64498 | 4 | 10
64499 | 0.69697 | 0.7623 | 2.0102 | 2.911 | 4.1331 | 4.0222 | 3.8693 | 3.8757 | 3.6559 | 2.5135 | 1.6398 | 1.1106 | 31.2004 | 64499 | 0.96296 | 1.3017 | 2.4737 | 4.2094 | 5.4264 | 6.6114 | 7.0581 | 5.8958 | 4.3404 | 3.13 | 1.6992 | 0.97384 | 44.0829 | 64499 | 4 | 10
64501 | 0.73407 | 0.86843 | 1.9804 | 2.7774 | 4.4564 | 4.2757 | 3.2987 | 3.8613 | 3.6549 | 2.4897 | 1.4145 | 1.0956 | 30.9071 | 64501 | 1.0962 | 1.5095 | 2.741 | 4.5792 | 5.6083 | 6.7135 | 7.2954 | 6.1823 | 4.5466 | 3.3106 | 1.8521 | 1.1257 | 46.5604 | 64501 | 4 | 10
64503 | 0.74952 | 0.88099 | 2.0056 | 2.8013 | 4.4823 | 4.2659 | 3.35 | 3.8464 | 3.6996 | 2.53 | 1.4385 | 1.1125 | 31.1627 | 64503 | 1.0992 | 1.5128 | 2.7463 | 4.5835 | 5.6018 | 6.6951 | 7.2981 | 6.1912 | 4.5462 | 3.313 | 1.857 | 1.1298 | 46.5742 | 64503 | 4 | 10
64504 | 0.75946 | 0.87474 | 2.0165 | 2.863 | 4.5203 | 4.3471 | 3.4014 | 3.8165 | 3.8026 | 2.5744 | 1.4773 | 1.1257 | 31.579 | 64504 | 1.1195 | 1.5393 | 2.7807 | 4.6266 | 5.608 | 6.7202 | 7.3039 | 6.2031 | 4.5729 | 3.3408 | 1.8735 | 1.1444 | 46.8331 | 64504 | 4 | 10
64505 | 0.72052 | 0.85623 | 1.9678 | 2.7715 | 4.4214 | 4.2523 | 3.2948 | 3.875 | 3.6199 | 2.461 | 1.4105 | 1.0827 | 30.7337 | 64505 | 1.0836 | 1.4934 | 2.7128 | 4.546 | 5.5908 | 6.736 | 7.2732 | 6.1376 | 4.5319 | 3.2917 | 1.8387 | 1.1131 | 46.3488 | 64505 | 4 | 10
64506 | 0.73555 | 0.86933 | 1.9903 | 2.7844 | 4.4475 | 4.2416 | 3.3281 | 3.8636 | 3.6555 | 2.4978 | 1.4263 | 1.0991 | 30.9391 | 64506 | 1.0877 | 1.4979 | 2.7227 | 4.5552 | 5.5918 | 6.7074 | 7.2818 | 6.1587 | 4.5334 | 3.2964 | 1.8423 | 1.1189 | 46.3942 | 64506 | 4 | 10
64507 | 0.76349 | 0.89097 | 2.0321 | 2.8293 | 4.4979 | 4.243 | 3.414 | 3.8324 | 3.7416 | 2.5691 | 1.4682 | 1.1289 | 31.4109 | 64507 | 1.0972 | 1.51 | 2.7398 | 4.5726 | 5.5854 | 6.6863 | 7.291 | 6.1822 | 4.5404 | 3.3082 | 1.8594 | 1.1294 | 46.5018 | 64507 | 4 | 10
64601 | 1.0177 | 1.0073 | 2.2789 | 3.1055 | 4.1552 | 3.5544 | 3.8327 | 3.4208 | 3.6869 | 2.7707 | 1.747 | 1.398 | 31.9751 | 64601 | 1.0486 | 1.3957 | 2.6175 | 4.3187 | 5.3747 | 6.5776 | 7.0416 | 5.9793 | 4.4291 | 3.169 | 1.8104 | 1.0739 | 44.8358 | 64601 | 4 | 10
64620 | 0.84118 | 0.88375 | 2.1512 | 2.9402 | 4.2251 | 3.7533 | 3.765 | 3.6662 | 3.6978 | 2.6367 | 1.5792 | 1.2213 | 31.3608 | 64620 | 1.0272 | 1.3729 | 2.5942 | 4.3576 | 5.4106 | 6.6565 | 7.129 | 5.982 | 4.4324 | 3.1956 | 1.7826 | 1.0461 | 44.9865 | 64620 | 4 | 10
64622 | 1.0869 | 1.1093 | 2.3269 | 3.1329 | 4.2029 | 3.6527 | 3.7486 | 3.3612 | 3.6879 | 2.9092 | 1.843 | 1.452 | 32.5134 | 64622 | 1.0902 | 1.4418 | 2.6936 | 4.4023 | 5.4208 | 6.5972 | 7.0886 | 6.0524 | 4.4854 | 3.2158 | 1.8569 | 1.1092 | 45.4541 | 64622 | 4 | 10
64623 | 1.161 | 1.1306 | 2.3759 | 3.1668 | 4.2211 | 3.6255 | 3.6892 | 3.3165 | 3.7555 | 3.0198 | 1.9627 | 1.5666 | 32.9914 | 64623 | 1.1035 | 1.4582 | 2.7087 | 4.4124 | 5.3809 | 6.5952 | 7.0522 | 6.0321 | 4.5064 | 3.2351 | 1.8726 | 1.1219 | 45.4792 | 64623 | 4 | 10
64624 | 1.0103 | 1.0621 | 2.2725 | 3.0704 | 4.2386 | 3.7153 | 3.8041 | 3.4477 | 3.6755 | 2.8345 | 1.749 | 1.3508 | 32.231 | 64624 | 1.0784 | 1.4293 | 2.6721 | 4.444 | 5.428 | 6.6184 | 7.1441 | 6.0682 | 4.4881 | 3.2028 | 1.8429 | 1.0957 | 45.5121 | 64624 | 4 | 10
64625 | 0.94772 | 0.97512 | 2.2274 | 3.0366 | 4.194 | 3.6462 | 3.8377 | 3.5048 | 3.6691 | 2.7111 | 1.6614 | 1.305 | 31.7161 | 64625 | 1.044 | 1.3929 | 2.6211 | 4.3686 | 5.3745 | 6.6007 | 7.1086 | 6.0079 | 4.4436 | 3.1651 | 1.8019 | 1.0671 | 44.996 | 64625 | 4 | 10
64628 | 1.0597 | 1.0463 | 2.3792 | 3.1952 | 4.1084 | 3.6034 | 3.7251 | 3.4309 | 3.7254 | 2.8622 | 1.7836 | 1.4772 | 32.3965 | 64628 | 1.056 | 1.4166 | 2.5827 | 4.3241 | 5.3708 | 6.5101 | 6.9617 | 5.9113 | 4.3645 | 3.1712 | 1.8326 | 1.0536 | 44.5552 | 64628 | 4 | 10
64630 | 0.96113 | 0.958 | 2.3005 | 3.1538 | 4.0578 | 3.5338 | 3.8682 | 3.4333 | 3.6627 | 2.6875 | 1.6956 | 1.3609 | 31.6732 | 64630 | 1.0185 | 1.3771 | 2.5313 | 4.2589 | 5.3517 | 6.5204 | 6.9355 | 5.8803 | 4.344 | 3.1295 | 1.7844 | 1.0226 | 44.1544 | 64630 | 4 | 10
64631 | 1.0443 | 1.0683 | 2.4204 | 3.2337 | 4.0777 | 3.6744 | 3.66 | 3.4625 | 3.6958 | 2.851 | 1.7461 | 1.4805 | 32.4148 | 64631 | 1.0486 | 1.4143 | 2.584 | 4.3362 | 5.3784 | 6.5155 | 6.9634 | 5.9019 | 4.3643 | 3.1702 | 1.8262 | 1.0575 | 44.5603 | 64631 | 4 | 10
64632 | 0.76198 | 0.78854 | 2.1014 | 3.0407 | 4.0003 | 3.6674 | 3.9718 | 3.5615 | 3.5206 | 2.4185 | 1.6032 | 1.2111 | 30.6471 | 64632 | 0.95196 | 1.2927 | 2.4244 | 4.1748 | 5.3733 | 6.5571 | 6.8931 | 5.8149 | 4.2854 | 3.0761 | 1.697 | 0.94819 | 43.4889 | 64632 | 4 | 10
64633 | 1.1271 | 1.1679 | 2.3703 | 3.1687 | 4.2132 | 3.6942 | 3.6609 | 3.2999 | 3.6811 | 2.9832 | 1.9342 | 1.5226 | 32.8234 | 64633 | 1.12 | 1.4786 | 2.7442 | 4.4616 | 5.4125 | 6.6108 | 7.113 | 6.089 | 4.5255 | 3.2508 | 1.8877 | 1.1358 | 45.8294 | 64633 | 4 | 10
64635 | 0.95707 | 0.94465 | 2.2574 | 3.1057 | 4.1037 | 3.5039 | 3.895 | 3.4377 | 3.6491 | 2.6561 | 1.6785 | 1.3512 | 31.5402 | 64635 | 1.0227 | 1.3644 | 2.5386 | 4.2725 | 5.3645 | 6.5446 | 7.0028 | 5.9255 | 4.3737 | 3.1286 | 1.7821 | 1.0439 | 44.3638 | 64635 | 4 | 10
64636 | 0.79858 | 0.82142 | 2.1343 | 2.9556 | 4.1203 | 3.6619 | 3.866 | 3.6566 | 3.6299 | 2.5308 | 1.5645 | 1.2155 | 30.9554 | 64636 | 0.994 | 1.332 | 2.5321 | 4.266 | 5.3784 | 6.5998 | 7.0616 | 5.9224 | 4.3713 | 3.1381 | 1.7375 | 1.017 | 44.3502 | 64636 | 4 | 10
64637 | 0.98085 | 1.0503 | 2.2562 | 3.0369 | 4.2854 | 3.796 | 3.7855 | 3.4977 | 3.6965 | 2.8386 | 1.724 | 1.3139 | 32.2618 | 64637 | 1.0819 | 1.4344 | 2.6769 | 4.4647 | 5.4335 | 6.6369 | 7.2045 | 6.0782 | 4.5032 | 3.2051 | 1.8442 | 1.1038 | 45.6673 | 64637 | 4 | 10
64638 | 1.0308 | 1.0411 | 2.2819 | 3.1039 | 4.1783 | 3.6018 | 3.8159 | 3.4136 | 3.6807 | 2.8051 | 1.7558 | 1.3919 | 32.1009 | 64638 | 1.0613 | 1.4091 | 2.6448 | 4.3436 | 5.3952 | 6.5849 | 7.0735 | 6.0199 | 4.4496 | 3.1847 | 1.8232 | 1.084 | 45.0738 | 64638 | 4 | 10
64639 | 1.1883 | 1.1843 | 2.4153 | 3.2011 | 4.2363 | 3.6867 | 3.6068 | 3.2626 | 3.7361 | 3.0718 | 2.0335 | 1.6258 | 33.2486 | 64639 | 1.1301 | 1.4892 | 2.7593 | 4.4683 | 5.3849 | 6.5911 | 7.0963 | 6.0768 | 4.5324 | 3.2636 | 1.8992 | 1.146 | 45.8371 | 64639 | 4 | 10
64640 | 0.87273 | 0.90036 | 2.178 | 2.9821 | 4.1856 | 3.672 | 3.8279 | 3.5942 | 3.6655 | 2.6295 | 1.5978 | 1.2518 | 31.3576 | 64640 | 1.0233 | 1.3676 | 2.587 | 4.3407 | 5.3925 | 6.6397 | 7.1181 | 5.9755 | 4.4269 | 3.1554 | 1.7779 | 1.0463 | 44.8508 | 64640 | 4 | 10
64641 | 0.88048 | 0.88421 | 2.229 | 3.1171 | 4.044 | 3.5055 | 3.984 | 3.443 | 3.5933 | 2.5392 | 1.6472 | 1.2912 | 31.1582 | 64641 | 1.0014 | 1.3419 | 2.485 | 4.2506 | 5.324 | 6.5336 | 6.9223 | 5.8581 | 4.3071 | 3.0917 | 1.7439 | 0.99134 | 43.851 | 64641 | 4 | 10
64642 | 0.80195 | 0.80972 | 2.1542 | 3.0019 | 4.0636 | 3.5668 | 3.9507 | 3.5892 | 3.5635 | 2.4569 | 1.5498 | 1.2413 | 30.7495 | 64642 | 0.98023 | 1.3154 | 2.4922 | 4.2229 | 5.3455 | 6.5537 | 6.9731 | 5.8816 | 4.341 | 3.086 | 1.7245 | 0.99727 | 43.9134 | 64642 | 4 | 10
64643 | 1.1329 | 1.0946 | 2.3504 | 3.1509 | 4.2007 | 3.5866 | 3.7361 | 3.3526 | 3.7545 | 2.963 | 1.9036 | 1.5243 | 32.7502 | 64643 | 1.0858 | 1.4367 | 2.6757 | 4.3739 | 5.399 | 6.5741 | 7.0314 | 6.0003 | 4.4835 | 3.2155 | 1.8542 | 1.1069 | 45.237 | 64643 | 4 | 10
64644 | 0.91937 | 0.96509 | 2.2074 | 2.9962 | 4.2448 | 3.7389 | 3.7879 | 3.5653 | 3.6972 | 2.726 | 1.6397 | 1.2719 | 31.7599 | 64644 | 1.0517 | 1.4001 | 2.631 | 4.3937 | 5.3878 | 6.6141 | 7.1686 | 6.022 | 4.4526 | 3.1739 | 1.8087 | 1.0705 | 45.1747 | 64644 | 4 | 10
64645 | 0.86079 | 0.88018 | 2.2197 | 3.1336 | 4.0234 | 3.5369 | 4.0143 | 3.4382 | 3.581 | 2.5196 | 1.661 | 1.2678 | 31.1366 | 64645 | 0.98902 | 1.3397 | 2.4788 | 4.2477 | 5.3437 | 6.5072 | 6.8892 | 5.8332 | 4.2687 | 3.0745 | 1.7341 | 0.98632 | 43.6921 | 64645 | 4 | 10
64646 | 0.91863 | 0.91905 | 2.2619 | 3.1341 | 4.0509 | 3.5138 | 3.9378 | 3.4349 | 3.6276 | 2.6087 | 1.6708 | 1.3204 | 31.3985 | 64646 | 1.0032 | 1.3579 | 2.5073 | 4.2494 | 5.3455 | 6.5335 | 6.9295 | 5.8782 | 4.3232 | 3.1126 | 1.7632 | 1.0077 | 44.0112 | 64646 | 4 | 10
64647 | 0.82885 | 0.85084 | 2.1537 | 2.966 | 4.1461 | 3.6532 | 3.852 | 3.6296 | 3.6431 | 2.5645 | 1.5716 | 1.2312 | 31.0908 | 64647 | 1.0049 | 1.3452 | 2.5531 | 4.2963 | 5.377 | 6.6198 | 7.0879 | 5.9429 | 4.3942 | 3.1411 | 1.7522 | 1.0287 | 44.5433 | 64647 | 4 | 10
64648 | 0.88344 | 0.8876 | 2.1975 | 3.0275 | 4.121 | 3.5565 | 3.8992 | 3.5322 | 3.6226 | 2.5749 | 1.5964 | 1.2817 | 31.1805 | 64648 | 1.0055 | 1.3466 | 2.5542 | 4.2835 | 5.3586 | 6.6038 | 7.0264 | 5.9313 | 4.3757 | 3.1145 | 1.7554 | 1.0331 | 44.3887 | 64648 | 4 | 10
64649 | 0.87858 | 0.93467 | 2.1766 | 2.9509 | 4.2845 | 3.8149 | 3.7278 | 3.6378 | 3.7244 | 2.7086 | 1.6056 | 1.2374 | 31.6819 | 64649 | 1.0542 | 1.4034 | 2.6313 | 4.4022 | 5.4199 | 6.6265 | 7.1739 | 6.0246 | 4.4544 | 3.1946 | 1.8088 | 1.0773 | 45.2711 | 64649 | 4 | 10
64650 | 0.91579 | 0.98224 | 2.2068 | 2.9761 | 4.3155 | 3.8531 | 3.7244 | 3.5941 | 3.7347 | 2.7737 | 1.647 | 1.2619 | 31.9855 | 64650 | 1.0717 | 1.4281 | 2.6607 | 4.443 | 5.427 | 6.6378 | 7.2019 | 6.0515 | 4.4798 | 3.2066 | 1.8283 | 1.1044 | 45.5408 | 64650 | 4 | 10
64651 | 1.0752 | 1.0391 | 2.3472 | 3.1632 | 4.1416 | 3.558 | 3.7682 | 3.4038 | 3.7398 | 2.8707 | 1.8157 | 1.4792 | 32.4018 | 64651 | 1.0655 | 1.4127 | 2.5862 | 4.3274 | 5.3656 | 6.5241 | 6.9788 | 5.9415 | 4.4094 | 3.1748 | 1.8345 | 1.0685 | 44.6892 | 64651 | 4 | 10
64652 | 0.93258 | 0.92068 | 2.2491 | 3.107 | 4.0836 | 3.4922 | 3.9236 | 3.44 | 3.6301 | 2.6132 | 1.6613 | 1.3343 | 31.3876 | 64652 | 1.0164 | 1.3531 | 2.5087 | 4.264 | 5.3455 | 6.5445 | 6.9755 | 5.9052 | 4.3543 | 3.1182 | 1.7694 | 1.0241 | 44.1787 | 64652 | 4 | 10
64653 | 1.0105 | 0.99307 | 2.3215 | 3.1566 | 4.0924 | 3.5401 | 3.8172 | 3.4238 | 3.6957 | 2.7642 | 1.7362 | 1.4104 | 31.9617 | 64653 | 1.0416 | 1.3913 | 2.5531 | 4.2864 | 5.3428 | 6.5032 | 6.9611 | 5.9023 | 4.3741 | 3.1433 | 1.805 | 1.04 | 44.3442 | 64653 | 4 | 10
64654 | 0.91465 | 0.92942 | 2.2091 | 3.0273 | 4.1608 | 3.6033 | 3.8635 | 3.5241 | 3.6493 | 2.643 | 1.6242 | 1.2894 | 31.4381 | 64654 | 1.0253 | 1.3701 | 2.5892 | 4.3302 | 5.3765 | 6.6198 | 7.0735 | 5.9708 | 4.4147 | 3.1369 | 1.7795 | 1.0507 | 44.7372 | 64654 | 4 | 10
64655 | 0.84165 | 0.88166 | 2.1968 | 3.1614 | 4.005 | 3.6017 | 4.0542 | 3.4274 | 3.5667 | 2.4954 | 1.694 | 1.2366 | 31.1625 | 64655 | 0.9748 | 1.3333 | 2.4626 | 4.2416 | 5.4022 | 6.4922 | 6.851 | 5.7925 | 4.2381 | 3.0528 | 1.7203 | 0.97814 | 43.5395 | 64655 | 4 | 10
64656 | 1.0069 | 1.0353 | 2.2665 | 3.0795 | 4.1981 | 3.6427 | 3.8245 | 3.441 | 3.671 | 2.79 | 1.7314 | 1.3577 | 32.0446 | 64656 | 1.0637 | 1.4129 | 2.6493 | 4.3966 | 5.4018 | 6.6005 | 7.0957 | 6.0326 | 4.4628 | 3.188 | 1.8262 | 1.084 | 45.2139 | 64656 | 4 | 10
64657 | 0.7546 | 0.81524 | 2.0835 | 2.8962 | 4.2123 | 3.865 | 3.7264 | 3.7941 | 3.6941 | 2.5737 | 1.5759 | 1.1651 | 31.1561 | 64657 | 1.0056 | 1.3495 | 2.5578 | 4.313 | 5.4294 | 6.6457 | 7.1117 | 5.9717 | 4.4065 | 3.1798 | 1.7532 | 1.0218 | 44.7457 | 64657 | 4 | 10
64658 | 1.1238 | 1.1134 | 2.429 | 3.2281 | 4.17 | 3.6755 | 3.6722 | 3.4176 | 3.7427 | 2.9651 | 1.8733 | 1.565 | 32.9756 | 64658 | 1.0661 | 1.4386 | 2.6128 | 4.361 | 5.3701 | 6.537 | 6.9895 | 5.9409 | 4.3955 | 3.201 | 1.856 | 1.0713 | 44.8396 | 64658 | 4 | 10
64659 | 1.0572 | 1.0235 | 2.3196 | 3.1417 | 4.143 | 3.5373 | 3.8019 | 3.3994 | 3.7243 | 2.8328 | 1.7972 | 1.4512 | 32.2289 | 64659 | 1.0593 | 1.4043 | 2.5924 | 4.3169 | 5.3583 | 6.5328 | 6.9994 | 5.9539 | 4.4297 | 3.1688 | 1.825 | 1.075 | 44.716 | 64659 | 4 | 10
64660 | 1.1905 | 1.1238 | 2.4136 | 3.1926 | 4.2379 | 3.6196 | 3.685 | 3.3586 | 3.8108 | 3.0704 | 1.9877 | 1.6229 | 33.3134 | 64660 | 1.0923 | 1.4476 | 2.6753 | 4.3831 | 5.3919 | 6.5583 | 7.0138 | 5.9932 | 4.4329 | 3.2242 | 1.8688 | 1.1092 | 45.1906 | 64660 | 4 | 10
64661 | 0.79932 | 0.83511 | 2.1382 | 3.1188 | 4.0101 | 3.6413 | 4.0028 | 3.4622 | 3.5332 | 2.4403 | 1.655 | 1.224 | 30.8602 | 64661 | 0.94913 | 1.3064 | 2.4268 | 4.1941 | 5.3696 | 6.5632 | 6.8681 | 5.7971 | 4.2517 | 3.0407 | 1.6988 | 0.95542 | 43.4209 | 64661 | 4 | 10
64664 | 0.97555 | 0.99518 | 2.2459 | 3.0647 | 4.1787 | 3.6108 | 3.8469 | 3.4657 | 3.6648 | 2.7296 | 1.6913 | 1.3345 | 31.8037 | 64664 | 1.0475 | 1.3964 | 2.625 | 4.3575 | 5.3747 | 6.596 | 7.0777 | 6.0096 | 4.4448 | 3.1716 | 1.8065 | 1.0724 | 44.9797 | 64664 | 4 | 10
64667 | 0.85691 | 0.88946 | 2.218 | 3.1549 | 4.0084 | 3.5706 | 4.0358 | 3.4314 | 3.5792 | 2.5207 | 1.6841 | 1.2536 | 31.2031 | 64667 | 0.98334 | 1.3413 | 2.477 | 4.251 | 5.3802 | 6.4922 | 6.8639 | 5.8143 | 4.2429 | 3.0662 | 1.7322 | 0.98703 | 43.6317 | 64667 | 4 | 10
64668 | 1.0802 | 1.1769 | 2.3536 | 3.1464 | 4.2515 | 3.77 | 3.7046 | 3.3285 | 3.6417 | 2.9617 | 1.8916 | 1.4474 | 32.754 | 64668 | 1.1224 | 1.4821 | 2.7501 | 4.4898 | 5.4537 | 6.6149 | 7.1703 | 6.1732 | 4.545 | 3.2571 | 1.8909 | 1.1436 | 46.0931 | 64668 | 4 | 10
64670 | 0.79294 | 0.83561 | 2.1189 | 2.9257 | 4.1807 | 3.7588 | 3.7907 | 3.7079 | 3.6712 | 2.5754 | 1.5726 | 1.1971 | 31.1276 | 64670 | 1.0087 | 1.3513 | 2.5618 | 4.3147 | 5.412 | 6.642 | 7.1077 | 5.9601 | 4.4056 | 3.1852 | 1.7583 | 1.0286 | 44.7361 | 64670 | 4 | 10
64671 | 0.95093 | 1.0332 | 2.2414 | 3.0048 | 4.3474 | 3.9026 | 3.7222 | 3.5502 | 3.7403 | 2.8475 | 1.7029 | 1.2884 | 32.3318 | 64671 | 1.0903 | 1.4583 | 2.693 | 4.4908 | 5.4509 | 6.6578 | 7.2293 | 6.1014 | 4.5124 | 3.2268 | 1.8511 | 1.132 | 45.8941 | 64671 | 4 | 10
64672 | 0.83349 | 0.88316 | 2.1768 | 3.1774 | 4.0036 | 3.6535 | 4.0497 | 3.4171 | 3.561 | 2.479 | 1.7083 | 1.2232 | 31.1661 | 64672 | 0.96581 | 1.3237 | 2.4459 | 4.2286 | 5.3952 | 6.5282 | 6.8378 | 5.7746 | 4.2157 | 3.0418 | 1.7092 | 0.97066 | 43.437 | 64672 | 5 | 10
64673 | 0.80557 | 0.82168 | 2.1617 | 3.0808 | 4.0195 | 3.5604 | 4.0156 | 3.4922 | 3.529 | 2.4316 | 1.6085 | 1.2446 | 30.7711 | 64673 | 0.9688 | 1.3123 | 2.444 | 4.2082 | 5.3522 | 6.5233 | 6.9027 | 5.8251 | 4.2947 | 3.0626 | 1.7142 | 0.96521 | 43.5731 | 64673 | 4 | 10
64674 | 0.97867 | 0.98046 | 2.327 | 3.1721 | 4.052 | 3.5587 | 3.8191 | 3.4396 | 3.6763 | 2.7279 | 1.7031 | 1.3819 | 31.8168 | 64674 | 1.026 | 1.3876 | 2.543 | 4.278 | 5.3526 | 6.511 | 6.9303 | 5.8696 | 4.3335 | 3.1353 | 1.7957 | 1.0299 | 44.1927 | 64674 | 4 | 10
64676 | 1.1476 | 1.0983 | 2.4018 | 3.1942 | 4.1946 | 3.6127 | 3.6999 | 3.3905 | 3.7828 | 2.9978 | 1.9132 | 1.5739 | 33.0073 | 64676 | 1.0823 | 1.4373 | 2.6351 | 4.3609 | 5.3887 | 6.5391 | 6.9933 | 5.9662 | 4.4032 | 3.2068 | 1.858 | 1.085 | 44.9559 | 64676 | 4 | 10
64679 | 0.82738 | 0.82933 | 2.1874 | 3.07 | 4.0347 | 3.5043 | 4.0137 | 3.4928 | 3.5316 | 2.4375 | 1.5845 | 1.2677 | 30.7809 | 64679 | 0.98725 | 1.3183 | 2.4598 | 4.2218 | 5.3152 | 6.5323 | 6.9324 | 5.8536 | 4.3131 | 3.0792 | 1.7295 | 0.97814 | 43.7206 | 64679 | 4 | 10
64681 | 1.1366 | 1.0798 | 2.366 | 3.1631 | 4.1947 | 3.57 | 3.7341 | 3.3722 | 3.7807 | 2.9741 | 1.9086 | 1.5452 | 32.8251 | 64681 | 1.0818 | 1.4306 | 2.6446 | 4.3601 | 5.3954 | 6.5527 | 7.0066 | 5.9784 | 4.4531 | 3.2054 | 1.8524 | 1.099 | 45.0602 | 64681 | 4 | 10
64682 | 1.0968 | 1.0886 | 2.3263 | 3.136 | 4.1905 | 3.6084 | 3.7589 | 3.3666 | 3.7129 | 2.9054 | 1.8433 | 1.4671 | 32.5008 | 64682 | 1.081 | 1.4306 | 2.6723 | 4.3705 | 5.4035 | 6.576 | 7.0529 | 6.0179 | 4.4723 | 3.2063 | 1.847 | 1.1006 | 45.2309 | 64682 | 4 | 10
64683 | 0.8754 | 0.87096 | 2.2097 | 3.0691 | 4.0717 | 3.4977 | 3.9617 | 3.4829 | 3.5822 | 2.5198 | 1.6044 | 1.2939 | 31.0393 | 64683 | 0.99566 | 1.3308 | 2.4943 | 4.2439 | 5.3251 | 6.5622 | 6.9625 | 5.8885 | 4.337 | 3.1033 | 1.7438 | 1.011 | 43.9981 | 64683 | 4 | 10
64686 | 0.99988 | 1.009 | 2.2613 | 3.0899 | 4.1671 | 3.5804 | 3.8416 | 3.4357 | 3.6724 | 2.7528 | 1.7217 | 1.3674 | 31.899 | 64686 | 1.0493 | 1.3974 | 2.6253 | 4.322 | 5.3763 | 6.5926 | 7.067 | 6.0028 | 4.4396 | 3.1748 | 1.809 | 1.0745 | 44.9306 | 64686 | 4 | 10
64688 | 1.0206 | 0.997 | 2.2935 | 3.1259 | 4.1293 | 3.5232 | 3.8393 | 3.4099 | 3.695 | 2.7654 | 1.7517 | 1.4094 | 31.9602 | 64688 | 1.0461 | 1.3918 | 2.5872 | 4.2903 | 5.3614 | 6.5265 | 7.0171 | 5.9519 | 4.4153 | 3.1569 | 1.8076 | 1.0663 | 44.6182 | 64688 | 4 | 10
64689 | 0.84419 | 0.89687 | 2.1505 | 2.9322 | 4.2585 | 3.8003 | 3.7307 | 3.6759 | 3.7133 | 2.6594 | 1.584 | 1.2189 | 31.465 | 64689 | 1.0383 | 1.3867 | 2.6119 | 4.381 | 5.4304 | 6.6508 | 7.1515 | 6.0029 | 4.4449 | 3.2011 | 1.7929 | 1.0588 | 45.151 | 64689 | 4 | 10
64701 | 1.0866 | 1.2101 | 2.492 | 3.2475 | 4.4987 | 4.7366 | 3.1914 | 3.3861 | 3.8924 | 3.1815 | 1.9799 | 1.4343 | 34.337 | 64701 | 1.2844 | 1.7026 | 3.0632 | 4.7289 | 5.55 | 6.644 | 7.3361 | 6.359 | 4.7351 | 3.4282 | 2.0536 | 1.3014 | 48.1862 | 64701 | 4 | 10
64720 | 1.1354 | 1.2637 | 2.539 | 3.2652 | 4.4877 | 4.7191 | 3.1481 | 3.3475 | 3.8406 | 3.1822 | 2.0401 | 1.4915 | 34.4601 | 64720 | 1.2949 | 1.7556 | 3.0808 | 4.7414 | 5.5064 | 6.5638 | 7.3712 | 6.3814 | 4.7544 | 3.4522 | 2.0724 | 1.3334 | 48.3079 | 64720 | 4 | 10
64722 | 1.1611 | 1.3021 | 2.5644 | 3.2799 | 4.4858 | 4.7876 | 3.1233 | 3.3317 | 3.8057 | 3.1682 | 2.0973 | 1.5073 | 34.6143 | 64722 | 1.3103 | 1.7824 | 3.0993 | 4.7578 | 5.541 | 6.5996 | 7.4514 | 6.4733 | 4.8005 | 3.4973 | 2.0957 | 1.3437 | 48.7524 | 64722 | 4 | 10
64723 | 1.1368 | 1.2551 | 2.5308 | 3.2645 | 4.4613 | 4.821 | 3.1326 | 3.3371 | 3.815 | 3.1428 | 2.013 | 1.4674 | 34.3775 | 64723 | 1.3031 | 1.773 | 3.0867 | 4.7479 | 5.5619 | 6.5809 | 7.41 | 6.421 | 4.7764 | 3.471 | 2.0842 | 1.3329 | 48.5491 | 64723 | 4 | 10
64724 | 1.2598 | 1.4476 | 2.7887 | 3.3051 | 4.5891 | 4.3598 | 3.0738 | 3.3941 | 3.8531 | 3.3259 | 2.3557 | 1.7741 | 35.5268 | 64724 | 1.312 | 1.7518 | 3.0874 | 4.6879 | 5.4336 | 6.5004 | 7.2292 | 6.3482 | 4.6439 | 3.4572 | 2.0967 | 1.347 | 47.8954 | 64724 | 4 | 10
64725 | 1.1195 | 1.2441 | 2.5211 | 3.2572 | 4.4923 | 4.714 | 3.166 | 3.3596 | 3.8587 | 3.183 | 2.015 | 1.4721 | 34.4028 | 64725 | 1.2911 | 1.73 | 3.0747 | 4.7386 | 5.5271 | 6.605 | 7.3552 | 6.3727 | 4.7491 | 3.4432 | 2.0665 | 1.3227 | 48.2758 | 64725 | 4 | 10
64726 | 1.1597 | 1.3282 | 2.6925 | 3.2972 | 4.6809 | 4.3045 | 3.2396 | 3.4685 | 3.8868 | 3.2896 | 2.2173 | 1.6078 | 35.1727 | 64726 | 1.2758 | 1.6926 | 3.0323 | 4.6875 | 5.4214 | 6.5433 | 7.234 | 6.3056 | 4.678 | 3.3929 | 2.0588 | 1.276 | 47.5984 | 64726 | 4 | 10
64728 | 1.3067 | 1.5634 | 2.9221 | 3.4546 | 4.6067 | 4.7396 | 2.8879 | 3.3415 | 3.9941 | 3.291 | 2.5936 | 1.8607 | 36.562 | 64728 | 1.3479 | 1.8412 | 3.1947 | 4.7572 | 5.5075 | 6.5735 | 7.4666 | 6.5475 | 4.7263 | 3.5115 | 2.1375 | 1.3926 | 49.004 | 64728 | 4 | 10
64730 | 1.1892 | 1.3587 | 2.6395 | 3.3068 | 4.5358 | 4.5555 | 3.1196 | 3.3412 | 3.8336 | 3.2387 | 2.2074 | 1.6158 | 34.9418 | 64730 | 1.3054 | 1.765 | 3.0909 | 4.722 | 5.4824 | 6.5397 | 7.3314 | 6.3893 | 4.7155 | 3.4671 | 2.0867 | 1.3401 | 48.2354 | 64730 | 4 | 10
64733 | 1.1596 | 1.3318 | 2.7263 | 3.3684 | 4.6642 | 4.1946 | 3.2464 | 3.4037 | 3.8686 | 3.2462 | 2.177 | 1.6434 | 35.0301 | 64733 | 1.2701 | 1.6812 | 3.0224 | 4.6914 | 5.4261 | 6.5405 | 7.2357 | 6.2976 | 4.6535 | 3.3782 | 2.048 | 1.2687 | 47.5132 | 64733 | 4 | 10
64734 | 1.087 | 1.125 | 2.39 | 3.2052 | 4.3927 | 4.9003 | 3.1795 | 3.3199 | 3.8609 | 3.0682 | 1.7574 | 1.3513 | 33.6375 | 64734 | 1.2846 | 1.7263 | 3.0658 | 4.7159 | 5.5579 | 6.6286 | 7.3615 | 6.356 | 4.7293 | 3.4352 | 2.0522 | 1.3171 | 48.2307 | 64734 | 4 | 10
64735 | 1.2385 | 1.4009 | 2.7594 | 3.2792 | 4.7273 | 4.3082 | 3.2477 | 3.5376 | 3.8505 | 3.3424 | 2.2927 | 1.6789 | 35.6633 | 64735 | 1.2879 | 1.7007 | 3.034 | 4.6612 | 5.3769 | 6.4756 | 7.2084 | 6.2983 | 4.6097 | 3.4006 | 2.0686 | 1.2882 | 47.4101 | 64735 | 4 | 10
64738 | 1.3594 | 1.6419 | 3.0554 | 3.4839 | 4.553 | 4.3293 | 2.9781 | 3.3786 | 3.7985 | 3.301 | 2.6837 | 2.0593 | 36.6222 | 64738 | 1.3561 | 1.7798 | 3.117 | 4.6553 | 5.3426 | 6.451 | 7.1925 | 6.3286 | 4.6415 | 3.4413 | 2.1191 | 1.373 | 47.7978 | 64738 | 4 | 10
64739 | 1.1398 | 1.3051 | 2.6273 | 3.2875 | 4.6035 | 4.4423 | 3.2063 | 3.4199 | 3.8791 | 3.2591 | 2.1733 | 1.5678 | 34.911 | 64739 | 1.2833 | 1.7046 | 3.0528 | 4.7106 | 5.4524 | 6.559 | 7.2589 | 6.3222 | 4.7315 | 3.42 | 2.0634 | 1.2857 | 47.8445 | 64739 | 4 | 10
64740 | 1.2945 | 1.4726 | 2.8549 | 3.294 | 4.7052 | 4.303 | 3.1684 | 3.5428 | 3.8329 | 3.3515 | 2.4104 | 1.7842 | 36.0145 | 64740 | 1.3027 | 1.7154 | 3.0505 | 4.6565 | 5.3594 | 6.4672 | 7.1975 | 6.305 | 4.6118 | 3.4188 | 2.093 | 1.3009 | 47.4788 | 64740 | 4 | 10
64741 | 1.279 | 1.5143 | 2.8198 | 3.4023 | 4.5879 | 4.7523 | 2.9714 | 3.3172 | 3.929 | 3.2802 | 2.4984 | 1.7602 | 36.1121 | 64741 | 1.3355 | 1.8224 | 3.1931 | 4.7535 | 5.5402 | 6.5972 | 7.5034 | 6.5732 | 4.7589 | 3.5286 | 2.1259 | 1.3775 | 49.1093 | 64741 | 4 | 10
64742 | 1.1103 | 1.2009 | 2.4789 | 3.2442 | 4.4371 | 4.8481 | 3.1513 | 3.3381 | 3.8377 | 3.1169 | 1.9124 | 1.4198 | 34.0957 | 64742 | 1.2931 | 1.7551 | 3.0784 | 4.7335 | 5.5623 | 6.6029 | 7.3789 | 6.3835 | 4.7533 | 3.446 | 2.0691 | 1.3262 | 48.3821 | 64742 | 4 | 10
64744 | 1.3185 | 1.6117 | 2.9873 | 3.4804 | 4.617 | 4.4803 | 2.9797 | 3.3374 | 3.9132 | 3.3146 | 2.6296 | 1.9728 | 36.6426 | 64744 | 1.347 | 1.8181 | 3.145 | 4.7054 | 5.4265 | 6.4933 | 7.241 | 6.4016 | 4.6751 | 3.4699 | 2.1213 | 1.3827 | 48.2269 | 64744 | 4 | 10
64745 | 1.1851 | 1.3495 | 2.6021 | 3.3001 | 4.5086 | 4.7719 | 3.1089 | 3.3272 | 3.8109 | 3.1974 | 2.1822 | 1.5504 | 34.8944 | 64745 | 1.3148 | 1.7922 | 3.1318 | 4.7501 | 5.542 | 6.6085 | 7.4775 | 6.5272 | 4.8046 | 3.507 | 2.1024 | 1.3487 | 48.9067 | 64745 | 4 | 10
64746 | 1.0929 | 1.1678 | 2.4339 | 3.225 | 4.4299 | 4.8478 | 3.1754 | 3.342 | 3.8624 | 3.1133 | 1.8506 | 1.387 | 33.928 | 64746 | 1.2867 | 1.7259 | 3.0716 | 4.7278 | 5.5603 | 6.6424 | 7.3601 | 6.3684 | 4.7394 | 3.4357 | 2.0577 | 1.3216 | 48.2976 | 64746 | 4 | 10
64747 | 1.1101 | 1.2704 | 2.5879 | 3.2813 | 4.5706 | 4.5422 | 3.2007 | 3.4086 | 3.8937 | 3.2355 | 2.1203 | 1.5211 | 34.7423 | 64747 | 1.2815 | 1.6998 | 3.0544 | 4.7207 | 5.4987 | 6.603 | 7.2903 | 6.3347 | 4.7333 | 3.4181 | 2.0583 | 1.2852 | 47.9781 | 64747 | 4 | 10
64748 | 1.4029 | 1.8555 | 3.2377 | 3.7455 | 4.5396 | 4.5201 | 2.8287 | 3.4466 | 3.9834 | 3.3185 | 2.9279 | 2.2739 | 38.0803 | 64748 | 1.4516 | 1.9017 | 3.2286 | 4.77 | 5.3956 | 6.4426 | 7.2139 | 6.4473 | 4.6668 | 3.491 | 2.1533 | 1.4444 | 48.6068 | 64748 | 4 | 10
64750 | 1.2858 | 1.5367 | 2.8929 | 3.4105 | 4.5956 | 4.4772 | 2.9899 | 3.3237 | 3.897 | 3.3127 | 2.512 | 1.8724 | 36.1065 | 64750 | 1.3358 | 1.8073 | 3.1182 | 4.7148 | 5.4598 | 6.5229 | 7.2629 | 6.4172 | 4.6741 | 3.4769 | 2.1115 | 1.3733 | 48.2745 | 64750 | 4 | 10
64752 | 1.2188 | 1.4124 | 2.6576 | 3.3306 | 4.5373 | 4.7648 | 3.0846 | 3.3194 | 3.8325 | 3.2331 | 2.295 | 1.6108 | 35.297 | 64752 | 1.3198 | 1.8047 | 3.1675 | 4.74 | 5.5536 | 6.6124 | 7.508 | 6.5843 | 4.8034 | 3.5217 | 2.1102 | 1.3558 | 49.0815 | 64752 | 4 | 10
64755 | 1.4 | 1.7975 | 3.1914 | 3.7022 | 4.4734 | 4.5725 | 2.6854 | 3.4714 | 4.0841 | 3.2955 | 2.8366 | 2.2348 | 37.7449 | 64755 | 1.4545 | 1.9187 | 3.2426 | 4.8036 | 5.4379 | 6.4802 | 7.3019 | 6.4621 | 4.6793 | 3.4957 | 2.1691 | 1.4478 | 48.8933 | 64755 | 4 | 10
64756 | 1.3557 | 1.7189 | 3.0832 | 3.5887 | 4.6246 | 4.4862 | 2.9812 | 3.3514 | 3.9258 | 3.3012 | 2.7708 | 2.0996 | 37.2875 | 64756 | 1.3707 | 1.8405 | 3.178 | 4.7079 | 5.388 | 6.4562 | 7.2171 | 6.3936 | 4.6725 | 3.4767 | 2.1354 | 1.4038 | 48.2404 | 64756 | 4 | 10
64759 | 1.3667 | 1.7255 | 3.167 | 3.6588 | 4.6445 | 4.6006 | 2.9027 | 3.3655 | 4.0555 | 3.2987 | 2.8135 | 2.1445 | 37.7433 | 64759 | 1.3892 | 1.8499 | 3.1784 | 4.7413 | 5.4214 | 6.4684 | 7.276 | 6.4623 | 4.6716 | 3.4773 | 2.1457 | 1.4135 | 48.495 | 64759 | 4 | 10
64761 | 1.1952 | 1.3524 | 2.731 | 3.4427 | 4.6093 | 4.1588 | 3.2758 | 3.3071 | 3.8048 | 3.2108 | 2.0461 | 1.6793 | 34.8133 | 64761 | 1.2686 | 1.6772 | 3.0181 | 4.6866 | 5.3932 | 6.5004 | 7.2298 | 6.2904 | 4.5953 | 3.3709 | 2.0264 | 1.2674 | 47.3242 | 64761 | 4 | 10
64762 | 1.3298 | 1.609 | 2.9956 | 3.5064 | 4.5876 | 4.7156 | 2.7788 | 3.3934 | 4.0554 | 3.2853 | 2.661 | 1.9576 | 36.8754 | 64762 | 1.3803 | 1.8779 | 3.2026 | 4.7686 | 5.481 | 6.544 | 7.4306 | 6.5312 | 4.711 | 3.5036 | 2.1521 | 1.4118 | 48.9948 | 64762 | 4 | 10
64763 | 1.3152 | 1.5147 | 2.9157 | 3.3336 | 4.6724 | 4.3053 | 3.1133 | 3.508 | 3.8217 | 3.3448 | 2.4836 | 1.8561 | 36.1841 | 64763 | 1.3149 | 1.7289 | 3.0637 | 4.6526 | 5.3493 | 6.4573 | 7.1998 | 6.3191 | 4.6182 | 3.4314 | 2.1045 | 1.3128 | 47.5525 | 64763 | 4 | 10
64767 | 1.3153 | 1.6132 | 3.0032 | 3.52 | 4.6547 | 4.6259 | 2.9615 | 3.3086 | 3.9919 | 3.2967 | 2.666 | 1.9559 | 36.913 | 64767 | 1.3426 | 1.8202 | 3.1768 | 4.736 | 5.4568 | 6.5171 | 7.329 | 6.5021 | 4.6954 | 3.4771 | 2.1288 | 1.3866 | 48.5685 | 64767 | 4 | 10
64769 | 1.3362 | 1.6191 | 2.9899 | 3.501 | 4.5458 | 4.6991 | 2.6579 | 3.4481 | 4.0905 | 3.2701 | 2.6723 | 1.9833 | 36.8132 | 64769 | 1.4214 | 1.9079 | 3.222 | 4.7943 | 5.4794 | 6.5372 | 7.4134 | 6.5323 | 4.7116 | 3.5117 | 2.1637 | 1.4245 | 49.1196 | 64769 | 4 | 10
64770 | 1.2362 | 1.4039 | 2.7255 | 3.2746 | 4.6124 | 4.3395 | 3.1428 | 3.4343 | 3.8483 | 3.3191 | 2.2948 | 1.7053 | 35.3369 | 64770 | 1.299 | 1.7265 | 3.0696 | 4.6834 | 5.4288 | 6.4978 | 7.2278 | 6.321 | 4.6402 | 3.4449 | 2.0862 | 1.3214 | 47.7468 | 64770 | 4 | 10
64771 | 1.2961 | 1.5449 | 2.8841 | 3.4314 | 4.6039 | 4.7445 | 2.9264 | 3.3246 | 3.9659 | 3.2917 | 2.5592 | 1.8192 | 36.3919 | 64771 | 1.3408 | 1.8283 | 3.1949 | 4.7567 | 5.5223 | 6.5851 | 7.4801 | 6.5545 | 4.7358 | 3.5166 | 2.1317 | 1.3844 | 49.0312 | 64771 | 4 | 10
64772 | 1.2829 | 1.5451 | 2.8854 | 3.4466 | 4.6158 | 4.6459 | 2.983 | 3.3014 | 3.9385 | 3.2851 | 2.5534 | 1.8384 | 36.3215 | 64772 | 1.3387 | 1.8136 | 3.18 | 4.7386 | 5.4951 | 6.5536 | 7.3946 | 6.522 | 4.7094 | 3.5038 | 2.1186 | 1.3778 | 48.7457 | 64772 | 4 | 10
64776 | 1.3188 | 1.5491 | 2.9464 | 3.3854 | 4.6075 | 4.3338 | 3.0376 | 3.4182 | 3.826 | 3.3279 | 2.5313 | 1.919 | 36.2011 | 64776 | 1.33 | 1.7583 | 3.0884 | 4.6647 | 5.3775 | 6.4705 | 7.2101 | 6.3382 | 4.6376 | 3.4431 | 2.1102 | 1.3472 | 47.7759 | 64776 | 4 | 10
64778 | 1.2451 | 1.4648 | 2.7442 | 3.37 | 4.5681 | 4.6941 | 3.0338 | 3.3047 | 3.8755 | 3.2624 | 2.403 | 1.7003 | 35.6661 | 64778 | 1.3273 | 1.8084 | 3.1613 | 4.7376 | 5.5333 | 6.5862 | 7.4711 | 6.55 | 4.7439 | 3.5232 | 2.1131 | 1.3645 | 48.92 | 64778 | 4 | 10
64779 | 1.2217 | 1.4248 | 2.7076 | 3.3451 | 4.5512 | 4.6287 | 3.0497 | 3.3065 | 3.8514 | 3.2568 | 2.3284 | 1.6736 | 35.3456 | 64779 | 1.3191 | 1.7991 | 3.1119 | 4.7261 | 5.509 | 6.5639 | 7.4178 | 6.4856 | 4.7016 | 3.5016 | 2.1078 | 1.3541 | 48.5974 | 64779 | 4 | 10
64780 | 1.2519 | 1.4624 | 2.7825 | 3.3527 | 4.5607 | 4.4671 | 3.03 | 3.3174 | 3.8606 | 3.2926 | 2.3812 | 1.7719 | 35.5311 | 64780 | 1.3221 | 1.7946 | 3.1096 | 4.7158 | 5.4727 | 6.535 | 7.2854 | 6.4045 | 4.6715 | 3.4859 | 2.107 | 1.3615 | 48.2655 | 64780 | 4 | 10
64783 | 1.2668 | 1.5006 | 2.836 | 3.3891 | 4.5831 | 4.5047 | 3.0055 | 3.3125 | 3.8859 | 3.2978 | 2.4561 | 1.8146 | 35.8525 | 64783 | 1.3305 | 1.8013 | 3.1288 | 4.7198 | 5.4706 | 6.5374 | 7.2938 | 6.4347 | 4.6782 | 3.4896 | 2.11 | 1.3678 | 48.3627 | 64783 | 4 | 10
64784 | 1.3355 | 1.6617 | 3.0664 | 3.5699 | 4.665 | 4.5761 | 2.9766 | 3.3209 | 3.9955 | 3.2984 | 2.7282 | 2.0356 | 37.2299 | 64784 | 1.352 | 1.8266 | 3.1679 | 4.7209 | 5.4269 | 6.4828 | 7.2695 | 6.4593 | 4.6802 | 3.4719 | 2.1321 | 1.3926 | 48.3828 | 64784 | 4 | 10
64788 | 1.1772 | 1.3403 | 2.6709 | 3.2674 | 4.6622 | 4.3622 | 3.2215 | 3.4737 | 3.876 | 3.3032 | 2.2303 | 1.6076 | 35.1925 | 64788 | 1.2852 | 1.7052 | 3.0456 | 4.6903 | 5.4247 | 6.5137 | 7.2408 | 6.3145 | 4.6841 | 3.416 | 2.0679 | 1.2863 | 47.6743 | 64788 | 4 | 10
64790 | 1.2838 | 1.5467 | 2.9007 | 3.4412 | 4.6156 | 4.5664 | 2.9805 | 3.3033 | 3.9248 | 3.2988 | 2.5498 | 1.8641 | 36.2758 | 64790 | 1.3395 | 1.8064 | 3.1651 | 4.7268 | 5.4661 | 6.5391 | 7.3109 | 6.4846 | 4.6866 | 3.4952 | 2.1143 | 1.3761 | 48.5108 | 64790 | 4 | 10
64801 | 1.4118 | 1.8003 | 3.0892 | 3.6342 | 4.2873 | 4.4432 | 2.4454 | 3.5321 | 4.1231 | 3.2459 | 2.8029 | 2.1958 | 37.0113 | 64801 | 1.5053 | 2.0038 | 3.3805 | 4.8997 | 5.5056 | 6.5172 | 7.3719 | 6.4894 | 4.7059 | 3.5255 | 2.2267 | 1.4932 | 49.6248 | 64801 | 4 | 10
64804 | 1.4241 | 1.8251 | 3.1701 | 3.675 | 4.3028 | 4.3301 | 2.4445 | 3.4835 | 4.094 | 3.2698 | 2.8988 | 2.2217 | 37.1395 | 64804 | 1.5179 | 2.0231 | 3.406 | 4.921 | 5.5141 | 6.5103 | 7.3522 | 6.4937 | 4.7165 | 3.533 | 2.2439 | 1.5045 | 49.7363 | 64804 | 4 | 10
64831 | 1.5385 | 1.9517 | 3.4441 | 3.9173 | 4.5704 | 4.1954 | 2.5136 | 3.2133 | 3.9048 | 3.2331 | 3.195 | 2.4011 | 38.0785 | 64831 | 1.5704 | 2.1039 | 3.4932 | 5.0134 | 5.55 | 6.5169 | 7.3355 | 6.5682 | 4.7709 | 3.5671 | 2.2921 | 1.5703 | 50.352 | 64831 | 4 | 10
64832 | 1.3524 | 1.653 | 2.9846 | 3.5124 | 4.4727 | 4.6432 | 2.5559 | 3.494 | 4.1234 | 3.243 | 2.6872 | 2.0307 | 36.7524 | 64832 | 1.4535 | 1.9395 | 3.289 | 4.8393 | 5.4887 | 6.5373 | 7.4079 | 6.5363 | 4.7205 | 3.5248 | 2.199 | 1.4481 | 49.3839 | 64832 | 4 | 10
64833 | 1.4248 | 1.9098 | 3.2599 | 3.7682 | 4.4209 | 4.4699 | 2.6927 | 3.4815 | 3.9707 | 3.3236 | 2.9715 | 2.3258 | 38.0194 | 64833 | 1.4776 | 1.957 | 3.2705 | 4.7991 | 5.3875 | 6.4501 | 7.2248 | 6.4505 | 4.6817 | 3.4908 | 2.1681 | 1.4626 | 48.8202 | 64833 | 4 | 10
64834 | 1.3811 | 1.7147 | 3.0087 | 3.5501 | 4.3681 | 4.5327 | 2.4644 | 3.5279 | 4.1452 | 3.2198 | 2.7286 | 2.1033 | 36.7445 | 64834 | 1.4884 | 1.9841 | 3.3719 | 4.8926 | 5.5112 | 6.5378 | 7.4064 | 6.5271 | 4.726 | 3.5363 | 2.242 | 1.4807 | 49.7046 | 64834 | 4 | 10
64835 | 1.419 | 1.8297 | 3.1076 | 3.669 | 4.2693 | 4.4721 | 2.4636 | 3.541 | 4.1123 | 3.2623 | 2.8054 | 2.2304 | 37.1815 | 64835 | 1.4973 | 1.9924 | 3.3531 | 4.8865 | 5.4841 | 6.5056 | 7.3591 | 6.4729 | 4.6938 | 3.5181 | 2.1983 | 1.4864 | 49.4477 | 64835 | 4 | 10
64836 | 1.4264 | 1.88 | 3.2115 | 3.7415 | 4.345 | 4.462 | 2.5741 | 3.501 | 4.043 | 3.306 | 2.9069 | 2.2949 | 37.6924 | 64836 | 1.4845 | 1.9705 | 3.3121 | 4.8342 | 5.4552 | 6.478 | 7.2719 | 6.455 | 4.6851 | 3.5032 | 2.1776 | 1.4732 | 49.1007 | 64836 | 4 | 10
64840 | 1.4457 | 1.9267 | 3.262 | 3.7775 | 4.2821 | 4.3211 | 2.4715 | 3.4736 | 4.0103 | 3.3332 | 3.0021 | 2.3198 | 37.6256 | 64840 | 1.5054 | 2.0055 | 3.3808 | 4.8587 | 5.485 | 6.4661 | 7.2568 | 6.4476 | 4.6903 | 3.5119 | 2.1938 | 1.4948 | 49.2968 | 64840 | 4 | 10
64842 | 1.5419 | 2.087 | 3.4391 | 3.9134 | 4.4342 | 4.257 | 2.5714 | 3.3209 | 3.8179 | 3.2808 | 3.2381 | 2.4854 | 38.3873 | 64842 | 1.5457 | 2.0443 | 3.4192 | 4.8851 | 5.4225 | 6.4289 | 7.1903 | 6.4314 | 4.6941 | 3.5248 | 2.2088 | 1.5279 | 49.323 | 64842 | 4 | 10
64843 | 1.5241 | 1.9932 | 3.4372 | 3.9207 | 4.4854 | 4.1961 | 2.4735 | 3.2686 | 3.8841 | 3.2924 | 3.221 | 2.416 | 38.1123 | 64843 | 1.5503 | 2.0672 | 3.4527 | 4.9215 | 5.4976 | 6.4713 | 7.2625 | 6.4722 | 4.7296 | 3.5435 | 2.2559 | 1.5352 | 49.7593 | 64843 | 4 | 10
64844 | 1.477 | 1.9931 | 3.3655 | 3.8519 | 4.3403 | 4.2507 | 2.4887 | 3.3988 | 3.9226 | 3.3505 | 3.1396 | 2.3857 | 37.9644 | 64844 | 1.5155 | 2.0213 | 3.3928 | 4.853 | 5.4727 | 6.4455 | 7.1888 | 6.4228 | 4.6859 | 3.5077 | 2.1873 | 1.5046 | 49.1981 | 64844 | 4 | 10
64847 | 1.5793 | 1.9901 | 3.4733 | 3.9856 | 4.653 | 4.2493 | 2.5015 | 3.1541 | 3.8454 | 3.1913 | 3.2316 | 2.4599 | 38.3145 | 64847 | 1.5861 | 2.1262 | 3.5119 | 5.0154 | 5.5654 | 6.5272 | 7.3392 | 6.5597 | 4.7823 | 3.5845 | 2.3056 | 1.5762 | 50.4797 | 64847 | 4 | 10
64848 | 1.4327 | 1.9461 | 3.2826 | 3.7752 | 4.4253 | 4.4615 | 2.7438 | 3.461 | 3.8898 | 3.3156 | 3.0278 | 2.3607 | 38.1221 | 64848 | 1.4834 | 1.9457 | 3.2661 | 4.7788 | 5.3579 | 6.3865 | 7.1914 | 6.4021 | 4.6749 | 3.4911 | 2.1685 | 1.468 | 48.6145 | 64848 | 4 | 10
64850 | 1.4693 | 1.9353 | 3.3523 | 3.8248 | 4.361 | 4.1954 | 2.4524 | 3.3721 | 3.9702 | 3.3344 | 3.1187 | 2.3337 | 37.7195 | 64850 | 1.5267 | 2.0384 | 3.422 | 4.8994 | 5.4978 | 6.4706 | 7.2761 | 6.4689 | 4.7141 | 3.5316 | 2.2359 | 1.5155 | 49.5971 | 64850 | 4 | 10
64854 | 1.6139 | 2.0113 | 3.4981 | 4.0294 | 4.7248 | 4.3128 | 2.5112 | 3.1325 | 3.8256 | 3.1646 | 3.243 | 2.4903 | 38.5576 | 64854 | 1.5949 | 2.147 | 3.5217 | 5.0419 | 5.5617 | 6.5309 | 7.3319 | 6.5672 | 4.7861 | 3.5859 | 2.3079 | 1.5918 | 50.5689 | 64854 | 4 | 10
64855 | 1.382 | 1.7295 | 3.0579 | 3.5969 | 4.4141 | 4.6045 | 2.5628 | 3.5063 | 4.1274 | 3.2538 | 2.7333 | 2.1332 | 37.1017 | 64855 | 1.4629 | 1.9475 | 3.2876 | 4.8434 | 5.4752 | 6.5143 | 7.3908 | 6.5022 | 4.7053 | 3.5184 | 2.1927 | 1.4564 | 49.2966 | 64855 | 4 | 10
64856 | 1.612 | 2.072 | 3.4829 | 4.0237 | 4.6628 | 4.2928 | 2.5236 | 3.1721 | 3.7832 | 3.1786 | 3.2824 | 2.5153 | 38.6015 | 64856 | 1.5876 | 2.1105 | 3.496 | 4.966 | 5.4925 | 6.497 | 7.2494 | 6.5014 | 4.7599 | 3.5618 | 2.2843 | 1.5685 | 50.0747 | 64856 | 4 | 10
64859 | 1.4345 | 1.9308 | 3.2751 | 3.7803 | 4.3885 | 4.4348 | 2.6508 | 3.4746 | 3.9607 | 3.3257 | 2.998 | 2.3425 | 37.9964 | 64859 | 1.4865 | 1.969 | 3.293 | 4.808 | 5.4046 | 6.4523 | 7.2163 | 6.4422 | 4.6848 | 3.498 | 2.1738 | 1.4723 | 48.9006 | 64859 | 4 | 10
64861 | 1.5731 | 2.1115 | 3.4615 | 3.9476 | 4.4972 | 4.2435 | 2.5782 | 3.2753 | 3.7887 | 3.2471 | 3.2749 | 2.5065 | 38.5052 | 64861 | 1.56 | 2.0635 | 3.4428 | 4.9112 | 5.4287 | 6.441 | 7.1929 | 6.4414 | 4.7074 | 3.5351 | 2.2238 | 1.5406 | 49.4885 | 64861 | 4 | 10
64862 | 1.4477 | 1.9654 | 3.307 | 3.7987 | 4.3812 | 4.4087 | 2.6508 | 3.4543 | 3.9173 | 3.3233 | 3.0488 | 2.3761 | 38.0793 | 64862 | 1.4961 | 1.978 | 3.2953 | 4.8082 | 5.3891 | 6.4403 | 7.194 | 6.4216 | 4.6848 | 3.5022 | 2.178 | 1.4809 | 48.8686 | 64862 | 4 | 10
64863 | 1.585 | 1.9512 | 3.4754 | 3.9692 | 4.7153 | 4.2365 | 2.5615 | 3.1298 | 3.8971 | 3.1665 | 3.1905 | 2.4185 | 38.2967 | 64863 | 1.5986 | 2.1749 | 3.5394 | 5.1044 | 5.5898 | 6.567 | 7.3912 | 6.6617 | 4.8099 | 3.5974 | 2.3231 | 1.6123 | 50.9698 | 64863 | 3 | 10
64865 | 1.4564 | 1.8385 | 3.3173 | 3.7448 | 4.4293 | 4.1814 | 2.5139 | 3.3498 | 4.0428 | 3.2612 | 3.0451 | 2.2623 | 37.4428 | 64865 | 1.5446 | 2.0637 | 3.4554 | 5.0127 | 5.5421 | 6.5218 | 7.3547 | 6.5619 | 4.7597 | 3.5548 | 2.2826 | 1.5429 | 50.1969 | 64865 | 4 | 10
64866 | 1.5075 | 2.0441 | 3.4047 | 3.8814 | 4.3824 | 4.2641 | 2.5419 | 3.3631 | 3.8633 | 3.3173 | 3.1917 | 2.4433 | 38.2047 | 64866 | 1.5322 | 2.0314 | 3.4055 | 4.859 | 5.4308 | 6.4316 | 7.1847 | 6.4248 | 4.684 | 3.5111 | 2.1945 | 1.5168 | 49.2064 | 64866 | 4 | 10
64867 | 1.5484 | 2.0612 | 3.4496 | 3.947 | 4.4874 | 4.2296 | 2.5137 | 3.2739 | 3.8273 | 3.2771 | 3.2555 | 2.4693 | 38.3401 | 64867 | 1.5523 | 2.0614 | 3.4427 | 4.904 | 5.4406 | 6.4553 | 7.2037 | 6.4519 | 4.7158 | 3.536 | 2.2295 | 1.5378 | 49.531 | 64867 | 4 | 10
64870 | 1.4033 | 1.782 | 3.0666 | 3.6226 | 4.3143 | 4.5136 | 2.476 | 3.5365 | 4.1278 | 3.2443 | 2.7662 | 2.1808 | 37.0339 | 64870 | 1.4901 | 1.9841 | 3.3492 | 4.8842 | 5.4917 | 6.5179 | 7.3831 | 6.4919 | 4.7055 | 3.5257 | 2.2125 | 1.4812 | 49.5172 | 64870 | 4 | 10
64873 | 1.4733 | 2.0015 | 3.3494 | 3.8335 | 4.3536 | 4.3331 | 2.5752 | 3.4206 | 3.9029 | 3.3264 | 3.1107 | 2.4064 | 38.0867 | 64873 | 1.5145 | 2.0056 | 3.3565 | 4.8307 | 5.4204 | 6.4401 | 7.1876 | 6.4205 | 4.6815 | 3.5054 | 2.1849 | 1.4997 | 49.0475 | 64873 | 4 | 10
64874 | 1.5633 | 2.1201 | 3.4567 | 3.9154 | 4.4484 | 4.2686 | 2.6116 | 3.3099 | 3.7892 | 3.2559 | 3.2542 | 2.5188 | 38.512 | 64874 | 1.5511 | 2.0491 | 3.4239 | 4.8925 | 5.4139 | 6.4236 | 7.1708 | 6.4059 | 4.6764 | 3.5261 | 2.2137 | 1.53 | 49.2771 | 64874 | 4 | 10
65001 | 1.3519 | 1.5971 | 2.872 | 3.4815 | 4.3949 | 3.5424 | 3.1376 | 2.9989 | 2.9364 | 2.9522 | 2.5169 | 2.0512 | 33.8332 | 65001 | 1.2468 | 1.6582 | 2.927 | 4.6357 | 5.3282 | 6.5006 | 6.977 | 6.0999 | 4.5451 | 3.3006 | 2.0116 | 1.2736 | 46.5042 | 65001 | 4 | 10
65010 | 1.2024 | 1.5755 | 2.73 | 3.4616 | 4.5442 | 3.8352 | 3.2306 | 2.785 | 3.2234 | 2.9302 | 2.3114 | 2.0407 | 33.8702 | 65010 | 1.1841 | 1.5411 | 2.8165 | 4.5179 | 5.1949 | 6.3833 | 6.9547 | 6.0671 | 4.5022 | 3.2331 | 1.9124 | 1.1731 | 45.4806 | 65010 | 4 | 10
65011 | 1.2755 | 1.588 | 2.7841 | 3.4943 | 4.4217 | 3.8059 | 3.2221 | 2.9991 | 3.3323 | 3.1437 | 2.4116 | 1.9862 | 34.4646 | 65011 | 1.2842 | 1.6747 | 3.0094 | 4.6526 | 5.3275 | 6.4419 | 7.0455 | 6.2107 | 4.5572 | 3.3604 | 2.0188 | 1.2764 | 46.8593 | 65011 | 4 | 10
65013 | 1.4586 | 1.5983 | 3.0361 | 3.5304 | 4.3443 | 3.4113 | 3.1308 | 3.1433 | 2.7894 | 2.8012 | 2.5988 | 2.0878 | 33.9303 | 65013 | 1.233 | 1.6379 | 2.9083 | 4.6136 | 5.3185 | 6.4746 | 6.9463 | 6.0585 | 4.5214 | 3.289 | 1.9985 | 1.2584 | 46.258 | 65013 | 4 | 10
65014 | 1.4351 | 1.6065 | 3.0435 | 3.5417 | 4.2813 | 3.4076 | 3.1507 | 3.0601 | 2.8146 | 2.7171 | 2.6292 | 2.1087 | 33.7962 | 65014 | 1.2245 | 1.6231 | 2.8895 | 4.599 | 5.3495 | 6.4845 | 6.9519 | 6.0421 | 4.5161 | 3.2677 | 1.9715 | 1.2445 | 46.1639 | 65014 | 4 | 10
65016 | 1.2598 | 1.5487 | 2.7801 | 3.468 | 4.3779 | 3.6531 | 3.163 | 2.7912 | 2.9892 | 2.8349 | 2.4245 | 2.0146 | 33.305 | 65016 | 1.2138 | 1.5697 | 2.8624 | 4.5808 | 5.2871 | 6.486 | 6.9684 | 6.0897 | 4.5168 | 3.2612 | 1.9341 | 1.2196 | 45.9897 | 65016 | 4 | 10
65017 | 1.3505 | 1.6988 | 2.9417 | 3.4979 | 4.4132 | 3.6364 | 3.1904 | 3.0145 | 3.2396 | 3.2367 | 2.6617 | 2.105 | 34.9864 | 65017 | 1.3277 | 1.7262 | 3.0751 | 4.7014 | 5.3394 | 6.4466 | 7.0401 | 6.2461 | 4.5997 | 3.3879 | 2.0577 | 1.3198 | 47.2677 | 65017 | 4 | 10
65018 | 1.2211 | 1.5507 | 2.6811 | 3.4534 | 4.4393 | 3.8274 | 3.2504 | 2.9168 | 3.2999 | 3.0627 | 2.3018 | 1.9604 | 33.9649 | 65018 | 1.2474 | 1.6268 | 2.9057 | 4.5966 | 5.3046 | 6.4152 | 7.0203 | 6.1558 | 4.5326 | 3.2794 | 1.9864 | 1.2421 | 46.313 | 65018 | 4 | 10
65020 | 1.3714 | 1.7146 | 3.0077 | 3.5234 | 4.4008 | 3.7414 | 3.1636 | 3.0756 | 3.3761 | 3.2869 | 2.7152 | 2.1108 | 35.4875 | 65020 | 1.3545 | 1.7632 | 3.0999 | 4.7037 | 5.3137 | 6.449 | 7.0582 | 6.303 | 4.6109 | 3.4315 | 2.0673 | 1.3486 | 47.5034 | 65020 | 4 | 10
65023 | 1.1993 | 1.5612 | 2.6625 | 3.4455 | 4.4635 | 3.8122 | 3.2221 | 2.8365 | 3.2414 | 3.0225 | 2.3022 | 1.9796 | 33.7485 | 65023 | 1.2168 | 1.6006 | 2.8886 | 4.5752 | 5.2467 | 6.4073 | 6.9984 | 6.143 | 4.5347 | 3.2659 | 1.9664 | 1.2227 | 46.0664 | 65023 | 4 | 10
65024 | 1.2886 | 1.5454 | 2.8618 | 3.5111 | 4.3259 | 3.6218 | 3.2071 | 2.775 | 2.9717 | 2.7304 | 2.4822 | 2.0362 | 33.3571 | 65024 | 1.1973 | 1.5424 | 2.8297 | 4.5457 | 5.2718 | 6.4798 | 6.931 | 6.0466 | 4.5 | 3.244 | 1.9214 | 1.2035 | 45.7132 | 65024 | 4 | 10
65025 | 1.2299 | 1.5253 | 2.6755 | 3.4568 | 4.4178 | 3.8615 | 3.2865 | 2.9781 | 3.3592 | 3.0701 | 2.2653 | 1.929 | 34.0549 | 65025 | 1.2462 | 1.6255 | 2.9051 | 4.5974 | 5.32 | 6.4233 | 7.0195 | 6.1545 | 4.5195 | 3.3069 | 1.9851 | 1.2367 | 46.3397 | 65025 | 4 | 10
65026 | 1.2786 | 1.6148 | 2.7946 | 3.4797 | 4.4186 | 3.7377 | 3.1994 | 2.9607 | 3.2626 | 3.1527 | 2.4669 | 2.0169 | 34.3833 | 65026 | 1.2974 | 1.6892 | 3.0022 | 4.6702 | 5.3109 | 6.4465 | 7.0436 | 6.2353 | 4.5724 | 3.3543 | 2.0302 | 1.2882 | 46.9404 | 65026 | 4 | 10
65032 | 1.2634 | 1.6103 | 2.7572 | 3.4588 | 4.4141 | 3.688 | 3.1776 | 2.9063 | 3.1685 | 3.1072 | 2.4572 | 2.0198 | 34.0285 | 65032 | 1.2882 | 1.6808 | 2.9609 | 4.6546 | 5.3013 | 6.4513 | 7.0216 | 6.1871 | 4.5694 | 3.3167 | 2.0249 | 1.2927 | 46.7495 | 65032 | 4 | 10
65034 | 1.2548 | 1.5302 | 2.7186 | 3.4902 | 4.406 | 3.8788 | 3.2745 | 3.027 | 3.3907 | 3.0949 | 2.2794 | 1.9191 | 34.2643 | 65034 | 1.2574 | 1.6441 | 2.9441 | 4.6165 | 5.3243 | 6.4345 | 7.0495 | 6.1739 | 4.5395 | 3.354 | 1.9928 | 1.2508 | 46.5814 | 65034 | 4 | 10
65035 | 1.3466 | 1.5733 | 2.8702 | 3.4805 | 4.3696 | 3.5388 | 3.1267 | 2.9713 | 2.9018 | 2.8818 | 2.4959 | 2.0344 | 33.591 | 65035 | 1.235 | 1.6402 | 2.9033 | 4.622 | 5.3114 | 6.4971 | 6.9669 | 6.0877 | 4.5354 | 3.2865 | 1.9806 | 1.25 | 46.316 | 65035 | 4 | 10
65037 | 1.3161 | 1.6221 | 2.8776 | 3.5231 | 4.4277 | 3.8265 | 3.2079 | 3.0718 | 3.3859 | 3.1842 | 2.5069 | 2.0175 | 34.9672 | 65037 | 1.3029 | 1.705 | 3.0521 | 4.6644 | 5.3225 | 6.4495 | 7.0838 | 6.2914 | 4.5903 | 3.3947 | 2.0464 | 1.3084 | 47.2115 | 65037 | 4 | 10
65039 | 1.192 | 1.5687 | 2.6849 | 3.4505 | 4.5048 | 3.8169 | 3.2073 | 2.7882 | 3.2156 | 2.9665 | 2.3024 | 2.0112 | 33.7089 | 65039 | 1.2003 | 1.561 | 2.8478 | 4.5452 | 5.2061 | 6.3874 | 6.9763 | 6.1016 | 4.5167 | 3.2526 | 1.9277 | 1.1904 | 45.7132 | 65039 | 4 | 10
65040 | 1.2532 | 1.6003 | 2.734 | 3.45 | 4.4082 | 3.6844 | 3.1694 | 2.8863 | 3.1422 | 3.0839 | 2.4394 | 2.0119 | 33.8632 | 65040 | 1.2757 | 1.6726 | 2.954 | 4.6532 | 5.316 | 6.4507 | 7.02 | 6.1853 | 4.5646 | 3.3117 | 2.0234 | 1.2923 | 46.7195 | 65040 | 4 | 10
65041 | 1.3246 | 1.5588 | 2.962 | 3.5533 | 4.1554 | 3.5157 | 3.2124 | 2.7716 | 2.9344 | 2.5826 | 2.5845 | 2.063 | 33.2183 | 65041 | 1.1856 | 1.5362 | 2.8159 | 4.5368 | 5.3326 | 6.5296 | 6.9766 | 6.0074 | 4.5081 | 3.2344 | 1.9171 | 1.1918 | 45.7722 | 65041 | 4 | 10
65042 | 1.2487 | 1.5741 | 2.7326 | 3.4725 | 4.4257 | 3.797 | 3.225 | 2.9489 | 3.2976 | 3.1122 | 2.3671 | 1.9776 | 34.1791 | 65042 | 1.2761 | 1.6601 | 2.9492 | 4.6388 | 5.3288 | 6.4287 | 7.0356 | 6.1777 | 4.5473 | 3.3084 | 2.0071 | 1.2684 | 46.6262 | 65042 | 4 | 10
65043 | 1.1889 | 1.5558 | 2.6671 | 3.4344 | 4.4337 | 3.7506 | 3.1662 | 2.7361 | 3.0995 | 2.9249 | 2.3401 | 1.9984 | 33.2959 | 65043 | 1.2122 | 1.5676 | 2.861 | 4.5671 | 5.2591 | 6.4599 | 6.9853 | 6.1011 | 4.5285 | 3.2695 | 1.9289 | 1.2084 | 45.9486 | 65043 | 4 | 10
65046 | 1.2095 | 1.5383 | 2.666 | 3.4363 | 4.4674 | 3.8682 | 3.2985 | 2.9098 | 3.3128 | 3.0125 | 2.2589 | 1.9594 | 33.9377 | 65046 | 1.2054 | 1.5698 | 2.8601 | 4.5533 | 5.2853 | 6.4223 | 6.9901 | 6.124 | 4.5146 | 3.2472 | 1.9385 | 1.1942 | 45.9048 | 65046 | 4 | 10
65047 | 1.3178 | 1.6615 | 2.8779 | 3.4907 | 4.4136 | 3.6891 | 3.1923 | 2.9941 | 3.2633 | 3.2081 | 2.5769 | 2.0613 | 34.7466 | 65047 | 1.318 | 1.7129 | 3.0613 | 4.6974 | 5.3139 | 6.4471 | 7.0548 | 6.2872 | 4.5921 | 3.4052 | 2.0517 | 1.305 | 47.2466 | 65047 | 4 | 10
65048 | 1.322 | 1.5956 | 2.8285 | 3.4686 | 4.3977 | 3.5743 | 3.1397 | 2.9575 | 2.9716 | 2.9743 | 2.4947 | 2.0421 | 33.7666 | 65048 | 1.2469 | 1.6583 | 2.9318 | 4.639 | 5.3279 | 6.5075 | 6.9814 | 6.1042 | 4.5444 | 3.3017 | 2.0137 | 1.2755 | 46.5322 | 65048 | 4 | 10
65049 | 1.3152 | 1.6508 | 2.8741 | 3.498 | 4.4148 | 3.7287 | 3.1958 | 3.0104 | 3.301 | 3.2051 | 2.5566 | 2.048 | 34.7985 | 65049 | 1.3146 | 1.7118 | 3.0639 | 4.6926 | 5.3076 | 6.4515 | 7.0604 | 6.3039 | 4.5954 | 3.4097 | 2.0524 | 1.2993 | 47.263 | 65049 | 4 | 10
65050 | 1.2456 | 1.5517 | 2.7175 | 3.4764 | 4.4215 | 3.8359 | 3.2504 | 2.9759 | 3.3396 | 3.0995 | 2.3223 | 1.9523 | 34.1887 | 65050 | 1.2634 | 1.6486 | 2.943 | 4.6243 | 5.3231 | 6.425 | 7.0294 | 6.1726 | 4.5355 | 3.3294 | 1.9947 | 1.2556 | 46.5447 | 65050 | 4 | 10
65051 | 1.3341 | 1.556 | 2.8901 | 3.5003 | 4.3221 | 3.5444 | 3.1475 | 2.8914 | 2.898 | 2.7711 | 2.5019 | 2.0351 | 33.3921 | 65051 | 1.2153 | 1.597 | 2.8676 | 4.5867 | 5.2994 | 6.4935 | 6.9542 | 6.065 | 4.5174 | 3.2646 | 1.9409 | 1.2303 | 46.0317 | 65051 | 4 | 10
65052 | 1.3563 | 1.706 | 2.9672 | 3.5067 | 4.4048 | 3.6844 | 3.1808 | 3.0369 | 3.3096 | 3.2697 | 2.6825 | 2.1012 | 35.2061 | 65052 | 1.3367 | 1.7396 | 3.0945 | 4.7049 | 5.3147 | 6.4425 | 7.0568 | 6.3031 | 4.6085 | 3.429 | 2.0683 | 1.3288 | 47.4276 | 65052 | 4 | 10
65053 | 1.203 | 1.5677 | 2.6574 | 3.4444 | 4.4312 | 3.7732 | 3.1939 | 2.8322 | 3.2066 | 3.0497 | 2.3349 | 1.9759 | 33.6701 | 65053 | 1.2382 | 1.6317 | 2.9138 | 4.6008 | 5.2497 | 6.4209 | 7.0125 | 6.1649 | 4.5477 | 3.286 | 1.9933 | 1.2528 | 46.3125 | 65053 | 4 | 10
65054 | 1.2876 | 1.5567 | 2.796 | 3.4619 | 4.3728 | 3.6076 | 3.1352 | 2.8661 | 2.9541 | 2.8729 | 2.4427 | 2.0137 | 33.3672 | 65054 | 1.226 | 1.6126 | 2.8874 | 4.6082 | 5.3 | 6.4977 | 6.9699 | 6.0909 | 4.5266 | 3.2748 | 1.9533 | 1.2354 | 46.1829 | 65054 | 4 | 10
65058 | 1.3459 | 1.6332 | 2.8714 | 3.4842 | 4.42 | 3.5645 | 3.1639 | 2.9992 | 3.0199 | 3.0457 | 2.5532 | 2.078 | 34.1791 | 65058 | 1.2757 | 1.6777 | 2.966 | 4.6597 | 5.3505 | 6.4898 | 6.9919 | 6.1257 | 4.5582 | 3.3151 | 2.0303 | 1.3024 | 46.7432 | 65058 | 4 | 10
65059 | 1.2481 | 1.549 | 2.8092 | 3.4939 | 4.4095 | 3.7139 | 3.2344 | 2.7282 | 3.0462 | 2.7879 | 2.4295 | 2.0399 | 33.4897 | 65059 | 1.1877 | 1.5298 | 2.8099 | 4.5268 | 5.2483 | 6.4555 | 6.9363 | 6.063 | 4.5048 | 3.242 | 1.9175 | 1.1905 | 45.6121 | 65059 | 4 | 10
65061 | 1.3186 | 1.5506 | 2.9186 | 3.531 | 4.2554 | 3.5548 | 3.1984 | 2.801 | 2.9307 | 2.6665 | 2.5331 | 2.0459 | 33.3045 | 65061 | 1.1987 | 1.5478 | 2.8306 | 4.5513 | 5.3159 | 6.5233 | 6.97 | 6.0285 | 4.5142 | 3.2449 | 1.9237 | 1.2092 | 45.858 | 65061 | 4 | 10
65062 | 1.3636 | 1.5691 | 2.9709 | 3.5353 | 4.2392 | 3.4836 | 3.1666 | 2.8913 | 2.8728 | 2.6655 | 2.5737 | 2.0644 | 33.3959 | 65062 | 1.2092 | 1.5862 | 2.858 | 4.5707 | 5.3463 | 6.5181 | 6.9984 | 6.0343 | 4.5262 | 3.2579 | 1.9352 | 1.2257 | 46.0663 | 65062 | 4 | 10
65063 | 1.2073 | 1.5677 | 2.7421 | 3.4663 | 4.4997 | 3.7807 | 3.2024 | 2.726 | 3.1329 | 2.8802 | 2.3565 | 2.0443 | 33.6061 | 65063 | 1.1907 | 1.5415 | 2.8177 | 4.5312 | 5.2314 | 6.4286 | 6.9516 | 6.0724 | 4.5094 | 3.2393 | 1.9151 | 1.1852 | 45.614 | 65063 | 4 | 10
65064 | 1.2491 | 1.5935 | 2.7357 | 3.4625 | 4.4195 | 3.7426 | 3.1922 | 2.9105 | 3.2296 | 3.1147 | 2.4113 | 1.9983 | 34.0593 | 65064 | 1.2843 | 1.6734 | 2.954 | 4.6451 | 5.2913 | 6.4342 | 7.0312 | 6.1946 | 4.5628 | 3.3142 | 2.0158 | 1.2835 | 46.6844 | 65064 | 4 | 10
65065 | 1.3379 | 1.679 | 2.9252 | 3.5049 | 4.4107 | 3.7128 | 3.1864 | 3.0294 | 3.3135 | 3.2395 | 2.6229 | 2.0752 | 35.0374 | 65065 | 1.3257 | 1.7234 | 3.0839 | 4.6964 | 5.3134 | 6.4491 | 7.0607 | 6.3111 | 4.6042 | 3.4223 | 2.0652 | 1.3115 | 47.3669 | 65065 | 4 | 10
65066 | 1.4245 | 1.6321 | 3.0738 | 3.5566 | 4.2016 | 3.3872 | 3.1727 | 2.9996 | 2.8417 | 2.639 | 2.6869 | 2.1467 | 33.7626 | 65066 | 1.222 | 1.6114 | 2.8781 | 4.5884 | 5.3671 | 6.5248 | 6.9695 | 6.0257 | 4.5155 | 3.26 | 1.9614 | 1.2339 | 46.1578 | 65066 | 4 | 10
65067 | 1.2741 | 1.54 | 2.8773 | 3.5347 | 4.3079 | 3.6662 | 3.2855 | 2.7165 | 3.0276 | 2.6808 | 2.496 | 2.0463 | 33.4529 | 65067 | 1.1698 | 1.5108 | 2.782 | 4.5032 | 5.2685 | 6.4708 | 6.9324 | 6.0092 | 4.487 | 3.2301 | 1.911 | 1.1757 | 45.4506 | 65067 | 4 | 10
65068 | 1.2175 | 1.5082 | 2.6452 | 3.4271 | 4.4263 | 3.8887 | 3.3432 | 2.9866 | 3.3729 | 3.0366 | 2.2282 | 1.9182 | 33.9988 | 65068 | 1.2114 | 1.581 | 2.8624 | 4.5581 | 5.3083 | 6.449 | 7.009 | 6.1282 | 4.5029 | 3.2594 | 1.9559 | 1.203 | 46.0285 | 65068 | 4 | 10
65069 | 1.2901 | 1.539 | 2.912 | 3.5505 | 4.2208 | 3.6016 | 3.2631 | 2.7207 | 2.9944 | 2.6162 | 2.5353 | 2.0457 | 33.2894 | 65069 | 1.1715 | 1.512 | 2.781 | 4.5101 | 5.3098 | 6.5172 | 6.9768 | 5.9979 | 4.4915 | 3.2279 | 1.9142 | 1.1773 | 45.5873 | 65069 | 4 | 10
65072 | 1.3019 | 1.6248 | 2.8443 | 3.5021 | 4.4185 | 3.7739 | 3.2068 | 3.0183 | 3.3293 | 3.1818 | 2.4993 | 2.0206 | 34.7216 | 65072 | 1.3027 | 1.7014 | 3.0495 | 4.6792 | 5.3047 | 6.454 | 7.0592 | 6.2877 | 4.589 | 3.3958 | 2.0431 | 1.2884 | 47.1548 | 65072 | 4 | 10
65074 | 1.233 | 1.5793 | 2.7073 | 3.4579 | 4.426 | 3.7662 | 3.201 | 2.8933 | 3.2382 | 3.0911 | 2.3725 | 1.9854 | 33.9511 | 65074 | 1.2667 | 1.6573 | 2.9372 | 4.6277 | 5.2869 | 6.4264 | 7.0264 | 6.18 | 4.5539 | 3.3006 | 2.0075 | 1.2709 | 46.5416 | 65074 | 4 | 10
65075 | 1.3016 | 1.6292 | 2.8122 | 3.4674 | 4.4131 | 3.6207 | 3.1697 | 2.9417 | 3.0991 | 3.0922 | 2.5185 | 2.0527 | 34.1181 | 65075 | 1.2968 | 1.6867 | 2.9773 | 4.6762 | 5.3579 | 6.4649 | 7.0112 | 6.1655 | 4.5775 | 3.3192 | 2.0378 | 1.3038 | 46.8749 | 65075 | 4 | 10
65076 | 1.257 | 1.5889 | 2.7311 | 3.4433 | 4.3978 | 3.6531 | 3.1513 | 2.8765 | 3.0695 | 3.03 | 2.4356 | 2.0112 | 33.6455 | 65076 | 1.2549 | 1.6605 | 2.9422 | 4.6502 | 5.3328 | 6.4751 | 7.0064 | 6.1566 | 4.5541 | 3.3036 | 2.0198 | 1.2833 | 46.6395 | 65076 | 4 | 10
65077 | 1.2615 | 1.5445 | 2.847 | 3.5171 | 4.3724 | 3.7048 | 3.2773 | 2.7183 | 3.0449 | 2.7358 | 2.4623 | 2.0463 | 33.5323 | 65077 | 1.1754 | 1.5168 | 2.794 | 4.5075 | 5.2446 | 6.4472 | 6.914 | 6.0295 | 4.4922 | 3.2343 | 1.9116 | 1.1803 | 45.4474 | 65077 | 4 | 10
65078 | 1.2974 | 1.5563 | 2.818 | 3.5374 | 4.431 | 3.9231 | 3.2537 | 3.1141 | 3.4452 | 3.1279 | 2.3578 | 1.9423 | 34.8041 | 65078 | 1.2769 | 1.678 | 3.0151 | 4.6295 | 5.3243 | 6.441 | 7.1031 | 6.2163 | 4.5618 | 3.3774 | 2.0224 | 1.2812 | 46.9269 | 65078 | 4 | 10
65079 | 1.3327 | 1.6626 | 2.9153 | 3.5128 | 4.415 | 3.7592 | 3.1888 | 3.0473 | 3.3482 | 3.2256 | 2.5922 | 2.0587 | 35.0583 | 65079 | 1.3203 | 1.7224 | 3.0774 | 4.6881 | 5.3117 | 6.4557 | 7.066 | 6.3153 | 4.6029 | 3.4163 | 2.0621 | 1.3096 | 47.3478 | 65079 | 4 | 10
65080 | 1.2287 | 1.5508 | 2.7502 | 3.4632 | 4.4173 | 3.7134 | 3.1867 | 2.7422 | 3.0464 | 2.8476 | 2.3936 | 2.0201 | 33.3603 | 65080 | 1.2034 | 1.5508 | 2.8412 | 4.5571 | 5.2697 | 6.4699 | 6.9664 | 6.0866 | 4.5165 | 3.255 | 1.9239 | 1.2048 | 45.8455 | 65080 | 4 | 10
65081 | 1.241 | 1.5161 | 2.6859 | 3.4706 | 4.4016 | 3.8774 | 3.2917 | 3.0148 | 3.3889 | 3.0801 | 2.2532 | 1.9104 | 34.1317 | 65081 | 1.2471 | 1.632 | 2.9193 | 4.6071 | 5.322 | 6.4308 | 7.0362 | 6.1622 | 4.5249 | 3.3385 | 1.9866 | 1.2396 | 46.4462 | 65081 | 4 | 10
65082 | 1.3043 | 1.6469 | 2.8395 | 3.479 | 4.4161 | 3.6626 | 3.1869 | 2.9642 | 3.1973 | 3.1625 | 2.5432 | 2.0552 | 34.4577 | 65082 | 1.3108 | 1.7036 | 3.0091 | 4.6809 | 5.3194 | 6.4644 | 7.0287 | 6.2115 | 4.5819 | 3.3481 | 2.0409 | 1.3024 | 47.0017 | 65082 | 4 | 10
65083 | 1.34 | 1.685 | 2.9129 | 3.492 | 4.4163 | 3.6294 | 3.1903 | 2.9994 | 3.2086 | 3.2093 | 2.6311 | 2.0961 | 34.8104 | 65083 | 1.3231 | 1.7162 | 3.0515 | 4.6923 | 5.345 | 6.4582 | 7.0276 | 6.2118 | 4.5934 | 3.3611 | 2.0507 | 1.3144 | 47.1452 | 65083 | 4 | 10
65084 | 1.2813 | 1.5629 | 2.7859 | 3.512 | 4.4204 | 3.8674 | 3.2454 | 3.0504 | 3.3911 | 3.1299 | 2.3649 | 1.9553 | 34.5668 | 65084 | 1.2753 | 1.6671 | 3.0027 | 4.6352 | 5.3276 | 6.4362 | 7.0665 | 6.198 | 4.555 | 3.3677 | 2.0142 | 1.2682 | 46.8138 | 65084 | 4 | 10
65085 | 1.2673 | 1.5743 | 2.7496 | 3.4452 | 4.3877 | 3.6286 | 3.1364 | 2.8731 | 3.0044 | 2.9605 | 2.4334 | 2.011 | 33.4715 | 65085 | 1.2388 | 1.6429 | 2.9202 | 4.6336 | 5.3113 | 6.5091 | 6.9862 | 6.1103 | 4.5422 | 3.2937 | 1.9982 | 1.2551 | 46.4415 | 65085 | 4 | 10
65101 | 1.2151 | 1.5644 | 2.6749 | 3.4313 | 4.3972 | 3.7 | 3.1521 | 2.8031 | 3.0769 | 2.9809 | 2.3754 | 1.9881 | 33.3593 | 65101 | 1.2334 | 1.619 | 2.9079 | 4.6151 | 5.2937 | 6.4752 | 7.0009 | 6.137 | 4.5423 | 3.2903 | 1.9781 | 1.2476 | 46.3405 | 65101 | 4 | 10
65109 | 1.1841 | 1.562 | 2.6312 | 3.4363 | 4.4293 | 3.7721 | 3.1815 | 2.7835 | 3.17 | 3.0139 | 2.3206 | 1.9739 | 33.4586 | 65109 | 1.2268 | 1.5991 | 2.8929 | 4.5875 | 5.2348 | 6.4262 | 7.0018 | 6.1484 | 4.539 | 3.2817 | 1.9614 | 1.2296 | 46.1291 | 65109 | 4 | 10
65201 | 1.2161 | 1.5684 | 2.7518 | 3.4606 | 4.5512 | 3.8837 | 3.3201 | 2.8293 | 3.2601 | 2.9167 | 2.3047 | 2.0388 | 34.1015 | 65201 | 1.1638 | 1.5171 | 2.7901 | 4.4885 | 5.2229 | 6.4211 | 6.9326 | 6.0409 | 4.4893 | 3.2081 | 1.8935 | 1.1538 | 45.3217 | 65201 | 4 | 10
65202 | 1.2232 | 1.5336 | 2.7228 | 3.4333 | 4.4917 | 3.9443 | 3.4577 | 2.9344 | 3.3177 | 2.931 | 2.2721 | 1.9817 | 34.2435 | 65202 | 1.1428 | 1.4922 | 2.7641 | 4.4668 | 5.2417 | 6.4402 | 6.928 | 6.0261 | 4.4703 | 3.1987 | 1.8793 | 1.1374 | 45.1876 | 65202 | 4 | 10
65203 | 1.2133 | 1.5403 | 2.6898 | 3.4307 | 4.4945 | 3.905 | 3.3583 | 2.9204 | 3.3164 | 2.9711 | 2.2551 | 1.9724 | 34.067 | 65203 | 1.1692 | 1.5267 | 2.8135 | 4.5139 | 5.2585 | 6.4495 | 6.9611 | 6.0691 | 4.4992 | 3.2267 | 1.9002 | 1.1583 | 45.5459 | 65203 | 4 | 10
65211 | 1.2179 | 1.553 | 2.7276 | 3.4425 | 4.5262 | 3.9125 | 3.3702 | 2.8937 | 3.2994 | 2.9378 | 2.2756 | 2.0053 | 34.1617 | 65211 | 1.1577 | 1.5117 | 2.7875 | 4.4866 | 5.2429 | 6.4425 | 6.9384 | 6.0391 | 4.4877 | 3.2081 | 1.8887 | 1.1477 | 45.3386 | 65211 | 4 | 10
65230 | 1.2201 | 1.3555 | 2.5485 | 3.338 | 4.3305 | 3.9376 | 3.61 | 3.2861 | 3.5776 | 3.0542 | 2.1031 | 1.7701 | 34.1312 | 65230 | 1.1079 | 1.4863 | 2.7535 | 4.454 | 5.3676 | 6.4909 | 7.026 | 6.0317 | 4.4474 | 3.2634 | 1.8962 | 1.1143 | 45.439 | 65230 | 4 | 10
65231 | 1.2466 | 1.5414 | 2.8531 | 3.5274 | 4.4681 | 3.8838 | 3.4997 | 2.7275 | 3.2034 | 2.7888 | 2.4292 | 2.0611 | 34.2302 | 65231 | 1.1312 | 1.4651 | 2.7192 | 4.4313 | 5.23 | 6.446 | 6.8826 | 5.9844 | 4.4674 | 3.1796 | 1.8749 | 1.1247 | 44.9365 | 65231 | 4 | 10
65232 | 1.2488 | 1.5289 | 2.8865 | 3.5365 | 4.4166 | 3.874 | 3.5914 | 2.7407 | 3.2227 | 2.7547 | 2.4616 | 2.0655 | 34.328 | 65232 | 1.1148 | 1.4403 | 2.6591 | 4.4052 | 5.2539 | 6.4942 | 6.8639 | 5.9539 | 4.4562 | 3.1692 | 1.8633 | 1.0892 | 44.7632 | 65232 | 4 | 10
65233 | 1.2203 | 1.4589 | 2.6072 | 3.4039 | 4.3806 | 3.9063 | 3.4053 | 3.0626 | 3.4416 | 3.0414 | 2.1756 | 1.861 | 33.9647 | 65233 | 1.1962 | 1.5668 | 2.8519 | 4.553 | 5.32 | 6.5174 | 7.0821 | 6.1193 | 4.4929 | 3.2882 | 1.9519 | 1.1929 | 46.1326 | 65233 | 4 | 10
65236 | 1.2441 | 1.1654 | 2.4572 | 3.2137 | 4.2977 | 3.6713 | 3.6441 | 3.2945 | 3.8373 | 3.1748 | 2.1017 | 1.7038 | 33.8055 | 65236 | 1.1128 | 1.469 | 2.7214 | 4.4267 | 5.3729 | 6.5763 | 7.0398 | 6.0294 | 4.4563 | 3.2486 | 1.892 | 1.1329 | 45.478 | 65236 | 4 | 10
65237 | 1.2262 | 1.4782 | 2.6339 | 3.4391 | 4.3797 | 3.8957 | 3.3418 | 3.0357 | 3.4198 | 3.0543 | 2.1902 | 1.8732 | 33.9677 | 65237 | 1.2279 | 1.6051 | 2.8908 | 4.5833 | 5.3305 | 6.4556 | 7.0672 | 6.1422 | 4.5091 | 3.3141 | 1.9802 | 1.2191 | 46.3249 | 65237 | 4 | 10
65239 | 1.148 | 1.3261 | 2.5608 | 3.3162 | 4.2291 | 3.9793 | 3.7432 | 3.4263 | 3.4986 | 2.9087 | 1.9965 | 1.6803 | 33.8132 | 65239 | 1.0775 | 1.4262 | 2.6335 | 4.4168 | 5.3308 | 6.5106 | 6.9338 | 5.9604 | 4.4067 | 3.2048 | 1.8325 | 1.0831 | 44.8168 | 65239 | 4 | 10
65240 | 1.2222 | 1.4997 | 2.7427 | 3.4287 | 4.4321 | 3.9841 | 3.6554 | 2.969 | 3.3284 | 2.8857 | 2.2756 | 1.9467 | 34.3701 | 65240 | 1.1097 | 1.4476 | 2.6796 | 4.4116 | 5.2661 | 6.4334 | 6.8917 | 5.9692 | 4.4369 | 3.1746 | 1.8566 | 1.1117 | 44.7887 | 65240 | 4 | 10
65243 | 1.2097 | 1.4532 | 2.6321 | 3.3379 | 4.3168 | 4.0388 | 3.6989 | 3.2586 | 3.4185 | 2.9524 | 2.1511 | 1.8224 | 34.2905 | 65243 | 1.1009 | 1.4492 | 2.7 | 4.433 | 5.3201 | 6.4533 | 6.9319 | 5.9745 | 4.4247 | 3.1867 | 1.8464 | 1.1025 | 44.9232 | 65243 | 4 | 10
65244 | 1.1887 | 1.302 | 2.5258 | 3.3304 | 4.2955 | 3.932 | 3.6743 | 3.3863 | 3.6044 | 3.0076 | 2.0299 | 1.7031 | 33.98 | 65244 | 1.0887 | 1.4425 | 2.6878 | 4.4384 | 5.3556 | 6.5095 | 7.029 | 5.9937 | 4.4343 | 3.2433 | 1.863 | 1.0953 | 45.1812 | 65244 | 4 | 10
65246 | 1.2492 | 1.209 | 2.4854 | 3.249 | 4.3126 | 3.7406 | 3.6221 | 3.2848 | 3.7937 | 3.1726 | 2.1174 | 1.733 | 33.9693 | 65246 | 1.1229 | 1.4831 | 2.7376 | 4.4486 | 5.3679 | 6.5459 | 7.0529 | 6.0436 | 4.4569 | 3.2582 | 1.9004 | 1.1286 | 45.5466 | 65246 | 4 | 10
65247 | 1.0972 | 1.2391 | 2.5334 | 3.3077 | 4.1716 | 3.8845 | 3.685 | 3.4366 | 3.5372 | 2.8677 | 1.891 | 1.6124 | 33.2633 | 65247 | 1.0699 | 1.4153 | 2.6223 | 4.3979 | 5.345 | 6.541 | 6.9244 | 5.9476 | 4.4006 | 3.2104 | 1.8253 | 1.0756 | 44.7752 | 65247 | 4 | 10
65248 | 1.223 | 1.4182 | 2.5834 | 3.3624 | 4.3611 | 3.9499 | 3.5434 | 3.1871 | 3.4995 | 3.0391 | 2.1475 | 1.8247 | 34.1394 | 65248 | 1.1397 | 1.505 | 2.7845 | 4.4824 | 5.317 | 6.4864 | 7.0288 | 6.059 | 4.46 | 3.2627 | 1.9012 | 1.1429 | 45.5697 | 65248 | 4 | 10
65250 | 1.2232 | 1.3903 | 2.5599 | 3.3651 | 4.3352 | 3.8947 | 3.4682 | 3.1428 | 3.5311 | 3.0628 | 2.1326 | 1.805 | 33.9109 | 65250 | 1.1841 | 1.5493 | 2.8305 | 4.5322 | 5.3206 | 6.5337 | 7.1244 | 6.1174 | 4.4884 | 3.3061 | 1.9479 | 1.1867 | 46.1214 | 65250 | 4 | 10
65251 | 1.2338 | 1.5585 | 2.8119 | 3.5011 | 4.4923 | 3.8179 | 3.3241 | 2.7197 | 3.1507 | 2.8178 | 2.4003 | 2.0629 | 33.891 | 65251 | 1.1639 | 1.5064 | 2.7784 | 4.4841 | 5.2295 | 6.4356 | 6.9137 | 6.0362 | 4.4902 | 3.209 | 1.8982 | 1.1612 | 45.3063 | 65251 | 4 | 10
65254 | 1.2273 | 1.3391 | 2.5368 | 3.3325 | 4.3268 | 3.888 | 3.5558 | 3.2321 | 3.6046 | 3.0829 | 2.1143 | 1.7738 | 34.0139 | 65254 | 1.14 | 1.5143 | 2.7838 | 4.4803 | 5.3644 | 6.5153 | 7.0811 | 6.0713 | 4.4727 | 3.2834 | 1.9236 | 1.1473 | 45.7777 | 65254 | 4 | 10
65255 | 1.2245 | 1.5233 | 2.7243 | 3.4233 | 4.4678 | 3.9768 | 3.5408 | 2.9688 | 3.3293 | 2.9205 | 2.2677 | 1.966 | 34.333 | 65255 | 1.1273 | 1.473 | 2.7349 | 4.4414 | 5.2409 | 6.4331 | 6.9183 | 6.0058 | 4.4535 | 3.1832 | 1.869 | 1.1253 | 45.0057 | 65255 | 4 | 10
65256 | 1.2214 | 1.4825 | 2.6422 | 3.3725 | 4.3949 | 3.9938 | 3.5578 | 3.1328 | 3.4076 | 2.9858 | 2.1897 | 1.881 | 34.2622 | 65256 | 1.1287 | 1.4815 | 2.7614 | 4.4678 | 5.2842 | 6.452 | 6.9492 | 6.0186 | 4.4558 | 3.2159 | 1.8689 | 1.126 | 45.2101 | 65256 | 4 | 10
65257 | 1.2145 | 1.4104 | 2.5818 | 3.3425 | 4.3268 | 4.0142 | 3.6556 | 3.3091 | 3.498 | 3.0063 | 2.1168 | 1.7883 | 34.2643 | 65257 | 1.1041 | 1.4613 | 2.7326 | 4.4464 | 5.3396 | 6.4662 | 6.9664 | 6.0084 | 4.4286 | 3.2392 | 1.8542 | 1.1064 | 45.1535 | 65257 | 4 | 10
65258 | 1.1528 | 1.3779 | 2.6603 | 3.3189 | 4.2567 | 3.8827 | 3.7794 | 3.177 | 3.3831 | 2.8446 | 2.1314 | 1.788 | 33.7526 | 65258 | 1.0815 | 1.4241 | 2.6266 | 4.4124 | 5.3157 | 6.5271 | 6.9101 | 5.9271 | 4.4136 | 3.1699 | 1.847 | 1.0817 | 44.737 | 65258 | 4 | 10
65259 | 1.171 | 1.3093 | 2.5356 | 3.3326 | 4.273 | 3.9596 | 3.6927 | 3.4138 | 3.5688 | 2.9679 | 2.0049 | 1.6883 | 33.9175 | 65259 | 1.0856 | 1.436 | 2.6591 | 4.4268 | 5.3438 | 6.5131 | 7.0013 | 5.9813 | 4.4205 | 3.2311 | 1.8417 | 1.0906 | 45.0308 | 65259 | 4 | 10
65260 | 1.1204 | 1.2846 | 2.5519 | 3.3147 | 4.2063 | 3.928 | 3.7232 | 3.4199 | 3.5075 | 2.8809 | 1.9507 | 1.6502 | 33.5382 | 65260 | 1.0737 | 1.4204 | 2.6271 | 4.4085 | 5.3296 | 6.5345 | 6.9194 | 5.9574 | 4.4057 | 3.2148 | 1.8314 | 1.0793 | 44.8019 | 65260 | 4 | 10
65261 | 1.2066 | 1.1903 | 2.4693 | 3.2509 | 4.2692 | 3.7371 | 3.6462 | 3.3463 | 3.7611 | 3.0918 | 2.029 | 1.6786 | 33.6764 | 65261 | 1.0994 | 1.4675 | 2.6882 | 4.4168 | 5.3539 | 6.5372 | 7.0312 | 6.0019 | 4.4354 | 3.2384 | 1.8861 | 1.0987 | 45.2547 | 65261 | 4 | 10
65262 | 1.2387 | 1.5529 | 2.8293 | 3.5135 | 4.5154 | 3.8845 | 3.4312 | 2.7255 | 3.1998 | 2.821 | 2.4008 | 2.0658 | 34.1784 | 65262 | 1.1448 | 1.4833 | 2.7523 | 4.4503 | 5.2154 | 6.4324 | 6.8935 | 6.0106 | 4.4746 | 3.1865 | 1.8841 | 1.1419 | 45.0696 | 65262 | 4 | 10
65263 | 1.153 | 1.3746 | 2.632 | 3.3108 | 4.2448 | 3.9245 | 3.7646 | 3.2479 | 3.4037 | 2.8655 | 2.0946 | 1.7612 | 33.7773 | 65263 | 1.0829 | 1.426 | 2.6321 | 4.4123 | 5.3228 | 6.518 | 6.9129 | 5.9439 | 4.4079 | 3.1807 | 1.8444 | 1.0872 | 44.7711 | 65263 | 4 | 10
65264 | 1.2545 | 1.5325 | 2.895 | 3.5454 | 4.3374 | 3.7858 | 3.5255 | 2.7416 | 3.1806 | 2.7015 | 2.4941 | 2.0698 | 34.0635 | 65264 | 1.1074 | 1.4442 | 2.6584 | 4.4148 | 5.2612 | 6.5021 | 6.8627 | 5.956 | 4.4549 | 3.1687 | 1.8668 | 1.0908 | 44.788 | 65264 | 4 | 10
65265 | 1.2379 | 1.51 | 2.8493 | 3.5073 | 4.4429 | 3.9211 | 3.6754 | 2.8041 | 3.2757 | 2.8014 | 2.3981 | 2.0249 | 34.4483 | 65265 | 1.1043 | 1.4342 | 2.6523 | 4.3982 | 5.2447 | 6.4812 | 6.8644 | 5.9465 | 4.4462 | 3.1619 | 1.8562 | 1.0877 | 44.6779 | 65265 | 4 | 10
65270 | 1.1818 | 1.3888 | 2.5816 | 3.3126 | 4.2503 | 4.045 | 3.7688 | 3.4195 | 3.4689 | 2.9359 | 2.0621 | 1.7268 | 34.142 | 65270 | 1.0827 | 1.4334 | 2.6439 | 4.4257 | 5.3345 | 6.4744 | 6.9397 | 5.9605 | 4.4064 | 3.1825 | 1.8343 | 1.0882 | 44.8059 | 65270 | 4 | 10
65274 | 1.2222 | 1.4421 | 2.596 | 3.383 | 4.3787 | 3.9255 | 3.4695 | 3.1125 | 3.4681 | 3.0413 | 2.1678 | 1.85 | 34.0568 | 65274 | 1.17 | 1.5354 | 2.8171 | 4.5155 | 5.3053 | 6.505 | 7.0655 | 6.0954 | 4.4769 | 3.2756 | 1.9278 | 1.1709 | 45.8606 | 65274 | 4 | 10
65275 | 1.145 | 1.369 | 2.6987 | 3.3225 | 4.2485 | 3.7784 | 3.7984 | 3.0933 | 3.3607 | 2.8064 | 2.1807 | 1.8185 | 33.62 | 65275 | 1.0797 | 1.4197 | 2.6238 | 4.4093 | 5.3314 | 6.5311 | 6.8866 | 5.9122 | 4.4188 | 3.1669 | 1.848 | 1.0673 | 44.6949 | 65275 | 4 | 10
65276 | 1.2172 | 1.4246 | 2.5858 | 3.4171 | 4.319 | 3.9064 | 3.3715 | 3.0864 | 3.473 | 3.0371 | 2.1087 | 1.8028 | 33.7495 | 65276 | 1.2186 | 1.5944 | 2.8885 | 4.5888 | 5.3417 | 6.5125 | 7.1475 | 6.1608 | 4.5071 | 3.3126 | 1.9719 | 1.2116 | 46.456 | 65276 | 4 | 10
65279 | 1.2193 | 1.4914 | 2.6399 | 3.3969 | 4.425 | 3.9448 | 3.4608 | 3.0551 | 3.398 | 3.0037 | 2.2038 | 1.9008 | 34.1397 | 65279 | 1.1512 | 1.5105 | 2.8007 | 4.5047 | 5.2782 | 6.4695 | 6.9722 | 6.0608 | 4.4784 | 3.2281 | 1.8919 | 1.1472 | 45.4933 | 65279 | 4 | 10
65280 | 1.245 | 1.5171 | 2.8853 | 3.5209 | 4.3634 | 3.8273 | 3.6497 | 2.8034 | 3.248 | 2.7438 | 2.4547 | 2.0522 | 34.3108 | 65280 | 1.1003 | 1.4303 | 2.6326 | 4.3938 | 5.2537 | 6.505 | 6.851 | 5.9382 | 4.4449 | 3.1577 | 1.8543 | 1.0788 | 44.6406 | 65280 | 4 | 10
65281 | 1.1882 | 1.2373 | 2.4948 | 3.2913 | 4.2668 | 3.8232 | 3.6363 | 3.3562 | 3.6814 | 3.0435 | 2.0124 | 1.6825 | 33.7138 | 65281 | 1.0969 | 1.4569 | 2.6982 | 4.4321 | 5.3629 | 6.5312 | 7.0424 | 5.9999 | 4.4418 | 3.244 | 1.8874 | 1.1029 | 45.2965 | 65281 | 4 | 10
65282 | 1.2062 | 1.4535 | 2.8138 | 3.4273 | 4.3054 | 3.7683 | 3.7802 | 2.96 | 3.3184 | 2.7799 | 2.3455 | 1.9593 | 34.1178 | 65282 | 1.0718 | 1.4162 | 2.6134 | 4.3958 | 5.2896 | 6.5151 | 6.852 | 5.9184 | 4.4313 | 3.1636 | 1.8541 | 1.0654 | 44.5865 | 65282 | 4 | 10
65283 | 1.1661 | 1.394 | 2.7708 | 3.3514 | 4.2268 | 3.6544 | 3.8257 | 3.042 | 3.3456 | 2.7723 | 2.2819 | 1.8941 | 33.7251 | 65283 | 1.0626 | 1.4116 | 2.6129 | 4.405 | 5.3525 | 6.5352 | 6.8481 | 5.9053 | 4.4195 | 3.1646 | 1.8501 | 1.0601 | 44.6274 | 65283 | 4 | 10
65284 | 1.219 | 1.4927 | 2.6769 | 3.3746 | 4.3871 | 4.013 | 3.6244 | 3.1125 | 3.3733 | 2.9422 | 2.211 | 1.8961 | 34.3231 | 65284 | 1.115 | 1.4615 | 2.7258 | 4.4368 | 5.2899 | 6.4384 | 6.9214 | 5.9871 | 4.4413 | 3.1892 | 1.8568 | 1.1154 | 44.9787 | 65284 | 4 | 10
65285 | 1.2248 | 1.4983 | 2.784 | 3.4606 | 4.4495 | 3.9624 | 3.678 | 2.8919 | 3.3096 | 2.8531 | 2.3176 | 1.9738 | 34.4037 | 65285 | 1.1062 | 1.4397 | 2.6611 | 4.4045 | 5.2536 | 6.4526 | 6.8793 | 5.9581 | 4.4383 | 3.1669 | 1.8563 | 1.1021 | 44.7187 | 65285 | 4 | 10
65286 | 1.1941 | 1.128 | 2.4004 | 3.1775 | 4.2462 | 3.6116 | 3.6838 | 3.3203 | 3.8073 | 3.08 | 2.0139 | 1.6192 | 33.2824 | 65286 | 1.1016 | 1.4553 | 2.7052 | 4.4024 | 5.3915 | 6.5844 | 7.0385 | 6.0188 | 4.4927 | 3.2365 | 1.8746 | 1.1239 | 45.4254 | 65286 | 4 | 10
65287 | 1.2156 | 1.5097 | 2.6486 | 3.4167 | 4.4426 | 3.9084 | 3.3804 | 2.9899 | 3.3706 | 3.0119 | 2.224 | 1.9228 | 34.041 | 65287 | 1.1767 | 1.5411 | 2.8347 | 4.5363 | 5.2855 | 6.4731 | 6.9841 | 6.104 | 4.4947 | 3.2361 | 1.9159 | 1.1694 | 45.7516 | 65287 | 4 | 10
65301 | 1.2215 | 1.4173 | 2.6176 | 3.4845 | 4.3147 | 4.0104 | 3.3315 | 3.1016 | 3.5055 | 3.0285 | 1.9779 | 1.7484 | 33.7594 | 65301 | 1.2382 | 1.6261 | 2.9531 | 4.622 | 5.3476 | 6.5087 | 7.1691 | 6.2474 | 4.5237 | 3.3338 | 1.985 | 1.2392 | 46.794 | 65301 | 4 | 10
65305 | 1.1934 | 1.334 | 2.6198 | 3.5331 | 4.3563 | 4.1376 | 3.3061 | 3.0314 | 3.6744 | 3.0822 | 1.6868 | 1.6653 | 33.6204 | 65305 | 1.2335 | 1.664 | 2.965 | 4.6898 | 5.4135 | 6.6042 | 7.2438 | 6.3057 | 4.5781 | 3.354 | 1.9927 | 1.2552 | 47.2996 | 65305 | 4 | 10
65321 | 1.1106 | 1.281 | 2.4214 | 3.2662 | 4.1301 | 3.8069 | 3.4043 | 3.1908 | 3.5363 | 2.9125 | 1.9391 | 1.5802 | 32.5794 | 65321 | 1.1843 | 1.5566 | 2.8655 | 4.5875 | 5.4501 | 6.5954 | 7.1752 | 6.2296 | 4.5578 | 3.2989 | 1.9304 | 1.188 | 46.6192 | 65321 | 4 | 10
65322 | 1.2146 | 1.3867 | 2.5505 | 3.3751 | 4.3038 | 3.8869 | 3.422 | 3.121 | 3.5185 | 3.0455 | 2.1014 | 1.7825 | 33.7084 | 65322 | 1.1984 | 1.5682 | 2.8581 | 4.566 | 5.34 | 6.5533 | 7.1457 | 6.1457 | 4.4972 | 3.304 | 1.9557 | 1.1972 | 46.3293 | 65322 | 4 | 10
65323 | 1.2478 | 1.4085 | 2.7574 | 3.3858 | 4.684 | 4.2362 | 3.3118 | 3.4357 | 3.7815 | 3.275 | 2.1696 | 1.7004 | 35.3938 | 65323 | 1.2817 | 1.6885 | 3.0229 | 4.6502 | 5.3596 | 6.4722 | 7.2042 | 6.2877 | 4.5791 | 3.3793 | 2.029 | 1.2757 | 47.23 | 65323 | 4 | 10
65324 | 1.3504 | 1.6533 | 2.9644 | 3.5425 | 4.4368 | 3.8694 | 3.1687 | 3.1332 | 3.4431 | 3.2141 | 2.6021 | 2.0604 | 35.4383 | 65324 | 1.3291 | 1.7495 | 3.0786 | 4.6699 | 5.3051 | 6.4547 | 7.0851 | 6.3093 | 4.5984 | 3.4095 | 2.0633 | 1.3317 | 47.3842 | 65324 | 4 | 10
65325 | 1.2976 | 1.52 | 2.7997 | 3.5565 | 4.4659 | 4.0166 | 3.296 | 3.1861 | 3.5172 | 3.1121 | 2.2594 | 1.8835 | 34.9109 | 65325 | 1.2851 | 1.6839 | 3.0182 | 4.6178 | 5.3133 | 6.442 | 7.1336 | 6.2456 | 4.5499 | 3.3719 | 2.0167 | 1.2796 | 46.9577 | 65325 | 4 | 10
65326 | 1.3477 | 1.6258 | 2.9638 | 3.5508 | 4.479 | 3.9581 | 3.1785 | 3.2127 | 3.5048 | 3.1846 | 2.5609 | 2.0352 | 35.6018 | 65326 | 1.3302 | 1.7451 | 3.069 | 4.6441 | 5.3019 | 6.4518 | 7.1354 | 6.2985 | 4.5963 | 3.4077 | 2.0584 | 1.3185 | 47.3569 | 65326 | 4 | 10
65329 | 1.2503 | 1.4897 | 2.6878 | 3.4944 | 4.3761 | 3.9308 | 3.3073 | 3.0738 | 3.4421 | 3.0685 | 2.1849 | 1.8589 | 34.1645 | 65329 | 1.2489 | 1.6338 | 2.9324 | 4.6064 | 5.3366 | 6.4528 | 7.1189 | 6.1739 | 4.5399 | 3.3491 | 1.9922 | 1.2414 | 46.6263 | 65329 | 4 | 10
65330 | 1.238 | 1.2745 | 2.5067 | 3.2927 | 4.3074 | 3.8158 | 3.5581 | 3.2298 | 3.6948 | 3.1339 | 2.1187 | 1.7511 | 33.9217 | 65330 | 1.1468 | 1.5103 | 2.7804 | 4.4819 | 5.3893 | 6.5341 | 7.0913 | 6.0806 | 4.4823 | 3.2818 | 1.9174 | 1.1576 | 45.8538 | 65330 | 4 | 10
65332 | 1.2359 | 1.3995 | 2.6604 | 3.5241 | 4.4013 | 4.1383 | 3.3306 | 3.1299 | 3.6036 | 3.0949 | 1.876 | 1.7167 | 34.1112 | 65332 | 1.2633 | 1.6611 | 2.9974 | 4.6404 | 5.3562 | 6.5021 | 7.1876 | 6.2829 | 4.5397 | 3.3487 | 1.9914 | 1.2646 | 47.0353 | 65332 | 4 | 10
65333 | 1.1356 | 1.3406 | 2.4739 | 3.3605 | 4.1448 | 3.9055 | 3.3253 | 3.1216 | 3.4807 | 2.9066 | 1.8964 | 1.6359 | 32.7274 | 65333 | 1.2128 | 1.593 | 2.9151 | 4.6292 | 5.4074 | 6.5913 | 7.1867 | 6.2266 | 4.5198 | 3.3137 | 1.9574 | 1.2105 | 46.7634 | 65333 | 4 | 10
65334 | 1.1752 | 1.3706 | 2.5265 | 3.4096 | 4.2145 | 3.9452 | 3.338 | 3.1018 | 3.4899 | 2.9632 | 1.9292 | 1.6893 | 33.1531 | 65334 | 1.2195 | 1.6007 | 2.9169 | 4.6217 | 5.3666 | 6.5661 | 7.177 | 6.2242 | 4.5153 | 3.3141 | 1.9693 | 1.217 | 46.7084 | 65334 | 4 | 10
65335 | 1.273 | 1.4651 | 2.7322 | 3.5424 | 4.4504 | 4.0842 | 3.3259 | 3.1829 | 3.5625 | 3.1034 | 2.0865 | 1.801 | 34.6094 | 65335 | 1.2751 | 1.6727 | 3.0128 | 4.6177 | 5.326 | 6.4624 | 7.1647 | 6.2725 | 4.5404 | 3.358 | 2.0029 | 1.2714 | 46.9765 | 65335 | 4 | 10
65336 | 1.1652 | 1.3297 | 2.5997 | 3.4844 | 4.3259 | 4.0621 | 3.2982 | 3.0729 | 3.6541 | 3.0413 | 1.768 | 1.6498 | 33.4513 | 65336 | 1.2277 | 1.645 | 2.9561 | 4.6805 | 5.4453 | 6.6153 | 7.2458 | 6.3016 | 4.5942 | 3.3526 | 1.9839 | 1.2516 | 47.2996 | 65336 | 4 | 10
65337 | 1.1637 | 1.3472 | 2.5421 | 3.4585 | 4.2314 | 4.0486 | 3.3128 | 3.0672 | 3.5481 | 2.9799 | 1.7581 | 1.6411 | 33.0987 | 65337 | 1.2258 | 1.6204 | 2.9482 | 4.6601 | 5.4124 | 6.5875 | 7.2165 | 6.2897 | 4.5392 | 3.3353 | 1.9788 | 1.2455 | 47.0595 | 65337 | 4 | 10
65338 | 1.2875 | 1.4786 | 2.7799 | 3.5185 | 4.5512 | 4.1292 | 3.3236 | 3.287 | 3.6291 | 3.1609 | 2.1744 | 1.8048 | 35.1246 | 65338 | 1.2913 | 1.6955 | 3.0201 | 4.6182 | 5.3255 | 6.4609 | 7.1673 | 6.2823 | 4.5572 | 3.3749 | 2.0189 | 1.2783 | 47.0903 | 65338 | 4 | 10
65339 | 1.1382 | 1.2381 | 2.4111 | 3.2286 | 4.1765 | 3.7554 | 3.5077 | 3.2246 | 3.6139 | 2.9769 | 1.9798 | 1.586 | 32.8367 | 65339 | 1.1596 | 1.525 | 2.8161 | 4.5377 | 5.4288 | 6.5782 | 7.1593 | 6.1534 | 4.5562 | 3.2854 | 1.9174 | 1.1688 | 46.286 | 65339 | 4 | 10
65340 | 1.1733 | 1.3068 | 2.4699 | 3.3094 | 4.1964 | 3.8311 | 3.4226 | 3.1646 | 3.5627 | 2.9932 | 2.0118 | 1.6747 | 33.1164 | 65340 | 1.185 | 1.5549 | 2.8544 | 4.5661 | 5.4149 | 6.5601 | 7.1456 | 6.1555 | 4.5077 | 3.3019 | 1.9364 | 1.1877 | 46.3703 | 65340 | 4 | 10
65344 | 1.2131 | 1.2217 | 2.4553 | 3.2421 | 4.2533 | 3.7389 | 3.5562 | 3.2278 | 3.7231 | 3.1071 | 2.0788 | 1.6845 | 33.5018 | 65344 | 1.144 | 1.5027 | 2.7818 | 4.4908 | 5.3932 | 6.5617 | 7.0993 | 6.0891 | 4.5214 | 3.276 | 1.9109 | 1.1577 | 45.9286 | 65344 | 4 | 10
65345 | 1.2748 | 1.4983 | 2.7453 | 3.5372 | 4.4128 | 3.9885 | 3.3 | 3.131 | 3.4853 | 3.0869 | 2.197 | 1.8607 | 34.5178 | 65345 | 1.2616 | 1.6554 | 2.9834 | 4.6132 | 5.3249 | 6.4545 | 7.1334 | 6.2065 | 4.5415 | 3.3602 | 2.0035 | 1.2628 | 46.8009 | 65345 | 4 | 10
65347 | 1.2046 | 1.3563 | 2.5237 | 3.3572 | 4.2668 | 3.8738 | 3.4245 | 3.1393 | 3.5432 | 3.0337 | 2.0656 | 1.7461 | 33.5349 | 65347 | 1.1943 | 1.5644 | 2.8578 | 4.5612 | 5.3643 | 6.5486 | 7.1463 | 6.1442 | 4.4972 | 3.3052 | 1.9515 | 1.1944 | 46.3295 | 65347 | 4 | 10
65348 | 1.231 | 1.46 | 2.637 | 3.464 | 4.3456 | 3.9256 | 3.3304 | 3.0717 | 3.4493 | 3.0475 | 2.1338 | 1.8285 | 33.9244 | 65348 | 1.2384 | 1.6195 | 2.9175 | 4.6028 | 5.3436 | 6.4491 | 7.1331 | 6.1685 | 4.5259 | 3.3332 | 1.9865 | 1.2278 | 46.5459 | 65348 | 4 | 10
65349 | 1.2311 | 1.2804 | 2.5033 | 3.2965 | 4.2923 | 3.813 | 3.5275 | 3.2054 | 3.6762 | 3.1203 | 2.11 | 1.7451 | 33.801 | 65349 | 1.1564 | 1.5198 | 2.7947 | 4.5019 | 5.3856 | 6.5392 | 7.1011 | 6.0942 | 4.4873 | 3.2873 | 1.9229 | 1.1664 | 45.9568 | 65349 | 4 | 10
65350 | 1.242 | 1.4598 | 2.6624 | 3.4963 | 4.3523 | 3.9675 | 3.3212 | 3.0991 | 3.4729 | 3.0497 | 2.1064 | 1.8122 | 34.0418 | 65350 | 1.2443 | 1.6325 | 2.9411 | 4.613 | 5.341 | 6.4672 | 7.1591 | 6.1965 | 4.5297 | 3.3441 | 1.9903 | 1.238 | 46.6968 | 65350 | 4 | 10
65351 | 1.0975 | 1.3116 | 2.4477 | 3.3247 | 4.1176 | 3.8782 | 3.3217 | 3.1451 | 3.4986 | 2.876 | 1.8643 | 1.5817 | 32.4647 | 65351 | 1.2042 | 1.5877 | 2.9139 | 4.6364 | 5.4748 | 6.6135 | 7.2033 | 6.2774 | 4.553 | 3.3248 | 1.95 | 1.2085 | 46.9476 | 65351 | 4 | 10
65354 | 1.2449 | 1.4975 | 2.6799 | 3.4772 | 4.3822 | 3.903 | 3.3069 | 3.0484 | 3.4206 | 3.0725 | 2.2132 | 1.8792 | 34.1255 | 65354 | 1.2468 | 1.6282 | 2.9219 | 4.6012 | 5.3333 | 6.4404 | 7.0841 | 6.163 | 4.5367 | 3.3433 | 1.9893 | 1.2389 | 46.5271 | 65354 | 4 | 10
65355 | 1.33 | 1.5766 | 2.9192 | 3.5179 | 4.5475 | 4.0558 | 3.2178 | 3.3099 | 3.5842 | 3.1844 | 2.4684 | 1.9598 | 35.6716 | 65355 | 1.3176 | 1.727 | 3.049 | 4.6264 | 5.3089 | 6.4529 | 7.1778 | 6.2839 | 4.5876 | 3.4013 | 2.0601 | 1.3021 | 47.2945 | 65355 | 4 | 10
65360 | 1.2438 | 1.3983 | 2.7154 | 3.4897 | 4.5371 | 4.1869 | 3.3203 | 3.2443 | 3.7015 | 3.1797 | 1.9754 | 1.714 | 34.7065 | 65360 | 1.2751 | 1.6807 | 3.0184 | 4.6523 | 5.3565 | 6.4831 | 7.1982 | 6.2862 | 4.5645 | 3.3672 | 2.002 | 1.2695 | 47.1537 | 65360 | 4 | 10
65401 | 1.561 | 1.9 | 3.2479 | 3.6295 | 4.5507 | 3.3539 | 3.3748 | 3.2738 | 3.0483 | 3.0178 | 2.9715 | 2.4251 | 36.3543 | 65401 | 1.2929 | 1.6999 | 3.0188 | 4.6489 | 5.3584 | 6.4657 | 6.919 | 6.0549 | 4.5286 | 3.3072 | 2.0249 | 1.3215 | 46.6407 | 65401 | 4 | 10
65409 | 1.561 | 1.879 | 3.2238 | 3.6392 | 4.5929 | 3.3721 | 3.4003 | 3.287 | 3.0412 | 3.0491 | 2.9273 | 2.4169 | 36.3898 | 65409 | 1.2883 | 1.6793 | 3.0153 | 4.643 | 5.338 | 6.471 | 6.9191 | 6.0502 | 4.5292 | 3.3097 | 2.0273 | 1.3225 | 46.5928 | 65409 | 4 | 10
65436 | 1.5982 | 2.0357 | 3.3624 | 3.6542 | 4.5121 | 3.3641 | 3.3436 | 3.2208 | 3.1873 | 3.0429 | 3.2097 | 2.516 | 37.047 | 65436 | 1.328 | 1.7624 | 3.0497 | 4.6604 | 5.3754 | 6.458 | 6.8952 | 6.0779 | 4.4755 | 3.317 | 2.0316 | 1.329 | 46.7599 | 65436 | 4 | 10
65438 | 2.0716 | 2.5235 | 3.8251 | 3.7541 | 4.2639 | 3.3243 | 3.1925 | 3.1364 | 3.1627 | 2.6614 | 3.8371 | 2.7849 | 38.5376 | 65438 | 1.3747 | 1.8634 | 3.1932 | 4.6785 | 5.5105 | 6.5233 | 6.8661 | 6.0705 | 4.4746 | 3.3924 | 2.0901 | 1.3909 | 47.4282 | 65438 | 4 | 10
65439 | 1.6406 | 2.1105 | 3.5757 | 3.5827 | 4.0616 | 3.1044 | 3.2841 | 3.3578 | 2.97 | 2.4955 | 3.3383 | 2.6702 | 36.1913 | 65439 | 1.2801 | 1.7347 | 3.0228 | 4.6147 | 5.4199 | 6.5312 | 6.8752 | 5.9834 | 4.4763 | 3.2571 | 2.0093 | 1.2991 | 46.5039 | 65439 | 4 | 10
65440 | 1.639 | 2.1013 | 3.5349 | 3.5934 | 4.1768 | 3.1273 | 3.3021 | 3.3393 | 2.9907 | 2.5954 | 3.3145 | 2.6226 | 36.3373 | 65440 | 1.3004 | 1.7374 | 3.0237 | 4.6213 | 5.4126 | 6.5284 | 6.8612 | 5.9961 | 4.4844 | 3.2652 | 2.0107 | 1.3098 | 46.5512 | 65440 | 4 | 10
65441 | 1.5012 | 1.8288 | 3.2603 | 3.5774 | 4.1035 | 3.2481 | 3.2184 | 3.12 | 2.8896 | 2.5555 | 2.9712 | 2.369 | 34.6429 | 65441 | 1.2456 | 1.6495 | 2.9261 | 4.6109 | 5.4 | 6.5637 | 6.9869 | 6.0133 | 4.5194 | 3.2702 | 2.0088 | 1.2508 | 46.4452 | 65441 | 4 | 10
65443 | 1.4187 | 1.7062 | 2.9973 | 3.5271 | 4.4605 | 3.5068 | 3.2101 | 3.0963 | 3.0425 | 3.102 | 2.6899 | 2.1709 | 34.9284 | 65443 | 1.3058 | 1.6931 | 3.0174 | 4.6801 | 5.3502 | 6.4884 | 6.9882 | 6.1255 | 4.5607 | 3.3272 | 2.031 | 1.3172 | 46.8846 | 65443 | 4 | 10
65444 | 1.6562 | 2.0883 | 3.4384 | 3.714 | 4.4471 | 3.4802 | 3.2209 | 3.1485 | 3.2709 | 2.9992 | 3.3669 | 2.5218 | 37.3524 | 65444 | 1.3506 | 1.7937 | 3.1261 | 4.6415 | 5.3742 | 6.4007 | 6.8444 | 6.0564 | 4.4314 | 3.324 | 2.033 | 1.3744 | 46.7503 | 65444 | 4 | 10
65446 | 1.5823 | 1.996 | 3.4199 | 3.5894 | 4.2072 | 3.1662 | 3.2914 | 3.289 | 2.9622 | 2.6291 | 3.1772 | 2.5318 | 35.8419 | 65446 | 1.2745 | 1.7082 | 3.0124 | 4.6297 | 5.4004 | 6.5463 | 6.9166 | 6.025 | 4.4993 | 3.278 | 2.0131 | 1.2916 | 46.5951 | 65446 | 4 | 10
65449 | 1.5745 | 1.9613 | 3.3526 | 3.6075 | 4.3702 | 3.2287 | 3.3383 | 3.2855 | 2.9942 | 2.7885 | 3.0985 | 2.4888 | 36.0887 | 65449 | 1.2764 | 1.7047 | 3.0106 | 4.6377 | 5.4142 | 6.5169 | 6.9254 | 6.0388 | 4.5103 | 3.2978 | 2.0243 | 1.3105 | 46.6676 | 65449 | 4 | 10
65452 | 1.4254 | 1.7736 | 3.0606 | 3.5356 | 4.4501 | 3.5266 | 3.2223 | 3.0767 | 3.166 | 3.2166 | 2.8089 | 2.2167 | 35.479 | 65452 | 1.3295 | 1.7333 | 3.0728 | 4.6991 | 5.3842 | 6.4421 | 7.0006 | 6.1734 | 4.588 | 3.3421 | 2.0482 | 1.3329 | 47.1463 | 65452 | 4 | 10
65453 | 1.5084 | 1.7723 | 3.2134 | 3.5821 | 4.2544 | 3.2833 | 3.2322 | 3.174 | 2.8675 | 2.6813 | 2.8726 | 2.3063 | 34.7477 | 65453 | 1.2427 | 1.6467 | 2.9298 | 4.6126 | 5.3927 | 6.5418 | 6.9728 | 6.0165 | 4.5171 | 3.2777 | 2.0086 | 1.2603 | 46.4192 | 65453 | 4 | 10
65456 | 1.5934 | 2.0239 | 3.4582 | 3.5868 | 4.1507 | 3.1457 | 3.2831 | 3.3043 | 2.9604 | 2.5772 | 3.2226 | 2.567 | 35.8733 | 65456 | 1.276 | 1.7151 | 3.0156 | 4.6231 | 5.4014 | 6.543 | 6.9075 | 6.0163 | 4.4892 | 3.2703 | 2.0116 | 1.2931 | 46.562 | 65456 | 4 | 10
65457 | 1.5195 | 1.8928 | 3.2045 | 3.6059 | 4.5205 | 3.4403 | 3.3046 | 3.1634 | 3.1538 | 3.1505 | 2.9886 | 2.3728 | 36.3173 | 65457 | 1.3308 | 1.749 | 3.0616 | 4.6799 | 5.3845 | 6.4751 | 6.9362 | 6.1167 | 4.5511 | 3.3439 | 2.0487 | 1.3359 | 47.0133 | 65457 | 4 | 10
65459 | 1.4724 | 1.7713 | 3.0899 | 3.5646 | 4.4911 | 3.4637 | 3.2507 | 3.1516 | 3.0553 | 3.1113 | 2.797 | 2.2481 | 35.4671 | 65459 | 1.3063 | 1.7016 | 3.0379 | 4.6817 | 5.3642 | 6.4862 | 6.9692 | 6.1266 | 4.5578 | 3.3264 | 2.037 | 1.3265 | 46.9215 | 65459 | 4 | 10
65461 | 1.5733 | 1.9915 | 3.3137 | 3.6444 | 4.5146 | 3.4098 | 3.3197 | 3.1859 | 3.1991 | 3.1007 | 3.1534 | 2.4673 | 36.8733 | 65461 | 1.333 | 1.772 | 3.0588 | 4.67 | 5.3813 | 6.4544 | 6.9075 | 6.0923 | 4.505 | 3.3314 | 2.0399 | 1.3426 | 46.8883 | 65461 | 4 | 10
65462 | 1.5695 | 1.9861 | 3.3035 | 3.6413 | 4.5452 | 3.3814 | 3.3635 | 3.2187 | 3.1734 | 3.0908 | 3.1188 | 2.4828 | 36.8749 | 65462 | 1.3257 | 1.7571 | 3.0466 | 4.6679 | 5.375 | 6.4521 | 6.913 | 6.0821 | 4.526 | 3.329 | 2.0319 | 1.3301 | 46.8364 | 65462 | 4 | 10
65463 | 1.4167 | 1.7846 | 3.1052 | 3.5333 | 4.3725 | 3.7051 | 3.1387 | 3.0858 | 3.3991 | 3.3581 | 2.8609 | 2.1749 | 35.9351 | 65463 | 1.3919 | 1.8029 | 3.1193 | 4.7196 | 5.3212 | 6.4334 | 7.029 | 6.2856 | 4.5957 | 3.4417 | 2.0715 | 1.3818 | 47.5935 | 65463 | 4 | 10
65464 | 1.7724 | 2.2271 | 3.5721 | 3.7492 | 4.3925 | 3.472 | 3.19 | 3.1579 | 3.2616 | 2.8642 | 3.5483 | 2.6149 | 37.8222 | 65464 | 1.3552 | 1.8185 | 3.1401 | 4.6293 | 5.3995 | 6.3944 | 6.8384 | 6.0183 | 4.4139 | 3.3092 | 2.0268 | 1.3768 | 46.7204 | 65464 | 4 | 10
65466 | 1.8876 | 2.3536 | 3.7129 | 3.6982 | 4.2789 | 3.2445 | 3.2536 | 3.2246 | 3.1218 | 2.6763 | 3.6331 | 2.7167 | 37.8016 | 65466 | 1.3527 | 1.8081 | 3.1355 | 4.654 | 5.476 | 6.5058 | 6.8689 | 6.0465 | 4.466 | 3.3729 | 2.0532 | 1.3733 | 47.113 | 65466 | 4 | 10
65468 | 1.7646 | 2.2325 | 3.5722 | 3.7122 | 4.3765 | 3.3694 | 3.2396 | 3.1953 | 3.2038 | 2.8345 | 3.5236 | 2.6179 | 37.642 | 65468 | 1.3458 | 1.7973 | 3.1363 | 4.6258 | 5.3934 | 6.4277 | 6.841 | 6.0246 | 4.4167 | 3.3059 | 2.0277 | 1.3689 | 46.7112 | 65468 | 4 | 10
65470 | 1.5355 | 1.9408 | 3.2989 | 3.6127 | 4.4015 | 3.5626 | 3.1691 | 3.0837 | 3.3162 | 3.2596 | 3.1566 | 2.3672 | 36.7044 | 65470 | 1.3737 | 1.8163 | 3.1292 | 4.7155 | 5.4124 | 6.3785 | 6.9396 | 6.1726 | 4.5016 | 3.4174 | 2.055 | 1.3839 | 47.2957 | 65470 | 4 | 10
65473 | 1.5363 | 1.934 | 3.2534 | 3.6176 | 4.4962 | 3.4501 | 3.285 | 3.1473 | 3.2 | 3.1586 | 3.0756 | 2.3997 | 36.5539 | 65473 | 1.34 | 1.7788 | 3.072 | 4.6803 | 5.3939 | 6.4491 | 6.9213 | 6.1124 | 4.5354 | 3.346 | 2.0517 | 1.3472 | 47.028 | 65473 | 4 | 10
65479 | 1.7566 | 2.2294 | 3.5731 | 3.6927 | 4.367 | 3.3188 | 3.2634 | 3.217 | 3.1734 | 2.8139 | 3.5035 | 2.6231 | 37.5316 | 65479 | 1.343 | 1.7891 | 3.1216 | 4.631 | 5.4123 | 6.4393 | 6.8453 | 6.0315 | 4.43 | 3.3213 | 2.0275 | 1.3582 | 46.7501 | 65479 | 4 | 10
65483 | 1.7051 | 2.1533 | 3.4986 | 3.7241 | 4.4247 | 3.4466 | 3.223 | 3.1646 | 3.2507 | 2.9223 | 3.4445 | 2.569 | 37.5265 | 65483 | 1.3492 | 1.7947 | 3.1156 | 4.636 | 5.3899 | 6.4029 | 6.848 | 6.0351 | 4.4215 | 3.3167 | 2.0292 | 1.3736 | 46.7124 | 65483 | 4 | 10
65484 | 1.6718 | 2.0887 | 3.4527 | 3.7497 | 4.4412 | 3.5628 | 3.1757 | 3.1185 | 3.3174 | 2.9937 | 3.4034 | 2.5227 | 37.4983 | 65484 | 1.3726 | 1.8149 | 3.1348 | 4.6354 | 5.375 | 6.3339 | 6.8408 | 6.0408 | 4.4307 | 3.319 | 2.0275 | 1.3702 | 46.6957 | 65484 | 4 | 10
65486 | 1.3681 | 1.6999 | 2.9455 | 3.5031 | 4.4317 | 3.5731 | 3.1962 | 3.0253 | 3.139 | 3.1719 | 2.6645 | 2.1312 | 34.8497 | 65486 | 1.3194 | 1.7108 | 3.0428 | 4.6906 | 5.3637 | 6.4571 | 7.0124 | 6.1726 | 4.589 | 3.343 | 2.0414 | 1.3201 | 47.0629 | 65486 | 4 | 10
65501 | 1.6975 | 2.1774 | 3.5488 | 3.637 | 4.3356 | 3.2056 | 3.3166 | 3.2802 | 3.0909 | 2.754 | 3.4031 | 2.6196 | 37.0663 | 65501 | 1.3352 | 1.7655 | 3.06 | 4.6395 | 5.4547 | 6.4785 | 6.8583 | 6.0332 | 4.4843 | 3.334 | 2.0241 | 1.3236 | 46.7908 | 65501 | 4 | 10
65529 | 1.5045 | 1.827 | 3.1437 | 3.5942 | 4.5356 | 3.4378 | 3.3073 | 3.1843 | 3.0789 | 3.1168 | 2.8693 | 2.3201 | 35.9195 | 65529 | 1.3117 | 1.7022 | 3.042 | 4.6746 | 5.3651 | 6.488 | 6.9483 | 6.1147 | 4.5502 | 3.3275 | 2.0378 | 1.3312 | 46.8932 | 65529 | 4 | 10
65534 | 1.5115 | 1.9085 | 3.2436 | 3.5933 | 4.4356 | 3.5115 | 3.2177 | 3.0973 | 3.2554 | 3.2409 | 3.0741 | 2.3451 | 36.4345 | 65534 | 1.3524 | 1.799 | 3.0988 | 4.7122 | 5.4106 | 6.3984 | 6.9424 | 6.1639 | 4.5373 | 3.378 | 2.0555 | 1.3635 | 47.212 | 65534 | 4 | 10
65535 | 1.5138 | 1.8326 | 3.2671 | 3.5818 | 4.1682 | 3.2419 | 3.2345 | 3.165 | 2.8898 | 2.6054 | 2.9673 | 2.3742 | 34.8414 | 65535 | 1.2466 | 1.6532 | 2.9343 | 4.6161 | 5.4028 | 6.5603 | 6.9912 | 6.0071 | 4.5225 | 3.2772 | 2.0141 | 1.2571 | 46.4826 | 65535 | 4 | 10
65536 | 1.4686 | 1.8613 | 3.2094 | 3.5504 | 4.3579 | 3.6372 | 3.1374 | 3.0775 | 3.376 | 3.3825 | 3.0123 | 2.2573 | 36.3277 | 65536 | 1.4026 | 1.8213 | 3.1433 | 4.7347 | 5.3496 | 6.4135 | 6.9856 | 6.2507 | 4.5478 | 3.4407 | 2.072 | 1.3888 | 47.5505 | 65536 | 4 | 10
65541 | 1.6047 | 2.0568 | 3.39 | 3.6466 | 4.4997 | 3.3046 | 3.3753 | 3.2638 | 3.1494 | 2.9792 | 3.2228 | 2.5482 | 37.0409 | 65541 | 1.3224 | 1.7538 | 3.0387 | 4.6435 | 5.3859 | 6.449 | 6.8838 | 6.0459 | 4.4662 | 3.3047 | 2.0245 | 1.3236 | 46.6421 | 65541 | 4 | 10
65542 | 1.6281 | 2.0733 | 3.4075 | 3.6694 | 4.4712 | 3.3785 | 3.3004 | 3.2002 | 3.2055 | 3.0022 | 3.2899 | 2.5274 | 37.1537 | 65542 | 1.3354 | 1.7745 | 3.0657 | 4.6555 | 5.3825 | 6.446 | 6.8697 | 6.073 | 4.4473 | 3.3198 | 2.0339 | 1.349 | 46.7525 | 65542 | 4 | 10
65543 | 1.5689 | 1.9764 | 3.3338 | 3.6508 | 4.4245 | 3.548 | 3.1852 | 3.0994 | 3.3062 | 3.1839 | 3.215 | 2.4128 | 36.905 | 65543 | 1.3704 | 1.8077 | 3.1229 | 4.6917 | 5.3992 | 6.352 | 6.9137 | 6.1175 | 4.482 | 3.3728 | 2.0458 | 1.3802 | 47.0559 | 65543 | 4 | 10
65548 | 1.9348 | 2.3936 | 3.7005 | 3.7581 | 4.3153 | 3.4462 | 3.1716 | 3.1246 | 3.2342 | 2.7583 | 3.733 | 2.7007 | 38.2711 | 65548 | 1.3718 | 1.8556 | 3.1714 | 4.6465 | 5.4352 | 6.4423 | 6.8386 | 6.0585 | 4.4171 | 3.3759 | 2.0647 | 1.3862 | 47.064 | 65548 | 4 | 10
65550 | 1.5348 | 1.8876 | 3.2056 | 3.6189 | 4.5603 | 3.4098 | 3.3512 | 3.2128 | 3.1065 | 3.1056 | 2.9557 | 2.3933 | 36.3421 | 65550 | 1.3137 | 1.7166 | 3.0397 | 4.6674 | 5.363 | 6.4707 | 6.9315 | 6.0926 | 4.5461 | 3.3275 | 2.034 | 1.3305 | 46.8334 | 65550 | 4 | 10
65552 | 1.5934 | 2.0077 | 3.3553 | 3.6732 | 4.4544 | 3.5029 | 3.2237 | 3.127 | 3.2742 | 3.111 | 3.2461 | 2.4523 | 37.0213 | 65552 | 1.3566 | 1.7982 | 3.1068 | 4.6679 | 5.3857 | 6.3736 | 6.8888 | 6.0841 | 4.4698 | 3.3336 | 2.0398 | 1.3748 | 46.8797 | 65552 | 4 | 10
65555 | 1.7096 | 2.1768 | 3.52 | 3.6882 | 4.4034 | 3.3391 | 3.2732 | 3.2123 | 3.1873 | 2.8689 | 3.4391 | 2.5924 | 37.4104 | 65555 | 1.3416 | 1.7825 | 3.0943 | 4.6389 | 5.4007 | 6.4336 | 6.8442 | 6.0492 | 4.4311 | 3.3189 | 2.0272 | 1.35 | 46.7123 | 65555 | 4 | 10
65556 | 1.4404 | 1.8171 | 3.1273 | 3.5362 | 4.4128 | 3.5481 | 3.2007 | 3.0654 | 3.2447 | 3.2935 | 2.9077 | 2.2364 | 35.8303 | 65556 | 1.349 | 1.7853 | 3.1043 | 4.7257 | 5.3992 | 6.4338 | 7.0015 | 6.2163 | 4.5896 | 3.3864 | 2.061 | 1.3563 | 47.4083 | 65556 | 4 | 10
65557 | 1.6066 | 2.0306 | 3.3729 | 3.6787 | 4.4645 | 3.4687 | 3.2447 | 3.1464 | 3.2566 | 3.0758 | 3.2673 | 2.4759 | 37.0887 | 65557 | 1.3449 | 1.7929 | 3.107 | 4.6548 | 5.3797 | 6.4129 | 6.8716 | 6.0785 | 4.4562 | 3.3283 | 2.0394 | 1.3757 | 46.8418 | 65557 | 4 | 10
65559 | 1.5549 | 1.8221 | 3.2393 | 3.6051 | 4.4227 | 3.3021 | 3.2965 | 3.2792 | 2.9142 | 2.8441 | 2.9021 | 2.3505 | 35.5326 | 65559 | 1.2591 | 1.6701 | 2.9886 | 4.6317 | 5.3837 | 6.4765 | 6.9171 | 6.0479 | 4.5174 | 3.2926 | 2.0177 | 1.2943 | 46.4968 | 65559 | 4 | 10
65560 | 1.6976 | 2.1621 | 3.5481 | 3.6332 | 4.3151 | 3.1954 | 3.3206 | 3.2925 | 3.0674 | 2.7302 | 3.3745 | 2.6261 | 36.9629 | 65560 | 1.3254 | 1.76 | 3.0537 | 4.6376 | 5.438 | 6.4963 | 6.8693 | 6.0321 | 4.4785 | 3.3206 | 2.0245 | 1.3248 | 46.7607 | 65560 | 4 | 10
65564 | 1.7314 | 2.1796 | 3.5294 | 3.7439 | 4.4133 | 3.4763 | 3.1982 | 3.1549 | 3.2667 | 2.8996 | 3.4926 | 2.5858 | 37.6716 | 65564 | 1.3538 | 1.8037 | 3.1327 | 4.6263 | 5.3939 | 6.3854 | 6.8516 | 6.0186 | 4.4171 | 3.3111 | 2.0257 | 1.3741 | 46.6937 | 65564 | 4 | 10
65565 | 1.552 | 1.9176 | 3.3412 | 3.5895 | 4.2143 | 3.2068 | 3.2749 | 3.2429 | 2.9331 | 2.6407 | 3.072 | 2.4608 | 35.4457 | 65565 | 1.2623 | 1.6757 | 2.9913 | 4.6309 | 5.407 | 6.543 | 6.969 | 6.0202 | 4.5165 | 3.2815 | 2.0166 | 1.276 | 46.5902 | 65565 | 4 | 10
65566 | 1.6057 | 2.0538 | 3.4999 | 3.5845 | 4.1022 | 3.1255 | 3.2799 | 3.3273 | 2.9618 | 2.5335 | 3.268 | 2.6076 | 35.9496 | 65566 | 1.2751 | 1.7261 | 3.0195 | 4.6151 | 5.4056 | 6.5388 | 6.9016 | 6.0137 | 4.4798 | 3.266 | 2.0134 | 1.3001 | 46.5548 | 65566 | 4 | 10
65567 | 1.4128 | 1.7869 | 3.0903 | 3.5153 | 4.3932 | 3.586 | 3.1867 | 3.056 | 3.2754 | 3.3339 | 2.8539 | 2.1883 | 35.6787 | 65567 | 1.3535 | 1.7937 | 3.1071 | 4.7319 | 5.3544 | 6.4343 | 7.0284 | 6.2388 | 4.6012 | 3.4041 | 2.0611 | 1.3648 | 47.4734 | 65567 | 4 | 10
65570 | 1.6274 | 2.0578 | 3.4014 | 3.6912 | 4.4616 | 3.4582 | 3.2451 | 3.1555 | 3.2548 | 3.0377 | 3.3074 | 2.4999 | 37.1979 | 65570 | 1.3433 | 1.79 | 3.1142 | 4.6468 | 5.3748 | 6.4208 | 6.8562 | 6.0714 | 4.4424 | 3.3256 | 2.0369 | 1.3733 | 46.7956 | 65570 | 4 | 10
65571 | 1.8393 | 2.306 | 3.6376 | 3.7235 | 4.3369 | 3.3657 | 3.2212 | 3.1813 | 3.1949 | 2.7773 | 3.6135 | 2.6588 | 37.8558 | 65571 | 1.3535 | 1.824 | 3.1552 | 4.6402 | 5.4192 | 6.4358 | 6.8487 | 6.0419 | 4.416 | 3.3491 | 2.0382 | 1.3779 | 46.8997 | 65571 | 4 | 10
65580 | 1.5289 | 1.6735 | 3.1184 | 3.5704 | 4.434 | 3.3742 | 3.1945 | 3.2751 | 2.8132 | 2.891 | 2.6914 | 2.1729 | 34.7374 | 65580 | 1.2487 | 1.6584 | 2.9713 | 4.6371 | 5.3315 | 6.4714 | 6.9493 | 6.0654 | 4.5259 | 3.298 | 2.0134 | 1.3006 | 46.4711 | 65580 | 4 | 10
65582 | 1.4327 | 1.6322 | 2.9867 | 3.5211 | 4.414 | 3.466 | 3.1585 | 3.1204 | 2.8856 | 2.9416 | 2.6003 | 2.105 | 34.2641 | 65582 | 1.2537 | 1.6647 | 2.9482 | 4.6438 | 5.3316 | 6.489 | 6.9708 | 6.0935 | 4.5492 | 3.3039 | 2.0212 | 1.2834 | 46.5528 | 65582 | 4 | 10
65583 | 1.4974 | 1.8822 | 3.202 | 3.5856 | 4.4601 | 3.4921 | 3.242 | 3.1088 | 3.2138 | 3.2162 | 3.0086 | 2.3303 | 36.2388 | 65583 | 1.3436 | 1.777 | 3.085 | 4.6993 | 5.4033 | 6.4206 | 6.9454 | 6.1513 | 4.5563 | 3.3527 | 2.0544 | 1.3476 | 47.1366 | 65583 | 4 | 10
65584 | 1.494 | 1.861 | 3.171 | 3.5853 | 4.493 | 3.4676 | 3.2715 | 3.1337 | 3.1629 | 3.1822 | 2.9496 | 2.3267 | 36.0986 | 65584 | 1.3338 | 1.7487 | 3.0705 | 4.6887 | 5.3924 | 6.4618 | 6.9492 | 6.1402 | 4.5615 | 3.3442 | 2.0522 | 1.3369 | 47.0801 | 65584 | 4 | 10
65586 | 1.5705 | 1.9619 | 3.3767 | 3.5933 | 4.2608 | 3.1924 | 3.2997 | 3.275 | 2.9615 | 2.6801 | 3.1224 | 2.4962 | 35.7907 | 65586 | 1.2703 | 1.6969 | 3.0079 | 4.634 | 5.4095 | 6.5449 | 6.9409 | 6.0307 | 4.511 | 3.2878 | 2.0191 | 1.2939 | 46.6468 | 65586 | 4 | 10
65588 | 2.0849 | 2.5219 | 3.9179 | 3.7377 | 4.2295 | 3.1686 | 3.2546 | 3.2471 | 3.0778 | 2.5502 | 3.7882 | 2.8722 | 38.4505 | 65588 | 1.3684 | 1.8332 | 3.1588 | 4.6822 | 5.5003 | 6.5866 | 6.8934 | 6.0773 | 4.5156 | 3.3794 | 2.0864 | 1.381 | 47.4627 | 65588 | 4 | 10
65589 | 1.7845 | 2.2484 | 3.5866 | 3.7275 | 4.3731 | 3.4036 | 3.2187 | 3.1786 | 3.2218 | 2.8323 | 3.5538 | 2.6253 | 37.7543 | 65589 | 1.3502 | 1.8107 | 3.1436 | 4.6287 | 5.3984 | 6.416 | 6.8432 | 6.0258 | 4.414 | 3.3155 | 2.0281 | 1.3744 | 46.7486 | 65589 | 4 | 10
65590 | 1.4871 | 1.8575 | 3.2622 | 3.6186 | 4.3145 | 3.9188 | 2.9721 | 3.1194 | 3.5478 | 3.3119 | 3.0259 | 2.3291 | 36.7648 | 65590 | 1.4162 | 1.8292 | 3.1602 | 4.6387 | 5.3037 | 6.3998 | 6.9893 | 6.2793 | 4.5495 | 3.4351 | 2.1303 | 1.3928 | 47.524 | 65590 | 4 | 10
65591 | 1.3795 | 1.7414 | 3.019 | 3.5074 | 4.3972 | 3.6361 | 3.1819 | 3.0427 | 3.2903 | 3.304 | 2.7573 | 2.1369 | 35.3938 | 65591 | 1.3441 | 1.7675 | 3.0982 | 4.7188 | 5.3181 | 6.4365 | 7.0458 | 6.2762 | 4.6104 | 3.4245 | 2.0625 | 1.3541 | 47.4568 | 65591 | 4 | 10
65601 | 1.4216 | 1.8028 | 3.2288 | 3.6508 | 4.3435 | 4.3889 | 2.803 | 3.2763 | 3.7843 | 3.2356 | 2.9252 | 2.3247 | 37.1854 | 65601 | 1.4167 | 1.8595 | 3.1999 | 4.6145 | 5.2921 | 6.3361 | 7.1302 | 6.3599 | 4.6209 | 3.462 | 2.1441 | 1.428 | 47.8639 | 65601 | 4 | 10
65603 | 1.3871 | 1.8105 | 3.1126 | 3.6429 | 4.5324 | 4.4481 | 2.9445 | 3.3693 | 3.8545 | 3.2756 | 2.8629 | 2.1971 | 37.4375 | 65603 | 1.4127 | 1.8687 | 3.2066 | 4.7156 | 5.3246 | 6.4326 | 7.1922 | 6.3756 | 4.6623 | 3.4892 | 2.1474 | 1.4283 | 48.2558 | 65603 | 4 | 10
65604 | 1.4628 | 1.8956 | 3.3411 | 3.7372 | 4.2348 | 4.48 | 2.6681 | 3.2493 | 3.8137 | 3.1965 | 3.0473 | 2.4777 | 37.604 | 65604 | 1.4722 | 1.8941 | 3.2405 | 4.6395 | 5.3015 | 6.3356 | 7.0635 | 6.3578 | 4.6151 | 3.4698 | 2.1576 | 1.4637 | 48.0107 | 65604 | 4 | 10
65605 | 1.6108 | 2.1359 | 3.4901 | 3.8531 | 4.3676 | 4.3719 | 2.6739 | 3.2603 | 3.7558 | 3.1729 | 3.2432 | 2.6266 | 38.5621 | 65605 | 1.5453 | 2.0119 | 3.3605 | 4.8124 | 5.3814 | 6.3491 | 7.0572 | 6.3399 | 4.6074 | 3.5055 | 2.2038 | 1.5212 | 48.6955 | 65605 | 4 | 10
65606 | 2.3215 | 2.7358 | 4.0318 | 3.8122 | 4.291 | 3.2837 | 3.1609 | 3.1063 | 3.1585 | 2.6108 | 4.0282 | 2.955 | 39.4956 | 65606 | 1.4021 | 1.9107 | 3.2439 | 4.7391 | 5.5697 | 6.6302 | 6.9394 | 6.1502 | 4.5454 | 3.4204 | 2.1186 | 1.4158 | 48.0856 | 65606 | 4 | 10
65608 | 1.8085 | 2.1853 | 3.5753 | 3.8276 | 4.481 | 4.0914 | 2.9123 | 3.0972 | 3.5926 | 3.0296 | 3.4757 | 2.7065 | 38.783 | 65608 | 1.4564 | 1.914 | 3.238 | 4.6742 | 5.3822 | 6.378 | 6.9262 | 6.2017 | 4.5173 | 3.4325 | 2.1452 | 1.4703 | 47.7359 | 65608 | 4 | 10
65609 | 2.1004 | 2.5197 | 3.7885 | 3.8484 | 4.4528 | 3.819 | 3.029 | 2.9887 | 3.4717 | 2.8198 | 3.8494 | 2.8894 | 39.5768 | 65609 | 1.4756 | 1.9492 | 3.2985 | 4.7207 | 5.5222 | 6.5722 | 6.9611 | 6.1946 | 4.53 | 3.4068 | 2.1547 | 1.4943 | 48.2799 | 65609 | 4 | 10
65610 | 1.5592 | 2.0154 | 3.4705 | 3.8141 | 4.2198 | 4.491 | 2.594 | 3.2125 | 3.8041 | 3.1574 | 3.1809 | 2.6289 | 38.1478 | 65610 | 1.5069 | 1.9288 | 3.2699 | 4.6819 | 5.3384 | 6.3241 | 7.0327 | 6.3337 | 4.5944 | 3.4777 | 2.1763 | 1.4876 | 48.1524 | 65610 | 4 | 10
65611 | 1.907 | 2.328 | 3.5851 | 3.8974 | 4.6989 | 4.3674 | 2.8313 | 3.1762 | 3.6997 | 3.0392 | 3.3927 | 2.7918 | 39.7148 | 65611 | 1.5611 | 2.061 | 3.4086 | 4.9044 | 5.4374 | 6.4927 | 7.067 | 6.3316 | 4.633 | 3.5287 | 2.2538 | 1.5682 | 49.2476 | 65611 | 4 | 10
65612 | 1.4892 | 1.9315 | 3.3931 | 3.7681 | 4.2021 | 4.5003 | 2.6185 | 3.2329 | 3.8188 | 3.181 | 3.0955 | 2.5399 | 37.7708 | 65612 | 1.4834 | 1.9063 | 3.25 | 4.6543 | 5.3058 | 6.3312 | 7.0562 | 6.3451 | 4.6119 | 3.4675 | 2.1611 | 1.4736 | 48.0464 | 65612 | 4 | 10
65613 | 1.4269 | 1.7716 | 3.2279 | 3.624 | 4.3435 | 4.2752 | 2.8426 | 3.2418 | 3.7229 | 3.2432 | 2.9033 | 2.3016 | 36.9244 | 65613 | 1.3979 | 1.8261 | 3.1654 | 4.5957 | 5.2798 | 6.3505 | 7.0783 | 6.3238 | 4.5914 | 3.444 | 2.1358 | 1.4005 | 47.5893 | 65613 | 4 | 10
65614 | 1.899 | 2.2483 | 3.5933 | 3.8593 | 4.5919 | 4.2866 | 2.8575 | 3.0986 | 3.6813 | 3.012 | 3.4698 | 2.7868 | 39.3844 | 65614 | 1.498 | 1.9531 | 3.3029 | 4.7747 | 5.3916 | 6.448 | 6.9919 | 6.2762 | 4.5797 | 3.4721 | 2.1954 | 1.5163 | 48.3997 | 65614 | 4 | 10
65616 | 1.8586 | 2.2487 | 3.5667 | 3.8748 | 4.5919 | 4.3974 | 2.7825 | 3.1489 | 3.7235 | 3.0429 | 3.3779 | 2.7766 | 39.3905 | 65616 | 1.533 | 1.9905 | 3.3506 | 4.8233 | 5.4168 | 6.4661 | 7.0622 | 6.3223 | 4.6196 | 3.5218 | 2.2314 | 1.5445 | 48.8821 | 65616 | 4 | 10
65617 | 1.4667 | 1.8351 | 3.3248 | 3.6856 | 4.2259 | 4.3441 | 2.7206 | 3.1821 | 3.7483 | 3.2049 | 3.0135 | 2.439 | 37.1907 | 65617 | 1.4297 | 1.8636 | 3.2022 | 4.5991 | 5.28 | 6.3261 | 7.0499 | 6.3279 | 4.5866 | 3.4423 | 2.1476 | 1.4364 | 47.6915 | 65617 | 4 | 10
65618 | 1.9249 | 2.319 | 3.6618 | 3.8433 | 4.4968 | 3.9414 | 2.9813 | 3.0509 | 3.5192 | 2.9156 | 3.6514 | 2.7778 | 39.0835 | 65618 | 1.4553 | 1.9222 | 3.257 | 4.689 | 5.4772 | 6.4301 | 6.9204 | 6.2182 | 4.5045 | 3.403 | 2.14 | 1.4681 | 47.8848 | 65618 | 4 | 10
65619 | 1.5593 | 1.9637 | 3.4851 | 3.796 | 4.1314 | 4.5067 | 2.5453 | 3.137 | 3.8078 | 3.1235 | 3.1736 | 2.6563 | 37.8857 | 65619 | 1.4976 | 1.903 | 3.247 | 4.6511 | 5.3103 | 6.3174 | 7.0266 | 6.3259 | 4.5891 | 3.4636 | 2.167 | 1.4765 | 47.9751 | 65619 | 4 | 10
65620 | 1.7185 | 2.0905 | 3.5337 | 3.808 | 4.3805 | 4.262 | 2.7952 | 3.1266 | 3.6783 | 3.1133 | 3.3373 | 2.673 | 38.517 | 65620 | 1.4553 | 1.9078 | 3.2336 | 4.6685 | 5.3195 | 6.3401 | 6.9344 | 6.2226 | 4.5397 | 3.4374 | 2.1465 | 1.4757 | 47.681 | 65620 | 4 | 10
65622 | 1.4734 | 1.83 | 3.2751 | 3.6401 | 4.2941 | 4.0815 | 2.884 | 3.1477 | 3.621 | 3.2639 | 2.9968 | 2.3538 | 36.8615 | 65622 | 1.4096 | 1.8265 | 3.1808 | 4.6168 | 5.2961 | 6.37 | 7.007 | 6.2843 | 4.5506 | 3.4322 | 2.1364 | 1.4006 | 47.5107 | 65622 | 4 | 10
65623 | 1.601 | 2.1757 | 3.4868 | 3.9105 | 4.4672 | 4.2765 | 2.6772 | 3.2914 | 3.7458 | 3.2172 | 3.2783 | 2.5723 | 38.6999 | 65623 | 1.5602 | 2.0604 | 3.4372 | 4.9024 | 5.3989 | 6.4254 | 7.1195 | 6.339 | 4.6296 | 3.5247 | 2.2223 | 1.5327 | 49.1523 | 65623 | 4 | 10
65624 | 1.7125 | 2.2167 | 3.5373 | 3.8673 | 4.4433 | 4.332 | 2.7161 | 3.1995 | 3.7135 | 3.1071 | 3.3097 | 2.7053 | 38.8603 | 65624 | 1.5658 | 2.0324 | 3.3635 | 4.8177 | 5.4134 | 6.3937 | 7.0888 | 6.348 | 4.621 | 3.5282 | 2.2356 | 1.5406 | 48.9487 | 65624 | 4 | 10
65625 | 1.6595 | 2.2434 | 3.5174 | 3.8973 | 4.4862 | 4.2325 | 2.7365 | 3.2395 | 3.6917 | 3.1531 | 3.3096 | 2.6344 | 38.8011 | 65625 | 1.5865 | 2.0842 | 3.4583 | 4.9223 | 5.4259 | 6.4188 | 7.1117 | 6.3518 | 4.63 | 3.5383 | 2.2387 | 1.5542 | 49.3209 | 65625 | 4 | 10
65626 | 2.0772 | 2.5024 | 3.7757 | 3.8396 | 4.4249 | 3.7855 | 3.042 | 3.0025 | 3.4449 | 2.8169 | 3.8417 | 2.8563 | 39.4096 | 65626 | 1.4611 | 1.935 | 3.277 | 4.6977 | 5.5038 | 6.5391 | 6.9292 | 6.1558 | 4.5067 | 3.3901 | 2.1401 | 1.4774 | 48.013 | 65626 | 4 | 10
65627 | 1.9914 | 2.3138 | 3.6045 | 3.888 | 4.7441 | 4.381 | 2.8731 | 3.1091 | 3.7169 | 2.9889 | 3.4761 | 2.839 | 39.9259 | 65627 | 1.5338 | 1.99 | 3.3474 | 4.8406 | 5.4249 | 6.4927 | 7.0368 | 6.3021 | 4.6108 | 3.4688 | 2.231 | 1.5518 | 48.8306 | 65627 | 4 | 10
65629 | 1.7662 | 2.1377 | 3.5518 | 3.8325 | 4.4292 | 4.3289 | 2.7696 | 3.1213 | 3.7047 | 3.077 | 3.3609 | 2.7215 | 38.8013 | 65629 | 1.479 | 1.9331 | 3.2659 | 4.7116 | 5.3537 | 6.403 | 6.9801 | 6.2665 | 4.5553 | 3.4733 | 2.1723 | 1.4972 | 48.0908 | 65629 | 4 | 10
65630 | 1.7774 | 2.1604 | 3.5522 | 3.8464 | 4.4474 | 4.3891 | 2.7349 | 3.1316 | 3.7306 | 3.0678 | 3.3464 | 2.7426 | 38.9267 | 65630 | 1.5085 | 1.9525 | 3.3046 | 4.752 | 5.3756 | 6.402 | 7.0269 | 6.3001 | 4.5902 | 3.4897 | 2.1982 | 1.5145 | 48.4147 | 65630 | 4 | 10
65631 | 1.6085 | 2.0432 | 3.5053 | 3.8227 | 4.2243 | 4.477 | 2.5899 | 3.1644 | 3.7891 | 3.1211 | 3.2224 | 2.6792 | 38.247 | 65631 | 1.5191 | 1.9334 | 3.2837 | 4.7047 | 5.3414 | 6.3355 | 7.0257 | 6.3273 | 4.5972 | 3.4811 | 2.182 | 1.4977 | 48.2288 | 65631 | 4 | 10
65632 | 1.5211 | 1.9091 | 3.3046 | 3.626 | 4.324 | 3.8305 | 3.0114 | 3.1007 | 3.5036 | 3.3271 | 3.1097 | 2.3617 | 36.9295 | 65632 | 1.4212 | 1.8414 | 3.1882 | 4.6807 | 5.3211 | 6.3784 | 6.9616 | 6.2552 | 4.5232 | 3.4349 | 2.1054 | 1.3977 | 47.5089 | 65632 | 4 | 10
65633 | 1.6402 | 2.112 | 3.514 | 3.8431 | 4.3151 | 4.4267 | 2.6418 | 3.1994 | 3.765 | 3.1298 | 3.2547 | 2.6794 | 38.5213 | 65633 | 1.5366 | 1.9675 | 3.3177 | 4.7569 | 5.3598 | 6.3538 | 7.0307 | 6.3221 | 4.6093 | 3.4902 | 2.1952 | 1.5174 | 48.4573 | 65633 | 4 | 10
65634 | 1.3743 | 1.6605 | 3.0531 | 3.5507 | 4.4673 | 4.0109 | 3.0919 | 3.2385 | 3.5542 | 3.2254 | 2.677 | 2.0989 | 36.0027 | 65634 | 1.3522 | 1.7602 | 3.0847 | 4.6513 | 5.2931 | 6.4494 | 7.0989 | 6.3017 | 4.6034 | 3.4141 | 2.0809 | 1.3351 | 47.4252 | 65634 | 4 | 10
65635 | 1.4018 | 1.804 | 3.1636 | 3.6392 | 4.438 | 4.4177 | 2.8737 | 3.3314 | 3.8158 | 3.2573 | 2.8877 | 2.2556 | 37.2858 | 65635 | 1.4133 | 1.8669 | 3.2098 | 4.6791 | 5.3079 | 6.3994 | 7.1732 | 6.3728 | 4.6535 | 3.4783 | 2.1461 | 1.4273 | 48.1276 | 65635 | 4 | 10
65637 | 1.9405 | 2.3589 | 3.6836 | 3.8311 | 4.438 | 3.8035 | 3.024 | 3.0408 | 3.4458 | 2.8662 | 3.7101 | 2.7647 | 38.9071 | 65637 | 1.4411 | 1.9095 | 3.2411 | 4.6682 | 5.4717 | 6.4736 | 6.9023 | 6.1797 | 4.4888 | 3.3872 | 2.1233 | 1.4328 | 47.7192 | 65637 | 4 | 10
65638 | 1.8205 | 2.2276 | 3.6098 | 3.8279 | 4.4516 | 3.8573 | 3.0019 | 3.0783 | 3.472 | 2.9429 | 3.58 | 2.6943 | 38.5643 | 65638 | 1.4311 | 1.8921 | 3.2084 | 4.6474 | 5.4345 | 6.3719 | 6.8942 | 6.147 | 4.4815 | 3.3919 | 2.1175 | 1.4177 | 47.435 | 65638 | 4 | 10
65640 | 1.3998 | 1.7313 | 3.1636 | 3.585 | 4.4341 | 4.3229 | 2.8912 | 3.3089 | 3.7634 | 3.2647 | 2.8283 | 2.2139 | 36.9071 | 65640 | 1.3832 | 1.8253 | 3.1366 | 4.6271 | 5.2795 | 6.3931 | 7.149 | 6.3254 | 4.624 | 3.4466 | 2.1315 | 1.3962 | 47.7176 | 65640 | 4 | 10
65641 | 1.7151 | 2.3203 | 3.5423 | 3.9029 | 4.5457 | 4.1491 | 2.7988 | 3.2035 | 3.6342 | 3.1045 | 3.3458 | 2.6684 | 38.9306 | 65641 | 1.6071 | 2.1193 | 3.5014 | 4.9699 | 5.4635 | 6.4742 | 7.1253 | 6.377 | 4.6575 | 3.5552 | 2.261 | 1.5787 | 49.6901 | 65641 | 4 | 10
65644 | 1.5205 | 1.889 | 3.3468 | 3.6757 | 4.2705 | 4.0896 | 2.8504 | 3.1258 | 3.6251 | 3.2515 | 3.0953 | 2.4336 | 37.1739 | 65644 | 1.4168 | 1.8624 | 3.1981 | 4.6232 | 5.2954 | 6.3277 | 6.9696 | 6.2776 | 4.5305 | 3.429 | 2.1335 | 1.4231 | 47.487 | 65644 | 4 | 10
65646 | 1.4366 | 1.8917 | 3.2629 | 3.718 | 4.3429 | 4.461 | 2.7677 | 3.3252 | 3.8154 | 3.2353 | 3.0036 | 2.3863 | 37.6465 | 65646 | 1.4681 | 1.894 | 3.2408 | 4.6926 | 5.3168 | 6.3477 | 7.1414 | 6.3654 | 4.6353 | 3.4874 | 2.1607 | 1.4579 | 48.2082 | 65646 | 4 | 10
65647 | 1.6124 | 2.1797 | 3.4854 | 3.9362 | 4.512 | 4.251 | 2.6702 | 3.2694 | 3.74 | 3.2053 | 3.2966 | 2.56 | 38.7181 | 65647 | 1.5725 | 2.0734 | 3.4526 | 4.9191 | 5.4177 | 6.4385 | 7.1577 | 6.3832 | 4.6603 | 3.53 | 2.2267 | 1.5445 | 49.3763 | 65647 | 4 | 10
65648 | 1.5135 | 1.8795 | 3.3769 | 3.7055 | 4.214 | 4.2653 | 2.7331 | 3.1358 | 3.7052 | 3.2055 | 3.0904 | 2.4906 | 37.3154 | 65648 | 1.4231 | 1.8733 | 3.205 | 4.6086 | 5.2874 | 6.3011 | 7.0047 | 6.2921 | 4.5598 | 3.435 | 2.1423 | 1.4465 | 47.5788 | 65648 | 4 | 10
65649 | 1.3986 | 1.759 | 3.1602 | 3.6045 | 4.4354 | 4.3734 | 2.8799 | 3.3165 | 3.7936 | 3.2617 | 2.8503 | 2.2296 | 37.0627 | 65649 | 1.3908 | 1.8473 | 3.1787 | 4.6454 | 5.2902 | 6.3867 | 7.1735 | 6.3529 | 4.6409 | 3.4603 | 2.1367 | 1.412 | 47.9154 | 65649 | 4 | 10
65650 | 1.3995 | 1.7108 | 3.1546 | 3.5698 | 4.4396 | 4.2507 | 2.925 | 3.2965 | 3.7202 | 3.2636 | 2.8042 | 2.1924 | 36.7267 | 65650 | 1.3768 | 1.7909 | 3.1142 | 4.603 | 5.2753 | 6.4089 | 7.1156 | 6.3105 | 4.6235 | 3.434 | 2.1258 | 1.3706 | 47.549 | 65650 | 4 | 10
65652 | 1.6773 | 2.0498 | 3.5086 | 3.7832 | 4.3469 | 4.2061 | 2.8155 | 3.1304 | 3.658 | 3.1471 | 3.304 | 2.6263 | 38.2533 | 65652 | 1.4424 | 1.8919 | 3.2138 | 4.6452 | 5.3002 | 6.3198 | 6.9097 | 6.1979 | 4.527 | 3.4162 | 2.131 | 1.463 | 47.4583 | 65652 | 4 | 10
65653 | 1.8508 | 2.2154 | 3.5623 | 3.8584 | 4.5549 | 4.3706 | 2.7866 | 3.1196 | 3.7172 | 3.0355 | 3.3927 | 2.7694 | 39.2334 | 65653 | 1.5194 | 1.9677 | 3.3295 | 4.7876 | 5.4071 | 6.4599 | 7.0539 | 6.3191 | 4.6119 | 3.4976 | 2.2175 | 1.5272 | 48.6985 | 65653 | 4 | 10
65654 | 1.5081 | 2.045 | 3.3979 | 3.8325 | 4.3615 | 4.4008 | 2.6628 | 3.3681 | 3.8215 | 3.265 | 3.155 | 2.4966 | 38.3148 | 65654 | 1.5146 | 1.9916 | 3.3328 | 4.8162 | 5.3774 | 6.3375 | 7.1223 | 6.3443 | 4.6297 | 3.5003 | 2.1853 | 1.5002 | 48.6522 | 65654 | 4 | 10
65655 | 2.0342 | 2.4184 | 3.7194 | 3.8634 | 4.5616 | 4.0013 | 2.9743 | 3.0179 | 3.5635 | 2.8905 | 3.7174 | 2.8713 | 39.6332 | 65655 | 1.4886 | 1.9593 | 3.3079 | 4.7433 | 5.5001 | 6.498 | 6.99 | 6.2646 | 4.5461 | 3.4192 | 2.173 | 1.5078 | 48.3978 | 65655 | 4 | 10
65656 | 1.706 | 2.1756 | 3.537 | 3.8579 | 4.4037 | 4.3883 | 2.6911 | 3.1871 | 3.7373 | 3.1051 | 3.2976 | 2.7119 | 38.7986 | 65656 | 1.551 | 1.99 | 3.3399 | 4.7872 | 5.3847 | 6.3743 | 7.0587 | 6.3306 | 4.6116 | 3.5053 | 2.217 | 1.5293 | 48.6795 | 65656 | 4 | 10
65657 | 1.8005 | 2.1672 | 3.5589 | 3.8398 | 4.4757 | 4.32 | 2.791 | 3.1157 | 3.6988 | 3.0595 | 3.3862 | 2.7372 | 38.9504 | 65657 | 1.4875 | 1.9399 | 3.2809 | 4.732 | 5.3692 | 6.4196 | 6.9945 | 6.2768 | 4.568 | 3.4822 | 2.1829 | 1.5037 | 48.2372 | 65657 | 4 | 10
65658 | 1.7696 | 2.3437 | 3.5607 | 3.8907 | 4.5692 | 4.1653 | 2.8095 | 3.1854 | 3.6294 | 3.0765 | 3.3569 | 2.7121 | 39.0691 | 65658 | 1.5932 | 2.1183 | 3.4744 | 4.9592 | 5.4785 | 6.49 | 7.1222 | 6.3954 | 4.661 | 3.5515 | 2.2723 | 1.5831 | 49.6991 | 65658 | 4 | 10
65660 | 1.6478 | 2.0547 | 3.4253 | 3.7399 | 4.437 | 3.6009 | 3.1585 | 3.1029 | 3.3413 | 3.0477 | 3.3641 | 2.4943 | 37.4144 | 65660 | 1.3895 | 1.8241 | 3.1418 | 4.6406 | 5.3817 | 6.2991 | 6.8518 | 6.0564 | 4.4436 | 3.33 | 2.0316 | 1.3721 | 46.7624 | 65660 | 4 | 10
65661 | 1.403 | 1.8665 | 3.1372 | 3.6824 | 4.4855 | 4.4521 | 2.914 | 3.3852 | 3.8325 | 3.2628 | 2.9212 | 2.2534 | 37.5957 | 65661 | 1.4541 | 1.8888 | 3.2311 | 4.7221 | 5.3322 | 6.397 | 7.1949 | 6.3755 | 4.672 | 3.5 | 2.1609 | 1.4446 | 48.3733 | 65661 | 4 | 10
65662 | 1.5661 | 1.9692 | 3.356 | 3.6485 | 4.368 | 3.6958 | 3.086 | 3.0846 | 3.4167 | 3.2734 | 3.2202 | 2.4047 | 37.0891 | 65662 | 1.411 | 1.8258 | 3.1754 | 4.7004 | 5.3801 | 6.3617 | 6.9219 | 6.148 | 4.4992 | 3.4194 | 2.069 | 1.3959 | 47.3078 | 65662 | 4 | 10
65663 | 1.445 | 1.7881 | 3.2467 | 3.6297 | 4.3143 | 4.177 | 2.8604 | 3.1916 | 3.6685 | 3.2474 | 2.9354 | 2.3226 | 36.8267 | 65663 | 1.4013 | 1.8088 | 3.1638 | 4.6013 | 5.2884 | 6.3544 | 7.0453 | 6.3034 | 4.5744 | 3.4451 | 2.1366 | 1.3884 | 47.5114 | 65663 | 4 | 10
65666 | 2.0283 | 2.418 | 3.7207 | 3.8601 | 4.5421 | 3.9719 | 2.9819 | 3.0175 | 3.547 | 2.8843 | 3.7268 | 2.8613 | 39.5601 | 65666 | 1.4827 | 1.9547 | 3.3008 | 4.7309 | 5.5021 | 6.4952 | 6.9845 | 6.2626 | 4.5358 | 3.4096 | 2.1664 | 1.5032 | 48.3286 | 65666 | 4 | 10
65667 | 1.624 | 2.0243 | 3.4209 | 3.7184 | 4.394 | 3.7538 | 3.0599 | 3.0938 | 3.4363 | 3.16 | 3.3148 | 2.4855 | 37.4857 | 65667 | 1.4113 | 1.8461 | 3.1734 | 4.6664 | 5.3845 | 6.321 | 6.8828 | 6.0979 | 4.4735 | 3.4015 | 2.0745 | 1.3903 | 47.1232 | 65667 | 4 | 10
65668 | 1.3934 | 1.6892 | 3.1177 | 3.5605 | 4.4454 | 4.0997 | 3.0089 | 3.2588 | 3.6217 | 3.2479 | 2.7604 | 2.1553 | 36.359 | 65668 | 1.3654 | 1.7689 | 3.0983 | 4.6368 | 5.2771 | 6.4355 | 7.088 | 6.3066 | 4.6099 | 3.4321 | 2.1195 | 1.3527 | 47.4908 | 65668 | 4 | 10
65669 | 1.6932 | 2.1049 | 3.5366 | 3.8374 | 4.3288 | 4.435 | 2.6577 | 3.1477 | 3.7597 | 3.0971 | 3.286 | 2.718 | 38.6021 | 65669 | 1.5243 | 1.9468 | 3.2989 | 4.7349 | 5.3517 | 6.3294 | 7.0114 | 6.3009 | 4.5958 | 3.4815 | 2.186 | 1.5096 | 48.2712 | 65669 | 4 | 10
65672 | 1.9481 | 2.3045 | 3.5852 | 3.8936 | 4.728 | 4.4207 | 2.8378 | 3.1505 | 3.7263 | 3.0175 | 3.4154 | 2.8117 | 39.8394 | 65672 | 1.5474 | 2.0078 | 3.3739 | 4.8614 | 5.4319 | 6.4968 | 7.0509 | 6.3159 | 4.6326 | 3.5202 | 2.2377 | 1.5596 | 49.0363 | 65672 | 4 | 10
65674 | 1.3866 | 1.6969 | 3.1272 | 3.551 | 4.4822 | 4.3166 | 2.9284 | 3.3368 | 3.7688 | 3.2778 | 2.776 | 2.1568 | 36.8051 | 65674 | 1.3717 | 1.8106 | 3.1157 | 4.6428 | 5.2874 | 6.4231 | 7.1625 | 6.3158 | 4.6279 | 3.4417 | 2.1266 | 1.3829 | 47.7088 | 65674 | 4 | 10
65675 | 1.6251 | 2.0844 | 3.5087 | 3.8351 | 4.28 | 4.4492 | 2.6217 | 3.19 | 3.7761 | 3.129 | 3.2404 | 2.6768 | 38.4165 | 65675 | 1.5289 | 1.9529 | 3.3041 | 4.7372 | 5.3522 | 6.3479 | 7.025 | 6.3233 | 4.6058 | 3.4855 | 2.1885 | 1.5103 | 48.3617 | 65675 | 4 | 10
65676 | 2.011 | 2.37 | 3.6746 | 3.8688 | 4.6287 | 4.1312 | 2.9357 | 3.0393 | 3.6211 | 2.929 | 3.6327 | 2.862 | 39.7038 | 65676 | 1.5027 | 1.967 | 3.3231 | 4.7727 | 5.4566 | 6.4846 | 7.0024 | 6.2738 | 4.5649 | 3.4328 | 2.1951 | 1.5209 | 48.4967 | 65676 | 4 | 10
65679 | 1.964 | 2.2984 | 3.5866 | 3.8878 | 4.7318 | 4.4072 | 2.8491 | 3.1261 | 3.7241 | 3.0023 | 3.436 | 2.821 | 39.8344 | 65679 | 1.5407 | 1.9944 | 3.3577 | 4.8513 | 5.4221 | 6.5002 | 7.0502 | 6.3142 | 4.6297 | 3.487 | 2.2375 | 1.5563 | 48.9412 | 65679 | 4 | 10
65680 | 1.9281 | 2.2685 | 3.5875 | 3.8719 | 4.6531 | 4.3549 | 2.844 | 3.108 | 3.7081 | 3.007 | 3.4502 | 2.805 | 39.5863 | 65680 | 1.5219 | 1.9756 | 3.3325 | 4.8125 | 5.4116 | 6.4745 | 7.0324 | 6.3015 | 4.6065 | 3.4812 | 2.2203 | 1.5374 | 48.7078 | 65680 | 4 | 10
65681 | 1.8494 | 2.3247 | 3.5738 | 3.89 | 4.6319 | 4.3004 | 2.8109 | 3.1774 | 3.6763 | 3.053 | 3.3736 | 2.7636 | 39.4251 | 65681 | 1.5671 | 2.0839 | 3.415 | 4.9133 | 5.4508 | 6.4965 | 7.0904 | 6.3585 | 4.6409 | 3.5409 | 2.2621 | 1.5723 | 49.3916 | 65681 | 4 | 10
65682 | 1.3975 | 1.8611 | 3.1648 | 3.7038 | 4.5405 | 4.485 | 2.9126 | 3.4169 | 3.8943 | 3.2928 | 2.9182 | 2.2421 | 37.8297 | 65682 | 1.4451 | 1.8893 | 3.225 | 4.7411 | 5.3644 | 6.4168 | 7.194 | 6.4017 | 4.6665 | 3.494 | 2.1531 | 1.4425 | 48.4335 | 65682 | 4 | 10
65685 | 1.4355 | 1.7721 | 3.2019 | 3.6032 | 4.3505 | 4.0507 | 2.9482 | 3.1801 | 3.6027 | 3.2742 | 2.8985 | 2.2624 | 36.5801 | 65685 | 1.3959 | 1.7968 | 3.1256 | 4.6108 | 5.297 | 6.4089 | 7.0388 | 6.2896 | 4.5662 | 3.4422 | 2.1324 | 1.3773 | 47.4815 | 65685 | 4 | 10
65686 | 1.8101 | 2.2762 | 3.5622 | 3.8801 | 4.5639 | 4.3363 | 2.7732 | 3.1773 | 3.6977 | 3.0656 | 3.3542 | 2.7519 | 39.2486 | 65686 | 1.561 | 2.05 | 3.3802 | 4.8626 | 5.4294 | 6.4645 | 7.0837 | 6.346 | 4.6312 | 3.5405 | 2.2481 | 1.5579 | 49.1551 | 65686 | 4 | 10
65688 | 2.1739 | 2.628 | 3.8342 | 3.789 | 4.2433 | 3.5105 | 3.125 | 2.9885 | 3.2624 | 2.7035 | 3.9724 | 2.8159 | 39.0466 | 65688 | 1.4111 | 1.8993 | 3.2377 | 4.7036 | 5.4929 | 6.5293 | 6.9074 | 6.1161 | 4.4763 | 3.4163 | 2.0957 | 1.4174 | 47.703 | 65688 | 4 | 10
65689 | 1.7567 | 2.1936 | 3.5592 | 3.7808 | 4.4139 | 3.5757 | 3.1425 | 3.132 | 3.3182 | 2.8991 | 3.5402 | 2.6082 | 37.9202 | 65689 | 1.3766 | 1.8336 | 3.1434 | 4.6344 | 5.3801 | 6.383 | 6.8301 | 6.0265 | 4.424 | 3.3145 | 2.0277 | 1.3764 | 46.7504 | 65689 | 4 | 10
65690 | 2.4828 | 2.8819 | 4.1983 | 3.8339 | 4.3274 | 3.2458 | 3.1317 | 3.0773 | 3.1778 | 2.6087 | 4.1366 | 3.1235 | 40.2257 | 65690 | 1.4302 | 1.9474 | 3.2921 | 4.8024 | 5.6227 | 6.7338 | 6.9963 | 6.2129 | 4.5875 | 3.4462 | 2.1397 | 1.4446 | 48.6557 | 65690 | 4 | 10
65692 | 2.2126 | 2.6663 | 3.86 | 3.791 | 4.2319 | 3.5084 | 3.1202 | 2.9686 | 3.2638 | 2.696 | 4.0044 | 2.8441 | 39.1673 | 65692 | 1.4171 | 1.9057 | 3.2472 | 4.7103 | 5.5082 | 6.5497 | 6.9176 | 6.1377 | 4.4907 | 3.4189 | 2.099 | 1.4269 | 47.8289 | 65692 | 4 | 10
65702 | 1.7224 | 2.1212 | 3.5383 | 3.8032 | 4.4316 | 3.879 | 2.9999 | 3.1074 | 3.4896 | 3.0384 | 3.4569 | 2.6126 | 38.2006 | 65702 | 1.4167 | 1.8762 | 3.1774 | 4.632 | 5.3918 | 6.3154 | 6.8502 | 6.0798 | 4.4641 | 3.366 | 2.0979 | 1.398 | 47.0655 | 65702 | 4 | 10
65704 | 1.686 | 2.0786 | 3.4964 | 3.7725 | 4.4091 | 3.9058 | 2.986 | 3.1076 | 3.5112 | 3.1092 | 3.3857 | 2.5747 | 38.0229 | 65704 | 1.4229 | 1.8745 | 3.1852 | 4.6415 | 5.3765 | 6.3198 | 6.8664 | 6.0994 | 4.4764 | 3.4018 | 2.1096 | 1.404 | 47.1779 | 65704 | 4 | 10
65705 | 1.5727 | 2.0554 | 3.4716 | 3.8273 | 4.2787 | 4.4565 | 2.6273 | 3.2446 | 3.7916 | 3.1717 | 3.1985 | 2.6196 | 38.3155 | 65705 | 1.5177 | 1.9507 | 3.2953 | 4.7319 | 5.3494 | 6.3317 | 7.0336 | 6.329 | 4.5996 | 3.4828 | 2.1819 | 1.4998 | 48.3031 | 65705 | 4 | 10
65706 | 1.5819 | 1.959 | 3.4111 | 3.7099 | 4.3021 | 4.0589 | 2.8751 | 3.1198 | 3.603 | 3.2278 | 3.1965 | 2.4975 | 37.5426 | 65706 | 1.4257 | 1.871 | 3.1943 | 4.6359 | 5.2985 | 6.3383 | 6.9297 | 6.2212 | 4.5129 | 3.4176 | 2.1279 | 1.428 | 47.4012 | 65706 | 4 | 10
65707 | 1.4427 | 1.9476 | 3.2931 | 3.7626 | 4.3826 | 4.4747 | 2.7552 | 3.4087 | 3.8368 | 3.2779 | 3.0462 | 2.3994 | 38.0275 | 65707 | 1.4835 | 1.9184 | 3.2595 | 4.7474 | 5.3387 | 6.3424 | 7.1569 | 6.3568 | 4.6401 | 3.4861 | 2.1646 | 1.4706 | 48.3651 | 65707 | 4 | 10
65708 | 1.5354 | 2.0863 | 3.4306 | 3.8667 | 4.387 | 4.3419 | 2.6369 | 3.3494 | 3.8094 | 3.2654 | 3.2005 | 2.5148 | 38.4243 | 65708 | 1.5334 | 2.0229 | 3.3929 | 4.8425 | 5.3883 | 6.3702 | 7.1371 | 6.364 | 4.6257 | 3.5066 | 2.1922 | 1.5145 | 48.8904 | 65708 | 4 | 10
65710 | 1.448 | 1.8202 | 3.2941 | 3.6736 | 4.2582 | 4.3682 | 2.7397 | 3.2158 | 3.7636 | 3.2125 | 2.979 | 2.4024 | 37.1754 | 65710 | 1.4307 | 1.8627 | 3.2009 | 4.5997 | 5.2799 | 6.3293 | 7.0641 | 6.3444 | 4.59 | 3.4466 | 2.1463 | 1.4342 | 47.7291 | 65710 | 4 | 10
65711 | 1.6824 | 2.0945 | 3.482 | 3.7678 | 4.4289 | 3.6605 | 3.1132 | 3.1062 | 3.3705 | 3.0135 | 3.427 | 2.5429 | 37.6893 | 65711 | 1.3929 | 1.8422 | 3.1472 | 4.638 | 5.3868 | 6.306 | 6.8444 | 6.0524 | 4.44 | 3.3384 | 2.0456 | 1.3772 | 46.8111 | 65711 | 4 | 10
65712 | 1.4923 | 1.9998 | 3.3783 | 3.8013 | 4.3228 | 4.4531 | 2.6725 | 3.3463 | 3.823 | 3.2448 | 3.12 | 2.4953 | 38.1494 | 65712 | 1.4984 | 1.9451 | 3.2802 | 4.7696 | 5.3572 | 6.3286 | 7.0968 | 6.3424 | 4.618 | 3.491 | 2.1759 | 1.4868 | 48.39 | 65712 | 4 | 10
65713 | 1.5623 | 1.9534 | 3.3612 | 3.6621 | 4.336 | 3.8472 | 3 | 3.099 | 3.5041 | 3.2806 | 3.1883 | 2.4224 | 37.2165 | 65713 | 1.4191 | 1.8427 | 3.188 | 4.667 | 5.3318 | 6.352 | 6.9364 | 6.202 | 4.5109 | 3.4266 | 2.11 | 1.4006 | 47.3869 | 65713 | 4 | 10
65714 | 1.6193 | 2.0235 | 3.5115 | 3.8139 | 4.2099 | 4.4648 | 2.5947 | 3.1342 | 3.7813 | 3.1121 | 3.2296 | 2.6855 | 38.1803 | 65714 | 1.5092 | 1.9193 | 3.2629 | 4.6816 | 5.3285 | 6.3233 | 7.0068 | 6.306 | 4.5842 | 3.4649 | 2.1757 | 1.4884 | 48.0507 | 65714 | 4 | 10
65715 | 1.9215 | 2.2925 | 3.6386 | 3.8538 | 4.5535 | 4.0882 | 2.9373 | 3.069 | 3.5906 | 2.961 | 3.5858 | 2.7897 | 39.2816 | 65715 | 1.4741 | 1.9358 | 3.2854 | 4.7269 | 5.4509 | 6.4294 | 6.9394 | 6.2386 | 4.5483 | 3.4096 | 2.161 | 1.4887 | 48.0881 | 65715 | 4 | 10
65717 | 1.7384 | 2.1405 | 3.5461 | 3.8068 | 4.4382 | 3.8445 | 3.0149 | 3.0985 | 3.4689 | 3.01 | 3.4828 | 2.6216 | 38.2112 | 65717 | 1.4175 | 1.877 | 3.1795 | 4.6412 | 5.4008 | 6.3211 | 6.8647 | 6.0899 | 4.463 | 3.3666 | 2.0923 | 1.4002 | 47.1138 | 65717 | 4 | 10
65720 | 1.7757 | 2.144 | 3.5538 | 3.8294 | 4.4452 | 4.2824 | 2.8043 | 3.1163 | 3.6831 | 3.0748 | 3.3815 | 2.7153 | 38.8058 | 65720 | 1.4718 | 1.9259 | 3.2567 | 4.7015 | 5.3499 | 6.3891 | 6.9657 | 6.2527 | 4.5482 | 3.4671 | 2.1665 | 1.4921 | 47.9873 | 65720 | 4 | 10
65721 | 1.6913 | 2.0801 | 3.5331 | 3.8249 | 4.3165 | 4.4117 | 2.6723 | 3.1302 | 3.7493 | 3.0983 | 3.2875 | 2.707 | 38.5021 | 65721 | 1.5015 | 1.9299 | 3.2709 | 4.7026 | 5.3374 | 6.3376 | 6.9937 | 6.2826 | 4.577 | 3.4663 | 2.1766 | 1.4958 | 48.0719 | 65721 | 4 | 10
65722 | 1.4963 | 1.8879 | 3.2567 | 3.5908 | 4.3345 | 3.7448 | 3.0681 | 3.096 | 3.4661 | 3.3744 | 3.0656 | 2.3036 | 36.685 | 65722 | 1.4229 | 1.8327 | 3.1904 | 4.7194 | 5.324 | 6.3946 | 6.969 | 6.2727 | 4.5295 | 3.4396 | 2.0856 | 1.3946 | 47.5751 | 65722 | 4 | 10
65723 | 1.4908 | 2.0306 | 3.3764 | 3.8405 | 4.3703 | 4.3595 | 2.6254 | 3.3958 | 3.8562 | 3.2996 | 3.1414 | 2.4511 | 38.2376 | 65723 | 1.5184 | 2.0048 | 3.3495 | 4.8262 | 5.3906 | 6.3951 | 7.1672 | 6.3874 | 4.662 | 3.5046 | 2.1872 | 1.5028 | 48.8958 | 65723 | 4 | 10
65724 | 1.3992 | 1.7005 | 3.1398 | 3.5669 | 4.4356 | 4.1521 | 2.9715 | 3.2678 | 3.6561 | 3.254 | 2.7867 | 2.1778 | 36.5081 | 65724 | 1.3716 | 1.7742 | 3.1041 | 4.6184 | 5.2714 | 6.4208 | 7.0932 | 6.3076 | 4.6176 | 3.4338 | 2.1246 | 1.3592 | 47.4964 | 65724 | 4 | 10
65725 | 1.4831 | 1.8479 | 3.3444 | 3.6921 | 4.2143 | 4.3086 | 2.7219 | 3.1575 | 3.7287 | 3.2048 | 3.0409 | 2.4592 | 37.2035 | 65725 | 1.4218 | 1.8631 | 3.2033 | 4.6013 | 5.2835 | 6.3199 | 7.0385 | 6.3085 | 4.5802 | 3.4407 | 2.1474 | 1.4364 | 47.6446 | 65725 | 4 | 10
65727 | 1.4124 | 1.7291 | 3.1719 | 3.5864 | 4.3973 | 4.157 | 2.9365 | 3.2428 | 3.6603 | 3.2562 | 2.8346 | 2.2225 | 36.6071 | 65727 | 1.3829 | 1.7844 | 3.1117 | 4.6 | 5.2853 | 6.405 | 7.0762 | 6.3114 | 4.6171 | 3.4417 | 2.1303 | 1.3704 | 47.5165 | 65727 | 4 | 10
65728 | 1.6993 | 2.1242 | 3.5372 | 3.8432 | 4.3491 | 4.4301 | 2.664 | 3.1566 | 3.7563 | 3.0965 | 3.2899 | 2.7199 | 38.6664 | 65728 | 1.5305 | 1.9551 | 3.3108 | 4.7506 | 5.3619 | 6.3478 | 7.0238 | 6.3113 | 4.6013 | 3.488 | 2.1948 | 1.516 | 48.3919 | 65728 | 4 | 10
65729 | 2.0478 | 2.4128 | 3.705 | 3.8732 | 4.6313 | 4.0973 | 2.9508 | 3.021 | 3.6121 | 2.908 | 3.679 | 2.8919 | 39.8302 | 65729 | 1.5084 | 1.9737 | 3.3309 | 4.782 | 5.4799 | 6.5039 | 7.0177 | 6.2785 | 4.5722 | 3.4388 | 2.1937 | 1.5236 | 48.6033 | 65729 | 4 | 10
65730 | 1.6229 | 2.1424 | 3.4778 | 3.996 | 4.609 | 4.2604 | 2.6046 | 3.2147 | 3.7503 | 3.1802 | 3.3097 | 2.5348 | 38.7027 | 65730 | 1.5858 | 2.0967 | 3.482 | 4.9422 | 5.4407 | 6.4662 | 7.1943 | 6.4606 | 4.7267 | 3.5429 | 2.2494 | 1.5616 | 49.7493 | 65730 | 4 | 10
65731 | 1.9074 | 2.2614 | 3.5732 | 3.8745 | 4.6467 | 4.3882 | 2.8164 | 3.1239 | 3.7195 | 3.0175 | 3.4128 | 2.7953 | 39.5367 | 65731 | 1.5326 | 1.9851 | 3.3476 | 4.8279 | 5.4176 | 6.4868 | 7.0559 | 6.3203 | 4.6266 | 3.4968 | 2.2307 | 1.5456 | 48.8733 | 65731 | 4 | 10
65732 | 1.39 | 1.6911 | 3.0901 | 3.5625 | 4.4343 | 3.9991 | 3.0584 | 3.2127 | 3.5535 | 3.2456 | 2.7402 | 2.1399 | 36.1174 | 65732 | 1.3639 | 1.7688 | 3.0968 | 4.6648 | 5.2879 | 6.442 | 7.0655 | 6.308 | 4.6 | 3.4272 | 2.0888 | 1.3491 | 47.4628 | 65732 | 4 | 10
65733 | 2.0279 | 2.3506 | 3.6396 | 3.8889 | 4.7427 | 4.3153 | 2.9051 | 3.0805 | 3.6957 | 2.965 | 3.5452 | 2.8688 | 40.0253 | 65733 | 1.5279 | 1.9856 | 3.345 | 4.8267 | 5.4427 | 6.4878 | 7.0316 | 6.298 | 4.5888 | 3.4558 | 2.2184 | 1.5418 | 48.7502 | 65733 | 4 | 10
65734 | 1.584 | 2.1486 | 3.4726 | 3.8922 | 4.4317 | 4.2954 | 2.6599 | 3.3031 | 3.765 | 3.2276 | 3.2546 | 2.5622 | 38.5969 | 65734 | 1.5533 | 2.0486 | 3.4228 | 4.8819 | 5.3982 | 6.3934 | 7.122 | 6.3549 | 4.6295 | 3.5205 | 2.2134 | 1.5287 | 49.0671 | 65734 | 4 | 10
65735 | 1.3631 | 1.6222 | 3.0502 | 3.4928 | 4.546 | 4.1876 | 3.0505 | 3.3651 | 3.6897 | 3.26 | 2.6518 | 2.051 | 36.33 | 65735 | 1.3414 | 1.7525 | 3.0759 | 4.6318 | 5.2917 | 6.4443 | 7.1836 | 6.2947 | 4.6195 | 3.4187 | 2.1181 | 1.3306 | 47.5028 | 65735 | 4 | 10
65737 | 1.7899 | 2.2263 | 3.558 | 3.8697 | 4.5081 | 4.3845 | 2.7435 | 3.1688 | 3.7228 | 3.0721 | 3.342 | 2.7505 | 39.1361 | 65737 | 1.5456 | 1.9963 | 3.3503 | 4.8121 | 5.4009 | 6.419 | 7.0681 | 6.3277 | 4.613 | 3.515 | 2.2305 | 1.5393 | 48.818 | 65737 | 4 | 10
65738 | 1.5326 | 1.9663 | 3.4516 | 3.7933 | 4.173 | 4.509 | 2.5756 | 3.192 | 3.8145 | 3.1527 | 3.148 | 2.6121 | 37.9208 | 65738 | 1.4953 | 1.911 | 3.2534 | 4.6545 | 5.3189 | 6.3216 | 7.0376 | 6.3383 | 4.5977 | 3.4706 | 2.1679 | 1.4776 | 48.0444 | 65738 | 4 | 10
65739 | 1.9674 | 2.3297 | 3.5933 | 3.9047 | 4.7725 | 4.4336 | 2.8533 | 3.172 | 3.7266 | 3.0237 | 3.4144 | 2.8171 | 40.0083 | 65739 | 1.5563 | 2.0316 | 3.4025 | 4.8818 | 5.4342 | 6.4867 | 7.0484 | 6.3152 | 4.6301 | 3.5176 | 2.2417 | 1.5641 | 49.1104 | 65739 | 4 | 10
65740 | 1.8523 | 2.2262 | 3.5628 | 3.8646 | 4.5653 | 4.386 | 2.7808 | 3.1305 | 3.7219 | 3.0381 | 3.3852 | 2.7728 | 39.2864 | 65740 | 1.5223 | 1.9737 | 3.3375 | 4.7999 | 5.4113 | 6.4621 | 7.0625 | 6.3228 | 4.6146 | 3.5061 | 2.225 | 1.5338 | 48.7715 | 65740 | 4 | 10
65742 | 1.6379 | 2.015 | 3.4969 | 3.7827 | 4.276 | 4.3071 | 2.726 | 3.1247 | 3.7069 | 3.1452 | 3.252 | 2.6332 | 38.1035 | 65742 | 1.4521 | 1.8966 | 3.2217 | 4.6364 | 5.3016 | 6.3042 | 6.9579 | 6.2484 | 4.5491 | 3.4333 | 2.1506 | 1.4683 | 47.6203 | 65742 | 4 | 10
65744 | 1.9766 | 2.3054 | 3.6156 | 3.8799 | 4.6948 | 4.33 | 2.8818 | 3.0969 | 3.6991 | 2.9886 | 3.5035 | 2.8334 | 39.8055 | 65744 | 1.5185 | 1.978 | 3.3282 | 4.8098 | 5.4181 | 6.4686 | 7.0121 | 6.2822 | 4.5841 | 3.4601 | 2.2135 | 1.537 | 48.6103 | 65744 | 4 | 10
65745 | 1.6977 | 2.2809 | 3.5153 | 3.9569 | 4.6149 | 4.1929 | 2.7877 | 3.2111 | 3.6645 | 3.1181 | 3.3567 | 2.6088 | 39.0055 | 65745 | 1.5998 | 2.1157 | 3.4975 | 4.9595 | 5.4462 | 6.4627 | 7.1609 | 6.3744 | 4.6476 | 3.5364 | 2.252 | 1.574 | 49.6267 | 65745 | 4 | 10
65746 | 1.6861 | 2.064 | 3.5018 | 3.7744 | 4.3839 | 4.0799 | 2.8962 | 3.1248 | 3.599 | 3.146 | 3.3362 | 2.6021 | 38.1945 | 65746 | 1.4356 | 1.8836 | 3.2024 | 4.6536 | 5.3105 | 6.3282 | 6.8919 | 6.1439 | 4.4988 | 3.4103 | 2.1253 | 1.4437 | 47.3278 | 65746 | 4 | 10
65747 | 1.7582 | 2.2976 | 3.5504 | 3.8806 | 4.5331 | 4.2355 | 2.7741 | 3.1887 | 3.665 | 3.0851 | 3.341 | 2.7139 | 39.0232 | 65747 | 1.5782 | 2.0917 | 3.4223 | 4.9049 | 5.4602 | 6.4688 | 7.1145 | 6.3879 | 4.6464 | 3.5493 | 2.2596 | 1.5689 | 49.4528 | 65747 | 4 | 10
65752 | 1.4128 | 1.8943 | 3.1749 | 3.7077 | 4.4594 | 4.4613 | 2.8762 | 3.3997 | 3.832 | 3.2675 | 2.958 | 2.2926 | 37.7364 | 65752 | 1.4672 | 1.8979 | 3.241 | 4.7288 | 5.3348 | 6.3795 | 7.1879 | 6.3707 | 4.6659 | 3.4975 | 2.1631 | 1.453 | 48.3873 | 65752 | 4 | 10
65753 | 1.7123 | 2.0891 | 3.5354 | 3.8171 | 4.358 | 4.3365 | 2.7394 | 3.1257 | 3.7124 | 3.1032 | 3.318 | 2.6931 | 38.5401 | 65753 | 1.47 | 1.919 | 3.2497 | 4.682 | 5.327 | 6.3512 | 6.9666 | 6.2543 | 4.5543 | 3.4551 | 2.1633 | 1.4854 | 47.8777 | 65753 | 4 | 10
65754 | 1.7337 | 2.1447 | 3.5453 | 3.848 | 4.3941 | 4.421 | 2.6902 | 3.1504 | 3.748 | 3.0854 | 3.3107 | 2.733 | 38.8046 | 65754 | 1.5253 | 1.9564 | 3.3126 | 4.7559 | 5.3671 | 6.3584 | 7.031 | 6.3069 | 4.5982 | 3.4901 | 2.2003 | 1.518 | 48.4203 | 65754 | 4 | 10
65755 | 1.8522 | 2.232 | 3.6044 | 3.838 | 4.5033 | 4.0476 | 2.9381 | 3.0818 | 3.5697 | 2.9891 | 3.5389 | 2.7352 | 38.9303 | 65755 | 1.4599 | 1.9216 | 3.2494 | 4.681 | 5.4266 | 6.3879 | 6.9293 | 6.2093 | 4.519 | 3.4251 | 2.1456 | 1.477 | 47.8317 | 65755 | 4 | 10
65756 | 1.4617 | 1.9914 | 3.333 | 3.803 | 4.377 | 4.423 | 2.6856 | 3.4252 | 3.8622 | 3.2995 | 3.0881 | 2.4205 | 38.1704 | 65756 | 1.4985 | 1.9727 | 3.288 | 4.801 | 5.3759 | 6.3646 | 7.1648 | 6.3644 | 4.6714 | 3.4999 | 2.1817 | 1.4856 | 48.6685 | 65756 | 4 | 10
65757 | 1.5667 | 1.9387 | 3.4357 | 3.7369 | 4.2279 | 4.2624 | 2.7337 | 3.1237 | 3.697 | 3.1884 | 3.1668 | 2.5538 | 37.6318 | 65757 | 1.4359 | 1.8817 | 3.2012 | 4.6107 | 5.3001 | 6.2956 | 6.9733 | 6.2708 | 4.5409 | 3.4322 | 2.1378 | 1.4571 | 47.5371 | 65757 | 4 | 10
65759 | 1.858 | 2.2168 | 3.5678 | 3.8551 | 4.5561 | 4.3416 | 2.8058 | 3.1108 | 3.7055 | 3.0308 | 3.4125 | 2.7692 | 39.23 | 65759 | 1.5113 | 1.9599 | 3.3193 | 4.7791 | 5.4016 | 6.4556 | 7.0362 | 6.3071 | 4.6026 | 3.4966 | 2.2096 | 1.521 | 48.5998 | 65759 | 4 | 10
65760 | 2.0135 | 2.4152 | 3.7175 | 3.8499 | 4.5 | 3.9097 | 2.9935 | 3.0135 | 3.5131 | 2.871 | 3.7389 | 2.8402 | 39.3762 | 65760 | 1.4725 | 1.9437 | 3.291 | 4.7149 | 5.5057 | 6.5178 | 6.9667 | 6.2568 | 4.5278 | 3.4094 | 2.157 | 1.4903 | 48.2536 | 65760 | 4 | 10
65761 | 1.9997 | 2.3427 | 3.6491 | 3.8763 | 4.6666 | 4.2245 | 2.9133 | 3.0631 | 3.6584 | 2.9565 | 3.5763 | 2.8536 | 39.78 | 65761 | 1.5115 | 1.9715 | 3.3276 | 4.7943 | 5.4334 | 6.4762 | 7.0073 | 6.2818 | 4.5736 | 3.4363 | 2.1985 | 1.5254 | 48.5375 | 65761 | 4 | 10
65762 | 1.9328 | 2.2946 | 3.6355 | 3.8581 | 4.5781 | 4.1446 | 2.9205 | 3.072 | 3.6186 | 2.9697 | 3.5677 | 2.8024 | 39.3946 | 65762 | 1.4831 | 1.9456 | 3.2901 | 4.7428 | 5.4237 | 6.4446 | 6.9533 | 6.2508 | 4.5553 | 3.4155 | 2.1712 | 1.5004 | 48.1765 | 65762 | 4 | 10
65764 | 1.4159 | 1.7579 | 3.1228 | 3.5645 | 4.3779 | 3.8646 | 3.0697 | 3.134 | 3.4912 | 3.3039 | 2.8378 | 2.1878 | 36.1279 | 65764 | 1.3875 | 1.7955 | 3.1183 | 4.6703 | 5.3025 | 6.4332 | 7.0414 | 6.2923 | 4.6028 | 3.4415 | 2.0816 | 1.3734 | 47.5402 | 65764 | 4 | 10
65766 | 2.0837 | 2.492 | 3.7665 | 3.8548 | 4.4962 | 3.8758 | 3.0029 | 2.9815 | 3.5083 | 2.8378 | 3.8107 | 2.8957 | 39.6059 | 65766 | 1.4874 | 1.9593 | 3.3175 | 4.7393 | 5.536 | 6.5941 | 7.0007 | 6.2796 | 4.5535 | 3.4295 | 2.1699 | 1.5054 | 48.5722 | 65766 | 4 | 10
65767 | 1.4114 | 1.7304 | 3.1403 | 3.5788 | 4.3949 | 4.0026 | 3.0143 | 3.1913 | 3.5658 | 3.2671 | 2.8171 | 2.1935 | 36.3076 | 65767 | 1.3792 | 1.7821 | 3.1031 | 4.6461 | 5.2933 | 6.429 | 7.0513 | 6.2996 | 4.5842 | 3.4372 | 2.1045 | 1.3636 | 47.4733 | 65767 | 4 | 10
65768 | 1.8197 | 2.2466 | 3.6229 | 3.8197 | 4.4195 | 3.7367 | 3.0494 | 3.0921 | 3.4035 | 2.897 | 3.6141 | 2.679 | 38.4004 | 65768 | 1.4168 | 1.8761 | 3.1873 | 4.636 | 5.419 | 6.3785 | 6.856 | 6.0996 | 4.4536 | 3.3796 | 2.0924 | 1.4002 | 47.1949 | 65768 | 4 | 10
65769 | 1.5637 | 2.106 | 3.4574 | 3.855 | 4.3723 | 4.3725 | 2.6651 | 3.3142 | 3.7815 | 3.2232 | 3.2135 | 2.5675 | 38.492 | 65769 | 1.5364 | 2.0151 | 3.3779 | 4.8325 | 5.3778 | 6.3406 | 7.0749 | 6.3443 | 4.6051 | 3.5003 | 2.192 | 1.5135 | 48.7104 | 65769 | 4 | 10
65770 | 1.4455 | 1.8471 | 3.297 | 3.6963 | 4.2602 | 4.4321 | 2.7186 | 3.2416 | 3.7952 | 3.2084 | 2.9956 | 2.4183 | 37.356 | 65770 | 1.4512 | 1.8732 | 3.2161 | 4.6147 | 5.2965 | 6.3345 | 7.0667 | 6.3647 | 4.6067 | 3.464 | 2.1522 | 1.4457 | 47.8862 | 65770 | 4 | 10
65771 | 1.7989 | 2.19 | 3.5547 | 3.8568 | 4.4873 | 4.3975 | 2.7418 | 3.1392 | 3.7309 | 3.0599 | 3.353 | 2.7543 | 39.0644 | 65771 | 1.5156 | 1.9633 | 3.3236 | 4.7764 | 5.3922 | 6.4219 | 7.0541 | 6.3158 | 4.6014 | 3.5008 | 2.2162 | 1.5254 | 48.6066 | 65771 | 4 | 10
65772 | 1.6562 | 2.2209 | 3.4976 | 3.9667 | 4.5923 | 4.2313 | 2.7118 | 3.2272 | 3.7043 | 3.1556 | 3.3329 | 2.5777 | 38.8746 | 65772 | 1.595 | 2.1 | 3.4836 | 4.9443 | 5.4319 | 6.4553 | 7.1707 | 6.3978 | 4.6691 | 3.5347 | 2.2383 | 1.5632 | 49.584 | 65772 | 4 | 10
65773 | 1.9206 | 2.2993 | 3.6459 | 3.85 | 4.5337 | 4.04 | 2.9515 | 3.0631 | 3.568 | 2.9483 | 3.606 | 2.7853 | 39.2116 | 65773 | 1.4681 | 1.9317 | 3.2744 | 4.7116 | 5.4595 | 6.4239 | 6.9354 | 6.231 | 4.5308 | 3.4103 | 2.154 | 1.4847 | 48.0153 | 65773 | 4 | 10
65774 | 1.3794 | 1.6638 | 3.1024 | 3.5242 | 4.5062 | 4.2634 | 2.9715 | 3.347 | 3.7372 | 3.276 | 2.7294 | 2.1145 | 36.6151 | 65774 | 1.3597 | 1.7757 | 3.1001 | 4.6312 | 5.2937 | 6.4327 | 7.1579 | 6.3026 | 4.6283 | 3.427 | 2.1193 | 1.3542 | 47.5824 | 65774 | 4 | 10
65775 | 2.0744 | 2.5206 | 3.7785 | 3.8038 | 4.3237 | 3.6118 | 3.1033 | 3.0278 | 3.3301 | 2.7659 | 3.8723 | 2.7951 | 39.0072 | 65775 | 1.4233 | 1.8995 | 3.2319 | 4.6817 | 5.4688 | 6.4958 | 6.8839 | 6.0873 | 4.4522 | 3.3977 | 2.1015 | 1.4251 | 47.5486 | 65775 | 4 | 10
65777 | 2.1437 | 2.5772 | 3.827 | 3.8357 | 4.385 | 3.7304 | 3.0666 | 2.9909 | 3.4159 | 2.7874 | 3.9141 | 2.8885 | 39.5624 | 65777 | 1.4619 | 1.9328 | 3.2825 | 4.6992 | 5.5065 | 6.5519 | 6.9253 | 6.1334 | 4.501 | 3.3871 | 2.1326 | 1.4808 | 47.9949 | 65777 | 4 | 10
65778 | 2.5619 | 2.9477 | 4.3053 | 3.8486 | 4.3775 | 3.1967 | 3.1304 | 3.0883 | 3.1872 | 2.6021 | 4.1828 | 3.2302 | 40.6586 | 65778 | 1.4464 | 1.9685 | 3.3259 | 4.8424 | 5.6688 | 6.7816 | 7.0301 | 6.27 | 4.6259 | 3.4681 | 2.1644 | 1.4674 | 49.0594 | 65778 | 4 | 10
65779 | 1.3804 | 1.6596 | 3.0959 | 3.5346 | 4.4929 | 4.1735 | 3.0114 | 3.3171 | 3.671 | 3.252 | 2.7169 | 2.1152 | 36.4207 | 65779 | 1.3556 | 1.763 | 3.0893 | 4.6276 | 5.2675 | 6.4303 | 7.1476 | 6.2997 | 4.6214 | 3.4209 | 2.116 | 1.3438 | 47.4827 | 65779 | 4 | 10
65781 | 1.4784 | 1.8646 | 3.3722 | 3.7228 | 4.1675 | 4.4382 | 2.6362 | 3.1737 | 3.7899 | 3.1756 | 3.0533 | 2.5095 | 37.3819 | 65781 | 1.4574 | 1.8778 | 3.2145 | 4.6089 | 5.2815 | 6.3276 | 7.0469 | 6.3391 | 4.6015 | 3.4453 | 2.1512 | 1.4531 | 47.8048 | 65781 | 4 | 10
65783 | 1.4506 | 1.8116 | 3.1905 | 3.5853 | 4.3435 | 3.8703 | 3.0286 | 3.1243 | 3.5141 | 3.3248 | 2.9382 | 2.2532 | 36.4351 | 65783 | 1.4043 | 1.8136 | 3.1353 | 4.6439 | 5.3023 | 6.4197 | 7.0175 | 6.2866 | 4.5905 | 3.4478 | 2.1039 | 1.3864 | 47.5517 | 65783 | 4 | 10
65784 | 1.967 | 2.3707 | 3.6908 | 3.8426 | 4.4819 | 3.8898 | 2.9971 | 3.03 | 3.4961 | 2.8821 | 3.7058 | 2.7999 | 39.1539 | 65784 | 1.457 | 1.9284 | 3.2668 | 4.6948 | 5.4922 | 6.4879 | 6.9306 | 6.2312 | 4.5121 | 3.3926 | 2.141 | 1.463 | 47.9975 | 65784 | 4 | 10
65785 | 1.3641 | 1.7014 | 3.0747 | 3.5441 | 4.5513 | 4.4025 | 2.9553 | 3.3586 | 3.8447 | 3.2964 | 2.7497 | 2.1074 | 36.9502 | 65785 | 1.373 | 1.8309 | 3.1706 | 4.6876 | 5.3332 | 6.4495 | 7.1984 | 6.358 | 4.6598 | 3.4655 | 2.1298 | 1.3986 | 48.0549 | 65785 | 4 | 10
65786 | 1.3834 | 1.7056 | 3.0491 | 3.55 | 4.4114 | 3.8614 | 3.1163 | 3.137 | 3.4645 | 3.266 | 2.7278 | 2.125 | 35.7974 | 65786 | 1.3635 | 1.7764 | 3.1041 | 4.6885 | 5.3003 | 6.4464 | 7.0577 | 6.303 | 4.6037 | 3.4251 | 2.0684 | 1.3542 | 47.4912 | 65786 | 4 | 10
65787 | 1.3705 | 1.7 | 3.0099 | 3.5353 | 4.4093 | 3.8019 | 3.1479 | 3.1008 | 3.4161 | 3.2661 | 2.6971 | 2.1056 | 35.5605 | 65787 | 1.3485 | 1.7694 | 3.102 | 4.6988 | 5.3087 | 6.4551 | 7.0623 | 6.3091 | 4.6063 | 3.4248 | 2.0701 | 1.3486 | 47.5037 | 65787 | 4 | 10
65788 | 2.057 | 2.5129 | 3.7755 | 3.7725 | 4.2747 | 3.4621 | 3.1499 | 3.068 | 3.2375 | 2.7181 | 3.8586 | 2.7544 | 38.6412 | 65788 | 1.38 | 1.8782 | 3.2038 | 4.6733 | 5.4773 | 6.4854 | 6.8678 | 6.0744 | 4.4432 | 3.3967 | 2.0895 | 1.3974 | 47.3671 | 65788 | 4 | 10
65789 | 1.9622 | 2.4113 | 3.7123 | 3.7901 | 4.3402 | 3.5745 | 3.1211 | 3.0836 | 3.3063 | 2.7893 | 3.7703 | 2.7252 | 38.5863 | 65789 | 1.4077 | 1.8755 | 3.1914 | 4.656 | 5.439 | 6.4487 | 6.8413 | 6.0564 | 4.4237 | 3.3931 | 2.0848 | 1.3943 | 47.2119 | 65789 | 4 | 10
65790 | 2.0213 | 2.4515 | 3.74 | 3.8279 | 4.4008 | 3.7429 | 3.054 | 3.0252 | 3.4132 | 2.8199 | 3.8046 | 2.8017 | 39.103 | 65790 | 1.4411 | 1.9136 | 3.2462 | 4.6711 | 5.4757 | 6.4972 | 6.8979 | 6.1215 | 4.4751 | 3.3725 | 2.1201 | 1.4402 | 47.6721 | 65790 | 4 | 10
65791 | 2.2956 | 2.749 | 3.9563 | 3.7833 | 4.2033 | 3.4247 | 3.1188 | 2.9714 | 3.2274 | 2.6651 | 4.054 | 2.9251 | 39.374 | 65791 | 1.4063 | 1.9152 | 3.2582 | 4.7329 | 5.5516 | 6.6211 | 6.9356 | 6.1617 | 4.5237 | 3.4169 | 2.1048 | 1.4356 | 48.0637 | 65791 | 4 | 10
65793 | 1.8644 | 2.3132 | 3.6479 | 3.7832 | 4.3718 | 3.5625 | 3.1317 | 3.1184 | 3.3052 | 2.8286 | 3.6654 | 2.676 | 38.2685 | 65793 | 1.3893 | 1.8574 | 3.1701 | 4.6475 | 5.4118 | 6.4253 | 6.8289 | 6.0443 | 4.4217 | 3.3567 | 2.0559 | 1.3873 | 46.9963 | 65793 | 4 | 10
65802 | 1.5334 | 1.9266 | 3.4558 | 3.7709 | 4.1308 | 4.4735 | 2.5752 | 3.1386 | 3.7968 | 3.143 | 3.1416 | 2.6122 | 37.6984 | 65802 | 1.4765 | 1.8919 | 3.2289 | 4.6292 | 5.2933 | 6.3098 | 7.0231 | 6.3141 | 4.5859 | 3.4464 | 2.1543 | 1.4679 | 47.8213 | 65802 | 4 | 10
65803 | 1.521 | 1.8978 | 3.4291 | 3.745 | 4.1433 | 4.4168 | 2.6161 | 3.1313 | 3.7725 | 3.161 | 3.1169 | 2.5724 | 37.5232 | 65803 | 1.459 | 1.8821 | 3.2169 | 4.615 | 5.2847 | 6.301 | 7.0241 | 6.3026 | 4.5745 | 3.4356 | 2.1484 | 1.459 | 47.7031 | 65803 | 4 | 10
65804 | 1.5849 | 1.9681 | 3.4868 | 3.7852 | 4.1717 | 4.4351 | 2.6033 | 3.1189 | 3.7719 | 3.1303 | 3.1951 | 2.6464 | 37.8976 | 65804 | 1.4867 | 1.8988 | 3.2338 | 4.6437 | 5.3055 | 6.3075 | 6.9989 | 6.2879 | 4.5663 | 3.4401 | 2.1618 | 1.4729 | 47.8038 | 65804 | 4 | 10
65806 | 1.5487 | 1.9314 | 3.4661 | 3.7707 | 4.1352 | 4.4537 | 2.5835 | 3.123 | 3.7852 | 3.14 | 3.1564 | 2.6223 | 37.7162 | 65806 | 1.4787 | 1.8909 | 3.228 | 4.6302 | 5.2927 | 6.2999 | 7.016 | 6.299 | 4.5713 | 3.4384 | 2.1543 | 1.4675 | 47.7669 | 65806 | 4 | 10
65807 | 1.5583 | 1.949 | 3.4769 | 3.7829 | 4.1383 | 4.4733 | 2.5702 | 3.1271 | 3.7929 | 3.1309 | 3.1689 | 2.6398 | 37.8085 | 65807 | 1.487 | 1.8967 | 3.2354 | 4.6402 | 5.301 | 6.3099 | 7.0162 | 6.3075 | 4.579 | 3.4477 | 2.1604 | 1.4718 | 47.8528 | 65807 | 4 | 10
65809 | 1.5904 | 1.9693 | 3.4808 | 3.776 | 4.1969 | 4.3863 | 2.6453 | 3.1196 | 3.7489 | 3.143 | 3.1997 | 2.6292 | 37.8853 | 65809 | 1.4699 | 1.8948 | 3.2247 | 4.6328 | 5.3021 | 6.2983 | 6.9901 | 6.277 | 4.5579 | 3.4364 | 2.1551 | 1.4691 | 47.708 | 65809 | 4 | 10
65810 | 1.582 | 1.9764 | 3.4927 | 3.7958 | 4.159 | 4.471 | 2.5753 | 3.1265 | 3.7886 | 3.1224 | 3.1951 | 2.6604 | 37.9451 | 65810 | 1.4959 | 1.9035 | 3.2427 | 4.6522 | 5.312 | 6.3163 | 7.0084 | 6.3052 | 4.5778 | 3.4529 | 2.1672 | 1.4766 | 47.9108 | 65810 | 4 | 10
66002 | 0.80506 | 0.85907 | 2.0838 | 3.0497 | 4.5659 | 4.5603 | 3.5434 | 3.6926 | 4.0282 | 2.7225 | 1.6256 | 1.1865 | 32.7226 | 66002 | 1.1569 | 1.5986 | 2.873 | 4.7238 | 5.6351 | 6.7524 | 7.3396 | 6.2324 | 4.6331 | 3.3749 | 1.9013 | 1.1782 | 47.3993 | 66002 | 4 | 10
66006 | 1.0198 | 1.0265 | 2.4496 | 3.16 | 4.4744 | 4.973 | 3.2379 | 3.4728 | 3.709 | 2.815 | 1.8126 | 1.3851 | 33.5355 | 66006 | 1.2839 | 1.7553 | 3.0869 | 4.772 | 5.6245 | 6.7096 | 7.4438 | 6.4436 | 4.751 | 3.4699 | 2.0494 | 1.2837 | 48.6734 | 66006 | 4 | 10
66007 | 0.97684 | 1.0649 | 2.3986 | 3.4587 | 4.8658 | 4.7812 | 4.0179 | 3.5734 | 4.2895 | 3.0279 | 1.9283 | 1.3381 | 35.7211 | 66007 | 1.2566 | 1.6778 | 2.9926 | 4.8135 | 5.6589 | 6.6932 | 7.4153 | 6.3371 | 4.7005 | 3.4668 | 2.0131 | 1.263 | 48.2885 | 66007 | 4 | 10
66008 | 0.73464 | 0.80741 | 1.9654 | 2.8719 | 4.409 | 4.4845 | 3.3009 | 3.728 | 3.7974 | 2.5244 | 1.4765 | 1.1019 | 31.202 | 66008 | 1.1229 | 1.5513 | 2.8078 | 4.6634 | 5.5783 | 6.7707 | 7.3277 | 6.1724 | 4.6031 | 3.3467 | 1.8642 | 1.1443 | 46.9527 | 66008 | 4 | 10
66010 | 1.142 | 1.2265 | 2.5028 | 3.227 | 4.4447 | 4.8762 | 3.1457 | 3.424 | 3.6612 | 3.0799 | 2.0645 | 1.4183 | 34.2128 | 66010 | 1.3148 | 1.8124 | 3.1679 | 4.7829 | 5.5499 | 6.6639 | 7.5381 | 6.579 | 4.8146 | 3.5759 | 2.1037 | 1.3603 | 49.2635 | 66010 | 4 | 10
66012 | 0.9728 | 1.0398 | 2.4144 | 3.3854 | 4.7604 | 4.8476 | 3.7599 | 3.5203 | 4.1704 | 2.96 | 1.8999 | 1.351 | 35.082 | 66012 | 1.2677 | 1.6908 | 3.0185 | 4.8069 | 5.6218 | 6.6941 | 7.4116 | 6.3506 | 4.7034 | 3.4723 | 2.0261 | 1.2866 | 48.3503 | 66012 | 4 | 10
66013 | 1.0373 | 1.0613 | 2.392 | 3.2239 | 4.4209 | 4.9616 | 3.1932 | 3.3234 | 3.8988 | 2.9761 | 1.7513 | 1.3274 | 33.5673 | 66013 | 1.2809 | 1.7219 | 3.0492 | 4.7103 | 5.5539 | 6.6362 | 7.3456 | 6.3239 | 4.7102 | 3.4358 | 2.0399 | 1.3033 | 48.1112 | 66013 | 4 | 10
66014 | 1.1214 | 1.1958 | 2.5026 | 3.2221 | 4.437 | 4.8957 | 3.1587 | 3.4154 | 3.6782 | 3.0395 | 2.0014 | 1.399 | 34.0667 | 66014 | 1.3115 | 1.7912 | 3.1648 | 4.771 | 5.5732 | 6.6833 | 7.5198 | 6.5681 | 4.7989 | 3.5369 | 2.0977 | 1.3529 | 49.1693 | 66014 | 4 | 10
66015 | 1.0232 | 1.0436 | 2.3388 | 3.1427 | 4.3293 | 4.8338 | 3.2085 | 3.4652 | 3.4159 | 2.8759 | 1.8776 | 1.2725 | 32.8271 | 66015 | 1.308 | 1.8239 | 3.1509 | 4.8489 | 5.5851 | 6.6685 | 7.5896 | 6.627 | 4.7933 | 3.5736 | 2.0934 | 1.3699 | 49.432 | 66015 | 4 | 10
66016 | 0.81716 | 0.86145 | 2.0845 | 3.0648 | 4.5432 | 4.6797 | 3.4754 | 3.6561 | 3.9706 | 2.7247 | 1.6307 | 1.197 | 32.7053 | 66016 | 1.1654 | 1.6093 | 2.9131 | 4.7285 | 5.6286 | 6.7173 | 7.3078 | 6.2183 | 4.644 | 3.3486 | 1.9044 | 1.1812 | 47.3664 | 66016 | 4 | 10
66017 | 0.73846 | 0.81341 | 1.957 | 2.8984 | 4.3896 | 4.5702 | 3.299 | 3.685 | 3.7659 | 2.511 | 1.4752 | 1.0906 | 31.194 | 66017 | 1.1233 | 1.5534 | 2.8148 | 4.6762 | 5.5935 | 6.7934 | 7.3476 | 6.186 | 4.6206 | 3.3475 | 1.8645 | 1.1424 | 47.0632 | 66017 | 4 | 10
66018 | 0.97353 | 1.0401 | 2.4488 | 3.3595 | 4.616 | 4.9377 | 3.5433 | 3.496 | 4.0097 | 2.874 | 1.8655 | 1.367 | 34.5311 | 66018 | 1.2821 | 1.7292 | 3.0515 | 4.7725 | 5.6235 | 6.7048 | 7.4214 | 6.3757 | 4.7212 | 3.4546 | 2.0433 | 1.2856 | 48.4653 | 66018 | 4 | 10
66020 | 0.90239 | 0.97276 | 2.2407 | 3.3165 | 4.7588 | 4.6993 | 3.8886 | 3.6587 | 4.2054 | 2.93 | 1.8053 | 1.2738 | 34.6523 | 66020 | 1.1946 | 1.6442 | 2.9297 | 4.7754 | 5.6919 | 6.7149 | 7.3584 | 6.2878 | 4.6792 | 3.4066 | 1.9388 | 1.2072 | 47.8286 | 66020 | 4 | 10
66021 | 1.0058 | 1.0787 | 2.5008 | 3.3052 | 4.4477 | 4.9777 | 3.3015 | 3.4567 | 3.839 | 2.8331 | 1.8233 | 1.3647 | 33.9342 | 66021 | 1.2928 | 1.7525 | 3.0751 | 4.7624 | 5.6061 | 6.6925 | 7.4117 | 6.396 | 4.7366 | 3.4574 | 2.0611 | 1.3118 | 48.556 | 66021 | 4 | 10
66023 | 0.7899 | 0.85584 | 2.012 | 2.9872 | 4.436 | 4.7991 | 3.275 | 3.5981 | 3.752 | 2.6097 | 1.536 | 1.1401 | 31.7909 | 66023 | 1.1562 | 1.5948 | 2.9018 | 4.6817 | 5.6339 | 6.7633 | 7.3445 | 6.2569 | 4.6493 | 3.3345 | 1.8926 | 1.1676 | 47.377 | 66023 | 4 | 10
66025 | 1.0009 | 1.0373 | 2.4599 | 3.3019 | 4.567 | 4.9783 | 3.4278 | 3.5083 | 3.897 | 2.858 | 1.8525 | 1.3946 | 34.2834 | 66025 | 1.2896 | 1.7518 | 3.0803 | 4.7832 | 5.6451 | 6.7333 | 7.4577 | 6.4276 | 4.7448 | 3.4698 | 2.054 | 1.2813 | 48.7185 | 66025 | 4 | 10
66026 | 1.1007 | 1.1796 | 2.5125 | 3.2447 | 4.4311 | 4.9215 | 3.1618 | 3.3835 | 3.7546 | 3.0104 | 1.9335 | 1.395 | 34.0289 | 66026 | 1.3069 | 1.7787 | 3.1131 | 4.7683 | 5.6038 | 6.6713 | 7.4871 | 6.4676 | 4.7802 | 3.4827 | 2.0891 | 1.3386 | 48.8875 | 66026 | 4 | 10
66027 | 0.93283 | 1.0576 | 2.3004 | 3.4222 | 4.919 | 4.5656 | 4.2397 | 3.6761 | 4.3733 | 3.0261 | 1.8654 | 1.2707 | 35.6489 | 66027 | 1.2028 | 1.6369 | 2.9072 | 4.7651 | 5.6861 | 6.7339 | 7.4001 | 6.2766 | 4.6658 | 3.4268 | 1.9875 | 1.2112 | 47.9001 | 66027 | 4 | 10
66030 | 0.97781 | 1.0708 | 2.4772 | 3.3419 | 4.459 | 4.9662 | 3.3625 | 3.4471 | 3.8902 | 2.8218 | 1.8115 | 1.3477 | 33.9737 | 66030 | 1.2858 | 1.7423 | 3.0585 | 4.7463 | 5.5966 | 6.6844 | 7.3921 | 6.3601 | 4.7225 | 3.4454 | 2.0484 | 1.3041 | 48.3865 | 66030 | 4 | 10
66031 | 0.96805 | 1.0599 | 2.4658 | 3.3446 | 4.4799 | 4.9623 | 3.3709 | 3.4308 | 3.9277 | 2.832 | 1.8189 | 1.3393 | 34.0001 | 66031 | 1.2814 | 1.7331 | 3.0466 | 4.7389 | 5.5873 | 6.6731 | 7.3744 | 6.3382 | 4.7122 | 3.4392 | 2.0414 | 1.3028 | 48.2686 | 66031 | 4 | 10
66032 | 1.0492 | 1.084 | 2.4179 | 3.1509 | 4.3849 | 4.8834 | 3.1976 | 3.4454 | 3.5353 | 2.8917 | 1.8772 | 1.3128 | 33.2303 | 66032 | 1.3062 | 1.7869 | 3.1542 | 4.7705 | 5.6022 | 6.6777 | 7.5144 | 6.5627 | 4.7875 | 3.564 | 2.0871 | 1.3494 | 49.1628 | 66032 | 4 | 10
66033 | 1.0825 | 1.1257 | 2.4927 | 3.1889 | 4.4282 | 4.9145 | 3.1736 | 3.4364 | 3.6525 | 2.9417 | 1.9184 | 1.3564 | 33.7116 | 66033 | 1.3116 | 1.7811 | 3.139 | 4.7683 | 5.6135 | 6.6899 | 7.5076 | 6.5668 | 4.784 | 3.523 | 2.0906 | 1.3445 | 49.12 | 66033 | 4 | 10
66035 | 0.69573 | 0.80585 | 1.902 | 2.8196 | 4.2904 | 4.4142 | 3.2653 | 3.717 | 3.6094 | 2.3898 | 1.4121 | 1.0332 | 30.3546 | 66035 | 1.093 | 1.5141 | 2.7541 | 4.6121 | 5.6246 | 6.7808 | 7.3449 | 6.1445 | 4.5853 | 3.332 | 1.8363 | 1.1168 | 46.7385 | 66035 | 4 | 10
66039 | 1.094 | 1.1412 | 2.439 | 3.1866 | 4.3978 | 4.8628 | 3.169 | 3.4624 | 3.5571 | 2.9915 | 1.9849 | 1.353 | 33.6392 | 66039 | 1.3135 | 1.824 | 3.1668 | 4.8199 | 5.5704 | 6.6868 | 7.5259 | 6.5773 | 4.8 | 3.5779 | 2.0976 | 1.3635 | 49.3236 | 66039 | 4 | 10
66040 | 1.122 | 1.2198 | 2.5174 | 3.2552 | 4.4439 | 4.8859 | 3.1507 | 3.3583 | 3.7785 | 3.0753 | 1.9757 | 1.4267 | 34.2093 | 66040 | 1.307 | 1.779 | 3.1072 | 4.7586 | 5.5847 | 6.6453 | 7.4763 | 6.4793 | 4.7883 | 3.4877 | 2.0901 | 1.3373 | 48.8408 | 66040 | 4 | 10
66041 | 0.77046 | 0.82826 | 1.9997 | 2.9618 | 4.4461 | 4.6671 | 3.3256 | 3.656 | 3.8403 | 2.5921 | 1.5287 | 1.1304 | 31.7464 | 66041 | 1.1433 | 1.5797 | 2.8528 | 4.7078 | 5.6144 | 6.7939 | 7.349 | 6.2052 | 4.6341 | 3.3269 | 1.8814 | 1.1577 | 47.2463 | 66041 | 4 | 10
66042 | 1.083 | 1.1294 | 2.5174 | 3.2066 | 4.4366 | 4.9325 | 3.1666 | 3.4253 | 3.7054 | 2.9401 | 1.9106 | 1.3675 | 33.8209 | 66042 | 1.3122 | 1.7791 | 3.1133 | 4.768 | 5.6132 | 6.6893 | 7.4926 | 6.5387 | 4.7796 | 3.482 | 2.088 | 1.3396 | 48.9956 | 66042 | 4 | 10
66043 | 0.97706 | 1.1001 | 2.3798 | 3.5167 | 4.9744 | 4.6582 | 4.308 | 3.6207 | 4.4246 | 3.0944 | 1.9411 | 1.3116 | 36.3066 | 66043 | 1.2434 | 1.6598 | 2.9459 | 4.8008 | 5.6999 | 6.7022 | 7.4139 | 6.3065 | 4.6876 | 3.4562 | 2.003 | 1.2343 | 48.1535 | 66043 | 4 | 10
66044 | 0.98273 | 0.98514 | 2.355 | 3.2337 | 4.6136 | 4.9745 | 3.4623 | 3.5588 | 3.8579 | 2.8651 | 1.8196 | 1.3964 | 34.1048 | 66044 | 1.2531 | 1.7317 | 3.0632 | 4.7691 | 5.645 | 6.7383 | 7.4102 | 6.4235 | 4.7366 | 3.4599 | 2.0042 | 1.2566 | 48.4913 | 66044 | 4 | 10
66045 | 1.0044 | 0.98074 | 2.3773 | 3.1763 | 4.5621 | 5.0127 | 3.3282 | 3.5384 | 3.7549 | 2.8363 | 1.8092 | 1.4205 | 33.801 | 66045 | 1.2567 | 1.7508 | 3.0803 | 4.785 | 5.6512 | 6.7552 | 7.4296 | 6.4585 | 4.7565 | 3.4787 | 2.0074 | 1.2687 | 48.6787 | 66045 | 4 | 10
66046 | 1.0138 | 1.0022 | 2.4199 | 3.202 | 4.554 | 5.0064 | 3.3264 | 3.5215 | 3.7794 | 2.841 | 1.8277 | 1.4177 | 33.912 | 66046 | 1.2724 | 1.7556 | 3.0873 | 4.7894 | 5.6518 | 6.7504 | 7.4521 | 6.4589 | 4.7582 | 3.4814 | 2.0298 | 1.2751 | 48.7624 | 66046 | 4 | 10
66047 | 0.97521 | 0.97638 | 2.3201 | 3.0773 | 4.4199 | 4.964 | 3.239 | 3.465 | 3.5707 | 2.7477 | 1.7199 | 1.3701 | 32.8452 | 66047 | 1.2525 | 1.7449 | 3.0642 | 4.7511 | 5.6104 | 6.7184 | 7.4059 | 6.44 | 4.7549 | 3.4602 | 1.9999 | 1.2638 | 48.4661 | 66047 | 4 | 10
66048 | 0.95115 | 1.0505 | 2.3317 | 3.443 | 4.8841 | 4.6916 | 4.1281 | 3.6389 | 4.3248 | 3.0279 | 1.8919 | 1.3037 | 35.6674 | 66048 | 1.223 | 1.6577 | 2.942 | 4.7904 | 5.6995 | 6.7091 | 7.3985 | 6.3091 | 4.6908 | 3.4301 | 1.9789 | 1.2254 | 48.0544 | 66048 | 4 | 10
66049 | 0.95365 | 0.95669 | 2.2722 | 3.0775 | 4.4376 | 4.9623 | 3.2674 | 3.4877 | 3.5919 | 2.7547 | 1.7075 | 1.3623 | 32.8314 | 66049 | 1.2408 | 1.735 | 3.0527 | 4.7393 | 5.6072 | 6.7165 | 7.3901 | 6.4139 | 4.7258 | 3.4486 | 1.9836 | 1.2528 | 48.3064 | 66049 | 4 | 10
66050 | 0.89575 | 0.92715 | 2.1578 | 2.9787 | 4.3153 | 4.9108 | 3.1942 | 3.4452 | 3.4386 | 2.6785 | 1.608 | 1.2968 | 31.8468 | 66050 | 1.2208 | 1.7133 | 3.0227 | 4.6897 | 5.5635 | 6.674 | 7.3505 | 6.3492 | 4.6569 | 3.4091 | 1.9567 | 1.2337 | 47.8402 | 66050 | 4 | 10
66052 | 0.98438 | 1.0319 | 2.4244 | 3.3582 | 4.676 | 4.9287 | 3.625 | 3.5372 | 4.0324 | 2.9105 | 1.8774 | 1.3796 | 34.7655 | 66052 | 1.2793 | 1.719 | 3.0571 | 4.7799 | 5.6378 | 6.7246 | 7.4425 | 6.398 | 4.7279 | 3.462 | 2.0402 | 1.2682 | 48.5364 | 66052 | 4 | 10
66053 | 1.0782 | 1.1402 | 2.4472 | 3.2407 | 4.4102 | 4.9243 | 3.1675 | 3.3377 | 3.8417 | 3.032 | 1.8264 | 1.3716 | 33.8178 | 66053 | 1.2912 | 1.7501 | 3.0719 | 4.7256 | 5.5756 | 6.6254 | 7.3834 | 6.3682 | 4.7392 | 3.4422 | 2.0598 | 1.3191 | 48.3517 | 66053 | 4 | 10
66054 | 0.93173 | 0.97273 | 2.2713 | 3.2772 | 4.6827 | 4.8579 | 3.6774 | 3.6099 | 4.0176 | 2.8982 | 1.8016 | 1.3245 | 34.3226 | 66054 | 1.2179 | 1.6728 | 2.9961 | 4.7797 | 5.6757 | 6.6937 | 7.3427 | 6.3125 | 4.7034 | 3.4039 | 1.9574 | 1.2249 | 47.9807 | 66054 | 4 | 10
66056 | 1.1578 | 1.2694 | 2.5329 | 3.2534 | 4.4654 | 4.8726 | 3.1486 | 3.3829 | 3.727 | 3.1151 | 2.0844 | 1.4538 | 34.4631 | 66056 | 1.314 | 1.7946 | 3.1595 | 4.7581 | 5.553 | 6.6451 | 7.5358 | 6.5822 | 4.8223 | 3.5375 | 2.1043 | 1.3543 | 49.1607 | 66056 | 4 | 10
66058 | 0.77283 | 0.85634 | 1.9784 | 2.9592 | 4.3938 | 4.8392 | 3.2165 | 3.5727 | 3.6738 | 2.5489 | 1.4881 | 1.1029 | 31.4028 | 66058 | 1.1497 | 1.586 | 2.9034 | 4.6566 | 5.6432 | 6.8133 | 7.4002 | 6.3223 | 4.6507 | 3.3309 | 1.8859 | 1.1615 | 47.5036 | 66058 | 4 | 10
66060 | 0.82648 | 0.8748 | 2.0793 | 3.0575 | 4.5065 | 4.7837 | 3.3888 | 3.6118 | 3.8535 | 2.7105 | 1.6178 | 1.1989 | 32.5096 | 66060 | 1.1717 | 1.6169 | 2.9438 | 4.6981 | 5.6337 | 6.6974 | 7.2995 | 6.2337 | 4.6562 | 3.3521 | 1.9105 | 1.1852 | 47.3988 | 66060 | 4 | 10
66061 | 0.96584 | 1.0274 | 2.4518 | 3.3261 | 4.5706 | 4.9604 | 3.4027 | 3.4305 | 3.9986 | 2.8686 | 1.8631 | 1.3481 | 34.2137 | 66061 | 1.2778 | 1.72 | 3.0362 | 4.7517 | 5.5948 | 6.6749 | 7.3743 | 6.3357 | 4.7044 | 3.444 | 2.0363 | 1.296 | 48.2462 | 66061 | 4 | 10
66062 | 0.98727 | 1.0069 | 2.4268 | 3.2518 | 4.5514 | 4.9845 | 3.2438 | 3.3547 | 3.9946 | 2.9285 | 1.8583 | 1.337 | 33.9255 | 66062 | 1.2738 | 1.7078 | 3.0293 | 4.7395 | 5.5686 | 6.6498 | 7.342 | 6.3095 | 4.6933 | 3.448 | 2.0296 | 1.2965 | 48.0877 | 66062 | 4 | 10
66064 | 1.0781 | 1.1371 | 2.5203 | 3.2341 | 4.4306 | 4.9424 | 3.1705 | 3.4103 | 3.7471 | 2.9444 | 1.8988 | 1.3744 | 33.8881 | 66064 | 1.3084 | 1.7745 | 3.106 | 4.7664 | 5.6117 | 6.6803 | 7.481 | 6.4716 | 4.7718 | 3.4736 | 2.0854 | 1.3361 | 48.8667 | 66064 | 4 | 10
66066 | 0.89563 | 0.92512 | 2.1818 | 3.1118 | 4.5177 | 4.891 | 3.3927 | 3.565 | 3.7621 | 2.7871 | 1.6974 | 1.2937 | 33.0209 | 66066 | 1.209 | 1.6831 | 3.0024 | 4.7203 | 5.614 | 6.7019 | 7.3253 | 6.2927 | 4.6803 | 3.3969 | 1.9462 | 1.2174 | 47.7894 | 66066 | 4 | 10
66067 | 1.0433 | 1.0561 | 2.4848 | 3.1193 | 4.452 | 4.9166 | 3.1796 | 3.4456 | 3.6482 | 2.8272 | 1.8363 | 1.3472 | 33.3562 | 66067 | 1.3005 | 1.7658 | 3.1037 | 4.7777 | 5.6198 | 6.6905 | 7.4871 | 6.4475 | 4.777 | 3.482 | 2.0714 | 1.3121 | 48.835 | 66067 | 4 | 10
66070 | 0.84862 | 0.89246 | 2.0865 | 2.9823 | 4.3759 | 4.8763 | 3.2079 | 3.5167 | 3.5602 | 2.693 | 1.6002 | 1.235 | 31.8751 | 66070 | 1.1943 | 1.6808 | 2.9813 | 4.6537 | 5.5594 | 6.7001 | 7.3138 | 6.2664 | 4.6431 | 3.374 | 1.9288 | 1.2042 | 47.4998 | 66070 | 4 | 10
66071 | 1.0562 | 1.1287 | 2.4962 | 3.266 | 4.4148 | 4.9524 | 3.1905 | 3.3864 | 3.8041 | 2.939 | 1.8513 | 1.3677 | 33.8534 | 66071 | 1.2992 | 1.7611 | 3.0882 | 4.747 | 5.6005 | 6.6622 | 7.436 | 6.3972 | 4.7501 | 3.4563 | 2.0715 | 1.3245 | 48.5939 | 66071 | 4 | 10
66072 | 1.107 | 1.1761 | 2.5093 | 3.2242 | 4.4347 | 4.9129 | 3.1623 | 3.4092 | 3.7035 | 3.0079 | 1.961 | 1.3897 | 33.9977 | 66072 | 1.3103 | 1.7831 | 3.1426 | 4.7684 | 5.5906 | 6.6851 | 7.5053 | 6.541 | 4.789 | 3.5039 | 2.0932 | 1.3465 | 49.0589 | 66072 | 4 | 10
66073 | 0.9051 | 0.92577 | 2.1808 | 3.0402 | 4.42 | 4.9267 | 3.2591 | 3.5084 | 3.5812 | 2.7438 | 1.6667 | 1.3119 | 32.4697 | 66073 | 1.2199 | 1.7099 | 3.0237 | 4.7031 | 5.5813 | 6.6885 | 7.3517 | 6.3324 | 4.6486 | 3.4104 | 1.9558 | 1.2296 | 47.8549 | 66073 | 4 | 10
66075 | 1.1635 | 1.2962 | 2.5543 | 3.273 | 4.4789 | 4.8403 | 3.1396 | 3.3496 | 3.7756 | 3.1436 | 2.0995 | 1.4854 | 34.5994 | 66075 | 1.3131 | 1.7887 | 3.1311 | 4.7587 | 5.5514 | 6.627 | 7.5121 | 6.5534 | 4.8193 | 3.5129 | 2.1023 | 1.3485 | 49.0185 | 66075 | 4 | 10
66076 | 0.96651 | 1.0065 | 2.3262 | 3.0428 | 4.3366 | 4.8653 | 3.2345 | 3.4129 | 3.441 | 2.6935 | 1.6927 | 1.28 | 32.2986 | 66076 | 1.2731 | 1.7496 | 3.0777 | 4.7424 | 5.5889 | 6.6739 | 7.4476 | 6.4426 | 4.755 | 3.4698 | 2.0386 | 1.2808 | 48.5401 | 66076 | 4 | 10
66078 | 1.0535 | 1.0754 | 2.482 | 3.1333 | 4.4398 | 4.9024 | 3.1825 | 3.4456 | 3.6207 | 2.8586 | 1.8604 | 1.332 | 33.3861 | 66078 | 1.3059 | 1.7742 | 3.1386 | 4.7796 | 5.6159 | 6.6904 | 7.5117 | 6.5077 | 4.7869 | 3.5256 | 2.0838 | 1.3344 | 49.0547 | 66078 | 4 | 10
66079 | 1.0722 | 1.104 | 2.5379 | 3.1998 | 4.4509 | 4.9441 | 3.1621 | 3.4343 | 3.7344 | 2.9042 | 1.8909 | 1.3673 | 33.8023 | 66079 | 1.3108 | 1.7749 | 3.1109 | 4.7755 | 5.6157 | 6.6927 | 7.485 | 6.4729 | 4.778 | 3.486 | 2.0838 | 1.3364 | 48.9226 | 66079 | 4 | 10
66080 | 1.0493 | 1.0796 | 2.4543 | 3.1419 | 4.4163 | 4.8965 | 3.1964 | 3.4465 | 3.5834 | 2.8673 | 1.8605 | 1.3212 | 33.3132 | 66080 | 1.305 | 1.7777 | 3.1545 | 4.7735 | 5.609 | 6.6876 | 7.513 | 6.5478 | 4.7853 | 3.5507 | 2.086 | 1.3407 | 49.1307 | 66080 | 4 | 10
66083 | 1.0012 | 1.0752 | 2.4581 | 3.2954 | 4.4173 | 4.9762 | 3.2436 | 3.3837 | 3.8698 | 2.8745 | 1.7934 | 1.3368 | 33.7254 | 66083 | 1.2848 | 1.741 | 3.0577 | 4.725 | 5.5721 | 6.6576 | 7.3712 | 6.3382 | 4.7182 | 3.4405 | 2.0463 | 1.3068 | 48.2595 | 66083 | 4 | 10
66085 | 1.0419 | 1.0356 | 2.3428 | 3.183 | 4.4407 | 4.9344 | 3.2197 | 3.3143 | 3.9331 | 3.0009 | 1.7136 | 1.3102 | 33.4704 | 66085 | 1.278 | 1.697 | 3.0382 | 4.7301 | 5.5616 | 6.6419 | 7.3407 | 6.3226 | 4.7029 | 3.4488 | 2.0335 | 1.3015 | 48.0967 | 66085 | 4 | 10
66086 | 0.97459 | 1.0242 | 2.3762 | 3.3776 | 4.7513 | 4.8814 | 3.7762 | 3.5808 | 4.1078 | 2.9537 | 1.8822 | 1.364 | 35.0501 | 66086 | 1.2581 | 1.694 | 3.0275 | 4.7804 | 5.6544 | 6.7161 | 7.4187 | 6.3764 | 4.7196 | 3.4455 | 2.0117 | 1.2493 | 48.3517 | 66086 | 4 | 10
66087 | 0.71476 | 0.81085 | 1.9388 | 2.8245 | 4.3782 | 4.4123 | 3.2713 | 3.7686 | 3.7065 | 2.4632 | 1.4347 | 1.0743 | 30.7981 | 66087 | 1.1078 | 1.5288 | 2.7734 | 4.6208 | 5.5744 | 6.7573 | 7.3132 | 6.1459 | 4.5787 | 3.3326 | 1.8501 | 1.1301 | 46.7131 | 66087 | 4 | 10
66088 | 0.8183 | 0.87481 | 2.0485 | 2.988 | 4.4067 | 4.8446 | 3.238 | 3.5506 | 3.6532 | 2.6595 | 1.5714 | 1.1858 | 31.8397 | 66088 | 1.1756 | 1.6342 | 2.9557 | 4.6519 | 5.6079 | 6.7119 | 7.3041 | 6.269 | 4.6517 | 3.3563 | 1.9129 | 1.187 | 47.4182 | 66088 | 4 | 10
66090 | 0.71594 | 0.83862 | 1.9483 | 2.7811 | 4.4185 | 4.332 | 3.2587 | 3.8438 | 3.6528 | 2.4544 | 1.4075 | 1.077 | 30.7288 | 66090 | 1.1007 | 1.5166 | 2.7502 | 4.5915 | 5.5952 | 6.7471 | 7.2931 | 6.1565 | 4.5566 | 3.3168 | 1.8515 | 1.1252 | 46.6007 | 66090 | 4 | 10
66091 | 1.0423 | 1.0701 | 2.3813 | 3.1491 | 4.3583 | 4.8584 | 3.2013 | 3.4599 | 3.4766 | 2.8953 | 1.8887 | 1.2972 | 33.0786 | 66091 | 1.3084 | 1.8116 | 3.1538 | 4.8026 | 5.5945 | 6.6704 | 7.5359 | 6.5826 | 4.794 | 3.5737 | 2.0903 | 1.3599 | 49.2777 | 66091 | 4 | 10
66092 | 1.0404 | 1.0773 | 2.5235 | 3.2337 | 4.4597 | 4.9737 | 3.2192 | 3.455 | 3.7839 | 2.8584 | 1.8536 | 1.3775 | 33.856 | 66092 | 1.3007 | 1.7618 | 3.092 | 4.775 | 5.6147 | 6.694 | 7.443 | 6.429 | 4.7538 | 3.4706 | 2.0734 | 1.3181 | 48.7261 | 66092 | 4 | 10
66093 | 0.98015 | 1.0014 | 2.3095 | 3.1139 | 4.3054 | 4.8635 | 3.2216 | 3.4325 | 3.3887 | 2.7972 | 1.7832 | 1.2381 | 32.435 | 66093 | 1.2982 | 1.8106 | 3.1353 | 4.8064 | 5.5757 | 6.6639 | 7.5607 | 6.5766 | 4.779 | 3.5553 | 2.0824 | 1.3549 | 49.1991 | 66093 | 4 | 10
66094 | 0.6772 | 0.80342 | 1.8723 | 2.8015 | 4.1988 | 4.355 | 3.2605 | 3.6742 | 3.5221 | 2.3276 | 1.3894 | 0.99984 | 29.8818 | 66094 | 1.0838 | 1.4949 | 2.7357 | 4.5934 | 5.6488 | 6.8123 | 7.3538 | 6.1551 | 4.5806 | 3.322 | 1.8263 | 1.089 | 46.6956 | 66094 | 4 | 10
66095 | 0.98799 | 1.0216 | 2.3585 | 3.0863 | 4.3546 | 4.8719 | 3.2328 | 3.4298 | 3.4599 | 2.7562 | 1.7526 | 1.2678 | 32.58 | 66095 | 1.2909 | 1.7607 | 3.1259 | 4.7563 | 5.5925 | 6.6711 | 7.4841 | 6.5141 | 4.7679 | 3.5259 | 2.0684 | 1.3233 | 48.8812 | 66095 | 4 | 10
66097 | 0.87558 | 0.91987 | 2.1739 | 3.1754 | 4.6096 | 4.7898 | 3.5723 | 3.625 | 3.9775 | 2.8213 | 1.7171 | 1.2618 | 33.5191 | 66097 | 1.1921 | 1.6412 | 2.9672 | 4.7534 | 5.6525 | 6.6809 | 7.3007 | 6.2496 | 4.6724 | 3.3753 | 1.9294 | 1.203 | 47.6177 | 66097 | 4 | 10
66101 | 0.96906 | 1.0018 | 2.2917 | 3.0837 | 4.6519 | 4.6123 | 3.5063 | 3.4638 | 4.0606 | 2.9538 | 1.7423 | 1.3 | 33.6372 | 66101 | 1.2608 | 1.6493 | 2.9325 | 4.7751 | 5.65 | 6.7782 | 7.4179 | 6.3491 | 4.6909 | 3.4601 | 2.0226 | 1.2772 | 48.2636 | 66101 | 4 | 10
66102 | 0.96798 | 1.0016 | 2.3181 | 3.134 | 4.7004 | 4.6568 | 3.5664 | 3.4657 | 4.1082 | 2.9574 | 1.7812 | 1.3104 | 33.9682 | 66102 | 1.2592 | 1.6522 | 2.9352 | 4.7734 | 5.6432 | 6.7625 | 7.4131 | 6.3338 | 4.6871 | 3.4608 | 2.0183 | 1.2786 | 48.2174 | 66102 | 4 | 10
66103 | 0.98486 | 1.0024 | 2.2996 | 3.1125 | 4.6304 | 4.6915 | 3.4581 | 3.4303 | 4.0568 | 2.9763 | 1.7531 | 1.3017 | 33.6976 | 66103 | 1.2732 | 1.6631 | 2.9572 | 4.7922 | 5.6466 | 6.7588 | 7.4228 | 6.3594 | 4.7042 | 3.475 | 2.0314 | 1.2936 | 48.3776 | 66103 | 4 | 10
66104 | 0.95953 | 1.0022 | 2.3074 | 3.1119 | 4.7102 | 4.5997 | 3.6039 | 3.4867 | 4.1099 | 2.9429 | 1.7629 | 1.3065 | 33.9037 | 66104 | 1.2481 | 1.6405 | 2.9212 | 4.7583 | 5.6453 | 6.7697 | 7.4002 | 6.3244 | 4.6763 | 3.4471 | 2.0096 | 1.2668 | 48.1073 | 66104 | 4 | 10
66105 | 0.97733 | 1.0032 | 2.3035 | 3.1133 | 4.6535 | 4.6661 | 3.4933 | 3.4469 | 4.0704 | 2.9693 | 1.7627 | 1.3041 | 33.7636 | 66105 | 1.2709 | 1.6602 | 2.9472 | 4.7897 | 5.6513 | 6.7709 | 7.4301 | 6.359 | 4.7024 | 3.4724 | 2.0303 | 1.2907 | 48.375 | 66105 | 4 | 10
66106 | 0.97575 | 0.99683 | 2.3379 | 3.1664 | 4.6984 | 4.7367 | 3.5225 | 3.439 | 4.1144 | 2.9707 | 1.8125 | 1.3175 | 34.0885 | 66106 | 1.2669 | 1.6629 | 2.9526 | 4.7833 | 5.633 | 6.7419 | 7.4119 | 6.3325 | 4.6921 | 3.4712 | 2.0229 | 1.2875 | 48.2586 | 66106 | 4 | 10
66109 | 0.96748 | 1.041 | 2.3634 | 3.315 | 4.8295 | 4.6824 | 3.8885 | 3.5367 | 4.2459 | 2.9957 | 1.8635 | 1.3225 | 35.0515 | 66109 | 1.2497 | 1.6564 | 2.9519 | 4.7855 | 5.6544 | 6.7266 | 7.4046 | 6.3206 | 4.684 | 3.4576 | 2.0089 | 1.2656 | 48.1658 | 66109 | 4 | 10
66111 | 0.9712 | 1.0131 | 2.3728 | 3.2618 | 4.7591 | 4.7676 | 3.6655 | 3.4769 | 4.1717 | 2.9712 | 1.8601 | 1.3316 | 34.6224 | 66111 | 1.2626 | 1.6685 | 2.9671 | 4.7914 | 5.627 | 6.7214 | 7.409 | 6.3263 | 4.6896 | 3.4716 | 2.0187 | 1.285 | 48.2382 | 66111 | 4 | 10
66112 | 0.96683 | 1.0085 | 2.3516 | 3.2133 | 4.7605 | 4.7069 | 3.6683 | 3.4805 | 4.1684 | 2.9646 | 1.8312 | 1.3232 | 34.4439 | 66112 | 1.2563 | 1.6566 | 2.9443 | 4.7759 | 5.6359 | 6.74 | 7.4065 | 6.3195 | 4.6832 | 3.4618 | 2.0134 | 1.2779 | 48.1714 | 66112 | 4 | 10
66113 | 0.9716 | 1.0141 | 2.3889 | 3.2881 | 4.7491 | 4.8101 | 3.6442 | 3.4722 | 4.1633 | 2.9658 | 1.8766 | 1.3376 | 34.6815 | 66113 | 1.2653 | 1.6759 | 2.9835 | 4.7958 | 5.6189 | 6.7076 | 7.4041 | 6.3292 | 4.692 | 3.4733 | 2.0213 | 1.2891 | 48.2561 | 66113 | 4 | 10
66115 | 0.96163 | 0.99972 | 2.278 | 3.0495 | 4.6422 | 4.56 | 3.5046 | 3.4777 | 4.0435 | 2.9388 | 1.7189 | 1.2952 | 33.4696 | 66115 | 1.2516 | 1.6392 | 2.9188 | 4.7615 | 5.6473 | 6.7846 | 7.4056 | 6.3399 | 4.6799 | 3.4487 | 2.0156 | 1.2638 | 48.1565 | 66115 | 4 | 10
66118 | 0.97323 | 1.0028 | 2.289 | 3.0825 | 4.6387 | 4.6227 | 3.4842 | 3.4559 | 4.0514 | 2.9602 | 1.7399 | 1.2987 | 33.5993 | 66118 | 1.2661 | 1.6535 | 2.9385 | 4.7827 | 5.6535 | 6.7803 | 7.4258 | 6.3591 | 4.6978 | 3.4656 | 2.0276 | 1.2835 | 48.3339 | 66118 | 4 | 10
66202 | 0.98784 | 0.99157 | 2.327 | 3.1484 | 4.6464 | 4.7762 | 3.4275 | 3.405 | 4.0775 | 2.9809 | 1.7924 | 1.3114 | 33.8721 | 66202 | 1.2702 | 1.6662 | 2.9705 | 4.7858 | 5.6244 | 6.7216 | 7.3947 | 6.3347 | 4.6942 | 3.4737 | 2.025 | 1.2916 | 48.2525 | 66202 | 4 | 10
66203 | 0.9808 | 0.98438 | 2.3513 | 3.1727 | 4.6838 | 4.8065 | 3.4386 | 3.4057 | 4.1058 | 2.977 | 1.8346 | 1.3213 | 34.0625 | 66203 | 1.2672 | 1.666 | 2.9692 | 4.7812 | 5.617 | 6.7131 | 7.3877 | 6.322 | 4.6877 | 3.4714 | 2.0213 | 1.2893 | 48.193 | 66203 | 4 | 10
66204 | 0.99169 | 0.98393 | 2.3373 | 3.1575 | 4.6389 | 4.8263 | 3.379 | 3.3832 | 4.075 | 2.9853 | 1.8076 | 1.3144 | 33.8801 | 66204 | 1.2698 | 1.6684 | 2.9822 | 4.7838 | 5.6121 | 6.6992 | 7.3765 | 6.3252 | 4.6904 | 3.4736 | 2.023 | 1.2922 | 48.1964 | 66204 | 4 | 10
66205 | 0.99331 | 0.99911 | 2.3025 | 3.1222 | 4.6122 | 4.7383 | 3.4215 | 3.4079 | 4.0502 | 2.9836 | 1.7511 | 1.3016 | 33.6836 | 66205 | 1.2733 | 1.6659 | 2.9699 | 4.7908 | 5.6341 | 6.7341 | 7.4047 | 6.3494 | 4.7013 | 3.4759 | 2.0291 | 1.294 | 48.3225 | 66205 | 4 | 10
66206 | 1.0185 | 0.99747 | 2.29 | 3.1261 | 4.5413 | 4.8218 | 3.3308 | 3.3564 | 4.0133 | 3.0036 | 1.7127 | 1.2934 | 33.5052 | 66206 | 1.2756 | 1.6726 | 3.0006 | 4.7912 | 5.6101 | 6.6823 | 7.3674 | 6.3354 | 4.6992 | 3.4797 | 2.0264 | 1.2968 | 48.2374 | 66206 | 4 | 10
66207 | 1.0102 | 0.9891 | 2.3115 | 3.1406 | 4.5732 | 4.8445 | 3.3259 | 3.3567 | 4.034 | 2.9987 | 1.7538 | 1.3023 | 33.6405 | 66207 | 1.2734 | 1.672 | 2.999 | 4.7878 | 5.6059 | 6.6794 | 7.3632 | 6.3281 | 4.6946 | 3.4774 | 2.0245 | 1.2954 | 48.2006 | 66207 | 4 | 10
66208 | 1.0024 | 0.99653 | 2.3017 | 3.1268 | 4.5883 | 4.7793 | 3.3806 | 3.3856 | 4.0385 | 2.9912 | 1.7434 | 1.2999 | 33.6344 | 66208 | 1.2738 | 1.6686 | 2.9827 | 4.7902 | 5.6228 | 6.7112 | 7.3877 | 6.3418 | 4.6993 | 3.477 | 2.0275 | 1.2949 | 48.2776 | 66208 | 4 | 10
66209 | 1.0283 | 0.99574 | 2.3088 | 3.1479 | 4.5159 | 4.8989 | 3.2637 | 3.324 | 3.999 | 3.0099 | 1.7266 | 1.2991 | 33.5179 | 66209 | 1.2753 | 1.6788 | 3.0201 | 4.779 | 5.5875 | 6.6486 | 7.3417 | 6.321 | 4.695 | 3.4749 | 2.0247 | 1.2979 | 48.1445 | 66209 | 4 | 10
66210 | 0.99394 | 0.96089 | 2.3717 | 3.1784 | 4.6366 | 4.9456 | 3.2528 | 3.3346 | 4.0748 | 2.9907 | 1.8665 | 1.326 | 33.9325 | 66210 | 1.2682 | 1.6725 | 3.0063 | 4.7774 | 5.5849 | 6.6537 | 7.3365 | 6.3042 | 4.6804 | 3.4714 | 2.019 | 1.2933 | 48.0677 | 66210 | 4 | 10
66211 | 1.0217 | 0.98812 | 2.3069 | 3.1428 | 4.5404 | 4.885 | 3.281 | 3.3322 | 4.0165 | 3.0077 | 1.7379 | 1.299 | 33.5593 | 66211 | 1.2744 | 1.6751 | 3.0131 | 4.7873 | 5.5946 | 6.6558 | 7.346 | 6.3217 | 4.6935 | 3.4788 | 2.0234 | 1.2967 | 48.1604 | 66211 | 4 | 10
66212 | 0.99674 | 0.97617 | 2.3452 | 3.1632 | 4.625 | 4.8773 | 3.3214 | 3.3588 | 4.0674 | 2.9905 | 1.8189 | 1.3164 | 33.8569 | 66212 | 1.2698 | 1.6707 | 2.995 | 4.7822 | 5.5999 | 6.6767 | 7.3578 | 6.3168 | 4.6871 | 3.4736 | 2.0215 | 1.2931 | 48.1442 | 66212 | 4 | 10
66213 | 0.99835 | 0.96807 | 2.3748 | 3.1836 | 4.6117 | 4.9583 | 3.2335 | 3.3281 | 4.0556 | 2.9889 | 1.8565 | 1.3259 | 33.8834 | 66213 | 1.2695 | 1.678 | 3.0131 | 4.7698 | 5.5788 | 6.6475 | 7.333 | 6.3041 | 4.6826 | 3.4676 | 2.0207 | 1.2942 | 48.059 | 66213 | 4 | 10
66214 | 0.98523 | 0.96713 | 2.3713 | 3.1814 | 4.6692 | 4.8964 | 3.3284 | 3.3643 | 4.0962 | 2.9833 | 1.8694 | 1.3275 | 34.0396 | 66214 | 1.2669 | 1.6693 | 2.9899 | 4.7779 | 5.5968 | 6.6775 | 7.3562 | 6.3087 | 4.6816 | 3.4707 | 2.0192 | 1.291 | 48.1058 | 66214 | 4 | 10
66215 | 0.9762 | 0.95755 | 2.3987 | 3.2018 | 4.6992 | 4.9327 | 3.3117 | 3.3616 | 4.1148 | 2.9759 | 1.9179 | 1.3382 | 34.1864 | 66215 | 1.2648 | 1.6702 | 2.9919 | 4.7734 | 5.5899 | 6.6701 | 7.3483 | 6.3003 | 4.6763 | 3.4674 | 2.0173 | 1.29 | 48.0598 | 66215 | 4 | 10
66216 | 0.97435 | 0.97707 | 2.3764 | 3.1983 | 4.7165 | 4.8428 | 3.4411 | 3.4041 | 4.1304 | 2.9729 | 1.8773 | 1.3313 | 34.2424 | 66216 | 1.2645 | 1.6666 | 2.9704 | 4.7769 | 5.6087 | 6.7027 | 7.3792 | 6.31 | 4.6817 | 3.4691 | 2.0181 | 1.2874 | 48.1352 | 66216 | 4 | 10
66217 | 0.97156 | 0.98806 | 2.389 | 3.2349 | 4.7212 | 4.8496 | 3.4901 | 3.4225 | 4.1351 | 2.9635 | 1.8845 | 1.3357 | 34.3858 | 66217 | 1.265 | 1.6725 | 2.9785 | 4.7794 | 5.6087 | 6.6995 | 7.3828 | 6.3143 | 4.6845 | 3.4679 | 2.0195 | 1.2882 | 48.1609 | 66217 | 4 | 10
66218 | 0.96959 | 1.0041 | 2.4037 | 3.2825 | 4.7133 | 4.863 | 3.5415 | 3.4439 | 4.1304 | 2.95 | 1.8873 | 1.3401 | 34.5293 | 66218 | 1.267 | 1.6822 | 2.9941 | 4.7835 | 5.6083 | 6.693 | 7.3862 | 6.3232 | 4.6902 | 3.466 | 2.0227 | 1.2905 | 48.2067 | 66218 | 4 | 10
66219 | 0.97105 | 0.97227 | 2.4119 | 3.2381 | 4.692 | 4.9324 | 3.362 | 3.3843 | 4.1082 | 2.9556 | 1.9161 | 1.3417 | 34.2856 | 66219 | 1.2664 | 1.6789 | 2.9988 | 4.7714 | 5.5918 | 6.6719 | 7.3552 | 6.3066 | 4.681 | 3.4628 | 2.0202 | 1.2909 | 48.0957 | 66219 | 4 | 10
66220 | 0.9673 | 0.99472 | 2.4209 | 3.2807 | 4.6745 | 4.9214 | 3.4355 | 3.4152 | 4.0949 | 2.9321 | 1.8994 | 1.3432 | 34.3799 | 66220 | 1.269 | 1.6899 | 3.0074 | 4.7707 | 5.5965 | 6.676 | 7.3667 | 6.3174 | 4.6886 | 3.4581 | 2.0245 | 1.2923 | 48.1572 | 66220 | 4 | 10
66221 | 1.0031 | 0.98569 | 2.3827 | 3.1966 | 4.573 | 4.9652 | 3.2224 | 3.3272 | 4.0237 | 2.9804 | 1.8388 | 1.3267 | 33.8255 | 66221 | 1.2715 | 1.6886 | 3.0205 | 4.7538 | 5.5709 | 6.6449 | 7.3338 | 6.3056 | 4.6873 | 3.4591 | 2.0244 | 1.2953 | 48.0557 | 66221 | 4 | 10
66223 | 1.0213 | 1.0007 | 2.3463 | 3.1754 | 4.5221 | 4.9338 | 3.237 | 3.323 | 3.9942 | 2.9962 | 1.769 | 1.3128 | 33.6318 | 66223 | 1.2744 | 1.6867 | 3.0243 | 4.758 | 5.5751 | 6.6457 | 7.3383 | 6.3153 | 4.6937 | 3.4627 | 2.0266 | 1.2977 | 48.0983 | 66223 | 4 | 10
66224 | 1.0391 | 1.0146 | 2.31 | 3.1538 | 4.4738 | 4.9025 | 3.2517 | 3.3188 | 3.9666 | 3.0124 | 1.7011 | 1.2991 | 33.4435 | 66224 | 1.2771 | 1.6842 | 3.0278 | 4.7625 | 5.5793 | 6.6464 | 7.3427 | 6.3246 | 4.6997 | 3.4665 | 2.0285 | 1.3 | 48.1393 | 66224 | 4 | 10
66226 | 0.96892 | 1.0229 | 2.4111 | 3.3299 | 4.7239 | 4.8538 | 3.6345 | 3.4758 | 4.1425 | 2.9461 | 1.8873 | 1.3434 | 34.7402 | 66226 | 1.2679 | 1.6882 | 3.0045 | 4.7935 | 5.6121 | 6.6922 | 7.3964 | 6.3339 | 4.6959 | 3.468 | 2.0249 | 1.2921 | 48.2697 | 66226 | 4 | 10
66227 | 0.96316 | 1.0229 | 2.4331 | 3.3383 | 4.6581 | 4.9098 | 3.5338 | 3.4551 | 4.0835 | 2.9062 | 1.8829 | 1.3458 | 34.5326 | 66227 | 1.2721 | 1.703 | 3.0197 | 4.7728 | 5.6023 | 6.6798 | 7.3813 | 6.3317 | 4.6982 | 3.4538 | 2.0296 | 1.2943 | 48.2384 | 66227 | 4 | 10
66401 | 0.69026 | 0.78336 | 2.0754 | 2.8701 | 4.3128 | 4.7684 | 3.0118 | 3.2769 | 3.4362 | 2.4986 | 1.4275 | 1.0177 | 30.1689 | 66401 | 1.1835 | 1.6755 | 2.9677 | 4.5808 | 5.5597 | 6.8074 | 7.7011 | 6.6316 | 4.7386 | 3.4661 | 1.9235 | 1.2071 | 48.4427 | 66401 | 4 | 10
66402 | 0.73581 | 0.86211 | 1.9953 | 2.8767 | 4.0526 | 4.6385 | 3.0747 | 3.2589 | 3.1341 | 2.3541 | 1.3549 | 1.101 | 29.4388 | 66402 | 1.1751 | 1.6564 | 2.9267 | 4.551 | 5.4756 | 6.6228 | 7.3805 | 6.4065 | 4.6415 | 3.3776 | 1.9049 | 1.1921 | 47.3108 | 66402 | 4 | 10
66403 | 0.61105 | 0.74324 | 1.8442 | 2.5236 | 3.9728 | 4.3535 | 3.2573 | 3.5459 | 3.3831 | 2.1639 | 1.1802 | 0.86031 | 28.4391 | 66403 | 1.1239 | 1.5558 | 2.7917 | 4.5668 | 5.6477 | 7.0201 | 7.6718 | 6.5244 | 4.6505 | 3.378 | 1.8454 | 1.1039 | 47.8799 | 66403 | 4 | 10
66404 | 0.60991 | 0.74663 | 1.8422 | 2.5554 | 3.9374 | 4.3829 | 3.1946 | 3.5428 | 3.4131 | 2.1771 | 1.2016 | 0.881 | 28.4845 | 66404 | 1.1241 | 1.5556 | 2.8001 | 4.6099 | 5.6636 | 7.033 | 7.647 | 6.489 | 4.6595 | 3.3831 | 1.8522 | 1.1064 | 47.9236 | 66404 | 4 | 10
66406 | 0.60833 | 0.73584 | 1.8405 | 2.4762 | 3.9935 | 4.2626 | 3.3238 | 3.5413 | 3.316 | 2.1292 | 1.1452 | 0.83353 | 28.206 | 66406 | 1.1124 | 1.5386 | 2.7667 | 4.5353 | 5.6211 | 7.0277 | 7.7146 | 6.5115 | 4.6481 | 3.3705 | 1.8316 | 1.0937 | 47.7718 | 66406 | 4 | 10
66407 | 0.68509 | 0.79838 | 2.0035 | 2.7717 | 4.261 | 4.7008 | 3.0054 | 3.313 | 3.377 | 2.4416 | 1.3971 | 0.98514 | 29.7398 | 66407 | 1.1724 | 1.6527 | 2.9255 | 4.5971 | 5.6332 | 6.842 | 7.6547 | 6.5703 | 4.6974 | 3.4486 | 1.9062 | 1.1862 | 48.2865 | 66407 | 4 | 10
66408 | 0.61326 | 0.76044 | 1.8319 | 2.6181 | 3.8769 | 4.3302 | 3.0954 | 3.5108 | 3.4053 | 2.1915 | 1.2483 | 0.9177 | 28.3998 | 66408 | 1.1081 | 1.5299 | 2.7826 | 4.647 | 5.7196 | 6.998 | 7.5395 | 6.384 | 4.6403 | 3.3766 | 1.8494 | 1.0925 | 47.6677 | 66408 | 4 | 10
66409 | 0.8335 | 0.92365 | 2.0469 | 2.8754 | 4.0749 | 4.8099 | 3.1843 | 3.2875 | 3.1684 | 2.491 | 1.424 | 1.2128 | 30.3322 | 66409 | 1.2048 | 1.697 | 2.9953 | 4.6397 | 5.5227 | 6.6518 | 7.3185 | 6.3562 | 4.6383 | 3.3849 | 1.9476 | 1.2285 | 47.5853 | 66409 | 4 | 10
66411 | 0.60982 | 0.73122 | 1.8517 | 2.4487 | 4.1152 | 4.3924 | 3.3458 | 3.3845 | 3.242 | 2.1928 | 1.1327 | 0.818 | 28.265 | 66411 | 1.1476 | 1.5884 | 2.8707 | 4.5804 | 5.6345 | 7.0628 | 7.8574 | 6.7048 | 4.7889 | 3.5075 | 1.872 | 1.1626 | 48.7775 | 66411 | 4 | 10
66412 | 0.58113 | 0.69947 | 1.7972 | 2.3631 | 3.9625 | 4.0869 | 3.3642 | 3.5139 | 3.1494 | 2.0127 | 1.0343 | 0.76927 | 27.334 | 66412 | 1.1063 | 1.5256 | 2.7371 | 4.4851 | 5.5663 | 7.1085 | 7.8751 | 6.6378 | 4.7112 | 3.431 | 1.8217 | 1.117 | 48.1227 | 66412 | 4 | 10
66413 | 0.75872 | 0.85996 | 2.0629 | 2.9513 | 4.1102 | 4.6931 | 3.095 | 3.2845 | 3.2006 | 2.4041 | 1.4133 | 1.1127 | 29.9463 | 66413 | 1.1863 | 1.6733 | 2.9755 | 4.5787 | 5.4902 | 6.6211 | 7.4179 | 6.4572 | 4.6604 | 3.4321 | 1.9255 | 1.2135 | 47.6318 | 66413 | 4 | 10
66414 | 0.79682 | 0.90963 | 2.0305 | 2.8854 | 4.0212 | 4.7374 | 3.1845 | 3.2392 | 3.1099 | 2.4078 | 1.3707 | 1.1559 | 29.849 | 66414 | 1.2012 | 1.6909 | 2.976 | 4.6204 | 5.5058 | 6.6309 | 7.3779 | 6.3949 | 4.6573 | 3.3977 | 1.9378 | 1.2238 | 47.6145 | 66414 | 4 | 10
66415 | 0.63411 | 0.7638 | 1.8756 | 2.6137 | 4.0497 | 4.5151 | 3.165 | 3.4916 | 3.4092 | 2.2572 | 1.251 | 0.90173 | 28.9277 | 66415 | 1.138 | 1.5766 | 2.8676 | 4.5915 | 5.6457 | 7.0033 | 7.6372 | 6.5036 | 4.6766 | 3.4085 | 1.8684 | 1.1456 | 48.0627 | 66415 | 4 | 10
66416 | 0.70509 | 0.82085 | 1.9291 | 2.8065 | 4.1951 | 4.7268 | 3.0874 | 3.4775 | 3.4522 | 2.4102 | 1.3818 | 1.0143 | 30.0069 | 66416 | 1.1438 | 1.5845 | 2.9023 | 4.586 | 5.6254 | 6.8361 | 7.4673 | 6.3627 | 4.6485 | 3.386 | 1.8717 | 1.1521 | 47.5664 | 66416 | 4 | 10
66417 | 0.6548 | 0.78187 | 1.8998 | 2.6798 | 4.1051 | 4.5982 | 3.1182 | 3.4684 | 3.4212 | 2.3149 | 1.3 | 0.93583 | 29.2781 | 66417 | 1.1403 | 1.5797 | 2.8864 | 4.5938 | 5.6354 | 6.9373 | 7.6064 | 6.4517 | 4.6769 | 3.4031 | 1.8743 | 1.1537 | 47.939 | 66417 | 4 | 10
66418 | 0.71252 | 0.82447 | 1.9656 | 2.8062 | 4.1889 | 4.7096 | 3.0081 | 3.3855 | 3.3354 | 2.4335 | 1.399 | 1.0423 | 29.8112 | 66418 | 1.1594 | 1.6281 | 2.92 | 4.573 | 5.5579 | 6.7383 | 7.4691 | 6.4018 | 4.6525 | 3.3929 | 1.8879 | 1.1705 | 47.5513 | 66418 | 4 | 10
66419 | 0.77885 | 0.85758 | 1.9869 | 2.9028 | 4.3016 | 4.8394 | 3.1121 | 3.5032 | 3.5011 | 2.569 | 1.4923 | 1.1304 | 30.9752 | 66419 | 1.1655 | 1.6193 | 2.9405 | 4.6187 | 5.6008 | 6.7162 | 7.3119 | 6.3167 | 4.626 | 3.3405 | 1.899 | 1.176 | 47.3311 | 66419 | 4 | 10
66422 | 0.69363 | 0.80988 | 1.9754 | 2.7812 | 4.216 | 4.692 | 3.016 | 3.3732 | 3.3708 | 2.4199 | 1.3895 | 1.0045 | 29.7421 | 66422 | 1.1582 | 1.6208 | 2.9138 | 4.5825 | 5.606 | 6.8095 | 7.5691 | 6.4948 | 4.6775 | 3.4177 | 1.8924 | 1.1739 | 47.9162 | 66422 | 4 | 10
66423 | 0.72303 | 0.80346 | 2.131 | 3.0088 | 4.3068 | 4.6548 | 2.9686 | 3.3768 | 3.4118 | 2.4538 | 1.5055 | 1.0845 | 30.4288 | 66423 | 1.1687 | 1.6576 | 2.9393 | 4.5248 | 5.464 | 6.6836 | 7.5356 | 6.4914 | 4.652 | 3.4271 | 1.9092 | 1.2 | 47.6533 | 66423 | 4 | 10
66424 | 0.7494 | 0.83701 | 1.9545 | 2.9388 | 4.3857 | 4.6974 | 3.3015 | 3.635 | 3.7184 | 2.5021 | 1.4709 | 1.0779 | 31.2684 | 66424 | 1.1294 | 1.5607 | 2.8252 | 4.6892 | 5.622 | 6.8204 | 7.3747 | 6.215 | 4.638 | 3.3478 | 1.8654 | 1.1426 | 47.2303 | 66424 | 4 | 10
66425 | 0.67512 | 0.80962 | 1.8699 | 2.7851 | 4.0943 | 4.5392 | 3.1661 | 3.5293 | 3.4767 | 2.3153 | 1.3458 | 0.97355 | 29.5798 | 66425 | 1.1141 | 1.5459 | 2.821 | 4.6532 | 5.6617 | 6.9073 | 7.45 | 6.3349 | 4.653 | 3.3571 | 1.8461 | 1.1116 | 47.4559 | 66425 | 4 | 10
66427 | 0.62319 | 0.7475 | 1.8742 | 2.5213 | 4.108 | 4.45 | 3.2743 | 3.4309 | 3.3189 | 2.2311 | 1.194 | 0.85048 | 28.6238 | 66427 | 1.1451 | 1.5873 | 2.8712 | 4.5839 | 5.64 | 7.0323 | 7.7686 | 6.6034 | 4.7194 | 3.4413 | 1.8672 | 1.1513 | 48.4109 | 66427 | 4 | 10
66428 | 0.66993 | 0.7972 | 1.8979 | 2.7351 | 4.1132 | 4.6298 | 3.1043 | 3.49 | 3.4468 | 2.3369 | 1.3284 | 0.9644 | 29.514 | 66428 | 1.1347 | 1.5746 | 2.8882 | 4.6087 | 5.6362 | 6.884 | 7.5092 | 6.3919 | 4.6584 | 3.3967 | 1.8643 | 1.1472 | 47.6941 | 66428 | 4 | 10
66429 | 0.8284 | 0.88869 | 2.0378 | 2.8686 | 4.2032 | 4.859 | 3.0634 | 3.4262 | 3.2966 | 2.6231 | 1.5271 | 1.2183 | 30.8404 | 66429 | 1.1919 | 1.6807 | 2.9832 | 4.6235 | 5.5241 | 6.6101 | 7.3041 | 6.2738 | 4.5929 | 3.35 | 1.9183 | 1.2094 | 47.2619 | 66429 | 4 | 10
66431 | 0.73303 | 0.82586 | 2.1038 | 2.9777 | 4.259 | 4.6118 | 2.9736 | 3.3667 | 3.3461 | 2.4234 | 1.4842 | 1.0965 | 30.2018 | 66431 | 1.1657 | 1.6508 | 2.9195 | 4.5179 | 5.4625 | 6.658 | 7.4741 | 6.4568 | 4.6366 | 3.4093 | 1.9033 | 1.1912 | 47.4456 | 66431 | 4 | 10
66432 | 0.67796 | 0.7994 | 1.9391 | 2.7368 | 4.178 | 4.6687 | 3.0685 | 3.4227 | 3.4047 | 2.3784 | 1.3505 | 0.97077 | 29.5956 | 66432 | 1.1488 | 1.5904 | 2.9 | 4.5874 | 5.622 | 6.8541 | 7.5813 | 6.4728 | 4.6781 | 3.4103 | 1.8822 | 1.1649 | 47.8923 | 66432 | 4 | 10
66434 | 0.6867 | 0.81659 | 1.8734 | 2.8249 | 4.1555 | 4.4895 | 3.2392 | 3.5751 | 3.5085 | 2.3326 | 1.377 | 0.99093 | 29.87 | 66434 | 1.1033 | 1.5276 | 2.7813 | 4.636 | 5.6653 | 6.8532 | 7.4175 | 6.281 | 4.627 | 3.3456 | 1.8417 | 1.0954 | 47.175 | 66434 | 4 | 10
66436 | 0.73671 | 0.83922 | 1.9514 | 2.8616 | 4.2575 | 4.7875 | 3.101 | 3.4908 | 3.4859 | 2.4749 | 1.4279 | 1.061 | 30.4754 | 66436 | 1.1519 | 1.5891 | 2.9144 | 4.6025 | 5.628 | 6.7792 | 7.4346 | 6.36 | 4.6479 | 3.3543 | 1.8811 | 1.1605 | 47.5035 | 66436 | 4 | 10
66438 | 0.60625 | 0.73016 | 1.8379 | 2.4516 | 4.0226 | 4.269 | 3.3394 | 3.5064 | 3.2721 | 2.1298 | 1.1278 | 0.81827 | 28.1113 | 66438 | 1.1183 | 1.5407 | 2.795 | 4.5353 | 5.6095 | 7.0506 | 7.762 | 6.5764 | 4.7065 | 3.4046 | 1.8406 | 1.1134 | 48.053 | 66438 | 4 | 10
66439 | 0.7449 | 0.84592 | 1.9405 | 2.9279 | 4.3357 | 4.7673 | 3.2498 | 3.5785 | 3.6378 | 2.4701 | 1.4431 | 1.0556 | 30.9972 | 66439 | 1.1341 | 1.5669 | 2.8573 | 4.6667 | 5.639 | 6.8474 | 7.4306 | 6.3195 | 4.6489 | 3.3459 | 1.8699 | 1.145 | 47.4712 | 66439 | 4 | 10
66440 | 0.76251 | 0.85276 | 1.9702 | 2.8497 | 4.2089 | 4.7985 | 3.0438 | 3.4398 | 3.356 | 2.5268 | 1.4544 | 1.1185 | 30.3819 | 66440 | 1.1642 | 1.642 | 2.9304 | 4.5966 | 5.523 | 6.6872 | 7.3092 | 6.308 | 4.5715 | 3.3263 | 1.8991 | 1.1789 | 47.1365 | 66440 | 4 | 10
66441 | 0.62307 | 0.72836 | 1.8847 | 2.5501 | 4.1805 | 4.9053 | 3.4114 | 3.0708 | 3.3378 | 2.4777 | 1.1007 | 0.92527 | 29.1956 | 66441 | 1.2276 | 1.7343 | 3.0706 | 4.7136 | 5.7346 | 7.1288 | 8.1149 | 6.9795 | 4.9609 | 3.6366 | 1.9811 | 1.2527 | 50.5351 | 66441 | 4 | 10
66442 | 0.61624 | 0.71702 | 1.8284 | 2.4633 | 4.1779 | 4.9008 | 3.555 | 3.0487 | 3.3513 | 2.477 | 1.0206 | 0.90405 | 29.0604 | 66442 | 1.2277 | 1.7336 | 3.0421 | 4.727 | 5.7444 | 7.1454 | 8.1386 | 7.0066 | 4.9722 | 3.6505 | 1.9746 | 1.2536 | 50.6165 | 66442 | 4 | 10
66449 | 0.59957 | 0.71528 | 1.8112 | 2.3792 | 4.1776 | 4.5259 | 3.4661 | 3.1674 | 3.1568 | 2.2423 | 1.0519 | 0.81919 | 28.1124 | 66449 | 1.1696 | 1.6472 | 2.9494 | 4.6537 | 5.6934 | 7.1351 | 8.1224 | 6.9314 | 4.9004 | 3.5816 | 1.9241 | 1.2084 | 49.9167 | 66449 | 4 | 10
66451 | 0.84582 | 0.92192 | 2.1418 | 2.9784 | 4.1382 | 4.8025 | 3.2028 | 3.302 | 3.2282 | 2.5125 | 1.4908 | 1.1742 | 30.7391 | 66451 | 1.2215 | 1.7191 | 3.0437 | 4.6766 | 5.5419 | 6.6427 | 7.4534 | 6.4787 | 4.7124 | 3.4669 | 1.9945 | 1.2534 | 48.2048 | 66451 | 4 | 10
66502 | 0.6569 | 0.76883 | 1.9792 | 2.6475 | 4.3173 | 4.8603 | 3.1985 | 3.1132 | 3.3803 | 2.5192 | 1.2919 | 0.91784 | 29.651 | 66502 | 1.2064 | 1.7046 | 2.9866 | 4.6678 | 5.7041 | 7.027 | 7.9453 | 6.8052 | 4.8826 | 3.5675 | 1.9492 | 1.2252 | 49.6715 | 66502 | 4 | 10
66503 | 0.63348 | 0.74768 | 1.9033 | 2.5137 | 4.2982 | 4.7601 | 3.4063 | 3.106 | 3.2906 | 2.4262 | 1.1803 | 0.8629 | 29.1287 | 66503 | 1.2063 | 1.6935 | 2.985 | 4.6785 | 5.7101 | 7.101 | 8.0132 | 6.8806 | 4.8886 | 3.6054 | 1.9488 | 1.2238 | 49.9349 | 66503 | 4 | 10
66506 | 0.6516 | 0.76926 | 1.9687 | 2.6042 | 4.3582 | 4.8434 | 3.2649 | 3.0763 | 3.334 | 2.5038 | 1.2852 | 0.88541 | 29.545 | 66506 | 1.2121 | 1.7118 | 2.9937 | 4.6793 | 5.7219 | 7.09 | 7.9985 | 6.8331 | 4.9008 | 3.6061 | 1.9526 | 1.2253 | 49.9252 | 66506 | 4 | 10
66507 | 0.7181 | 0.82188 | 2.0504 | 2.8917 | 4.2407 | 4.6243 | 2.9574 | 3.3484 | 3.3287 | 2.4239 | 1.4484 | 1.0688 | 29.9225 | 66507 | 1.164 | 1.6486 | 2.9122 | 4.5409 | 5.49 | 6.7207 | 7.51 | 6.4589 | 4.6487 | 3.4095 | 1.9024 | 1.184 | 47.5899 | 66507 | 4 | 10
66508 | 0.59526 | 0.71538 | 1.8193 | 2.4032 | 4.006 | 4.1881 | 3.364 | 3.4981 | 3.2049 | 2.08 | 1.0811 | 0.79226 | 27.7475 | 66508 | 1.1145 | 1.5336 | 2.7749 | 4.5158 | 5.5917 | 7.0918 | 7.8296 | 6.6251 | 4.7268 | 3.4268 | 1.8346 | 1.119 | 48.1841 | 66508 | 4 | 10
66509 | 0.73754 | 0.83997 | 1.9581 | 2.8378 | 4.2121 | 4.7697 | 3.045 | 3.4398 | 3.3837 | 2.4785 | 1.4254 | 1.0759 | 30.2036 | 66509 | 1.1579 | 1.6156 | 2.9193 | 4.5876 | 5.5687 | 6.7141 | 7.3944 | 6.35 | 4.6151 | 3.3446 | 1.8873 | 1.1686 | 47.3233 | 66509 | 4 | 10
66510 | 0.90539 | 0.95287 | 2.2361 | 3.0445 | 4.2359 | 4.8569 | 3.2242 | 3.3637 | 3.3247 | 2.6343 | 1.6137 | 1.2018 | 31.594 | 66510 | 1.26 | 1.7457 | 3.1032 | 4.721 | 5.5619 | 6.656 | 7.4755 | 6.5313 | 4.7404 | 3.5097 | 2.0453 | 1.2973 | 48.6474 | 66510 | 4 | 10
66512 | 0.81296 | 0.87586 | 2.024 | 2.8935 | 4.2598 | 4.8519 | 3.0899 | 3.4664 | 3.3976 | 2.6222 | 1.5283 | 1.1902 | 31.0127 | 66512 | 1.1813 | 1.6681 | 2.9663 | 4.62 | 5.5323 | 6.6676 | 7.2913 | 6.2576 | 4.5945 | 3.3461 | 1.9142 | 1.1967 | 47.236 | 66512 | 4 | 10
66514 | 0.59821 | 0.70842 | 1.796 | 2.3914 | 4.1624 | 4.7226 | 3.5538 | 3.0618 | 3.2096 | 2.3516 | 0.99586 | 0.86228 | 28.4139 | 66514 | 1.2108 | 1.7257 | 3.0412 | 4.7132 | 5.7418 | 7.1896 | 8.2304 | 7.055 | 5.0157 | 3.6352 | 1.9623 | 1.2437 | 50.7647 | 66514 | 4 | 10
66515 | 0.64473 | 0.79372 | 1.837 | 2.7236 | 3.9761 | 4.3416 | 3.1347 | 3.5142 | 3.4062 | 2.2492 | 1.3177 | 0.94992 | 28.8888 | 66515 | 1.0989 | 1.5177 | 2.7629 | 4.6224 | 5.6886 | 6.9403 | 7.4289 | 6.3135 | 4.6291 | 3.3444 | 1.8346 | 1.0794 | 47.2607 | 66515 | 4 | 10
66516 | 0.71706 | 0.83079 | 1.9211 | 2.8493 | 4.2279 | 4.7431 | 3.1449 | 3.5181 | 3.52 | 2.4175 | 1.395 | 1.0234 | 30.308 | 66516 | 1.139 | 1.5748 | 2.8934 | 4.6281 | 5.6342 | 6.8773 | 7.4678 | 6.361 | 4.6611 | 3.3757 | 1.8707 | 1.1491 | 47.6322 | 66516 | 4 | 10
66517 | 0.62882 | 0.72965 | 1.8632 | 2.5039 | 4.2208 | 4.92 | 3.5012 | 3.0618 | 3.3865 | 2.507 | 1.0791 | 0.90619 | 29.3082 | 66517 | 1.2219 | 1.7244 | 3.0126 | 4.7109 | 5.7303 | 7.1121 | 8.0627 | 6.9402 | 4.9271 | 3.6401 | 1.9701 | 1.2468 | 50.2991 | 66517 | 4 | 10
66518 | 0.59882 | 0.71918 | 1.8203 | 2.4118 | 3.9726 | 4.1275 | 3.3743 | 3.5446 | 3.2242 | 2.0642 | 1.0901 | 0.79807 | 27.7457 | 66518 | 1.0988 | 1.499 | 2.7333 | 4.4972 | 5.5992 | 7.0902 | 7.757 | 6.533 | 4.6846 | 3.3529 | 1.8188 | 1.0823 | 47.7463 | 66518 | 4 | 10
66520 | 0.63241 | 0.75259 | 1.908 | 2.5216 | 4.268 | 4.6302 | 3.3347 | 3.217 | 3.2771 | 2.3495 | 1.2111 | 0.84923 | 28.9513 | 66520 | 1.1851 | 1.6397 | 2.9409 | 4.6366 | 5.6775 | 7.0659 | 7.893 | 6.7652 | 4.8488 | 3.5519 | 1.9146 | 1.1985 | 49.3176 | 66520 | 4 | 10
66521 | 0.66562 | 0.78759 | 1.9484 | 2.6946 | 4.2054 | 4.6541 | 3.0951 | 3.3775 | 3.3855 | 2.3764 | 1.3344 | 0.94004 | 29.4647 | 66521 | 1.1583 | 1.6049 | 2.9063 | 4.5964 | 5.6321 | 6.9033 | 7.6384 | 6.5475 | 4.6907 | 3.4293 | 1.8902 | 1.1708 | 48.1683 | 66521 | 4 | 10
66522 | 0.62963 | 0.77096 | 1.8477 | 2.6553 | 3.9537 | 4.4416 | 3.1086 | 3.5169 | 3.4318 | 2.2333 | 1.2686 | 0.92789 | 28.7861 | 66522 | 1.1181 | 1.5499 | 2.816 | 4.652 | 5.699 | 6.9663 | 7.5187 | 6.3903 | 4.6506 | 3.3847 | 1.8544 | 1.1099 | 47.7098 | 66522 | 4 | 10
66523 | 0.78249 | 0.85398 | 2.102 | 3.0101 | 4.1234 | 4.8182 | 3.1502 | 3.2834 | 3.2329 | 2.4799 | 1.454 | 1.108 | 30.3985 | 66523 | 1.2052 | 1.7115 | 3.0331 | 4.6446 | 5.5232 | 6.6374 | 7.5155 | 6.5122 | 4.7001 | 3.4818 | 1.9915 | 1.2518 | 48.2078 | 66523 | 4 | 10
66524 | 0.90341 | 0.96208 | 2.1948 | 2.9678 | 4.2115 | 4.8544 | 3.2166 | 3.3502 | 3.3179 | 2.5875 | 1.5544 | 1.2637 | 31.3843 | 66524 | 1.2316 | 1.7251 | 3.0278 | 4.6935 | 5.5501 | 6.6691 | 7.381 | 6.3945 | 4.7108 | 3.4214 | 1.9745 | 1.2509 | 48.0302 | 66524 | 4 | 10
66526 | 0.69975 | 0.80266 | 2.0539 | 2.8509 | 4.2937 | 4.6816 | 2.9606 | 3.3186 | 3.3938 | 2.4595 | 1.4431 | 1.0256 | 29.9837 | 66526 | 1.1709 | 1.6572 | 2.927 | 4.5649 | 5.5467 | 6.7991 | 7.6201 | 6.5455 | 4.6824 | 3.4403 | 1.9096 | 1.1906 | 48.0543 | 66526 | 4 | 10
66527 | 0.70216 | 0.82474 | 1.8974 | 2.8386 | 4.1885 | 4.6659 | 3.1919 | 3.5368 | 3.5223 | 2.3718 | 1.3764 | 0.99923 | 30.1158 | 66527 | 1.1245 | 1.5592 | 2.8568 | 4.6617 | 5.6382 | 6.8788 | 7.4628 | 6.3466 | 4.6622 | 3.3662 | 1.857 | 1.1348 | 47.5489 | 66527 | 4 | 10
66528 | 0.91662 | 0.96959 | 2.2477 | 3.0225 | 4.25 | 4.8392 | 3.2309 | 3.3665 | 3.3371 | 2.6214 | 1.6126 | 1.2241 | 31.6382 | 66528 | 1.2521 | 1.7435 | 3.0976 | 4.724 | 5.5742 | 6.6693 | 7.4639 | 6.5107 | 4.7413 | 3.4992 | 2.0415 | 1.2761 | 48.5935 | 66528 | 4 | 10
66531 | 0.61204 | 0.72179 | 1.8321 | 2.4293 | 4.2118 | 4.7267 | 3.5139 | 3.092 | 3.249 | 2.3735 | 1.0578 | 0.85848 | 28.6785 | 66531 | 1.2013 | 1.7043 | 2.9977 | 4.6906 | 5.7185 | 7.1409 | 8.1221 | 6.9646 | 4.9414 | 3.6178 | 1.9537 | 1.2329 | 50.2858 | 66531 | 4 | 10
66532 | 0.70859 | 0.81778 | 1.9052 | 2.8632 | 4.2835 | 4.5251 | 3.286 | 3.6536 | 3.6158 | 2.4017 | 1.4192 | 1.031 | 30.5107 | 66532 | 1.1055 | 1.5308 | 2.7813 | 4.6446 | 5.634 | 6.8155 | 7.3641 | 6.1818 | 4.6147 | 3.3505 | 1.8447 | 1.1125 | 46.9797 | 66532 | 4 | 10
66533 | 0.71456 | 0.82623 | 1.9882 | 2.8273 | 4.1782 | 4.6736 | 2.9856 | 3.3424 | 3.2863 | 2.4219 | 1.4031 | 1.0553 | 29.7026 | 66533 | 1.1652 | 1.6456 | 2.9251 | 4.5666 | 5.5252 | 6.7125 | 7.4755 | 6.417 | 4.66 | 3.4039 | 1.8983 | 1.1777 | 47.5727 | 66533 | 4 | 10
66534 | 0.64411 | 0.78743 | 1.849 | 2.7054 | 3.9835 | 4.428 | 3.115 | 3.5113 | 3.4277 | 2.2569 | 1.302 | 0.94612 | 28.9566 | 66534 | 1.1109 | 1.537 | 2.8032 | 4.6431 | 5.6905 | 6.9406 | 7.4616 | 6.35 | 4.6414 | 3.3665 | 1.8451 | 1.102 | 47.4918 | 66534 | 4 | 10
66535 | 0.66295 | 0.78277 | 1.9968 | 2.6726 | 4.3237 | 4.7736 | 3.1068 | 3.1812 | 3.3637 | 2.4776 | 1.3505 | 0.91314 | 29.6053 | 66535 | 1.1889 | 1.6817 | 2.9668 | 4.6448 | 5.6843 | 6.9629 | 7.858 | 6.7134 | 4.8459 | 3.4995 | 1.9359 | 1.2115 | 49.1935 | 66535 | 4 | 10
66536 | 0.69821 | 0.81063 | 2.0024 | 2.807 | 4.2338 | 4.6819 | 2.9871 | 3.3435 | 3.3547 | 2.4323 | 1.4091 | 1.0192 | 29.7799 | 66536 | 1.1633 | 1.6433 | 2.9206 | 4.578 | 5.5861 | 6.8035 | 7.5851 | 6.5085 | 4.6775 | 3.4232 | 1.9017 | 1.1806 | 47.9715 | 66536 | 4 | 10
66537 | 0.78024 | 0.89167 | 2.0364 | 2.9113 | 4.0326 | 4.7179 | 3.1656 | 3.2413 | 3.1211 | 2.3931 | 1.3731 | 1.1339 | 29.7983 | 66537 | 1.1987 | 1.687 | 2.9679 | 4.6135 | 5.5021 | 6.6151 | 7.4074 | 6.4493 | 4.6646 | 3.4286 | 1.9337 | 1.2217 | 47.6896 | 66537 | 4 | 10
66538 | 0.62461 | 0.76328 | 1.852 | 2.6276 | 3.9597 | 4.4564 | 3.1254 | 3.5207 | 3.4334 | 2.2267 | 1.2509 | 0.91626 | 28.7568 | 66538 | 1.1242 | 1.5574 | 2.8322 | 4.6454 | 5.6714 | 7.0008 | 7.5899 | 6.4235 | 4.6671 | 3.3916 | 1.858 | 1.1205 | 47.8818 | 66538 | 4 | 10
66539 | 0.7274 | 0.84036 | 1.9625 | 2.816 | 4.1222 | 4.6947 | 3.0031 | 3.3355 | 3.2249 | 2.4239 | 1.3871 | 1.0787 | 29.6162 | 66539 | 1.1681 | 1.6472 | 2.9289 | 4.5696 | 5.504 | 6.6684 | 7.3932 | 6.3701 | 4.6207 | 3.3731 | 1.8978 | 1.1797 | 47.3209 | 66539 | 4 | 10
66540 | 0.69159 | 0.81053 | 1.9368 | 2.7719 | 4.1812 | 4.6962 | 3.0624 | 3.4425 | 3.4136 | 2.3951 | 1.3671 | 0.99618 | 29.7651 | 66540 | 1.1474 | 1.5894 | 2.9033 | 4.5792 | 5.6209 | 6.833 | 7.509 | 6.4033 | 4.6581 | 3.4021 | 1.8749 | 1.1586 | 47.6792 | 66540 | 4 | 10
66541 | 0.60638 | 0.73797 | 1.8374 | 2.4881 | 3.9559 | 4.2463 | 3.3108 | 3.5653 | 3.3501 | 2.1214 | 1.1527 | 0.84476 | 28.2171 | 66541 | 1.1087 | 1.5277 | 2.7503 | 4.5507 | 5.6451 | 7.0279 | 7.6752 | 6.4892 | 4.627 | 3.3572 | 1.828 | 1.0837 | 47.6707 | 66541 | 4 | 10
66542 | 0.82912 | 0.9037 | 2.0351 | 2.8594 | 4.1322 | 4.8379 | 3.104 | 3.3598 | 3.2186 | 2.5629 | 1.4764 | 1.2153 | 30.5345 | 66542 | 1.1965 | 1.687 | 2.9884 | 4.6268 | 5.5207 | 6.6199 | 7.3045 | 6.3069 | 4.6072 | 3.3618 | 1.9299 | 1.2181 | 47.3678 | 66542 | 4 | 10
66543 | 0.89235 | 0.9587 | 2.1982 | 2.9841 | 4.1945 | 4.8244 | 3.2245 | 3.3359 | 3.2861 | 2.5675 | 1.5494 | 1.2215 | 31.2372 | 66543 | 1.2367 | 1.7312 | 3.0541 | 4.6982 | 5.5543 | 6.662 | 7.4437 | 6.4469 | 4.7225 | 3.455 | 2.0012 | 1.2593 | 48.2651 | 66543 | 4 | 10
66544 | 0.63435 | 0.7611 | 1.8867 | 2.5898 | 4.0947 | 4.5154 | 3.1966 | 3.459 | 3.3793 | 2.2648 | 1.2424 | 0.88594 | 28.9101 | 66544 | 1.144 | 1.5846 | 2.8733 | 4.5901 | 5.6426 | 7.0127 | 7.6761 | 6.5551 | 4.6824 | 3.4185 | 1.8717 | 1.1516 | 48.2029 | 66544 | 4 | 10
66546 | 0.75914 | 0.89441 | 1.9604 | 2.8374 | 3.9501 | 4.6933 | 3.1669 | 3.1984 | 3.0365 | 2.3457 | 1.3003 | 1.1258 | 29.2683 | 66546 | 1.1895 | 1.6749 | 2.9573 | 4.5922 | 5.4909 | 6.6224 | 7.3381 | 6.3718 | 4.6406 | 3.368 | 1.9222 | 1.2089 | 47.3767 | 66546 | 4 | 10
66547 | 0.67352 | 0.7891 | 2.0039 | 2.7293 | 4.2889 | 4.7329 | 3.0387 | 3.2592 | 3.3828 | 2.4585 | 1.379 | 0.95041 | 29.6863 | 66547 | 1.1806 | 1.6645 | 2.9418 | 4.618 | 5.6588 | 6.8876 | 7.7402 | 6.6343 | 4.7557 | 3.4685 | 1.9181 | 1.197 | 48.6651 | 66547 | 4 | 10
66548 | 0.59638 | 0.7152 | 1.8229 | 2.3977 | 4.0788 | 4.3076 | 3.3742 | 3.3839 | 3.1868 | 2.1316 | 1.0786 | 0.79849 | 27.8722 | 66548 | 1.1412 | 1.5769 | 2.8498 | 4.5647 | 5.6237 | 7.1165 | 7.9488 | 6.7312 | 4.7826 | 3.4936 | 1.8634 | 1.156 | 48.8482 | 66548 | 4 | 10
66549 | 0.64926 | 0.77173 | 1.9431 | 2.6121 | 4.2496 | 4.6467 | 3.1926 | 3.2946 | 3.3413 | 2.3719 | 1.287 | 0.88781 | 29.2476 | 66549 | 1.1718 | 1.626 | 2.9243 | 4.6138 | 5.656 | 7.003 | 7.7813 | 6.627 | 4.7499 | 3.4703 | 1.8981 | 1.1829 | 48.7043 | 66549 | 4 | 10
66550 | 0.68863 | 0.81219 | 1.9029 | 2.7868 | 4.1519 | 4.669 | 3.1204 | 3.5048 | 3.4762 | 2.3655 | 1.3563 | 0.98874 | 29.8232 | 66550 | 1.1336 | 1.5721 | 2.8876 | 4.6257 | 5.635 | 6.8733 | 7.4717 | 6.3671 | 4.6572 | 3.3878 | 1.8627 | 1.1451 | 47.6189 | 66550 | 4 | 10
66552 | 0.74792 | 0.84869 | 1.9465 | 2.9139 | 4.3215 | 4.8173 | 3.1804 | 3.5441 | 3.5918 | 2.4805 | 1.4395 | 1.0617 | 30.8939 | 66552 | 1.1432 | 1.578 | 2.9022 | 4.633 | 5.6446 | 6.8522 | 7.4483 | 6.3692 | 4.6542 | 3.3463 | 1.8789 | 1.155 | 47.6052 | 66552 | 4 | 10
66554 | 0.60645 | 0.72522 | 1.8391 | 2.4182 | 4.1716 | 4.4743 | 3.4045 | 3.2559 | 3.1959 | 2.2282 | 1.101 | 0.81704 | 28.2375 | 66554 | 1.1641 | 1.6151 | 2.9147 | 4.6198 | 5.664 | 7.1074 | 7.9972 | 6.826 | 4.8401 | 3.5427 | 1.9009 | 1.1861 | 49.3781 | 66554 | 4 | 10
66603 | 0.76683 | 0.87263 | 1.9535 | 2.7969 | 4.0443 | 4.7558 | 3.0382 | 3.3107 | 3.1198 | 2.4666 | 1.3884 | 1.14 | 29.6536 | 66603 | 1.1804 | 1.6626 | 2.9555 | 4.5826 | 5.4929 | 6.6102 | 7.3107 | 6.3177 | 4.5816 | 3.3361 | 1.9055 | 1.1993 | 47.135 | 66603 | 4 | 10
66604 | 0.74906 | 0.86979 | 1.9369 | 2.7948 | 4.007 | 4.7166 | 3.0606 | 3.2704 | 3.087 | 2.4089 | 1.3439 | 1.117 | 29.362 | 66604 | 1.1799 | 1.6597 | 2.9483 | 4.5772 | 5.4871 | 6.6248 | 7.3239 | 6.3435 | 4.5891 | 3.3408 | 1.9056 | 1.1968 | 47.1766 | 66604 | 4 | 10
66605 | 0.7842 | 0.88823 | 1.9706 | 2.8113 | 4.036 | 4.7728 | 3.0799 | 3.2983 | 3.1131 | 2.4713 | 1.3904 | 1.1602 | 29.7763 | 66605 | 1.1855 | 1.6719 | 2.9663 | 4.5952 | 5.4989 | 6.6101 | 7.3011 | 6.3134 | 4.593 | 3.3446 | 1.9163 | 1.2076 | 47.2039 | 66605 | 4 | 10
66606 | 0.74963 | 0.86591 | 1.937 | 2.7901 | 4.0228 | 4.7243 | 3.0411 | 3.2872 | 3.1015 | 2.4255 | 1.3572 | 1.1177 | 29.4199 | 66606 | 1.1785 | 1.6575 | 2.9476 | 4.5756 | 5.4871 | 6.6253 | 7.3227 | 6.3398 | 4.5787 | 3.3377 | 1.9032 | 1.1954 | 47.1492 | 66606 | 4 | 10
66607 | 0.78316 | 0.8814 | 1.9697 | 2.8056 | 4.0573 | 4.7814 | 3.0479 | 3.3231 | 3.1312 | 2.4952 | 1.4099 | 1.1603 | 29.8463 | 66607 | 1.183 | 1.6685 | 2.9637 | 4.5908 | 5.4985 | 6.6011 | 7.3003 | 6.3024 | 4.5862 | 3.3377 | 1.9102 | 1.2043 | 47.1467 | 66607 | 4 | 10
66608 | 0.76787 | 0.86862 | 1.955 | 2.7945 | 4.0633 | 4.765 | 3.0181 | 3.3307 | 3.1379 | 2.4864 | 1.4047 | 1.1416 | 29.7336 | 66608 | 1.1789 | 1.6608 | 2.9546 | 4.5812 | 5.4936 | 6.6069 | 7.3087 | 6.3098 | 4.5755 | 3.3322 | 1.9026 | 1.1976 | 47.1024 | 66608 | 4 | 10
66609 | 0.77422 | 0.89108 | 1.9605 | 2.8136 | 3.998 | 4.7443 | 3.1134 | 3.2581 | 3.0792 | 2.4223 | 1.3512 | 1.1471 | 29.5531 | 66609 | 1.1865 | 1.6722 | 2.9633 | 4.5941 | 5.4956 | 6.6195 | 7.3086 | 6.3317 | 4.6038 | 3.3498 | 1.9188 | 1.2078 | 47.2518 | 66609 | 4 | 10
66610 | 0.73411 | 0.85861 | 1.979 | 2.8507 | 4.0556 | 4.6522 | 3.0557 | 3.2694 | 3.1378 | 2.3697 | 1.3556 | 1.0978 | 29.4164 | 66610 | 1.1744 | 1.6549 | 2.928 | 4.5566 | 5.4816 | 6.6332 | 7.3774 | 6.39 | 4.6305 | 3.3717 | 1.9038 | 1.1899 | 47.292 | 66610 | 4 | 10
66611 | 0.76004 | 0.87902 | 1.9465 | 2.8026 | 4.0022 | 4.7294 | 3.0825 | 3.2656 | 3.0821 | 2.4161 | 1.3476 | 1.1306 | 29.4444 | 66611 | 1.1827 | 1.6651 | 2.9547 | 4.5841 | 5.4907 | 6.6193 | 7.3166 | 6.3357 | 4.5967 | 3.3434 | 1.9105 | 1.2013 | 47.2007 | 66611 | 4 | 10
66612 | 0.76572 | 0.87596 | 1.9523 | 2.7998 | 4.0292 | 4.7479 | 3.0566 | 3.2942 | 3.1064 | 2.4494 | 1.3744 | 1.1382 | 29.59 | 66612 | 1.1815 | 1.6641 | 2.956 | 4.584 | 5.4926 | 6.6137 | 7.3121 | 6.3238 | 4.5874 | 3.3393 | 1.908 | 1.2006 | 47.163 | 66612 | 4 | 10
66614 | 0.7344 | 0.85743 | 1.9652 | 2.831 | 4.0504 | 4.668 | 3.0468 | 3.2742 | 3.1332 | 2.3818 | 1.3537 | 1.097 | 29.3931 | 66614 | 1.1751 | 1.6549 | 2.9329 | 4.5631 | 5.4864 | 6.6374 | 7.3701 | 6.3779 | 4.621 | 3.3672 | 1.9037 | 1.1898 | 47.2794 | 66614 | 4 | 10
66615 | 0.72789 | 0.84535 | 1.9742 | 2.8321 | 4.0947 | 4.6631 | 3.0122 | 3.2996 | 3.1797 | 2.3968 | 1.3749 | 1.0855 | 29.4861 | 66615 | 1.1721 | 1.6515 | 2.9294 | 4.5626 | 5.4942 | 6.6534 | 7.3959 | 6.3828 | 4.6289 | 3.3812 | 1.9023 | 1.1846 | 47.3389 | 66615 | 4 | 10
66616 | 0.78652 | 0.87618 | 1.9733 | 2.802 | 4.085 | 4.7981 | 3.0152 | 3.3544 | 3.1551 | 2.5299 | 1.4378 | 1.166 | 29.9794 | 66616 | 1.1811 | 1.6666 | 2.9633 | 4.5884 | 5.4998 | 6.589 | 7.2964 | 6.2861 | 4.5803 | 3.3308 | 1.9051 | 1.2021 | 47.089 | 66616 | 4 | 10
66617 | 0.78449 | 0.86847 | 1.9783 | 2.8227 | 4.1423 | 4.8092 | 3.0194 | 3.3966 | 3.2368 | 2.5503 | 1.4599 | 1.1589 | 30.2273 | 66617 | 1.1763 | 1.6617 | 2.9557 | 4.5927 | 5.5058 | 6.6208 | 7.2924 | 6.2778 | 4.5742 | 3.3291 | 1.9036 | 1.1952 | 47.0853 | 66617 | 4 | 10
66618 | 0.74561 | 0.85411 | 1.948 | 2.8057 | 4.0947 | 4.7376 | 3.0202 | 3.3428 | 3.1949 | 2.4539 | 1.3909 | 1.1066 | 29.6951 | 66618 | 1.1708 | 1.6508 | 2.935 | 4.578 | 5.4926 | 6.6509 | 7.3282 | 6.3395 | 4.5727 | 3.3368 | 1.8995 | 1.1863 | 47.1411 | 66618 | 4 | 10
66619 | 0.75299 | 0.88952 | 1.9401 | 2.8146 | 3.9437 | 4.6957 | 3.1459 | 3.2043 | 3.0285 | 2.3505 | 1.2949 | 1.1218 | 29.1827 | 66619 | 1.1862 | 1.67 | 2.9543 | 4.5866 | 5.4887 | 6.6219 | 7.3232 | 6.3532 | 4.6262 | 3.3526 | 1.9166 | 1.2044 | 47.2839 | 66619 | 4 | 10
66701 | 1.2461 | 1.4167 | 2.6685 | 3.3077 | 4.5354 | 4.8346 | 3.0107 | 3.3711 | 3.8335 | 3.2406 | 2.347 | 1.6059 | 35.4177 | 66701 | 1.3309 | 1.843 | 3.1954 | 4.7732 | 5.5682 | 6.6377 | 7.5621 | 6.632 | 4.8442 | 3.5595 | 2.1234 | 1.3791 | 49.4488 | 66701 | 4 | 10
66710 | 1.0408 | 1.1125 | 2.5991 | 3.2105 | 4.7154 | 4.7562 | 2.9445 | 3.4775 | 3.5601 | 3.0141 | 2.1523 | 1.301 | 33.884 | 66710 | 1.3857 | 1.9405 | 3.3145 | 4.9883 | 5.6286 | 6.792 | 7.8179 | 6.8857 | 4.9177 | 3.6604 | 2.2283 | 1.4507 | 51.0105 | 66710 | 4 | 10
66711 | 1.2826 | 1.485 | 2.8105 | 3.3553 | 4.5715 | 4.805 | 2.8159 | 3.3963 | 3.9499 | 3.2758 | 2.5048 | 1.7393 | 35.9918 | 66711 | 1.3521 | 1.88 | 3.2054 | 4.7707 | 5.5309 | 6.5987 | 7.5179 | 6.5869 | 4.7706 | 3.5318 | 2.1395 | 1.4009 | 49.2853 | 66711 | 4 | 10
66712 | 1.2826 | 1.4908 | 2.8319 | 3.3592 | 4.5841 | 4.7794 | 2.7385 | 3.4229 | 3.9812 | 3.2667 | 2.545 | 1.7671 | 36.0496 | 66712 | 1.3669 | 1.8958 | 3.209 | 4.7847 | 5.5106 | 6.5779 | 7.496 | 6.5651 | 4.7402 | 3.5229 | 2.1466 | 1.4125 | 49.2282 | 66712 | 4 | 10
66713 | 1.343 | 1.5992 | 3.1107 | 3.4764 | 4.6075 | 4.2795 | 2.5965 | 3.3813 | 4.1314 | 3.1869 | 2.8604 | 1.9915 | 36.5643 | 66713 | 1.5193 | 2.0444 | 3.4411 | 5.0065 | 5.5668 | 6.5815 | 7.4704 | 6.695 | 4.8153 | 3.6124 | 2.2867 | 1.5218 | 50.5613 | 66713 | 4 | 10
66714 | 1.0143 | 1.0537 | 2.4442 | 3.1741 | 4.5364 | 4.7291 | 3.0659 | 3.4862 | 3.4252 | 2.9426 | 2.0432 | 1.2623 | 33.1773 | 66714 | 1.3604 | 1.8926 | 3.2752 | 4.9545 | 5.5969 | 6.7573 | 7.7834 | 6.8333 | 4.8771 | 3.6371 | 2.1855 | 1.4363 | 50.5896 | 66714 | 4 | 10
66716 | 1.1574 | 1.2439 | 2.5091 | 3.2261 | 4.4525 | 4.8473 | 3.108 | 3.445 | 3.6496 | 3.1053 | 2.1338 | 1.4355 | 34.3134 | 66716 | 1.3176 | 1.8441 | 3.1723 | 4.8166 | 5.5436 | 6.6708 | 7.5497 | 6.6009 | 4.8228 | 3.5912 | 2.112 | 1.3742 | 49.4159 | 66716 | 4 | 10
66717 | 0.97535 | 1.0202 | 2.4141 | 3.1477 | 4.5269 | 4.7805 | 3.0729 | 3.435 | 3.4021 | 2.9053 | 1.9692 | 1.2279 | 32.8771 | 66717 | 1.3512 | 1.8876 | 3.2686 | 4.9448 | 5.6108 | 6.8002 | 7.7868 | 6.8446 | 4.8807 | 3.6391 | 2.1615 | 1.4321 | 50.6079 | 66717 | 4 | 10
66720 | 1.0614 | 1.0831 | 2.4025 | 3.1878 | 4.4355 | 4.6603 | 3.1095 | 3.5404 | 3.4102 | 2.9596 | 2.092 | 1.3056 | 33.2478 | 66720 | 1.346 | 1.8793 | 3.2453 | 4.9214 | 5.5721 | 6.6861 | 7.6843 | 6.7421 | 4.8444 | 3.6248 | 2.1759 | 1.431 | 50.1527 | 66720 | 4 | 10
66724 | 1.2497 | 1.4311 | 2.8326 | 3.31 | 4.6943 | 4.644 | 2.5748 | 3.4491 | 4.0278 | 3.2059 | 2.636 | 1.7353 | 35.7905 | 66724 | 1.4208 | 1.9393 | 3.3118 | 4.9001 | 5.5085 | 6.5691 | 7.5482 | 6.6673 | 4.8276 | 3.6135 | 2.2257 | 1.4457 | 49.9777 | 66724 | 4 | 10
66725 | 1.276 | 1.4773 | 2.9607 | 3.3605 | 4.728 | 4.4526 | 2.569 | 3.4007 | 4.086 | 3.1832 | 2.754 | 1.8203 | 36.0682 | 66725 | 1.4799 | 1.9973 | 3.3837 | 4.9544 | 5.5392 | 6.5929 | 7.5421 | 6.7045 | 4.8433 | 3.6352 | 2.267 | 1.4862 | 50.4256 | 66725 | 4 | 10
66728 | 1.3271 | 1.5873 | 2.9876 | 3.4365 | 4.5611 | 4.4826 | 2.4774 | 3.4636 | 4.1393 | 3.2061 | 2.7685 | 1.9628 | 36.3999 | 66728 | 1.483 | 1.9928 | 3.3833 | 4.9355 | 5.5267 | 6.5527 | 7.4252 | 6.6332 | 4.7602 | 3.5647 | 2.2547 | 1.4821 | 49.9942 | 66728 | 4 | 10
66732 | 1.118 | 1.1693 | 2.4473 | 3.1988 | 4.4207 | 4.7592 | 3.0973 | 3.5055 | 3.5373 | 3.0385 | 2.125 | 1.3834 | 33.8003 | 66732 | 1.3276 | 1.8604 | 3.1718 | 4.8587 | 5.5165 | 6.6839 | 7.6034 | 6.6707 | 4.8169 | 3.592 | 2.1246 | 1.3979 | 49.6244 | 66732 | 4 | 10
66733 | 1.1191 | 1.1729 | 2.4911 | 3.2113 | 4.4875 | 4.684 | 3.0238 | 3.5229 | 3.5527 | 3.0399 | 2.2073 | 1.3933 | 33.9058 | 66733 | 1.3511 | 1.8902 | 3.2418 | 4.9002 | 5.5203 | 6.6901 | 7.6246 | 6.7085 | 4.8339 | 3.6125 | 2.1838 | 1.4263 | 49.9833 | 66733 | 4 | 10
66734 | 1.2493 | 1.4148 | 2.7331 | 3.2985 | 4.5726 | 4.8027 | 2.8121 | 3.4307 | 3.8914 | 3.2396 | 2.4495 | 1.6514 | 35.5459 | 66734 | 1.3521 | 1.888 | 3.2109 | 4.8121 | 5.5247 | 6.6016 | 7.5197 | 6.598 | 4.806 | 3.5767 | 2.1375 | 1.4078 | 49.4351 | 66734 | 4 | 10
66735 | 1.2859 | 1.5008 | 2.8487 | 3.3682 | 4.5876 | 4.755 | 2.6905 | 3.4363 | 4.0073 | 3.2593 | 2.5737 | 1.793 | 36.1063 | 66735 | 1.387 | 1.9036 | 3.2154 | 4.8129 | 5.5032 | 6.57 | 7.4862 | 6.5605 | 4.7381 | 3.5243 | 2.1539 | 1.4182 | 49.2732 | 66735 | 4 | 10
66736 | 0.96802 | 1.0681 | 2.5633 | 3.1487 | 4.7653 | 4.8012 | 2.9142 | 3.3442 | 3.5499 | 2.9681 | 2.0529 | 1.2474 | 33.3912 | 66736 | 1.387 | 1.9452 | 3.3187 | 4.9959 | 5.6602 | 6.8644 | 7.9074 | 6.9619 | 4.9749 | 3.6744 | 2.2234 | 1.4472 | 51.3606 | 66736 | 4 | 10
66738 | 1.2062 | 1.3598 | 2.5742 | 3.2868 | 4.504 | 4.8429 | 3.1428 | 3.3614 | 3.7648 | 3.1883 | 2.2095 | 1.5237 | 34.9645 | 66738 | 1.3182 | 1.8098 | 3.1809 | 4.7575 | 5.5701 | 6.6464 | 7.5525 | 6.6213 | 4.8477 | 3.5421 | 2.1148 | 1.3634 | 49.3247 | 66738 | 4 | 10
66739 | 1.3592 | 1.6553 | 3.0339 | 3.5012 | 4.4721 | 4.4356 | 2.4739 | 3.4753 | 4.1423 | 3.2096 | 2.789 | 2.0419 | 36.5893 | 66739 | 1.499 | 2.0071 | 3.3996 | 4.9389 | 5.5341 | 6.5458 | 7.4151 | 6.5952 | 4.7504 | 3.5579 | 2.2627 | 1.4929 | 49.9985 | 66739 | 4 | 10
66740 | 1.1368 | 1.2182 | 2.6341 | 3.2439 | 4.6479 | 4.6631 | 2.9003 | 3.5043 | 3.6653 | 3.0792 | 2.326 | 1.4359 | 34.4552 | 66740 | 1.3825 | 1.9393 | 3.3077 | 4.9451 | 5.5581 | 6.6948 | 7.6828 | 6.7777 | 4.862 | 3.6395 | 2.2307 | 1.4486 | 50.4688 | 66740 | 4 | 10
66743 | 1.2375 | 1.4 | 2.7523 | 3.2934 | 4.6225 | 4.7362 | 2.7229 | 3.4536 | 3.9213 | 3.2117 | 2.5077 | 1.6601 | 35.5192 | 66743 | 1.3753 | 1.9098 | 3.2524 | 4.8648 | 5.5128 | 6.5957 | 7.5392 | 6.6308 | 4.8247 | 3.6066 | 2.1744 | 1.4256 | 49.7122 | 66743 | 4 | 10
66746 | 1.2083 | 1.3337 | 2.6426 | 3.2569 | 4.5555 | 4.7836 | 2.8834 | 3.4567 | 3.7911 | 3.1838 | 2.3631 | 1.5533 | 35.0119 | 66746 | 1.3482 | 1.8855 | 3.21 | 4.8564 | 5.5251 | 6.6362 | 7.5588 | 6.6357 | 4.844 | 3.6217 | 2.1354 | 1.4094 | 49.6665 | 66746 | 4 | 10
66748 | 1.0497 | 1.0591 | 2.3285 | 3.1668 | 4.34 | 4.6969 | 3.1804 | 3.5254 | 3.366 | 2.9254 | 2.0074 | 1.2876 | 32.9332 | 66748 | 1.3254 | 1.8544 | 3.1808 | 4.886 | 5.5572 | 6.6692 | 7.6431 | 6.6866 | 4.8218 | 3.6024 | 2.1227 | 1.4089 | 49.7586 | 66748 | 4 | 10
66749 | 1.0298 | 1.0415 | 2.3204 | 3.1509 | 4.3242 | 4.7751 | 3.2018 | 3.4895 | 3.3778 | 2.8938 | 1.9271 | 1.2704 | 32.8021 | 66749 | 1.3176 | 1.839 | 3.1598 | 4.8737 | 5.5781 | 6.6701 | 7.6275 | 6.6629 | 4.8064 | 3.5876 | 2.1065 | 1.3868 | 49.616 | 66749 | 4 | 10
66751 | 1.0756 | 1.1064 | 2.384 | 3.1738 | 4.366 | 4.7874 | 3.1683 | 3.4967 | 3.4647 | 2.9656 | 2.0047 | 1.3265 | 33.3195 | 66751 | 1.3171 | 1.8432 | 3.1651 | 4.8522 | 5.5686 | 6.6773 | 7.6077 | 6.6556 | 4.8106 | 3.5891 | 2.108 | 1.3833 | 49.5777 | 66751 | 4 | 10
66753 | 1.2158 | 1.3596 | 2.7803 | 3.278 | 4.7192 | 4.6305 | 2.6761 | 3.4445 | 3.929 | 3.1707 | 2.562 | 1.6292 | 35.3949 | 66753 | 1.4134 | 1.9446 | 3.3238 | 4.9135 | 5.5355 | 6.6408 | 7.6153 | 6.7235 | 4.873 | 3.6514 | 2.2376 | 1.4524 | 50.3246 | 66753 | 4 | 10
66754 | 1.1832 | 1.3021 | 2.5431 | 3.2556 | 4.4786 | 4.8606 | 3.1272 | 3.3985 | 3.7149 | 3.1488 | 2.1605 | 1.4768 | 34.6499 | 66754 | 1.3174 | 1.8234 | 3.1751 | 4.7646 | 5.5622 | 6.639 | 7.5638 | 6.6112 | 4.838 | 3.5841 | 2.1082 | 1.3667 | 49.3538 | 66754 | 4 | 10
66755 | 1.1156 | 1.1698 | 2.4467 | 3.1968 | 4.4108 | 4.8095 | 3.1266 | 3.4845 | 3.5519 | 3.035 | 2.078 | 1.3792 | 33.8044 | 66755 | 1.3182 | 1.8468 | 3.1677 | 4.8468 | 5.5448 | 6.6864 | 7.5792 | 6.6329 | 4.8132 | 3.5869 | 2.1136 | 1.3808 | 49.5172 | 66755 | 4 | 10
66756 | 1.3002 | 1.5338 | 2.8861 | 3.4066 | 4.5803 | 4.7557 | 2.7276 | 3.4188 | 4.0171 | 3.2714 | 2.5877 | 1.8354 | 36.3209 | 66756 | 1.3774 | 1.898 | 3.211 | 4.7872 | 5.5054 | 6.5718 | 7.4778 | 6.5543 | 4.7297 | 3.518 | 2.1522 | 1.4148 | 49.1975 | 66756 | 4 | 10
66757 | 1.0684 | 1.1677 | 2.7406 | 3.2455 | 4.868 | 4.7869 | 2.8348 | 3.4666 | 3.6859 | 3.075 | 2.2474 | 1.3394 | 34.5261 | 66757 | 1.4054 | 1.9896 | 3.3491 | 5.0145 | 5.6577 | 6.808 | 7.8432 | 6.9153 | 4.9362 | 3.6746 | 2.2511 | 1.4615 | 51.3061 | 66757 | 4 | 10
66758 | 0.95951 | 0.97165 | 2.2677 | 3.1211 | 4.2928 | 4.831 | 3.2108 | 3.4348 | 3.3182 | 2.8062 | 1.8062 | 1.2052 | 32.2252 | 66758 | 1.3097 | 1.8305 | 3.1502 | 4.8721 | 5.5727 | 6.6854 | 7.6345 | 6.6851 | 4.7881 | 3.5833 | 2.0953 | 1.3819 | 49.5888 | 66758 | 4 | 10
66759 | 0.94543 | 1.057 | 2.5436 | 3.1219 | 4.7809 | 4.7927 | 2.9068 | 3.2959 | 3.5436 | 2.9558 | 2.0295 | 1.2347 | 33.208 | 66759 | 1.3899 | 1.9417 | 3.3226 | 5.0061 | 5.6626 | 6.8767 | 7.942 | 7.0227 | 4.9828 | 3.6864 | 2.2411 | 1.4484 | 51.5229 | 66759 | 4 | 10
66761 | 0.98699 | 0.99325 | 2.2844 | 3.1363 | 4.3163 | 4.7758 | 3.2041 | 3.4726 | 3.3178 | 2.8481 | 1.8778 | 1.226 | 32.4393 | 66761 | 1.3182 | 1.8405 | 3.1645 | 4.8876 | 5.5689 | 6.6855 | 7.6575 | 6.6993 | 4.8004 | 3.5921 | 2.1111 | 1.3946 | 49.7204 | 66761 | 4 | 10
66762 | 1.2986 | 1.5334 | 2.8897 | 3.3973 | 4.5793 | 4.6855 | 2.5887 | 3.4652 | 4.0652 | 3.2382 | 2.6372 | 1.862 | 36.2403 | 66762 | 1.4279 | 1.9265 | 3.2591 | 4.8638 | 5.4959 | 6.5581 | 7.4653 | 6.5711 | 4.7474 | 3.54 | 2.185 | 1.436 | 49.4761 | 66762 | 4 | 10
66763 | 1.2937 | 1.521 | 2.8765 | 3.3883 | 4.5867 | 4.725 | 2.6392 | 3.4503 | 4.0414 | 3.2521 | 2.6103 | 1.8349 | 36.2193 | 66763 | 1.4112 | 1.9115 | 3.223 | 4.8418 | 5.4951 | 6.5609 | 7.4709 | 6.5553 | 4.7365 | 3.5262 | 2.1623 | 1.4241 | 49.3188 | 66763 | 4 | 10
66767 | 1.1944 | 1.3491 | 2.5791 | 3.2886 | 4.5018 | 4.8324 | 3.1365 | 3.3512 | 3.774 | 3.1832 | 2.188 | 1.5232 | 34.9015 | 66767 | 1.3173 | 1.8012 | 3.1771 | 4.751 | 5.5587 | 6.6382 | 7.526 | 6.603 | 4.8376 | 3.5255 | 2.1127 | 1.3569 | 49.2052 | 66767 | 4 | 10
66769 | 1.2075 | 1.3339 | 2.5851 | 3.2603 | 4.5025 | 4.8449 | 3.0452 | 3.4125 | 3.7471 | 3.1842 | 2.2521 | 1.5163 | 34.892 | 66769 | 1.3263 | 1.8549 | 3.1904 | 4.7961 | 5.5635 | 6.6437 | 7.5766 | 6.6325 | 4.85 | 3.6032 | 2.115 | 1.3829 | 49.5351 | 66769 | 4 | 10
66770 | 1.3485 | 1.6238 | 3.0612 | 3.4786 | 4.5367 | 4.3664 | 2.4976 | 3.4408 | 4.1477 | 3.1997 | 2.8288 | 2.0161 | 36.5459 | 66770 | 1.5076 | 2.0233 | 3.4222 | 4.9762 | 5.5508 | 6.5476 | 7.4206 | 6.6536 | 4.7702 | 3.5763 | 2.2739 | 1.5001 | 50.2225 | 66770 | 4 | 10
66771 | 1.1723 | 1.274 | 2.6597 | 3.2481 | 4.6397 | 4.6693 | 2.839 | 3.4826 | 3.7564 | 3.1207 | 2.3981 | 1.5062 | 34.7661 | 66771 | 1.3803 | 1.9256 | 3.2908 | 4.9124 | 5.5314 | 6.6881 | 7.6322 | 6.7351 | 4.8617 | 3.6376 | 2.2139 | 1.4441 | 50.2533 | 66771 | 4 | 10
66772 | 1.1268 | 1.1822 | 2.465 | 3.2046 | 4.4391 | 4.7415 | 3.0689 | 3.5103 | 3.5535 | 3.0529 | 2.163 | 1.3975 | 33.9054 | 66772 | 1.3339 | 1.8681 | 3.1783 | 4.8639 | 5.5022 | 6.6832 | 7.6074 | 6.68 | 4.821 | 3.5966 | 2.1308 | 1.4054 | 49.6708 | 66772 | 4 | 10
66773 | 1.2649 | 1.4635 | 2.878 | 3.3307 | 4.6961 | 4.5952 | 2.5097 | 3.4496 | 4.0795 | 3.2041 | 2.693 | 1.7932 | 35.9574 | 66773 | 1.4468 | 1.9555 | 3.3338 | 4.9067 | 5.5091 | 6.5646 | 7.5111 | 6.6645 | 4.8059 | 3.6003 | 2.2398 | 1.4587 | 49.9967 | 66773 | 4 | 10
66775 | 1.152 | 1.2272 | 2.5281 | 3.22 | 4.494 | 4.7457 | 2.9994 | 3.4985 | 3.6325 | 3.0951 | 2.2375 | 1.4424 | 34.2722 | 66775 | 1.3424 | 1.8802 | 3.1981 | 4.8682 | 5.5066 | 6.6867 | 7.615 | 6.6865 | 4.833 | 3.6077 | 2.1407 | 1.4091 | 49.7743 | 66775 | 4 | 10
66776 | 1.1057 | 1.1859 | 2.6644 | 3.2476 | 4.717 | 4.6983 | 2.9003 | 3.5035 | 3.6401 | 3.0641 | 2.2796 | 1.3837 | 34.39 | 66776 | 1.3944 | 1.9653 | 3.323 | 4.9818 | 5.6189 | 6.7273 | 7.7624 | 6.8482 | 4.8841 | 3.6607 | 2.2411 | 1.4558 | 50.863 | 66776 | 4 | 10
66777 | 0.88516 | 0.94647 | 2.3165 | 3.0868 | 4.4425 | 4.88 | 3.1015 | 3.322 | 3.3459 | 2.8073 | 1.8054 | 1.1601 | 32.0996 | 66777 | 1.3384 | 1.8736 | 3.2516 | 4.9315 | 5.6267 | 6.8313 | 7.8506 | 6.8568 | 4.9142 | 3.6321 | 2.1339 | 1.4132 | 50.6539 | 66777 | 4 | 10
66778 | 1.3429 | 1.5888 | 3.148 | 3.4816 | 4.6474 | 4.2097 | 2.6868 | 3.338 | 4.1223 | 3.1729 | 2.8765 | 1.982 | 36.597 | 66778 | 1.5308 | 2.0663 | 3.461 | 5.0332 | 5.5821 | 6.6201 | 7.5126 | 6.7228 | 4.8504 | 3.6411 | 2.2977 | 1.541 | 50.8591 | 66778 | 4 | 10
66779 | 1.1839 | 1.2851 | 2.5664 | 3.2383 | 4.5003 | 4.8082 | 3.0001 | 3.4584 | 3.7041 | 3.1484 | 2.2533 | 1.4874 | 34.6339 | 66779 | 1.334 | 1.8677 | 3.1899 | 4.841 | 5.5313 | 6.6628 | 7.5864 | 6.6445 | 4.8391 | 3.6109 | 2.1226 | 1.3941 | 49.6243 | 66779 | 4 | 10
66780 | 1.1865 | 1.2951 | 2.6266 | 3.2446 | 4.5738 | 4.7328 | 2.8742 | 3.4785 | 3.7568 | 3.1472 | 2.3628 | 1.5213 | 34.8002 | 66780 | 1.3567 | 1.9007 | 3.2253 | 4.8777 | 5.5224 | 6.667 | 7.5984 | 6.6819 | 4.8511 | 3.6282 | 2.1546 | 1.4221 | 49.8861 | 66780 | 4 | 10
66781 | 1.3037 | 1.5451 | 2.9097 | 3.3964 | 4.5836 | 4.6145 | 2.4988 | 3.4783 | 4.1084 | 3.2182 | 2.69 | 1.8944 | 36.2411 | 66781 | 1.4525 | 1.9541 | 3.3218 | 4.8939 | 5.5023 | 6.558 | 7.4476 | 6.6017 | 4.7545 | 3.553 | 2.2229 | 1.4581 | 49.7202 | 66781 | 4 | 10
66783 | 0.93074 | 0.95766 | 2.2842 | 3.1153 | 4.3523 | 4.8365 | 3.1658 | 3.4049 | 3.3132 | 2.8122 | 1.8205 | 1.1837 | 32.1769 | 66783 | 1.3225 | 1.852 | 3.1986 | 4.8985 | 5.5881 | 6.7605 | 7.7356 | 6.7764 | 4.8258 | 3.6064 | 2.1126 | 1.4026 | 50.0797 | 66783 | 4 | 10
66801 | 0.68432 | 0.7418 | 2.0179 | 3.0095 | 4.0405 | 5.0689 | 3.1885 | 3.1678 | 3.2339 | 2.4861 | 1.3473 | 0.98736 | 29.9738 | 66801 | 1.2171 | 1.761 | 3.0648 | 4.7217 | 5.5835 | 6.8023 | 7.7364 | 6.7228 | 4.8133 | 3.55 | 2.0311 | 1.2844 | 49.2885 | 66801 | 4 | 10
66830 | 0.71605 | 0.78295 | 2.0861 | 3.0269 | 4.1722 | 4.842 | 3.0825 | 3.2856 | 3.3168 | 2.4658 | 1.4352 | 1.052 | 30.264 | 66830 | 1.1925 | 1.6886 | 2.9979 | 4.6109 | 5.5144 | 6.7188 | 7.5639 | 6.5605 | 4.6994 | 3.4735 | 1.9784 | 1.2389 | 48.2379 | 66830 | 4 | 10
66833 | 0.69457 | 0.76998 | 2.083 | 2.9805 | 4.2146 | 4.84 | 3.072 | 3.281 | 3.3669 | 2.4729 | 1.4207 | 1.0371 | 30.2332 | 66833 | 1.1901 | 1.6871 | 2.9973 | 4.5972 | 5.5161 | 6.7504 | 7.6608 | 6.6105 | 4.7333 | 3.4812 | 1.9555 | 1.2291 | 48.4087 | 66833 | 4 | 10
66834 | 0.66658 | 0.75917 | 2.0333 | 2.8095 | 4.2534 | 4.8951 | 3.1299 | 3.2002 | 3.4205 | 2.5154 | 1.3323 | 0.99401 | 30.0094 | 66834 | 1.201 | 1.7046 | 3.0251 | 4.6357 | 5.612 | 6.8772 | 7.8134 | 6.7436 | 4.8345 | 3.5121 | 1.9457 | 1.231 | 49.1359 | 66834 | 4 | 10
66835 | 0.67144 | 0.74038 | 2.0314 | 2.9662 | 4.108 | 4.9898 | 3.1504 | 3.1947 | 3.2959 | 2.4727 | 1.3496 | 0.99443 | 29.965 | 66835 | 1.2057 | 1.7223 | 3.045 | 4.6664 | 5.5723 | 6.822 | 7.7615 | 6.7089 | 4.8219 | 3.5322 | 2.0086 | 1.2589 | 49.1257 | 66835 | 4 | 10
66838 | 0.60152 | 0.73139 | 1.9431 | 2.6143 | 4.0729 | 4.9059 | 3.2849 | 3.0562 | 3.1689 | 2.3794 | 1.1616 | 0.93699 | 28.8571 | 66838 | 1.2615 | 1.7861 | 3.1472 | 4.8221 | 5.7593 | 7.1455 | 8.2016 | 7.1031 | 5.0566 | 3.6902 | 2.062 | 1.2926 | 51.3278 | 66838 | 4 | 10
66839 | 0.86113 | 0.89181 | 2.1859 | 3.0816 | 4.1984 | 4.9354 | 3.2113 | 3.3295 | 3.276 | 2.6689 | 1.6134 | 1.1317 | 31.3851 | 66839 | 1.28 | 1.8015 | 3.1146 | 4.8225 | 5.5726 | 6.703 | 7.6316 | 6.6344 | 4.763 | 3.5565 | 2.0667 | 1.3534 | 49.2999 | 66839 | 4 | 10
66840 | 0.61816 | 0.79083 | 2.0217 | 2.5646 | 4.0454 | 4.8293 | 3.1654 | 3.0501 | 3.0822 | 2.3422 | 1.3357 | 0.98605 | 28.8317 | 66840 | 1.3189 | 1.9035 | 3.3012 | 4.9761 | 5.8282 | 7.2116 | 8.3259 | 7.2472 | 5.1474 | 3.7807 | 2.1291 | 1.3501 | 52.5199 | 66840 | 4 | 10
66842 | 0.65636 | 0.82031 | 2.0863 | 2.6835 | 4.127 | 4.9663 | 3.1619 | 3.1085 | 3.1421 | 2.4518 | 1.4624 | 1.0244 | 29.6908 | 66842 | 1.3191 | 1.8961 | 3.2977 | 4.9669 | 5.7925 | 7.0738 | 8.1531 | 7.1343 | 5.0893 | 3.7481 | 2.129 | 1.3637 | 51.9636 | 66842 | 4 | 10
66843 | 0.61423 | 0.75576 | 2.0008 | 2.6441 | 4.0469 | 4.9298 | 3.208 | 3.0604 | 3.1233 | 2.372 | 1.271 | 0.9642 | 28.9905 | 66843 | 1.2857 | 1.8618 | 3.2005 | 4.9294 | 5.802 | 7.1682 | 8.2215 | 7.136 | 5.0842 | 3.7386 | 2.0961 | 1.3277 | 51.8517 | 66843 | 4 | 10
66845 | 0.64291 | 0.75175 | 2.0218 | 2.81 | 4.0569 | 5.0645 | 3.2142 | 3.1041 | 3.1833 | 2.454 | 1.3274 | 0.97463 | 29.6054 | 66845 | 1.262 | 1.832 | 3.151 | 4.8782 | 5.7063 | 6.9877 | 8.0239 | 6.9702 | 4.9332 | 3.6915 | 2.0795 | 1.3149 | 50.8303 | 66845 | 4 | 10
66846 | 0.64669 | 0.7398 | 2.0038 | 2.8059 | 4.1526 | 4.9709 | 3.2041 | 3.1555 | 3.3275 | 2.4769 | 1.2786 | 0.97864 | 29.7409 | 66846 | 1.2202 | 1.7314 | 3.0686 | 4.6889 | 5.6371 | 6.9529 | 7.8955 | 6.8274 | 4.8694 | 3.5825 | 1.997 | 1.2603 | 49.7312 | 66846 | 4 | 10
66849 | 0.64315 | 0.74273 | 1.9751 | 2.712 | 4.1979 | 4.9608 | 3.254 | 3.1336 | 3.3838 | 2.5108 | 1.2281 | 0.96859 | 29.7107 | 66849 | 1.2207 | 1.7252 | 3.0667 | 4.6761 | 5.6829 | 7.0157 | 7.9337 | 6.8534 | 4.8894 | 3.6043 | 1.9629 | 1.2467 | 49.8776 | 66849 | 4 | 10
66850 | 0.6134 | 0.74415 | 1.9869 | 2.6695 | 4.0516 | 4.9509 | 3.2281 | 3.0659 | 3.15 | 2.3859 | 1.2441 | 0.95654 | 29.047 | 66850 | 1.2726 | 1.841 | 3.1708 | 4.9019 | 5.7858 | 7.1459 | 8.1732 | 7.0819 | 5.0462 | 3.7189 | 2.0819 | 1.3144 | 51.5344 | 66850 | 4 | 10
66851 | 0.59176 | 0.7597 | 1.9751 | 2.5144 | 3.9996 | 4.7533 | 3.1659 | 3.0038 | 3.0434 | 2.2749 | 1.2276 | 0.94868 | 28.2582 | 66851 | 1.3179 | 1.8967 | 3.2967 | 4.9665 | 5.8311 | 7.2829 | 8.388 | 7.2898 | 5.1788 | 3.8011 | 2.1224 | 1.3442 | 52.7161 | 66851 | 4 | 10
66852 | 0.83913 | 0.8762 | 2.1856 | 3.077 | 4.2257 | 4.9663 | 3.1947 | 3.3005 | 3.2639 | 2.6867 | 1.6266 | 1.1091 | 31.3515 | 66852 | 1.2953 | 1.8202 | 3.1436 | 4.8612 | 5.5881 | 6.7686 | 7.7083 | 6.7445 | 4.7878 | 3.5782 | 2.0829 | 1.3731 | 49.7518 | 66852 | 4 | 10
66853 | 0.75167 | 0.84078 | 2.1558 | 2.9727 | 4.2352 | 5.0334 | 3.1576 | 3.1762 | 3.2481 | 2.6323 | 1.5662 | 1.0577 | 30.8275 | 66853 | 1.3207 | 1.8516 | 3.2139 | 4.9217 | 5.6553 | 6.8726 | 7.8956 | 6.9073 | 4.941 | 3.6627 | 2.1096 | 1.3944 | 50.7464 | 66853 | 4 | 10
66854 | 0.75359 | 0.79765 | 2.079 | 3.058 | 4.0861 | 5.0601 | 3.2077 | 3.2128 | 3.2219 | 2.5694 | 1.4539 | 1.0362 | 30.5364 | 66854 | 1.2477 | 1.7881 | 3.0917 | 4.8154 | 5.577 | 6.7761 | 7.7153 | 6.7092 | 4.8041 | 3.5639 | 2.0592 | 1.3267 | 49.4745 | 66854 | 4 | 10
66856 | 0.8259 | 0.87225 | 2.1463 | 3.0515 | 4.1511 | 4.906 | 3.1999 | 3.302 | 3.256 | 2.5752 | 1.5227 | 1.1203 | 30.9291 | 66856 | 1.2453 | 1.7636 | 3.0825 | 4.7182 | 5.5561 | 6.6526 | 7.5649 | 6.5641 | 4.7392 | 3.5142 | 2.0378 | 1.2917 | 48.7304 | 66856 | 4 | 10
66857 | 0.9349 | 0.95256 | 2.2517 | 3.1083 | 4.2702 | 4.8696 | 3.2146 | 3.4044 | 3.3146 | 2.7666 | 1.7464 | 1.1877 | 32.0217 | 66857 | 1.3015 | 1.8214 | 3.1427 | 4.8574 | 5.5735 | 6.6785 | 7.614 | 6.654 | 4.7787 | 3.5729 | 2.0821 | 1.3716 | 49.4484 | 66857 | 4 | 10
66858 | 0.58198 | 0.73239 | 1.9334 | 2.549 | 4.0327 | 4.8061 | 3.2451 | 3.0146 | 3.069 | 2.3014 | 1.1439 | 0.9201 | 28.3297 | 66858 | 1.2828 | 1.8355 | 3.1888 | 4.9031 | 5.7976 | 7.2552 | 8.3516 | 7.2278 | 5.1058 | 3.7485 | 2.0811 | 1.3102 | 52.0881 | 66858 | 4 | 10
66859 | 0.57608 | 0.72622 | 1.9098 | 2.5247 | 4.0425 | 4.7772 | 3.2719 | 3.006 | 3.0522 | 2.2904 | 1.1072 | 0.90734 | 28.1916 | 66859 | 1.2796 | 1.8099 | 3.1848 | 4.8953 | 5.796 | 7.2905 | 8.3871 | 7.2473 | 5.1075 | 3.7459 | 2.0776 | 1.3033 | 52.1249 | 66859 | 4 | 10
66860 | 0.73802 | 0.80405 | 2.0984 | 3.0071 | 4.131 | 5.0824 | 3.1972 | 3.1804 | 3.2212 | 2.5892 | 1.482 | 1.0313 | 30.5621 | 66860 | 1.2865 | 1.819 | 3.14 | 4.8758 | 5.622 | 6.8145 | 7.8079 | 6.8289 | 4.8814 | 3.609 | 2.0807 | 1.365 | 50.1307 | 66860 | 4 | 10
66861 | 0.57238 | 0.73611 | 1.9369 | 2.5044 | 3.9937 | 4.7186 | 3.1838 | 2.9824 | 3.0117 | 2.2432 | 1.1498 | 0.91458 | 27.9476 | 66861 | 1.3047 | 1.8751 | 3.2435 | 4.9442 | 5.8344 | 7.3186 | 8.4536 | 7.3229 | 5.169 | 3.8075 | 2.104 | 1.3286 | 52.7063 | 66861 | 4 | 10
66862 | 0.66187 | 0.78553 | 2.0637 | 2.8061 | 4.0972 | 5.0588 | 3.1967 | 3.1172 | 3.1753 | 2.4831 | 1.4065 | 1.0018 | 29.8539 | 66862 | 1.2873 | 1.853 | 3.2096 | 4.9089 | 5.7257 | 6.9698 | 8.0218 | 7.0004 | 4.9682 | 3.7013 | 2.0967 | 1.3458 | 51.0884 | 66862 | 4 | 10
66864 | 0.74625 | 0.79271 | 2.0698 | 3.0564 | 4.0745 | 5.0224 | 3.1944 | 3.223 | 3.228 | 2.5337 | 1.4291 | 1.038 | 30.4083 | 66864 | 1.2258 | 1.7714 | 3.0684 | 4.7313 | 5.5673 | 6.7352 | 7.6711 | 6.6551 | 4.7528 | 3.5382 | 2.0431 | 1.2984 | 49.0581 | 66864 | 4 | 10
66865 | 0.68178 | 0.74842 | 2.0212 | 2.9882 | 4.0284 | 5.1463 | 3.2189 | 3.1302 | 3.1963 | 2.5154 | 1.3624 | 0.97996 | 30.0174 | 66865 | 1.2428 | 1.7995 | 3.1089 | 4.8437 | 5.6197 | 6.8219 | 7.8236 | 6.8128 | 4.8831 | 3.5975 | 2.0622 | 1.3225 | 49.9382 | 66865 | 4 | 10
66866 | 0.56699 | 0.74704 | 1.932 | 2.418 | 3.9203 | 4.5591 | 3.096 | 2.9255 | 2.9737 | 2.1676 | 1.1507 | 0.91806 | 27.375 | 66866 | 1.3317 | 1.9098 | 3.323 | 4.9866 | 5.8695 | 7.423 | 8.5869 | 7.4283 | 5.2775 | 3.8703 | 2.1316 | 1.3472 | 53.4853 | 66866 | 4 | 10
66868 | 0.73967 | 0.80488 | 2.0856 | 3.03 | 4.1362 | 4.8564 | 3.1165 | 3.2755 | 3.2716 | 2.4738 | 1.4371 | 1.066 | 30.2933 | 66868 | 1.1984 | 1.708 | 3.0186 | 4.6295 | 5.5207 | 6.6853 | 7.5596 | 6.5512 | 4.6965 | 3.4846 | 1.99 | 1.2504 | 48.2926 | 66868 | 4 | 10
66869 | 0.63111 | 0.73373 | 1.9907 | 2.7855 | 4.0638 | 5.0201 | 3.2262 | 3.102 | 3.2131 | 2.4357 | 1.2644 | 0.96043 | 29.4269 | 66869 | 1.2465 | 1.7975 | 3.1248 | 4.806 | 5.6964 | 7.0219 | 8.0237 | 6.9425 | 4.9409 | 3.6676 | 2.0548 | 1.2959 | 50.6183 | 66869 | 4 | 10
66870 | 0.82715 | 0.90513 | 2.2574 | 3.0382 | 4.3816 | 4.9402 | 3.113 | 3.2442 | 3.3155 | 2.7403 | 1.7119 | 1.1172 | 31.5918 | 66870 | 1.337 | 1.8655 | 3.2452 | 4.9327 | 5.6454 | 6.8463 | 7.8803 | 6.8814 | 4.9326 | 3.6453 | 2.1241 | 1.4054 | 50.7411 | 66870 | 4 | 10
66871 | 0.91458 | 0.94854 | 2.2456 | 3.0771 | 4.2454 | 4.8837 | 3.2232 | 3.3786 | 3.3309 | 2.6873 | 1.6565 | 1.1926 | 31.7842 | 66871 | 1.2794 | 1.7732 | 3.1114 | 4.763 | 5.5572 | 6.6534 | 7.5311 | 6.5512 | 4.7509 | 3.527 | 2.0581 | 1.3294 | 48.8852 | 66871 | 4 | 10
66872 | 0.61177 | 0.72495 | 1.9046 | 2.5859 | 4.1281 | 4.9299 | 3.3779 | 3.0683 | 3.2796 | 2.4449 | 1.1093 | 0.93691 | 29.102 | 66872 | 1.2418 | 1.7548 | 3.1127 | 4.7398 | 5.7494 | 7.1274 | 8.1469 | 7.0294 | 4.9828 | 3.6578 | 2.025 | 1.2721 | 50.84 | 66872 | 4 | 10
66873 | 0.62134 | 0.73372 | 1.9649 | 2.6939 | 4.1074 | 4.9691 | 3.2733 | 3.0973 | 3.2564 | 2.4389 | 1.2033 | 0.95553 | 29.3152 | 66873 | 1.2435 | 1.7593 | 3.1108 | 4.7438 | 5.7297 | 7.0421 | 8.0409 | 6.9598 | 4.962 | 3.6583 | 2.0375 | 1.2781 | 50.5656 | 66873 | 4 | 10
66901 | 0.50496 | 0.62396 | 1.5006 | 1.9756 | 3.9355 | 3.8106 | 3.1912 | 2.9139 | 2.3835 | 1.5995 | 0.79885 | 0.64953 | 23.8877 | 66901 | 1.1508 | 1.6671 | 2.9405 | 4.6006 | 5.6874 | 7.4485 | 8.5508 | 7.2926 | 5.1441 | 3.7464 | 1.9472 | 1.1937 | 51.3697 | 66901 | 4 | 10
66930 | 0.52377 | 0.64542 | 1.6276 | 2.1487 | 3.8992 | 3.9319 | 3.2073 | 3.1362 | 2.7039 | 1.7208 | 0.85847 | 0.70961 | 25.113 | 66930 | 1.1082 | 1.5753 | 2.8193 | 4.5275 | 5.6075 | 7.2481 | 8.3202 | 7.0308 | 4.9555 | 3.6068 | 1.8991 | 1.1585 | 49.8567 | 66930 | 4 | 10
66932 | 0.307 | 0.44595 | 1.3517 | 1.905 | 3.6086 | 3.1169 | 3.0103 | 2.7442 | 2.1502 | 1.195 | 0.64426 | 0.41236 | 20.8915 | 66932 | 1.1756 | 1.6627 | 2.8749 | 4.7035 | 5.8236 | 7.6386 | 8.6336 | 7.2934 | 5.271 | 3.8174 | 1.9728 | 1.195 | 52.0619 | 66932 | 4 | 10
66933 | 0.58436 | 0.70379 | 1.7981 | 2.3596 | 4.0569 | 4.2675 | 3.3768 | 3.354 | 3.1358 | 2.0899 | 1.0383 | 0.78783 | 27.5528 | 66933 | 1.1345 | 1.5768 | 2.8479 | 4.5687 | 5.624 | 7.1462 | 7.9703 | 6.8065 | 4.8045 | 3.5039 | 1.8692 | 1.1625 | 49.0149 | 66933 | 4 | 10
66935 | 0.50038 | 0.62286 | 1.5774 | 2.1291 | 3.8615 | 3.7906 | 3.1512 | 3.0451 | 2.6004 | 1.5809 | 0.81824 | 0.67052 | 24.3482 | 66935 | 1.1064 | 1.5498 | 2.7869 | 4.5474 | 5.6489 | 7.3089 | 8.2951 | 7.0132 | 4.9951 | 3.6152 | 1.8751 | 1.1346 | 49.8767 | 66935 | 4 | 10
66936 | 0.40805 | 0.52518 | 1.4192 | 1.941 | 3.7786 | 3.4558 | 3.2269 | 2.8505 | 2.3098 | 1.3188 | 0.73114 | 0.51447 | 22.4795 | 66936 | 1.1277 | 1.61 | 2.8115 | 4.6226 | 5.7207 | 7.4579 | 8.3723 | 7.0764 | 5.0824 | 3.6691 | 1.8944 | 1.1593 | 50.6043 | 66936 | 5 | 10
66937 | 0.54184 | 0.66179 | 1.664 | 2.1848 | 3.9674 | 4.0538 | 3.291 | 3.1698 | 2.8162 | 1.8536 | 0.90015 | 0.73579 | 25.8401 | 66937 | 1.1273 | 1.5984 | 2.8597 | 4.5722 | 5.6348 | 7.2567 | 8.2975 | 7.0216 | 4.9657 | 3.6177 | 1.9188 | 1.1751 | 50.0456 | 66937 | 4 | 10
66938 | 0.52956 | 0.65047 | 1.6013 | 2.101 | 3.9621 | 3.9863 | 3.2612 | 3.0622 | 2.6457 | 1.7665 | 0.86084 | 0.70974 | 25.1369 | 66938 | 1.1366 | 1.6368 | 2.8979 | 4.5831 | 5.6567 | 7.3192 | 8.3964 | 7.112 | 5.0094 | 3.657 | 1.9385 | 1.1855 | 50.5291 | 66938 | 4 | 10
66939 | 0.47997 | 0.59725 | 1.5064 | 2.0374 | 3.8531 | 3.7018 | 3.1475 | 2.9272 | 2.4076 | 1.4802 | 0.77333 | 0.6186 | 23.5303 | 66939 | 1.1295 | 1.6073 | 2.8443 | 4.5995 | 5.7019 | 7.419 | 8.4436 | 7.1583 | 5.067 | 3.6778 | 1.8907 | 1.1455 | 50.6845 | 66939 | 4 | 10
66940 | 0.5187 | 0.64155 | 1.6356 | 2.1753 | 3.8693 | 3.8806 | 3.1778 | 3.165 | 2.738 | 1.6905 | 0.85759 | 0.70769 | 25.0577 | 66940 | 1.0994 | 1.5424 | 2.7875 | 4.5089 | 5.6094 | 7.2358 | 8.2538 | 6.9641 | 4.9302 | 3.5764 | 1.8791 | 1.1426 | 49.5295 | 66940 | 4 | 10
66941 | 0.40043 | 0.52343 | 1.4126 | 1.9361 | 3.7481 | 3.3611 | 3.1689 | 2.8291 | 2.2536 | 1.3348 | 0.71658 | 0.50549 | 22.1902 | 66941 | 1.1699 | 1.6567 | 2.8896 | 4.6991 | 5.809 | 7.5726 | 8.5831 | 7.2936 | 5.1854 | 3.7597 | 1.9483 | 1.2008 | 51.7678 | 66941 | 5 | 10
66942 | 0.46702 | 0.58371 | 1.483 | 2.0133 | 3.8523 | 3.6378 | 3.1618 | 2.9012 | 2.3732 | 1.4468 | 0.7627 | 0.59527 | 23.2781 | 66942 | 1.139 | 1.6152 | 2.8552 | 4.6148 | 5.7071 | 7.4768 | 8.4642 | 7.1653 | 5.1056 | 3.7002 | 1.9049 | 1.1454 | 50.8937 | 66942 | 4 | 10
66943 | 0.57156 | 0.69079 | 1.7694 | 2.3197 | 4.0201 | 4.2001 | 3.3593 | 3.335 | 3.0752 | 2.0279 | 0.99794 | 0.77464 | 27.1416 | 66943 | 1.1234 | 1.573 | 2.8406 | 4.5582 | 5.6196 | 7.1682 | 8.0211 | 6.8433 | 4.8481 | 3.5184 | 1.865 | 1.1614 | 49.1402 | 66943 | 4 | 10
66944 | 0.52865 | 0.65193 | 1.6876 | 2.2376 | 3.8693 | 3.9093 | 3.1979 | 3.2914 | 2.8885 | 1.7692 | 0.8971 | 0.7275 | 25.6561 | 66944 | 1.0982 | 1.5289 | 2.7725 | 4.4917 | 5.5799 | 7.1776 | 8.1256 | 6.8407 | 4.8681 | 3.5412 | 1.8411 | 1.1352 | 49.0006 | 66944 | 4 | 10
66945 | 0.57184 | 0.68998 | 1.786 | 2.3466 | 3.9489 | 4.0679 | 3.341 | 3.492 | 3.1254 | 1.9852 | 1.0127 | 0.7634 | 27.1309 | 66945 | 1.1076 | 1.5251 | 2.7599 | 4.4849 | 5.5657 | 7.1038 | 7.8881 | 6.6685 | 4.7303 | 3.4426 | 1.8253 | 1.1248 | 48.2267 | 66945 | 4 | 10
66946 | 0.55436 | 0.67186 | 1.7684 | 2.3297 | 3.8782 | 3.9473 | 3.2825 | 3.5246 | 3.0939 | 1.8983 | 0.97615 | 0.74668 | 26.6721 | 66946 | 1.0895 | 1.4931 | 2.7154 | 4.4384 | 5.5468 | 7.0692 | 7.8893 | 6.6272 | 4.7267 | 3.413 | 1.7993 | 1.1098 | 47.9176 | 66946 | 4 | 10
66948 | 0.48465 | 0.60155 | 1.4862 | 1.9777 | 3.8706 | 3.7147 | 3.1465 | 2.8904 | 2.3251 | 1.5004 | 0.76682 | 0.61578 | 23.3804 | 66948 | 1.141 | 1.6501 | 2.9128 | 4.6315 | 5.729 | 7.4804 | 8.543 | 7.2715 | 5.1222 | 3.7207 | 1.9323 | 1.1742 | 51.3087 | 66948 | 4 | 10
66949 | 0.46453 | 0.58177 | 1.4659 | 1.9743 | 3.8558 | 3.6071 | 3.1623 | 2.877 | 2.3217 | 1.4526 | 0.75538 | 0.58625 | 23.1047 | 66949 | 1.1567 | 1.6444 | 2.8977 | 4.6473 | 5.7407 | 7.5141 | 8.5485 | 7.2687 | 5.1559 | 3.753 | 1.946 | 1.1693 | 51.4423 | 66949 | 5 | 10
66951 | 0.29836 | 0.43136 | 1.3437 | 1.9033 | 3.5993 | 3.0856 | 2.9632 | 2.7248 | 2.093 | 1.1769 | 0.62484 | 0.39611 | 20.6403 | 66951 | 1.1939 | 1.6661 | 2.8725 | 4.7127 | 5.8725 | 7.6488 | 8.6687 | 7.3572 | 5.3374 | 3.825 | 1.9836 | 1.2156 | 52.354 | 66951 | 4 | 10
66952 | 0.37297 | 0.50005 | 1.3929 | 1.9138 | 3.7101 | 3.3314 | 3.1786 | 2.8154 | 2.2552 | 1.2795 | 0.70593 | 0.47911 | 21.9348 | 66952 | 1.1475 | 1.6354 | 2.8377 | 4.6678 | 5.7562 | 7.5637 | 8.4421 | 7.1733 | 5.1808 | 3.7059 | 1.9121 | 1.178 | 51.2005 | 66952 | 4 | 10
66953 | 0.55371 | 0.67327 | 1.7264 | 2.2665 | 3.9643 | 4.0905 | 3.3066 | 3.3011 | 2.9755 | 1.9237 | 0.94636 | 0.75421 | 26.4823 | 66953 | 1.1099 | 1.565 | 2.8268 | 4.5378 | 5.6072 | 7.1788 | 8.1237 | 6.8614 | 4.9062 | 3.5408 | 1.86 | 1.1558 | 49.2734 | 66953 | 4 | 10
66955 | 0.52025 | 0.64524 | 1.6983 | 2.2715 | 3.8222 | 3.8298 | 3.1533 | 3.349 | 2.9429 | 1.7337 | 0.89944 | 0.72354 | 25.5892 | 66955 | 1.0924 | 1.5017 | 2.7363 | 4.4703 | 5.5853 | 7.1673 | 8.0441 | 6.7625 | 4.8228 | 3.5067 | 1.8146 | 1.1132 | 48.6172 | 66955 | 4 | 10
66956 | 0.43702 | 0.55526 | 1.4472 | 1.9769 | 3.8231 | 3.508 | 3.1848 | 2.8671 | 2.3261 | 1.3878 | 0.74283 | 0.55061 | 22.8066 | 66956 | 1.1483 | 1.6287 | 2.859 | 4.625 | 5.7331 | 7.5231 | 8.4702 | 7.1953 | 5.1399 | 3.7197 | 1.9225 | 1.1739 | 51.1388 | 66956 | 5 | 10
66958 | 0.53592 | 0.65746 | 1.726 | 2.284 | 3.8623 | 3.92 | 3.2108 | 3.3946 | 2.9916 | 1.8187 | 0.92748 | 0.73799 | 26.0668 | 66958 | 1.0942 | 1.5158 | 2.7523 | 4.4726 | 5.5549 | 7.1231 | 8.0417 | 6.7603 | 4.8289 | 3.4954 | 1.8116 | 1.1243 | 48.5751 | 66958 | 4 | 10
66959 | 0.50517 | 0.63197 | 1.6185 | 2.1955 | 3.8475 | 3.7733 | 3.1382 | 3.1286 | 2.7482 | 1.6212 | 0.84471 | 0.69472 | 24.7476 | 66959 | 1.0962 | 1.5164 | 2.7467 | 4.5472 | 5.6615 | 7.2795 | 8.1807 | 6.8998 | 4.9243 | 3.539 | 1.8522 | 1.1169 | 49.3604 | 66959 | 4 | 10
66960 | 0.51161 | 0.63867 | 1.6581 | 2.2342 | 3.8299 | 3.8003 | 3.142 | 3.2358 | 2.8502 | 1.6771 | 0.86985 | 0.71122 | 25.1589 | 66960 | 1.0958 | 1.5101 | 2.7464 | 4.5056 | 5.6426 | 7.2359 | 8.0928 | 6.8143 | 4.86 | 3.5131 | 1.8479 | 1.1172 | 48.9818 | 66960 | 4 | 10
66961 | 0.48351 | 0.60044 | 1.5002 | 2.0104 | 3.8564 | 3.7206 | 3.1443 | 2.9139 | 2.3681 | 1.4928 | 0.77051 | 0.62016 | 23.4811 | 66961 | 1.1333 | 1.6323 | 2.8764 | 4.6068 | 5.7124 | 7.4448 | 8.4931 | 7.2225 | 5.0934 | 3.6998 | 1.9094 | 1.1594 | 50.9835 | 66961 | 4 | 10
66962 | 0.56008 | 0.67831 | 1.7226 | 2.2588 | 4.0125 | 4.1706 | 3.3493 | 3.24 | 2.9648 | 1.9715 | 0.95216 | 0.76263 | 26.6433 | 66962 | 1.1261 | 1.5881 | 2.8661 | 4.5691 | 5.6392 | 7.2289 | 8.1753 | 6.9222 | 4.9421 | 3.6027 | 1.8865 | 1.1716 | 49.718 | 66962 | 4 | 10
66963 | 0.45802 | 0.5758 | 1.4523 | 1.9554 | 3.8531 | 3.5532 | 3.1632 | 2.8604 | 2.2945 | 1.446 | 0.74793 | 0.57322 | 22.9332 | 66963 | 1.1767 | 1.6594 | 2.9172 | 4.6676 | 5.7625 | 7.5333 | 8.6054 | 7.3591 | 5.2009 | 3.8013 | 1.9747 | 1.1857 | 51.8437 | 66963 | 4 | 10
66964 | 0.47788 | 0.59926 | 1.5231 | 2.1069 | 3.8744 | 3.6775 | 3.1507 | 2.9517 | 2.5085 | 1.4765 | 0.78625 | 0.62296 | 23.7557 | 66964 | 1.1106 | 1.5393 | 2.7767 | 4.5723 | 5.6675 | 7.3797 | 8.2968 | 7 | 5.0001 | 3.6186 | 1.8572 | 1.1202 | 49.939 | 66964 | 4 | 10
66966 | 0.49522 | 0.61485 | 1.5378 | 2.0603 | 3.8522 | 3.7926 | 3.1376 | 2.9671 | 2.4506 | 1.5349 | 0.78941 | 0.65006 | 23.8826 | 66966 | 1.1111 | 1.6034 | 2.8447 | 4.5446 | 5.668 | 7.3849 | 8.3904 | 7.1628 | 5.0526 | 3.6759 | 1.8948 | 1.1519 | 50.4851 | 66966 | 4 | 10
66967 | 0.31853 | 0.45926 | 1.3598 | 1.8955 | 3.6481 | 3.2054 | 3.067 | 2.7648 | 2.2135 | 1.2061 | 0.66087 | 0.42835 | 21.2272 | 66967 | 1.156 | 1.637 | 2.8323 | 4.6644 | 5.7857 | 7.5664 | 8.4715 | 7.1923 | 5.2108 | 3.7502 | 1.9197 | 1.1761 | 51.3623 | 66967 | 4 | 10
66968 | 0.55261 | 0.67107 | 1.7578 | 2.313 | 3.904 | 3.9997 | 3.2736 | 3.4445 | 3.0618 | 1.9054 | 0.96497 | 0.7521 | 26.6005 | 66968 | 1.0992 | 1.5248 | 2.763 | 4.4794 | 5.5586 | 7.0999 | 7.9867 | 6.7341 | 4.8061 | 3.4458 | 1.8195 | 1.1277 | 48.445 | 66968 | 4 | 10
66970 | 0.46622 | 0.58397 | 1.4936 | 2.0569 | 3.8653 | 3.6337 | 3.1649 | 2.9174 | 2.4331 | 1.4382 | 0.76924 | 0.59726 | 23.4198 | 66970 | 1.1204 | 1.5737 | 2.8086 | 4.5827 | 5.6816 | 7.4425 | 8.3387 | 7.0678 | 5.0517 | 3.6392 | 1.8654 | 1.1275 | 50.2999 | 66970 | 4 | 10
67001 | 0.5434 | 0.68051 | 1.7524 | 2.1187 | 3.5142 | 3.8704 | 2.7341 | 2.5583 | 2.7508 | 1.7951 | 1.0443 | 0.82944 | 24.1916 | 67001 | 1.3718 | 1.9698 | 3.3762 | 5.0412 | 6.0278 | 7.7961 | 9.089 | 7.9109 | 5.5172 | 3.9907 | 2.1867 | 1.3849 | 55.6621 | 67001 | 4 | 10
67002 | 0.61024 | 0.82515 | 1.8104 | 2.36 | 3.8907 | 4.2094 | 3.2117 | 2.815 | 3.177 | 2.2943 | 1.0963 | 1.0017 | 27.3018 | 67002 | 1.3769 | 1.974 | 3.4035 | 5.0739 | 5.9431 | 7.4782 | 8.7312 | 7.5995 | 5.3507 | 3.9391 | 2.185 | 1.4014 | 54.4566 | 67002 | 4 | 10
67003 | 0.59712 | 0.70127 | 1.5196 | 2.3271 | 3.7554 | 3.8064 | 2.9226 | 2.4329 | 2.3568 | 1.7109 | 1.334 | 0.74498 | 24.2089 | 67003 | 1.5412 | 2.1694 | 3.5677 | 5.3303 | 6.32 | 8.0681 | 9.4326 | 8.2434 | 5.8262 | 4.2775 | 2.3948 | 1.5296 | 58.7009 | 67003 | 4 | 10
67004 | 0.57555 | 0.7133 | 1.5901 | 2.2746 | 3.6619 | 3.8054 | 2.9693 | 2.5116 | 2.6475 | 1.8586 | 1.212 | 0.80928 | 24.6291 | 67004 | 1.4802 | 2.1055 | 3.5288 | 5.2289 | 6.1798 | 7.9444 | 9.2253 | 8.0786 | 5.6586 | 4.1542 | 2.3053 | 1.4719 | 57.3614 | 67004 | 4 | 10
67005 | 0.66104 | 0.94759 | 1.8722 | 2.7552 | 4.142 | 4.2471 | 2.9901 | 2.8901 | 3.4195 | 2.5334 | 1.5433 | 1.0484 | 29.0499 | 67005 | 1.5275 | 2.1495 | 3.6418 | 5.3756 | 6.0506 | 7.5728 | 8.8326 | 7.8164 | 5.5065 | 4.0762 | 2.3758 | 1.5428 | 56.4681 | 67005 | 4 | 10
67008 | 0.6941 | 0.94302 | 2.0327 | 2.6542 | 4.2691 | 4.5202 | 3.1087 | 2.9726 | 3.3397 | 2.5713 | 1.5599 | 1.0929 | 29.7584 | 67008 | 1.442 | 2.0407 | 3.4684 | 5.1196 | 5.9078 | 7.2689 | 8.445 | 7.4511 | 5.2552 | 3.8746 | 2.2542 | 1.4611 | 53.9886 | 67008 | 4 | 10
67009 | 0.53312 | 0.66843 | 1.4757 | 2.1921 | 3.6561 | 3.7992 | 2.8005 | 2.4686 | 2.2799 | 1.6552 | 1.1433 | 0.67653 | 23.3486 | 67009 | 1.5233 | 2.1373 | 3.5249 | 5.3162 | 6.3082 | 8.0347 | 9.3875 | 8.1968 | 5.8083 | 4.2852 | 2.3811 | 1.5095 | 58.4129 | 67009 | 4 | 10
67010 | 0.63538 | 0.8651 | 1.909 | 2.4653 | 4.0483 | 4.4128 | 3.2003 | 2.9275 | 3.1968 | 2.3915 | 1.3043 | 1.0338 | 28.3899 | 67010 | 1.4022 | 1.9869 | 3.422 | 5.0903 | 5.9213 | 7.4118 | 8.5806 | 7.5357 | 5.3413 | 3.8942 | 2.1987 | 1.427 | 54.212 | 67010 | 4 | 10
67013 | 0.60137 | 0.81043 | 1.6747 | 2.3744 | 3.7859 | 3.9412 | 3.1624 | 2.6687 | 3.1449 | 2.2259 | 1.0691 | 0.9613 | 26.4204 | 67013 | 1.4547 | 2.0351 | 3.4718 | 5.1491 | 6.0763 | 7.6977 | 8.9635 | 7.8567 | 5.5048 | 4.0178 | 2.2919 | 1.4649 | 55.9842 | 67013 | 4 | 10
67016 | 0.54219 | 0.69301 | 1.8149 | 2.1537 | 3.5683 | 3.9853 | 2.7603 | 2.6266 | 2.8259 | 1.8513 | 1.0358 | 0.85216 | 24.7096 | 67016 | 1.3595 | 1.9496 | 3.3646 | 5.0297 | 6.0144 | 7.6765 | 8.9544 | 7.7881 | 5.484 | 3.9457 | 2.1589 | 1.3659 | 55.0913 | 67016 | 4 | 10
67017 | 0.59981 | 0.80193 | 1.8745 | 2.3471 | 3.8856 | 4.3227 | 3.1405 | 2.8567 | 3.0887 | 2.2275 | 1.147 | 0.98182 | 27.2739 | 67017 | 1.3646 | 1.9544 | 3.3806 | 5.0526 | 5.912 | 7.4535 | 8.699 | 7.5586 | 5.325 | 3.9194 | 2.1671 | 1.3763 | 54.1632 | 67017 | 4 | 10
67018 | 0.59843 | 0.7329 | 1.5614 | 2.3472 | 3.757 | 3.7701 | 2.9961 | 2.4986 | 2.4993 | 1.8131 | 1.3647 | 0.79219 | 24.7311 | 67018 | 1.5347 | 2.1702 | 3.5822 | 5.3034 | 6.2635 | 8.036 | 9.3382 | 8.1687 | 5.7997 | 4.2304 | 2.4053 | 1.5449 | 58.3774 | 67018 | 4 | 10
67019 | 0.70536 | 0.97559 | 2.0274 | 2.7131 | 4.3003 | 4.4199 | 3.0514 | 2.9378 | 3.4296 | 2.6099 | 1.6035 | 1.1022 | 29.8761 | 67019 | 1.4675 | 2.077 | 3.5336 | 5.2025 | 5.9354 | 7.3111 | 8.5212 | 7.5124 | 5.3095 | 3.9149 | 2.3049 | 1.4853 | 54.5752 | 67019 | 4 | 10
67020 | 0.49919 | 0.66458 | 1.7793 | 2.1945 | 3.6092 | 4.0133 | 2.7506 | 2.6738 | 2.7173 | 1.8147 | 0.99761 | 0.77644 | 24.4904 | 67020 | 1.3595 | 1.9554 | 3.3588 | 5.0303 | 6.0299 | 7.752 | 9.025 | 7.8172 | 5.5063 | 4.0357 | 2.1867 | 1.3805 | 55.4373 | 67020 | 4 | 10
67021 | 0.38471 | 0.57072 | 1.2576 | 1.7467 | 3.0471 | 3.4208 | 2.6552 | 2.7151 | 2.0167 | 1.4895 | 0.81128 | 0.58671 | 20.7021 | 67021 | 1.496 | 2.096 | 3.4668 | 5.2799 | 6.3339 | 8.1056 | 9.4308 | 8.1358 | 5.8258 | 4.3387 | 2.373 | 1.5258 | 58.408 | 67021 | 4 | 10
67022 | 0.59333 | 0.77061 | 1.6123 | 2.3713 | 3.7577 | 3.796 | 3.0544 | 2.6008 | 2.7499 | 1.959 | 1.318 | 0.85159 | 25.435 | 67022 | 1.5205 | 2.1576 | 3.5884 | 5.306 | 6.2283 | 7.923 | 9.2659 | 8.1169 | 5.7073 | 4.1993 | 2.378 | 1.529 | 57.9201 | 67022 | 4 | 10
67023 | 0.75306 | 1.0141 | 2.1618 | 2.7823 | 4.4595 | 4.5031 | 2.9951 | 2.9774 | 3.4737 | 2.6899 | 1.7451 | 1.1407 | 30.6959 | 67023 | 1.4558 | 2.0568 | 3.5048 | 5.186 | 5.8827 | 7.2217 | 8.3437 | 7.4101 | 5.2307 | 3.8585 | 2.2921 | 1.4799 | 53.9228 | 67023 | 4 | 10
67024 | 0.84746 | 1.1239 | 2.3594 | 2.9035 | 4.6942 | 4.3448 | 2.7929 | 2.9392 | 3.6655 | 2.8021 | 1.9864 | 1.2103 | 31.6697 | 67024 | 1.4905 | 2.0918 | 3.543 | 5.2509 | 5.8494 | 7.1838 | 8.3517 | 7.4353 | 5.2435 | 3.8914 | 2.3361 | 1.5303 | 54.1976 | 67024 | 4 | 10
67025 | 0.53987 | 0.67102 | 1.6601 | 2.145 | 3.5359 | 3.8247 | 2.7894 | 2.5233 | 2.6426 | 1.7727 | 1.0625 | 0.78628 | 23.9533 | 67025 | 1.4211 | 2.0071 | 3.4095 | 5.1202 | 6.0911 | 7.8798 | 9.1577 | 7.9801 | 5.5803 | 4.0829 | 2.2442 | 1.4242 | 56.398 | 67025 | 4 | 10
67026 | 0.58306 | 0.74033 | 1.6864 | 2.2059 | 3.5966 | 3.8226 | 2.9511 | 2.5536 | 2.9277 | 1.9752 | 1.0456 | 0.90031 | 24.9884 | 67026 | 1.413 | 1.9987 | 3.4251 | 5.0998 | 6.0662 | 7.7507 | 9.025 | 7.9323 | 5.5424 | 3.9995 | 2.2355 | 1.4218 | 55.9101 | 67026 | 4 | 10
67028 | 0.40501 | 0.61421 | 1.2559 | 1.7488 | 3.1867 | 3.4692 | 2.5899 | 2.6921 | 2.0281 | 1.5632 | 0.85205 | 0.59738 | 21.0026 | 67028 | 1.5385 | 2.1859 | 3.533 | 5.3578 | 6.3786 | 8.1474 | 9.4532 | 8.1653 | 5.8999 | 4.3898 | 2.4267 | 1.5651 | 59.0411 | 67028 | 4 | 10
67029 | 0.40903 | 0.64697 | 1.1423 | 1.6246 | 3.2312 | 3.4146 | 2.546 | 2.6487 | 1.9933 | 1.4924 | 0.8349 | 0.59532 | 20.5792 | 67029 | 1.6788 | 2.3233 | 3.7351 | 5.5665 | 6.5595 | 8.3807 | 9.7276 | 8.4318 | 6.1222 | 4.5974 | 2.5917 | 1.6865 | 61.4012 | 67029 | 4 | 10
67030 | 0.55305 | 0.69224 | 1.7895 | 2.1188 | 3.5193 | 3.8964 | 2.7341 | 2.5712 | 2.8139 | 1.8235 | 1.0498 | 0.85912 | 24.4208 | 67030 | 1.3661 | 1.9599 | 3.3711 | 5.0356 | 6.0174 | 7.7353 | 9.0218 | 7.8559 | 5.499 | 3.955 | 2.1665 | 1.3711 | 55.3549 | 67030 | 4 | 10
67031 | 0.57482 | 0.72289 | 1.6331 | 2.2399 | 3.6255 | 3.8154 | 2.9574 | 2.533 | 2.7754 | 1.9102 | 1.1268 | 0.84786 | 24.7624 | 67031 | 1.4558 | 2.0507 | 3.4892 | 5.1919 | 6.1234 | 7.8663 | 9.1519 | 8.0056 | 5.5898 | 4.108 | 2.2809 | 1.4532 | 56.7667 | 67031 | 4 | 10
67035 | 0.44828 | 0.62114 | 1.4413 | 1.9917 | 3.4278 | 3.6471 | 2.6889 | 2.6103 | 2.2282 | 1.6435 | 0.94403 | 0.62616 | 22.3184 | 67035 | 1.4779 | 2.0863 | 3.4489 | 5.2358 | 6.2264 | 8.02 | 9.3099 | 8.0571 | 5.7282 | 4.2651 | 2.3317 | 1.4815 | 57.6688 | 67035 | 4 | 10
67036 | 0.57599 | 0.69039 | 1.5453 | 2.2768 | 3.6796 | 3.8084 | 2.9427 | 2.4611 | 2.4952 | 1.7753 | 1.2545 | 0.76196 | 24.2672 | 67036 | 1.4932 | 2.1263 | 3.5379 | 5.2454 | 6.2052 | 7.9903 | 9.2667 | 8.0917 | 5.738 | 4.1741 | 2.348 | 1.4989 | 57.7157 | 67036 | 4 | 10
67037 | 0.6037 | 0.81989 | 1.6777 | 2.3367 | 3.7974 | 3.9666 | 3.2816 | 2.6949 | 3.2423 | 2.2977 | 0.93202 | 0.98892 | 26.6394 | 67037 | 1.3968 | 1.9933 | 3.4239 | 5.0873 | 6.0239 | 7.6057 | 8.8611 | 7.7442 | 5.4134 | 3.9653 | 2.2108 | 1.4147 | 55.1406 | 67037 | 4 | 10
67038 | 0.75962 | 1.0551 | 2.1385 | 2.8114 | 4.4023 | 4.3382 | 2.9167 | 2.9465 | 3.5775 | 2.6705 | 1.7776 | 1.1381 | 30.532 | 67038 | 1.5058 | 2.1155 | 3.5818 | 5.2927 | 5.9634 | 7.3257 | 8.5101 | 7.5407 | 5.3238 | 3.9356 | 2.3445 | 1.5275 | 54.9671 | 67038 | 4 | 10
67039 | 0.64453 | 0.88536 | 1.8729 | 2.516 | 4.066 | 4.3301 | 3.1995 | 2.8831 | 3.277 | 2.4462 | 1.3009 | 1.0435 | 28.465 | 67039 | 1.4342 | 2.021 | 3.4485 | 5.1206 | 5.9428 | 7.4403 | 8.6163 | 7.6018 | 5.364 | 3.93 | 2.2382 | 1.46 | 54.6177 | 67039 | 4 | 10
67042 | 0.65512 | 0.85507 | 2.0711 | 2.5778 | 4.1386 | 4.7981 | 3.1399 | 3.0776 | 3.1304 | 2.4238 | 1.4962 | 1.0423 | 29.4061 | 67042 | 1.3644 | 1.9418 | 3.3617 | 5.0324 | 5.8517 | 7.2141 | 8.3158 | 7.2804 | 5.1791 | 3.8063 | 2.1629 | 1.3935 | 52.9039 | 67042 | 4 | 10
67045 | 0.7297 | 0.86539 | 2.1725 | 2.8657 | 4.2842 | 4.9777 | 3.126 | 3.1395 | 3.2511 | 2.6122 | 1.5985 | 1.069 | 30.6917 | 67045 | 1.3449 | 1.8882 | 3.2815 | 4.967 | 5.7014 | 6.9795 | 8.0479 | 7.0408 | 4.994 | 3.731 | 2.1353 | 1.4064 | 51.5178 | 67045 | 4 | 10
67047 | 0.88125 | 1.0028 | 2.4252 | 3.0518 | 4.6714 | 4.8139 | 2.9681 | 3.2212 | 3.4621 | 2.8716 | 1.9106 | 1.188 | 32.468 | 67047 | 1.3808 | 1.9419 | 3.3164 | 4.9875 | 5.6853 | 6.8812 | 7.9431 | 7.021 | 4.9837 | 3.7229 | 2.2125 | 1.4377 | 51.514 | 67047 | 4 | 10
67049 | 0.58548 | 0.7076 | 1.5514 | 2.3074 | 3.7113 | 3.794 | 2.9713 | 2.477 | 2.5059 | 1.7977 | 1.2993 | 0.77603 | 24.4844 | 67049 | 1.5063 | 2.1429 | 3.5557 | 5.2676 | 6.2262 | 8.0038 | 9.2871 | 8.1174 | 5.7555 | 4.1926 | 2.3709 | 1.5176 | 57.9436 | 67049 | 4 | 10
67050 | 0.54658 | 0.68055 | 1.7042 | 2.1325 | 3.5234 | 3.8369 | 2.7723 | 2.5351 | 2.7147 | 1.7947 | 1.0539 | 0.81671 | 24.1115 | 67050 | 1.3941 | 1.9866 | 3.3887 | 5.0725 | 6.0595 | 7.8435 | 9.1255 | 7.9511 | 5.5409 | 4.034 | 2.223 | 1.4105 | 56.03 | 67050 | 4 | 10
67051 | 0.62083 | 0.87829 | 1.7349 | 2.6303 | 3.9769 | 4.0927 | 3.0658 | 2.8215 | 3.2454 | 2.3682 | 1.3851 | 0.98815 | 27.8079 | 67051 | 1.5281 | 2.1484 | 3.6374 | 5.3656 | 6.0817 | 7.6722 | 8.9913 | 7.9411 | 5.5629 | 4.1133 | 2.3762 | 1.5395 | 56.9578 | 67051 | 4 | 10
67052 | 0.56261 | 0.6999 | 1.7325 | 2.1306 | 3.5212 | 3.8338 | 2.7892 | 2.5357 | 2.8065 | 1.8405 | 1.0545 | 0.85958 | 24.3665 | 67052 | 1.3819 | 1.9793 | 3.3824 | 5.0534 | 6.0428 | 7.7978 | 9.079 | 7.9199 | 5.521 | 3.9779 | 2.2073 | 1.4004 | 55.7429 | 67052 | 4 | 10
67053 | 0.52065 | 0.70958 | 1.8723 | 2.3435 | 3.8237 | 4.3565 | 2.9648 | 2.8365 | 2.852 | 2.0102 | 1.049 | 0.84201 | 26.1808 | 67053 | 1.3308 | 1.9151 | 3.3337 | 4.9929 | 5.9478 | 7.523 | 8.7539 | 7.5797 | 5.343 | 3.9075 | 2.1325 | 1.3446 | 54.1046 | 67053 | 4 | 10
67054 | 0.37483 | 0.52607 | 1.0914 | 1.5335 | 2.8835 | 3.1822 | 2.6469 | 2.6027 | 1.8277 | 1.3168 | 0.71759 | 0.55165 | 19.2549 | 67054 | 1.5809 | 2.1921 | 3.5292 | 5.416 | 6.437 | 8.2964 | 9.5878 | 8.3001 | 6.0301 | 4.4932 | 2.4822 | 1.6016 | 59.9467 | 67054 | 4 | 10
67055 | 0.59484 | 0.7872 | 1.8094 | 2.2729 | 3.7685 | 4.1272 | 3.1031 | 2.7493 | 3.1037 | 2.1699 | 1.0361 | 0.97218 | 26.4942 | 67055 | 1.3661 | 1.9598 | 3.3828 | 5.0412 | 5.9595 | 7.5439 | 8.7984 | 7.6505 | 5.3548 | 3.9318 | 2.1709 | 1.3781 | 54.5377 | 67055 | 4 | 10
67056 | 0.51872 | 0.6863 | 1.8252 | 2.2162 | 3.6452 | 4.0958 | 2.7993 | 2.6988 | 2.8064 | 1.8784 | 1.0217 | 0.82439 | 25.0165 | 67056 | 1.354 | 1.9432 | 3.3547 | 5.0227 | 6.0178 | 7.6692 | 8.9097 | 7.747 | 5.4568 | 3.9705 | 2.1553 | 1.3603 | 54.9611 | 67056 | 4 | 10
67057 | 0.47767 | 0.719 | 1.4044 | 2.0018 | 3.5957 | 3.5773 | 2.5895 | 2.575 | 2.163 | 1.6284 | 0.9895 | 0.67351 | 22.3948 | 67057 | 1.6162 | 2.2557 | 3.6547 | 5.4916 | 6.4633 | 8.2347 | 9.6082 | 8.3464 | 5.9736 | 4.4323 | 2.5085 | 1.6138 | 60.1989 | 67057 | 4 | 10
67058 | 0.55907 | 0.66506 | 1.5126 | 2.2409 | 3.6536 | 3.8323 | 2.8825 | 2.4376 | 2.3994 | 1.6996 | 1.2074 | 0.71551 | 23.8056 | 67058 | 1.4883 | 2.1241 | 3.5112 | 5.2314 | 6.2458 | 7.988 | 9.3153 | 8.1207 | 5.7568 | 4.2208 | 2.3463 | 1.4939 | 57.8425 | 67058 | 4 | 10
67059 | 0.39165 | 0.58416 | 1.1524 | 1.6124 | 3.0086 | 3.372 | 2.602 | 2.6956 | 1.9402 | 1.46 | 0.79474 | 0.58103 | 20.1946 | 67059 | 1.5775 | 2.2111 | 3.5557 | 5.3991 | 6.4166 | 8.2458 | 9.5322 | 8.2486 | 5.9734 | 4.4563 | 2.4771 | 1.5956 | 59.689 | 67059 | 4 | 10
67060 | 0.59423 | 0.77458 | 1.6844 | 2.2407 | 3.6521 | 3.8524 | 3.0829 | 2.5981 | 3.0939 | 2.1131 | 0.96631 | 0.94891 | 25.6017 | 67060 | 1.3992 | 1.9875 | 3.4126 | 5.0704 | 6.0451 | 7.6597 | 8.9211 | 7.879 | 5.488 | 3.9629 | 2.2051 | 1.4012 | 55.4319 | 67060 | 4 | 10
67061 | 0.54539 | 0.72481 | 1.5084 | 2.2106 | 3.7318 | 3.7501 | 2.7517 | 2.5184 | 2.2676 | 1.6591 | 1.1329 | 0.71811 | 23.5189 | 67061 | 1.5604 | 2.1764 | 3.6396 | 5.3882 | 6.3814 | 8.1925 | 9.4845 | 8.3199 | 5.9488 | 4.3883 | 2.4674 | 1.5719 | 59.5194 | 67061 | 4 | 10
67062 | 0.5143 | 0.6971 | 1.8518 | 2.2885 | 3.7446 | 4.2391 | 2.8827 | 2.7789 | 2.83 | 1.9462 | 1.0294 | 0.82871 | 25.6313 | 67062 | 1.3418 | 1.9259 | 3.3444 | 5.0065 | 6.0009 | 7.6021 | 8.8003 | 7.6532 | 5.3903 | 3.9386 | 2.1406 | 1.351 | 54.4955 | 67062 | 4 | 10
67063 | 0.53464 | 0.71968 | 1.8903 | 2.4104 | 3.9175 | 4.4956 | 3.0777 | 2.9013 | 2.8777 | 2.0972 | 1.0738 | 0.86105 | 26.8569 | 67063 | 1.3205 | 1.8978 | 3.3082 | 4.972 | 5.8706 | 7.483 | 8.6546 | 7.4794 | 5.2938 | 3.8763 | 2.1238 | 1.3329 | 53.6127 | 67063 | 4 | 10
67065 | 0.44451 | 0.63756 | 1.3977 | 1.9541 | 3.4526 | 3.6003 | 2.6428 | 2.6046 | 2.1613 | 1.6593 | 0.94784 | 0.61719 | 22.1198 | 67065 | 1.5126 | 2.1118 | 3.51 | 5.2778 | 6.2605 | 8.0518 | 9.3159 | 8.1219 | 5.8203 | 4.3029 | 2.3849 | 1.5179 | 58.1883 | 67065 | 4 | 10
67066 | 0.40127 | 0.58843 | 1.3225 | 1.8294 | 3.1763 | 3.4898 | 2.659 | 2.7026 | 2.0871 | 1.5499 | 0.84461 | 0.59537 | 21.2462 | 67066 | 1.4941 | 2.0857 | 3.4604 | 5.2343 | 6.3148 | 8.0738 | 9.3607 | 8.126 | 5.8005 | 4.2668 | 2.3693 | 1.5121 | 58.0986 | 67066 | 4 | 10
67067 | 0.58676 | 0.76442 | 1.8053 | 2.2215 | 3.6875 | 4.0525 | 3.0137 | 2.6938 | 3.0577 | 2.086 | 1.013 | 0.95244 | 25.9348 | 67067 | 1.3632 | 1.9551 | 3.3769 | 5.0304 | 5.9735 | 7.5912 | 8.8363 | 7.6899 | 5.3814 | 3.9326 | 2.1662 | 1.3739 | 54.6707 | 67067 | 4 | 10
67068 | 0.50445 | 0.64196 | 1.5493 | 2.1187 | 3.5327 | 3.7814 | 2.7685 | 2.5313 | 2.4181 | 1.6938 | 1.0429 | 0.69508 | 23.2783 | 67068 | 1.4503 | 2.0694 | 3.4564 | 5.1764 | 6.1915 | 7.9232 | 9.2537 | 8.0104 | 5.6942 | 4.1768 | 2.2961 | 1.4486 | 57.147 | 67068 | 4 | 10
67070 | 0.54923 | 0.75162 | 1.5201 | 2.2058 | 3.7436 | 3.7139 | 2.709 | 2.5414 | 2.2723 | 1.642 | 1.1123 | 0.7441 | 23.5052 | 67070 | 1.58 | 2.2207 | 3.6817 | 5.4403 | 6.421 | 8.2624 | 9.589 | 8.3775 | 5.997 | 4.4314 | 2.5035 | 1.6009 | 60.1054 | 67070 | 4 | 10
67071 | 0.43482 | 0.68123 | 1.2913 | 1.83 | 3.4054 | 3.5013 | 2.5481 | 2.6293 | 2.0759 | 1.5919 | 0.90991 | 0.62876 | 21.5278 | 67071 | 1.6239 | 2.2665 | 3.645 | 5.4852 | 6.4786 | 8.2946 | 9.5813 | 8.3622 | 6.0295 | 4.4858 | 2.5337 | 1.6348 | 60.4212 | 67071 | 4 | 10
67072 | 0.72837 | 0.95799 | 2.15 | 2.7266 | 4.3787 | 4.6826 | 3.075 | 3.0426 | 3.3397 | 2.632 | 1.6766 | 1.117 | 30.5072 | 67072 | 1.4203 | 2.0118 | 3.4085 | 5.0762 | 5.8484 | 7.168 | 8.2653 | 7.2707 | 5.1641 | 3.8126 | 2.2371 | 1.4495 | 53.1326 | 67072 | 4 | 10
67073 | 0.5175 | 0.71021 | 1.8698 | 2.4031 | 3.9206 | 4.4402 | 3.0541 | 2.8902 | 2.8096 | 2.051 | 1.0464 | 0.83053 | 26.5433 | 67073 | 1.3183 | 1.8967 | 3.3112 | 4.9686 | 5.8783 | 7.5268 | 8.6915 | 7.5066 | 5.3239 | 3.8824 | 2.1213 | 1.3293 | 53.7549 | 67073 | 4 | 10
67074 | 0.68835 | 0.9094 | 2.0902 | 2.6288 | 4.2412 | 4.7153 | 3.1183 | 3.0546 | 3.2351 | 2.5241 | 1.5809 | 1.0822 | 29.8684 | 67074 | 1.4112 | 1.9839 | 3.3923 | 5.0737 | 5.8734 | 7.2105 | 8.3301 | 7.3258 | 5.1931 | 3.8217 | 2.1913 | 1.4355 | 53.2424 | 67074 | 4 | 10
67101 | 0.56929 | 0.70732 | 1.821 | 2.1111 | 3.5173 | 3.9048 | 2.7361 | 2.5749 | 2.8804 | 1.8538 | 1.0625 | 0.89526 | 24.6337 | 67101 | 1.3653 | 1.9528 | 3.3698 | 5.0272 | 6.013 | 7.6764 | 8.9393 | 7.8029 | 5.4881 | 3.9458 | 2.1613 | 1.3683 | 55.1101 | 67101 | 4 | 10
67102 | 0.74501 | 1.0488 | 2.0884 | 2.8159 | 4.3328 | 4.2885 | 2.904 | 2.9447 | 3.5838 | 2.6363 | 1.755 | 1.1193 | 30.2624 | 67102 | 1.5313 | 2.1395 | 3.6211 | 5.3388 | 6.004 | 7.3931 | 8.6162 | 7.6363 | 5.3698 | 3.9952 | 2.3685 | 1.5453 | 55.559 | 67102 | 4 | 10
67103 | 0.58676 | 0.76013 | 1.6309 | 2.3248 | 3.7014 | 3.8355 | 3.0441 | 2.5881 | 2.8642 | 2.0077 | 1.1825 | 0.87831 | 25.4043 | 67103 | 1.4827 | 2.0961 | 3.5333 | 5.2378 | 6.1445 | 7.8197 | 9.1535 | 8.0198 | 5.62 | 4.1273 | 2.3135 | 1.4779 | 57.0262 | 67103 | 4 | 10
67104 | 0.45849 | 0.67916 | 1.3934 | 1.9656 | 3.5354 | 3.5805 | 2.6111 | 2.5926 | 2.1482 | 1.6638 | 0.97116 | 0.63768 | 22.237 | 67104 | 1.553 | 2.1827 | 3.5861 | 5.3747 | 6.3623 | 8.1425 | 9.4697 | 8.2189 | 5.9092 | 4.3674 | 2.4599 | 1.5728 | 59.1993 | 67104 | 4 | 10
67105 | 0.58307 | 0.74073 | 1.6083 | 2.311 | 3.6899 | 3.8138 | 3.0181 | 2.554 | 2.7536 | 1.936 | 1.2162 | 0.84485 | 25.0696 | 67105 | 1.4886 | 2.1116 | 3.5415 | 5.2413 | 6.1688 | 7.885 | 9.2131 | 8.0777 | 5.6454 | 4.1598 | 2.3172 | 1.4799 | 57.3299 | 67105 | 4 | 10
67106 | 0.55763 | 0.68658 | 1.6127 | 2.1975 | 3.5878 | 3.8117 | 2.8791 | 2.498 | 2.6321 | 1.8054 | 1.1264 | 0.79372 | 24.1888 | 67106 | 1.4528 | 2.0608 | 3.4678 | 5.1689 | 6.1395 | 7.9153 | 9.1892 | 8.0262 | 5.6052 | 4.1248 | 2.2686 | 1.4423 | 56.8614 | 67106 | 4 | 10
67107 | 0.49275 | 0.68162 | 1.8323 | 2.2991 | 3.7456 | 4.2158 | 2.8501 | 2.7822 | 2.7787 | 1.9096 | 1.0065 | 0.78972 | 25.384 | 67107 | 1.3436 | 1.9293 | 3.3442 | 5.0126 | 6.0079 | 7.6556 | 8.8924 | 7.691 | 5.4366 | 3.988 | 2.1462 | 1.3502 | 54.7977 | 67107 | 4 | 10
67108 | 0.52725 | 0.6706 | 1.7453 | 2.1343 | 3.5335 | 3.8979 | 2.7345 | 2.5842 | 2.7109 | 1.7843 | 1.0275 | 0.8011 | 24.1516 | 67108 | 1.3705 | 1.9697 | 3.3761 | 5.0411 | 6.0344 | 7.8032 | 9.089 | 7.8862 | 5.5225 | 4.022 | 2.2 | 1.3941 | 55.7085 | 67108 | 4 | 10
67109 | 0.37929 | 0.53297 | 1.0513 | 1.4807 | 2.9339 | 3.1902 | 2.6134 | 2.5655 | 1.8361 | 1.3094 | 0.71264 | 0.54682 | 19.1522 | 67109 | 1.6219 | 2.2485 | 3.6126 | 5.4749 | 6.4698 | 8.3647 | 9.6586 | 8.3333 | 6.0966 | 4.546 | 2.5442 | 1.6388 | 60.6099 | 67109 | 4 | 10
67110 | 0.60774 | 0.82757 | 1.691 | 2.3856 | 3.8288 | 3.9923 | 3.23 | 2.704 | 3.2253 | 2.2997 | 1.0277 | 0.98703 | 26.8068 | 67110 | 1.4336 | 2.0196 | 3.4454 | 5.1188 | 6.0435 | 7.6313 | 8.8884 | 7.7819 | 5.4412 | 3.9941 | 2.2642 | 1.4482 | 55.5102 | 67110 | 4 | 10
67111 | 0.51581 | 0.64653 | 1.5795 | 2.1369 | 3.5409 | 3.8047 | 2.7795 | 2.5176 | 2.4753 | 1.7092 | 1.0569 | 0.7172 | 23.4799 | 67111 | 1.4473 | 2.066 | 3.457 | 5.1765 | 6.1547 | 7.9014 | 9.2269 | 8.0027 | 5.6901 | 4.1428 | 2.2797 | 1.433 | 56.9781 | 67111 | 4 | 10
67112 | 0.4663 | 0.64422 | 1.4325 | 2.0215 | 3.5138 | 3.6685 | 2.6898 | 2.5685 | 2.2108 | 1.6685 | 0.99419 | 0.63169 | 22.5103 | 67112 | 1.5104 | 2.1064 | 3.4988 | 5.2769 | 6.2498 | 8.0411 | 9.323 | 8.1259 | 5.7935 | 4.2934 | 2.3504 | 1.4992 | 58.0686 | 67112 | 4 | 10
67114 | 0.5513 | 0.7309 | 1.8827 | 2.3042 | 3.7839 | 4.3093 | 2.9694 | 2.8087 | 2.9247 | 2.0435 | 1.0822 | 0.89253 | 26.2834 | 67114 | 1.3428 | 1.9269 | 3.3477 | 5.0093 | 5.9256 | 7.5286 | 8.7278 | 7.582 | 5.3479 | 3.91 | 2.1432 | 1.3556 | 54.1474 | 67114 | 4 | 10
67117 | 0.53952 | 0.71694 | 1.8718 | 2.2827 | 3.7493 | 4.264 | 2.9243 | 2.7834 | 2.894 | 1.9982 | 1.0588 | 0.87291 | 25.9559 | 67117 | 1.3434 | 1.9273 | 3.3501 | 5.0103 | 5.9538 | 7.5613 | 8.7473 | 7.6156 | 5.3599 | 3.9159 | 2.1425 | 1.3553 | 54.2827 | 67117 | 4 | 10
67118 | 0.54899 | 0.66669 | 1.5601 | 2.1993 | 3.6011 | 3.815 | 2.8628 | 2.4721 | 2.4985 | 1.7406 | 1.1468 | 0.74321 | 23.8552 | 67118 | 1.4666 | 2.091 | 3.4928 | 5.1973 | 6.1686 | 7.9394 | 9.2243 | 8.0358 | 5.7119 | 4.1469 | 2.2885 | 1.4529 | 57.216 | 67118 | 4 | 10
67119 | 0.61514 | 0.86026 | 1.7252 | 2.5466 | 3.9349 | 4.0831 | 3.1278 | 2.7724 | 3.2331 | 2.3552 | 1.2681 | 0.98964 | 27.5116 | 67119 | 1.495 | 2.1116 | 3.5811 | 5.2885 | 6.0436 | 7.6777 | 8.9351 | 7.8807 | 5.517 | 4.0612 | 2.3394 | 1.501 | 56.432 | 67119 | 4 | 10
67120 | 0.59451 | 0.77937 | 1.6737 | 2.2802 | 3.6858 | 3.8664 | 3.0922 | 2.6081 | 3.0726 | 2.1226 | 1.0152 | 0.94146 | 25.7322 | 67120 | 1.4263 | 2.0042 | 3.4368 | 5.1028 | 6.0662 | 7.6862 | 8.9615 | 7.8781 | 5.5262 | 3.9902 | 2.2468 | 1.4313 | 55.7565 | 67120 | 4 | 10
67122 | 0.76542 | 0.94916 | 2.2436 | 2.8458 | 4.4743 | 4.8027 | 3.041 | 3.0956 | 3.3554 | 2.7017 | 1.7433 | 1.1269 | 31.1448 | 67122 | 1.3918 | 1.9654 | 3.3452 | 5.0207 | 5.7687 | 7.0436 | 8.1477 | 7.178 | 5.0901 | 3.7832 | 2.2123 | 1.4361 | 52.3828 | 67122 | 4 | 10
67123 | 0.60544 | 0.80495 | 1.9699 | 2.4274 | 3.9869 | 4.5826 | 3.1391 | 2.9787 | 3.0449 | 2.2623 | 1.2878 | 0.98487 | 28.0748 | 67123 | 1.353 | 1.9384 | 3.3621 | 5.0281 | 5.8733 | 7.366 | 8.5379 | 7.429 | 5.2467 | 3.8588 | 2.1563 | 1.3685 | 53.5182 | 67123 | 4 | 10
67124 | 0.405 | 0.59969 | 1.2971 | 1.8 | 3.1905 | 3.4881 | 2.6293 | 2.6884 | 2.0628 | 1.5613 | 0.85452 | 0.59686 | 21.1738 | 67124 | 1.5115 | 2.1215 | 3.4975 | 5.2867 | 6.326 | 8.0851 | 9.4041 | 8.1329 | 5.8316 | 4.3219 | 2.3924 | 1.5298 | 58.4409 | 67124 | 4 | 10
67127 | 0.37603 | 0.5756 | 1.0613 | 1.4941 | 3.1925 | 3.2529 | 2.5575 | 2.5217 | 1.9392 | 1.3494 | 0.7473 | 0.54708 | 19.6145 | 67127 | 1.7207 | 2.3723 | 3.7527 | 5.6439 | 6.6051 | 8.5077 | 9.8336 | 8.5276 | 6.2305 | 4.6685 | 2.6401 | 1.7326 | 62.2354 | 67127 | 4 | 10
67131 | 0.65416 | 0.90507 | 1.8807 | 2.5745 | 4.1085 | 4.3214 | 3.1661 | 2.8786 | 3.3237 | 2.4897 | 1.3601 | 1.0537 | 28.7163 | 67131 | 1.4551 | 2.0597 | 3.4709 | 5.1503 | 5.9486 | 7.454 | 8.6212 | 7.6274 | 5.375 | 3.9683 | 2.2869 | 1.4739 | 54.8912 | 67131 | 4 | 10
67132 | 0.70101 | 0.89329 | 2.1485 | 2.7032 | 4.2626 | 4.8806 | 3.1106 | 3.1074 | 3.2202 | 2.5498 | 1.6187 | 1.0816 | 30.2775 | 67132 | 1.3848 | 1.9338 | 3.3506 | 5.0187 | 5.8087 | 7.117 | 8.1892 | 7.1756 | 5.1114 | 3.7737 | 2.1613 | 1.4207 | 52.4455 | 67132 | 4 | 10
67133 | 0.61871 | 0.84711 | 1.7647 | 2.4096 | 3.9213 | 4.1547 | 3.2651 | 2.7943 | 3.2531 | 2.363 | 1.0845 | 1.0135 | 27.4896 | 67133 | 1.3967 | 1.996 | 3.4299 | 5.1041 | 5.9671 | 7.504 | 8.7447 | 7.6329 | 5.3805 | 3.9563 | 2.2072 | 1.4395 | 54.759 | 67133 | 4 | 10
67134 | 0.42093 | 0.62406 | 1.3372 | 1.8584 | 3.3274 | 3.5288 | 2.6071 | 2.6535 | 2.0976 | 1.62 | 0.89428 | 0.60427 | 21.5734 | 67134 | 1.5205 | 2.1298 | 3.522 | 5.2922 | 6.319 | 8.0733 | 9.3885 | 8.1366 | 5.8376 | 4.3056 | 2.414 | 1.5357 | 58.4749 | 67134 | 4 | 10
67135 | 0.54588 | 0.70366 | 1.83 | 2.1793 | 3.6087 | 4.0434 | 2.8048 | 2.6613 | 2.8597 | 1.8955 | 1.0394 | 0.86586 | 25.0375 | 67135 | 1.3568 | 1.9444 | 3.3599 | 5.0225 | 5.9986 | 7.6498 | 8.9017 | 7.7502 | 5.4601 | 3.9376 | 2.1547 | 1.3633 | 54.8998 | 67135 | 4 | 10
67137 | 0.81259 | 0.95184 | 2.3127 | 2.9613 | 4.5414 | 4.8499 | 3.0247 | 3.1565 | 3.3842 | 2.7721 | 1.7925 | 1.1409 | 31.7005 | 67137 | 1.3755 | 1.9341 | 3.3211 | 4.9977 | 5.7032 | 6.9502 | 8.0481 | 7.0581 | 5.0144 | 3.7433 | 2.1911 | 1.4333 | 51.7701 | 67137 | 4 | 10
67138 | 0.49625 | 0.68437 | 1.4562 | 2.0984 | 3.6436 | 3.6974 | 2.7058 | 2.5312 | 2.2202 | 1.6835 | 1.0591 | 0.65692 | 22.933 | 67138 | 1.5372 | 2.145 | 3.5731 | 5.3276 | 6.3177 | 8.1024 | 9.3995 | 8.2116 | 5.8775 | 4.3409 | 2.4342 | 1.5332 | 58.8 | 67138 | 4 | 10
67140 | 0.61028 | 0.83917 | 1.6814 | 2.5092 | 3.8722 | 3.9356 | 3.0892 | 2.7495 | 3.0786 | 2.2048 | 1.3274 | 0.93995 | 26.8373 | 67140 | 1.5251 | 2.1552 | 3.6176 | 5.3523 | 6.1575 | 7.7791 | 9.0863 | 7.9908 | 5.639 | 4.1266 | 2.3729 | 1.5319 | 57.3342 | 67140 | 4 | 10
67142 | 0.50739 | 0.64468 | 1.4854 | 2.1286 | 3.5686 | 3.7747 | 2.779 | 2.5009 | 2.3156 | 1.6677 | 1.0786 | 0.667 | 23.1182 | 67142 | 1.4733 | 2.1026 | 3.4761 | 5.2321 | 6.2489 | 7.9732 | 9.31 | 8.0726 | 5.7374 | 4.2368 | 2.341 | 1.4856 | 57.6898 | 67142 | 4 | 10
67143 | 0.41377 | 0.63543 | 1.2571 | 1.7557 | 3.2519 | 3.4787 | 2.564 | 2.6788 | 2.0354 | 1.583 | 0.86833 | 0.60386 | 21.1261 | 67143 | 1.5667 | 2.2188 | 3.5651 | 5.4052 | 6.4084 | 8.2197 | 9.4849 | 8.2225 | 5.9687 | 4.4294 | 2.4605 | 1.5869 | 59.5369 | 67143 | 4 | 10
67144 | 0.61526 | 0.82762 | 1.9321 | 2.412 | 3.9913 | 4.471 | 3.1686 | 2.9459 | 3.0966 | 2.2976 | 1.2741 | 1.0049 | 28.0369 | 67144 | 1.3687 | 1.9607 | 3.3881 | 5.0584 | 5.8976 | 7.403 | 8.5919 | 7.4844 | 5.3004 | 3.8861 | 2.1754 | 1.3832 | 53.8979 | 67144 | 4 | 10
67146 | 0.62381 | 0.8652 | 1.7563 | 2.5002 | 3.9566 | 4.1367 | 3.1989 | 2.7855 | 3.2772 | 2.3945 | 1.1921 | 1.0135 | 27.7004 | 67146 | 1.4594 | 2.0639 | 3.4869 | 5.1852 | 6.0022 | 7.5648 | 8.8091 | 7.7252 | 5.437 | 4.0067 | 2.2972 | 1.4728 | 55.5104 | 67146 | 4 | 10
67147 | 0.57548 | 0.74521 | 1.8435 | 2.2196 | 3.6829 | 4.1093 | 2.9348 | 2.7092 | 2.9813 | 2.0249 | 1.0599 | 0.92722 | 25.8133 | 67147 | 1.3579 | 1.9457 | 3.3675 | 5.0268 | 5.9521 | 7.5882 | 8.8137 | 7.6728 | 5.398 | 3.9261 | 2.1579 | 1.3676 | 54.5744 | 67147 | 4 | 10
67149 | 0.56659 | 0.70527 | 1.6748 | 2.1712 | 3.5577 | 3.8118 | 2.8609 | 2.5214 | 2.7728 | 1.8589 | 1.0783 | 0.84642 | 24.4261 | 67149 | 1.4156 | 2.0085 | 3.4196 | 5.1135 | 6.0853 | 7.8494 | 9.124 | 7.9625 | 5.5519 | 4.0384 | 2.2505 | 1.4311 | 56.2503 | 67149 | 4 | 10
67150 | 0.58632 | 0.71988 | 1.5275 | 2.3069 | 3.7676 | 3.8147 | 2.8449 | 2.47 | 2.3099 | 1.6575 | 1.2477 | 0.74372 | 23.9965 | 67150 | 1.5632 | 2.182 | 3.6356 | 5.397 | 6.3941 | 8.1348 | 9.493 | 8.3149 | 5.8737 | 4.3456 | 2.4293 | 1.5443 | 59.3077 | 67150 | 4 | 10
67151 | 0.5499 | 0.73253 | 1.8978 | 2.3466 | 3.838 | 4.4023 | 3.0167 | 2.8526 | 2.9263 | 2.0786 | 1.0929 | 0.89224 | 26.6265 | 67151 | 1.3354 | 1.9199 | 3.3396 | 5.001 | 5.883 | 7.4847 | 8.7087 | 7.5328 | 5.3192 | 3.9008 | 2.1384 | 1.3504 | 53.9139 | 67151 | 4 | 10
67152 | 0.59725 | 0.8006 | 1.6595 | 2.3982 | 3.7798 | 3.9071 | 3.1013 | 2.6617 | 3.0269 | 2.1479 | 1.1848 | 0.92653 | 26.1916 | 67152 | 1.4834 | 2.0974 | 3.5425 | 5.2531 | 6.1225 | 7.7664 | 9.0533 | 7.9321 | 5.5965 | 4.0712 | 2.3189 | 1.4866 | 56.7239 | 67152 | 4 | 10
67154 | 0.58508 | 0.77542 | 1.9168 | 2.3583 | 3.8823 | 4.4259 | 3.0861 | 2.8857 | 3.0169 | 2.1735 | 1.167 | 0.95307 | 27.226 | 67154 | 1.3507 | 1.9339 | 3.3565 | 5.0266 | 5.887 | 7.4407 | 8.6488 | 7.5077 | 5.3055 | 3.9 | 2.1499 | 1.363 | 53.8702 | 67154 | 4 | 10
67155 | 0.41139 | 0.63569 | 1.1606 | 1.6333 | 3.1357 | 3.4474 | 2.5485 | 2.7095 | 1.9833 | 1.53 | 0.84049 | 0.60051 | 20.6363 | 67155 | 1.6268 | 2.2666 | 3.6468 | 5.4644 | 6.4651 | 8.285 | 9.5904 | 8.342 | 6.0381 | 4.5143 | 2.5298 | 1.6446 | 60.4138 | 67155 | 4 | 10
67156 | 0.657 | 0.92622 | 1.8716 | 2.6618 | 4.1266 | 4.2751 | 3.0858 | 2.8686 | 3.3748 | 2.5167 | 1.441 | 1.0515 | 28.8565 | 67156 | 1.4886 | 2.1055 | 3.5727 | 5.2743 | 5.9984 | 7.5123 | 8.7408 | 7.7164 | 5.4385 | 4.0188 | 2.3327 | 1.4999 | 55.699 | 67156 | 4 | 10
67159 | 0.49271 | 0.64767 | 1.4597 | 2.0918 | 3.5634 | 3.737 | 2.7425 | 2.5232 | 2.2599 | 1.6655 | 1.049 | 0.64937 | 22.8818 | 67159 | 1.4888 | 2.1069 | 3.4894 | 5.2828 | 6.2515 | 7.9988 | 9.3065 | 8.1237 | 5.7666 | 4.2543 | 2.3497 | 1.493 | 57.9121 | 67159 | 4 | 10
67202 | 0.59145 | 0.76041 | 1.7584 | 2.1896 | 3.6207 | 3.9118 | 2.9862 | 2.6166 | 3.0631 | 2.0543 | 0.98804 | 0.95128 | 25.4919 | 67202 | 1.3747 | 1.966 | 3.3886 | 5.0413 | 6.0169 | 7.6259 | 8.8851 | 7.784 | 5.4413 | 3.9454 | 2.1747 | 1.3795 | 55.0235 | 67202 | 4 | 10
67203 | 0.58936 | 0.74543 | 1.7846 | 2.1553 | 3.5761 | 3.8976 | 2.8936 | 2.5946 | 3.0137 | 1.987 | 1.0199 | 0.94156 | 25.1986 | 67203 | 1.3724 | 1.9612 | 3.3832 | 5.0355 | 6.0159 | 7.6316 | 8.8879 | 7.7892 | 5.4577 | 3.9446 | 2.1702 | 1.3759 | 55.0252 | 67203 | 4 | 10
67204 | 0.58246 | 0.73444 | 1.8233 | 2.1468 | 3.5752 | 3.9517 | 2.8394 | 2.615 | 2.9738 | 1.9506 | 1.0459 | 0.93073 | 25.1693 | 67204 | 1.3652 | 1.952 | 3.373 | 5.026 | 6.0017 | 7.6235 | 8.8741 | 7.7473 | 5.4479 | 3.9387 | 2.1623 | 1.3701 | 54.8818 | 67204 | 4 | 10
67205 | 0.58154 | 0.71853 | 1.825 | 2.1046 | 3.5108 | 3.8844 | 2.7481 | 2.5654 | 2.9249 | 1.8764 | 1.0658 | 0.9188 | 24.7242 | 67205 | 1.3674 | 1.9533 | 3.374 | 5.0277 | 6.0137 | 7.6526 | 8.9065 | 7.788 | 5.4827 | 3.9453 | 2.1633 | 1.3703 | 55.045 | 67205 | 4 | 10
67206 | 0.59759 | 0.7953 | 1.7507 | 2.2712 | 3.7488 | 4.0275 | 3.161 | 2.7073 | 3.1579 | 2.2017 | 0.96876 | 0.97849 | 26.3664 | 67206 | 1.374 | 1.9704 | 3.3942 | 5.0497 | 5.9963 | 7.5775 | 8.8441 | 7.7019 | 5.3763 | 3.9425 | 2.18 | 1.3863 | 54.7933 | 67206 | 4 | 10
67207 | 0.59884 | 0.80243 | 1.7223 | 2.2872 | 3.7597 | 4 | 3.2089 | 2.7002 | 3.1893 | 2.2337 | 0.94175 | 0.98184 | 26.4262 | 67207 | 1.3782 | 1.9758 | 3.4021 | 5.0591 | 6.0048 | 7.5865 | 8.8497 | 7.7128 | 5.3855 | 3.9476 | 2.1856 | 1.3918 | 54.8795 | 67207 | 4 | 10
67208 | 0.59356 | 0.77773 | 1.7506 | 2.2274 | 3.682 | 3.9658 | 3.0828 | 2.6614 | 3.1173 | 2.1313 | 0.96298 | 0.96533 | 25.9182 | 67208 | 1.3731 | 1.9674 | 3.39 | 5.0423 | 6.0097 | 7.6069 | 8.8727 | 7.7403 | 5.4016 | 3.9435 | 2.1767 | 1.3814 | 54.9057 | 67208 | 4 | 10
67209 | 0.58426 | 0.72941 | 1.7692 | 2.134 | 3.5328 | 3.8452 | 2.8332 | 2.5546 | 2.951 | 1.9248 | 1.0351 | 0.91961 | 24.8132 | 67209 | 1.3765 | 1.9654 | 3.3834 | 5.0381 | 6.0261 | 7.6712 | 8.9288 | 7.8625 | 5.4965 | 3.9488 | 2.1752 | 1.3788 | 55.2514 | 67209 | 4 | 10
67210 | 0.59892 | 0.80322 | 1.6994 | 2.2888 | 3.7506 | 3.9616 | 3.2246 | 2.6819 | 3.2003 | 2.239 | 0.92234 | 0.98043 | 26.3511 | 67210 | 1.3818 | 1.9796 | 3.4073 | 5.0648 | 6.0153 | 7.602 | 8.862 | 7.7391 | 5.403 | 3.9517 | 2.1893 | 1.3945 | 54.9905 | 67210 | 4 | 10
67211 | 0.59288 | 0.77047 | 1.7368 | 2.2127 | 3.6485 | 3.9135 | 3.0501 | 2.6275 | 3.0979 | 2.0998 | 0.96369 | 0.95746 | 25.6715 | 67211 | 1.3771 | 1.9701 | 3.3935 | 5.0468 | 6.0195 | 7.6247 | 8.8848 | 7.7841 | 5.434 | 3.947 | 2.1787 | 1.3825 | 55.0428 | 67211 | 4 | 10
67212 | 0.58259 | 0.72274 | 1.7948 | 2.1168 | 3.5177 | 3.8584 | 2.7863 | 2.5558 | 2.933 | 1.8957 | 1.0511 | 0.91749 | 24.7324 | 67212 | 1.3724 | 1.9602 | 3.3792 | 5.0338 | 6.0208 | 7.6678 | 8.925 | 7.832 | 5.4922 | 3.9482 | 2.17 | 1.375 | 55.1765 | 67212 | 4 | 10
67213 | 0.59062 | 0.75244 | 1.7562 | 2.1732 | 3.5909 | 3.8794 | 2.9446 | 2.592 | 3.0368 | 2.019 | 0.99819 | 0.94383 | 25.2772 | 67213 | 1.3766 | 1.9666 | 3.3887 | 5.0415 | 6.0219 | 7.6366 | 8.8929 | 7.8186 | 5.4637 | 3.9461 | 2.1744 | 1.379 | 55.1067 | 67213 | 4 | 10
67214 | 0.59163 | 0.76301 | 1.7667 | 2.1945 | 3.634 | 3.9357 | 2.9963 | 2.6314 | 3.07 | 2.0655 | 0.98919 | 0.95457 | 25.5926 | 67214 | 1.3727 | 1.9646 | 3.3869 | 5.0392 | 6.0124 | 7.618 | 8.8795 | 7.7619 | 5.4267 | 3.944 | 2.1737 | 1.3789 | 54.9586 | 67214 | 4 | 10
67215 | 0.58733 | 0.74013 | 1.7356 | 2.1584 | 3.5553 | 3.8287 | 2.9016 | 2.5548 | 2.9836 | 1.9703 | 1.0109 | 0.92529 | 24.9519 | 67215 | 1.3819 | 1.972 | 3.3893 | 5.0437 | 6.0326 | 7.6712 | 8.9288 | 7.9019 | 5.5012 | 3.9488 | 2.1805 | 1.3827 | 55.3347 | 67215 | 4 | 10
67216 | 0.59489 | 0.78273 | 1.6911 | 2.2429 | 3.674 | 3.8823 | 3.1359 | 2.6238 | 3.143 | 2.1558 | 0.92488 | 0.96247 | 25.8137 | 67216 | 1.3841 | 1.9789 | 3.4039 | 5.0589 | 6.0307 | 7.6353 | 8.8934 | 7.8162 | 5.445 | 3.9522 | 2.1873 | 1.3888 | 55.1747 | 67216 | 4 | 10
67217 | 0.59254 | 0.76349 | 1.715 | 2.2009 | 3.6155 | 3.8559 | 3.023 | 2.5906 | 3.0735 | 2.0694 | 0.96541 | 0.94791 | 25.4132 | 67217 | 1.3827 | 1.9744 | 3.3966 | 5.0501 | 6.0303 | 7.6435 | 8.8998 | 7.8585 | 5.4716 | 3.9483 | 2.1807 | 1.3835 | 55.2199 | 67217 | 4 | 10
67218 | 0.59473 | 0.78525 | 1.7209 | 2.2451 | 3.6958 | 3.9415 | 3.1367 | 2.6567 | 3.1481 | 2.1661 | 0.93545 | 0.96863 | 25.9949 | 67218 | 1.3773 | 1.9729 | 3.3973 | 5.051 | 6.0175 | 7.6148 | 8.8781 | 7.7555 | 5.4094 | 3.9477 | 2.1822 | 1.3854 | 54.9892 | 67218 | 4 | 10
67219 | 0.5868 | 0.75234 | 1.8059 | 2.1826 | 3.6284 | 3.985 | 2.9368 | 2.6477 | 3.0279 | 2.026 | 1.0219 | 0.94566 | 25.5468 | 67219 | 1.366 | 1.9559 | 3.3772 | 5.0297 | 5.995 | 7.6087 | 8.8629 | 7.7272 | 5.416 | 3.9377 | 2.1661 | 1.3734 | 54.8158 | 67219 | 4 | 10
67220 | 0.5911 | 0.76848 | 1.7862 | 2.2109 | 3.6705 | 4.0021 | 3.0228 | 2.6708 | 3.079 | 2.092 | 0.9959 | 0.95963 | 25.8494 | 67220 | 1.3678 | 1.9606 | 3.3816 | 5.033 | 5.9963 | 7.5976 | 8.8613 | 7.7179 | 5.3914 | 3.9381 | 2.1702 | 1.3768 | 54.7926 | 67220 | 4 | 10
67221 | 0.59693 | 0.80061 | 1.6797 | 2.28 | 3.7327 | 3.9251 | 3.2372 | 2.6641 | 3.2071 | 2.2361 | 0.89082 | 0.97765 | 26.228 | 67221 | 1.3823 | 1.9804 | 3.4076 | 5.0635 | 6.0259 | 7.6202 | 8.8813 | 7.7583 | 5.4092 | 3.9533 | 2.1902 | 1.3914 | 55.0638 | 67221 | 4 | 10
67223 | 0.56929 | 0.70417 | 1.7963 | 2.1037 | 3.502 | 3.8642 | 2.7354 | 2.5516 | 2.8603 | 1.8403 | 1.0613 | 0.88794 | 24.4766 | 67223 | 1.3691 | 1.9603 | 3.3741 | 5.0336 | 6.0177 | 7.716 | 8.9888 | 7.8486 | 5.4982 | 3.9529 | 2.1684 | 1.3731 | 55.301 | 67223 | 4 | 10
67226 | 0.59379 | 0.78384 | 1.7952 | 2.258 | 3.7433 | 4.0864 | 3.0962 | 2.7266 | 3.1067 | 2.1577 | 1.0124 | 0.96992 | 26.3301 | 67226 | 1.3668 | 1.961 | 3.3832 | 5.0387 | 5.9724 | 7.5627 | 8.8209 | 7.6724 | 5.3618 | 3.9339 | 2.1715 | 1.3784 | 54.6235 | 67226 | 4 | 10
67227 | 0.57709 | 0.72138 | 1.7346 | 2.1436 | 3.5357 | 3.8264 | 2.8445 | 2.5416 | 2.8987 | 1.906 | 1.0366 | 0.8956 | 24.6618 | 67227 | 1.3818 | 1.9763 | 3.3859 | 5.0474 | 6.0391 | 7.7346 | 9.0023 | 7.911 | 5.5124 | 3.9605 | 2.1978 | 1.3944 | 55.5434 | 67227 | 4 | 10
67228 | 0.59838 | 0.79602 | 1.8168 | 2.2957 | 3.804 | 4.1636 | 3.1289 | 2.7739 | 3.1156 | 2.1997 | 1.0588 | 0.97939 | 26.7308 | 67228 | 1.3677 | 1.9618 | 3.3859 | 5.0481 | 5.9511 | 7.5191 | 8.7752 | 7.6302 | 5.3495 | 3.9319 | 2.1732 | 1.3805 | 54.4743 | 67228 | 4 | 10
67230 | 0.60412 | 0.81207 | 1.7696 | 2.3189 | 3.8199 | 4.1047 | 3.2005 | 2.7559 | 3.1784 | 2.2567 | 1.0203 | 0.99084 | 26.8319 | 67230 | 1.3768 | 1.974 | 3.4015 | 5.0645 | 5.974 | 7.5334 | 8.793 | 7.6569 | 5.3669 | 3.9431 | 2.1843 | 1.3963 | 54.6647 | 67230 | 4 | 10
67232 | 0.60683 | 0.82188 | 1.7401 | 2.3402 | 3.8351 | 4.0755 | 3.2482 | 2.7477 | 3.2171 | 2.2947 | 0.99765 | 0.99601 | 26.921 | 67232 | 1.3824 | 1.9811 | 3.4119 | 5.0766 | 5.9843 | 7.5438 | 8.7986 | 7.6695 | 5.379 | 3.9498 | 2.1908 | 1.408 | 54.776 | 67232 | 4 | 10
67235 | 0.57269 | 0.71189 | 1.7668 | 2.1224 | 3.5177 | 3.8463 | 2.7861 | 2.5467 | 2.8766 | 1.8701 | 1.0499 | 0.89082 | 24.558 | 67235 | 1.3751 | 1.9679 | 3.3796 | 5.0402 | 6.0278 | 7.7264 | 8.9973 | 7.8788 | 5.5051 | 3.9567 | 2.1824 | 1.3833 | 55.4207 | 67235 | 4 | 10
67301 | 1.0731 | 1.2386 | 2.8974 | 3.2472 | 5.0932 | 4.7151 | 2.6157 | 3.2995 | 3.8331 | 3.1157 | 2.3406 | 1.3665 | 34.8356 | 67301 | 1.4656 | 2.0534 | 3.4221 | 5.0852 | 5.7244 | 6.9022 | 7.9571 | 7.0719 | 5.0354 | 3.7193 | 2.2987 | 1.4922 | 52.2276 | 67301 | 4 | 10
67330 | 1.2012 | 1.357 | 2.9113 | 3.3305 | 4.8775 | 4.5344 | 2.7202 | 3.3567 | 3.8988 | 3.1366 | 2.5577 | 1.574 | 35.4559 | 67330 | 1.4874 | 2.0574 | 3.4181 | 5.0328 | 5.5985 | 6.7362 | 7.7272 | 6.8671 | 4.9174 | 3.6856 | 2.2861 | 1.5135 | 51.3275 | 67330 | 4 | 10
67332 | 1.2486 | 1.4294 | 2.9811 | 3.3754 | 4.8592 | 4.4047 | 2.7281 | 3.2983 | 3.9657 | 3.1402 | 2.666 | 1.6837 | 35.7805 | 67332 | 1.5045 | 2.0835 | 3.4463 | 5.0452 | 5.5999 | 6.7227 | 7.6822 | 6.8652 | 4.9208 | 3.6891 | 2.3073 | 1.5438 | 51.4106 | 67332 | 4 | 10
67333 | 1.0626 | 1.2785 | 2.7763 | 3.1968 | 4.9862 | 4.3722 | 2.502 | 3.0157 | 3.7913 | 3.0394 | 2.3487 | 1.3711 | 33.7407 | 67333 | 1.5229 | 2.101 | 3.5096 | 5.1882 | 5.7711 | 6.9742 | 8.0769 | 7.1804 | 5.1016 | 3.8132 | 2.3456 | 1.5464 | 53.1312 | 67333 | 4 | 10
67335 | 1.1203 | 1.2565 | 2.9063 | 3.2934 | 4.995 | 4.7466 | 2.6997 | 3.4229 | 3.8271 | 3.1291 | 2.3893 | 1.4122 | 35.1984 | 67335 | 1.4643 | 2.035 | 3.4023 | 5.0542 | 5.6883 | 6.8115 | 7.8306 | 6.9523 | 4.9395 | 3.6978 | 2.2842 | 1.4851 | 51.6451 | 67335 | 4 | 10
67336 | 1.2734 | 1.466 | 3.0162 | 3.3867 | 4.8055 | 4.3388 | 2.7173 | 3.3135 | 4.0338 | 3.1494 | 2.7489 | 1.7789 | 36.0285 | 67336 | 1.5061 | 2.0692 | 3.4345 | 5.0255 | 5.5885 | 6.6984 | 7.6316 | 6.7844 | 4.9082 | 3.6753 | 2.3024 | 1.5384 | 51.1626 | 67336 | 4 | 10
67337 | 1.1562 | 1.3453 | 2.9304 | 3.3085 | 4.9894 | 4.5061 | 2.6033 | 3.2086 | 3.8709 | 3.1079 | 2.483 | 1.4836 | 34.9932 | 67337 | 1.5178 | 2.0922 | 3.467 | 5.1179 | 5.715 | 6.8526 | 7.8966 | 7.0319 | 5.0031 | 3.7285 | 2.3232 | 1.5483 | 52.294 | 67337 | 4 | 10
67341 | 1.1438 | 1.2617 | 2.8068 | 3.2844 | 4.8421 | 4.6722 | 2.7866 | 3.4532 | 3.7786 | 3.1141 | 2.4061 | 1.4538 | 35.0033 | 67341 | 1.4414 | 2.0115 | 3.3632 | 5.0153 | 5.62 | 6.7421 | 7.7899 | 6.8841 | 4.9098 | 3.6734 | 2.2642 | 1.473 | 51.188 | 67341 | 4 | 10
67342 | 1.2284 | 1.4084 | 2.9676 | 3.3662 | 4.8969 | 4.4447 | 2.7096 | 3.2807 | 3.9306 | 3.1332 | 2.6136 | 1.6241 | 35.6039 | 67342 | 1.5093 | 2.0869 | 3.4512 | 5.0702 | 5.6111 | 6.7522 | 7.7459 | 6.9109 | 4.928 | 3.7013 | 2.3084 | 1.5477 | 51.6229 | 67342 | 4 | 10
67344 | 0.99172 | 1.1567 | 2.7179 | 3.147 | 5.0393 | 4.6773 | 2.6984 | 3.1996 | 3.7215 | 3.0514 | 2.2029 | 1.2998 | 33.9035 | 67344 | 1.4336 | 2.0248 | 3.3832 | 5.0536 | 5.7106 | 6.9093 | 8.0221 | 7.0971 | 5.037 | 3.7365 | 2.2819 | 1.4724 | 52.162 | 67344 | 4 | 10
67345 | 0.88017 | 1.082 | 2.4684 | 2.9955 | 4.8975 | 4.567 | 2.8164 | 3.0231 | 3.5911 | 2.9185 | 2.0264 | 1.2306 | 32.4967 | 67345 | 1.4332 | 2.0238 | 3.3988 | 5.0883 | 5.7461 | 7.0252 | 8.1507 | 7.2182 | 5.0866 | 3.8081 | 2.2839 | 1.4707 | 52.7337 | 67345 | 4 | 10
67346 | 0.79792 | 1.0244 | 2.2873 | 2.864 | 4.6221 | 4.6013 | 2.9477 | 3.0179 | 3.4852 | 2.7713 | 1.8488 | 1.1699 | 31.4378 | 67346 | 1.4289 | 2.0236 | 3.4189 | 5.095 | 5.8205 | 7.0932 | 8.254 | 7.2718 | 5.1649 | 3.8228 | 2.2701 | 1.4654 | 53.1291 | 67346 | 4 | 10
67347 | 1.0281 | 1.2357 | 2.7518 | 3.152 | 5.0563 | 4.4277 | 2.5248 | 3.0331 | 3.7888 | 3.0542 | 2.3083 | 1.3426 | 33.7034 | 67347 | 1.4996 | 2.0784 | 3.4818 | 5.1613 | 5.7561 | 6.9644 | 8.0798 | 7.1871 | 5.0912 | 3.8086 | 2.3268 | 1.527 | 52.9622 | 67347 | 4 | 10
67349 | 0.8448 | 1.0183 | 2.3956 | 2.9717 | 4.7265 | 4.7137 | 2.9234 | 3.0987 | 3.4891 | 2.8505 | 1.9135 | 1.1867 | 32.1324 | 67349 | 1.4051 | 1.9954 | 3.3567 | 5.0341 | 5.7329 | 6.9908 | 8.1077 | 7.1414 | 5.0517 | 3.7826 | 2.2546 | 1.4535 | 52.3065 | 67349 | 4 | 10
67351 | 1.1383 | 1.3079 | 2.9618 | 3.3047 | 5.0445 | 4.6462 | 2.612 | 3.3088 | 3.878 | 3.1304 | 2.4484 | 1.4449 | 35.2258 | 67351 | 1.5021 | 2.0732 | 3.4437 | 5.0949 | 5.7292 | 6.8402 | 7.8671 | 7.0057 | 4.9772 | 3.7207 | 2.3149 | 1.5225 | 52.0914 | 67351 | 4 | 10
67352 | 0.91681 | 1.0808 | 2.5409 | 3.061 | 4.9011 | 4.6738 | 2.818 | 3.1332 | 3.5945 | 2.9584 | 2.054 | 1.241 | 32.9737 | 67352 | 1.4139 | 1.9995 | 3.3591 | 5.0314 | 5.717 | 6.9178 | 8.0664 | 7.0983 | 5.0335 | 3.7792 | 2.2605 | 1.4596 | 52.1362 | 67352 | 4 | 10
67353 | 0.84468 | 1.0674 | 2.3866 | 2.9358 | 4.7989 | 4.5397 | 2.8603 | 2.9934 | 3.5624 | 2.8573 | 1.9621 | 1.209 | 32.0176 | 67353 | 1.4379 | 2.0309 | 3.4238 | 5.1128 | 5.7821 | 7.0694 | 8.2239 | 7.2662 | 5.1377 | 3.8233 | 2.2863 | 1.4739 | 53.0683 | 67353 | 4 | 10
67354 | 1.1636 | 1.3116 | 2.9091 | 3.3124 | 4.9369 | 4.6319 | 2.7043 | 3.383 | 3.8623 | 3.1336 | 2.4779 | 1.4913 | 35.3177 | 67354 | 1.4854 | 2.0466 | 3.4089 | 5.0569 | 5.6344 | 6.7764 | 7.8091 | 6.9232 | 4.9322 | 3.6915 | 2.2864 | 1.5019 | 51.553 | 67354 | 4 | 10
67355 | 1.0211 | 1.2503 | 2.6876 | 3.1176 | 4.9871 | 4.2654 | 2.4806 | 2.9233 | 3.7788 | 3.014 | 2.3071 | 1.3403 | 33.173 | 67355 | 1.524 | 2.0972 | 3.5259 | 5.2162 | 5.7805 | 6.9941 | 8.1462 | 7.2466 | 5.1253 | 3.8424 | 2.3464 | 1.5465 | 53.3911 | 67355 | 4 | 10
67356 | 1.2185 | 1.371 | 2.8808 | 3.3168 | 4.8129 | 4.5172 | 2.7049 | 3.3852 | 3.9375 | 3.1481 | 2.6079 | 1.6325 | 35.5334 | 67356 | 1.4729 | 2.0199 | 3.3875 | 4.9811 | 5.5725 | 6.6994 | 7.6604 | 6.7821 | 4.8995 | 3.6704 | 2.2741 | 1.491 | 50.9108 | 67356 | 4 | 10
67357 | 1.1757 | 1.2984 | 2.7877 | 3.2835 | 4.78 | 4.6193 | 2.7717 | 3.4429 | 3.8227 | 3.1274 | 2.4733 | 1.5236 | 35.1062 | 67357 | 1.4358 | 1.9924 | 3.3576 | 4.9701 | 5.5685 | 6.7068 | 7.6902 | 6.796 | 4.8913 | 3.6591 | 2.2528 | 1.4688 | 50.7896 | 67357 | 4 | 10
67360 | 0.98967 | 1.2324 | 2.6272 | 3.0562 | 4.9841 | 4.2102 | 2.4946 | 2.8791 | 3.7812 | 2.9892 | 2.2728 | 1.3197 | 32.8364 | 67360 | 1.5252 | 2.0945 | 3.5271 | 5.2254 | 5.7903 | 7.0234 | 8.1937 | 7.3008 | 5.1456 | 3.8466 | 2.3447 | 1.546 | 53.5635 | 67360 | 4 | 10
67361 | 0.94661 | 1.1796 | 2.5807 | 3.0297 | 5.0089 | 4.3524 | 2.6244 | 2.942 | 3.7376 | 2.9765 | 2.19 | 1.2895 | 32.8577 | 67361 | 1.4882 | 2.0696 | 3.4729 | 5.1707 | 5.7699 | 7.0307 | 8.1833 | 7.2699 | 5.1248 | 3.8314 | 2.3209 | 1.5143 | 53.2466 | 67361 | 4 | 10
67401 | 0.50256 | 0.69927 | 1.7007 | 2.2992 | 4.0385 | 3.9685 | 3.1356 | 2.87 | 2.3267 | 1.9041 | 0.9687 | 0.73562 | 25.1495 | 67401 | 1.2888 | 1.8189 | 3.206 | 4.8971 | 5.9061 | 7.695 | 8.8765 | 7.6269 | 5.3616 | 3.8865 | 2.0762 | 1.3117 | 53.9512 | 67401 | 4 | 10
67410 | 0.54929 | 0.69806 | 1.7394 | 2.318 | 4.0858 | 4.4186 | 3.3798 | 2.9593 | 2.8016 | 2.1254 | 0.96947 | 0.81393 | 26.8588 | 67410 | 1.236 | 1.7721 | 3.141 | 4.7819 | 5.8142 | 7.4327 | 8.5473 | 7.337 | 5.1716 | 3.78 | 2.0489 | 1.2786 | 52.3413 | 67410 | 4 | 10
67416 | 0.49456 | 0.70689 | 1.7993 | 2.4245 | 4.0042 | 4.1567 | 3.0575 | 2.89 | 2.4317 | 1.9478 | 1.0061 | 0.75976 | 25.6789 | 67416 | 1.3158 | 1.8639 | 3.2725 | 4.9555 | 5.9154 | 7.6891 | 8.8979 | 7.6546 | 5.3524 | 3.9329 | 2.0932 | 1.326 | 54.2694 | 67416 | 4 | 10
67417 | 0.52182 | 0.64299 | 1.5341 | 2.0132 | 3.989 | 3.9241 | 3.2533 | 2.9573 | 2.4905 | 1.7043 | 0.83573 | 0.68397 | 24.5503 | 67417 | 1.1553 | 1.6706 | 2.9586 | 4.5985 | 5.674 | 7.383 | 8.5313 | 7.2543 | 5.1143 | 3.7381 | 1.9598 | 1.2036 | 51.2415 | 67417 | 4 | 10
67418 | 0.47296 | 0.60699 | 1.4776 | 1.9508 | 3.9365 | 3.4816 | 3.1109 | 2.822 | 2.261 | 1.5882 | 0.76952 | 0.58939 | 23.0675 | 67418 | 1.2561 | 1.7673 | 3.0901 | 4.8321 | 5.9121 | 7.7292 | 8.864 | 7.5971 | 5.3675 | 3.9246 | 2.0592 | 1.2863 | 53.6856 | 67418 | 4 | 10
67420 | 0.46039 | 0.58467 | 1.4517 | 1.942 | 3.8823 | 3.4831 | 3.1377 | 2.836 | 2.2603 | 1.4983 | 0.74898 | 0.57258 | 22.858 | 67420 | 1.2168 | 1.7196 | 3.0051 | 4.7516 | 5.8407 | 7.6444 | 8.7676 | 7.4923 | 5.304 | 3.8656 | 2.0185 | 1.2428 | 52.869 | 67420 | 4 | 10
67422 | 0.51224 | 0.67963 | 1.5598 | 2.0849 | 4.0882 | 3.857 | 3.2659 | 2.8356 | 2.3368 | 1.8467 | 0.91524 | 0.70901 | 24.691 | 67422 | 1.2397 | 1.7796 | 3.1426 | 4.7998 | 5.8499 | 7.6452 | 8.7926 | 7.5629 | 5.2866 | 3.8558 | 2.0448 | 1.2829 | 53.2826 | 67422 | 4 | 10
67423 | 0.48416 | 0.6404 | 1.5699 | 2.0459 | 3.9708 | 3.5913 | 3.0516 | 2.8256 | 2.2816 | 1.7224 | 0.82512 | 0.62742 | 23.6361 | 67423 | 1.2932 | 1.8286 | 3.1896 | 4.9185 | 5.9732 | 7.7487 | 8.9245 | 7.694 | 5.4268 | 3.9541 | 2.1068 | 1.3077 | 54.3657 | 67423 | 4 | 10
67425 | 0.48329 | 0.6613 | 1.6715 | 2.1844 | 3.9511 | 3.7401 | 2.9786 | 2.8473 | 2.3231 | 1.8051 | 0.87753 | 0.65978 | 24.183 | 67425 | 1.3142 | 1.8713 | 3.2619 | 4.9582 | 6.0027 | 7.7872 | 8.9658 | 7.7397 | 5.46 | 3.9729 | 2.133 | 1.3397 | 54.8067 | 67425 | 4 | 10
67427 | 0.45089 | 0.60745 | 1.5694 | 2.0733 | 3.5945 | 3.4799 | 2.847 | 2.8246 | 2.3267 | 1.6393 | 0.78486 | 0.60237 | 22.8003 | 67427 | 1.3824 | 1.938 | 3.294 | 5.081 | 6.1236 | 7.9289 | 9.1549 | 7.858 | 5.5908 | 4.0925 | 2.2107 | 1.3776 | 56.0325 | 67427 | 4 | 10
67428 | 0.50229 | 0.70055 | 1.8526 | 2.377 | 3.8882 | 4.3602 | 2.9934 | 2.8622 | 2.7639 | 1.9936 | 1.0253 | 0.805 | 26.1243 | 67428 | 1.3229 | 1.9042 | 3.3141 | 4.9785 | 5.9222 | 7.5639 | 8.7721 | 7.5665 | 5.3531 | 3.9058 | 2.1222 | 1.3347 | 54.0603 | 67428 | 4 | 10
67430 | 0.41184 | 0.53688 | 1.4221 | 1.9513 | 3.7593 | 3.327 | 3.1297 | 2.8254 | 2.2293 | 1.3746 | 0.71478 | 0.51668 | 22.1989 | 67430 | 1.1991 | 1.6954 | 2.9496 | 4.7305 | 5.8487 | 7.6514 | 8.7436 | 7.4117 | 5.2777 | 3.8193 | 1.9908 | 1.2323 | 52.55 | 67430 | 4 | 10
67431 | 0.57862 | 0.704 | 1.791 | 2.3968 | 4.1057 | 4.6926 | 3.4842 | 3.0077 | 3.0845 | 2.3006 | 0.98288 | 0.86722 | 27.9959 | 67431 | 1.2394 | 1.7598 | 3.1249 | 4.7599 | 5.7877 | 7.3209 | 8.3785 | 7.2139 | 5.089 | 3.7217 | 2.0386 | 1.272 | 51.7064 | 67431 | 4 | 10
67432 | 0.56131 | 0.68295 | 1.6888 | 2.2211 | 4.0863 | 4.2831 | 3.4191 | 3.073 | 2.8789 | 2.0392 | 0.9377 | 0.77359 | 26.6451 | 67432 | 1.1687 | 1.6793 | 2.9876 | 4.6632 | 5.7151 | 7.3172 | 8.3398 | 7.1128 | 5.04 | 3.6847 | 1.969 | 1.2199 | 50.8973 | 67432 | 4 | 10
67436 | 0.50583 | 0.62833 | 1.4285 | 1.8726 | 4.0653 | 3.6937 | 3.2633 | 2.8246 | 2.3275 | 1.6526 | 0.81569 | 0.63542 | 23.7134 | 67436 | 1.203 | 1.7284 | 3.0467 | 4.7111 | 5.7927 | 7.561 | 8.7207 | 7.4596 | 5.2467 | 3.8168 | 2.0052 | 1.2384 | 52.5303 | 67436 | 4 | 10
67437 | 0.39318 | 0.52381 | 1.4116 | 1.9592 | 3.7089 | 3.2432 | 3.0997 | 2.8118 | 2.2 | 1.3445 | 0.69912 | 0.49928 | 21.8941 | 67437 | 1.2082 | 1.7095 | 2.9617 | 4.7842 | 5.8743 | 7.7285 | 8.7709 | 7.4736 | 5.3316 | 3.8586 | 1.9988 | 1.2377 | 52.9377 | 67437 | 4 | 10
67438 | 0.52755 | 0.71364 | 1.8653 | 2.4313 | 3.9752 | 4.4878 | 3.1318 | 2.9207 | 2.8032 | 2.0962 | 1.0488 | 0.83859 | 26.8402 | 67438 | 1.3088 | 1.8782 | 3.2613 | 4.9515 | 5.8558 | 7.5138 | 8.6312 | 7.4809 | 5.2893 | 3.8592 | 2.1067 | 1.3212 | 53.4579 | 67438 | 4 | 10
67439 | 0.47924 | 0.63113 | 1.6594 | 2.1165 | 3.8439 | 3.5793 | 2.8844 | 2.8537 | 2.3873 | 1.7514 | 0.79816 | 0.61411 | 23.5985 | 67439 | 1.3236 | 1.9041 | 3.2825 | 5.0052 | 6.0283 | 7.8295 | 9.0305 | 7.7586 | 5.5157 | 4.0629 | 2.1487 | 1.3567 | 55.2462 | 67439 | 4 | 10
67441 | 0.56265 | 0.70483 | 1.7913 | 2.3931 | 4.084 | 4.6067 | 3.4104 | 2.9774 | 2.9566 | 2.2331 | 0.99124 | 0.85353 | 27.5648 | 67441 | 1.2554 | 1.7789 | 3.1554 | 4.7868 | 5.8135 | 7.3838 | 8.4783 | 7.3163 | 5.128 | 3.781 | 2.0619 | 1.2855 | 52.2249 | 67441 | 4 | 10
67442 | 0.47665 | 0.67781 | 1.7467 | 2.3065 | 3.9432 | 3.9338 | 2.9496 | 2.8583 | 2.3793 | 1.8554 | 0.93348 | 0.69338 | 24.754 | 67442 | 1.3256 | 1.8929 | 3.2941 | 4.9819 | 6.0176 | 7.7966 | 8.9683 | 7.7605 | 5.471 | 3.9725 | 2.1288 | 1.3462 | 54.956 | 67442 | 4 | 10
67443 | 0.48259 | 0.68789 | 1.8304 | 2.3653 | 3.8785 | 4.2945 | 2.9432 | 2.8478 | 2.7057 | 1.9394 | 0.99988 | 0.76891 | 25.7441 | 67443 | 1.3308 | 1.9107 | 3.3249 | 4.994 | 5.9597 | 7.6487 | 8.848 | 7.637 | 5.382 | 3.9639 | 2.1215 | 1.3354 | 54.4565 | 67443 | 4 | 10
67444 | 0.46579 | 0.62966 | 1.6713 | 2.1409 | 3.7376 | 3.6709 | 2.8182 | 2.8291 | 2.4167 | 1.7519 | 0.82907 | 0.62691 | 23.5881 | 67444 | 1.3459 | 1.9361 | 3.3156 | 5.0733 | 6.062 | 7.8677 | 9.1021 | 7.8486 | 5.5563 | 4.1017 | 2.18 | 1.3748 | 55.764 | 67444 | 4 | 10
67445 | 0.4906 | 0.61189 | 1.4415 | 1.8975 | 3.978 | 3.6342 | 3.1922 | 2.8321 | 2.2825 | 1.5725 | 0.78267 | 0.61134 | 23.3271 | 67445 | 1.1988 | 1.7128 | 3.0132 | 4.7377 | 5.8239 | 7.5728 | 8.7182 | 7.4632 | 5.2773 | 3.8081 | 1.9871 | 1.2269 | 52.54 | 67445 | 4 | 10
67446 | 0.42711 | 0.55214 | 1.433 | 1.9558 | 3.7933 | 3.3605 | 3.1269 | 2.8307 | 2.2374 | 1.4113 | 0.72263 | 0.5332 | 22.3839 | 67446 | 1.207 | 1.7073 | 2.97 | 4.7327 | 5.8321 | 7.6686 | 8.7611 | 7.4429 | 5.3039 | 3.8436 | 2.0044 | 1.2439 | 52.7176 | 67446 | 4 | 10
67447 | 0.57904 | 0.69699 | 1.7634 | 2.3125 | 4.0936 | 4.3407 | 3.4188 | 3.2136 | 3.0591 | 2.1051 | 0.99767 | 0.79009 | 27.3707 | 67447 | 1.1429 | 1.6149 | 2.9058 | 4.6146 | 5.6715 | 7.1994 | 8.1384 | 6.9343 | 4.9143 | 3.5923 | 1.9024 | 1.1907 | 49.8215 | 67447 | 4 | 10
67448 | 0.51331 | 0.70869 | 1.8165 | 2.4168 | 4.0108 | 4.3354 | 3.1396 | 2.9074 | 2.6218 | 2.0329 | 1.0171 | 0.79919 | 26.3193 | 67448 | 1.3076 | 1.8559 | 3.2317 | 4.9186 | 5.8742 | 7.5896 | 8.7348 | 7.5458 | 5.3195 | 3.8609 | 2.0956 | 1.3206 | 53.6549 | 67448 | 4 | 10
67449 | 0.58949 | 0.7225 | 1.8961 | 2.5429 | 4.0792 | 4.8406 | 3.3395 | 3.0299 | 3.1366 | 2.3531 | 1.0943 | 0.9158 | 28.54 | 67449 | 1.2636 | 1.782 | 3.1541 | 4.8117 | 5.7796 | 7.2339 | 8.2724 | 7.1516 | 5.0743 | 3.6986 | 2.0591 | 1.2888 | 51.5696 | 67449 | 4 | 10
67450 | 0.45857 | 0.61176 | 1.5697 | 2.0832 | 3.6626 | 3.4152 | 2.8923 | 2.85 | 2.3236 | 1.6304 | 0.76392 | 0.59494 | 22.8561 | 67450 | 1.3684 | 1.9194 | 3.2681 | 5.0608 | 6.093 | 7.9127 | 9.0989 | 7.8285 | 5.5682 | 4.0736 | 2.1856 | 1.3655 | 55.7427 | 67450 | 4 | 10
67451 | 0.55541 | 0.71313 | 1.8427 | 2.446 | 4.0511 | 4.6184 | 3.3025 | 2.9678 | 2.9172 | 2.2117 | 1.0346 | 0.8631 | 27.5236 | 67451 | 1.2792 | 1.8097 | 3.1864 | 4.8458 | 5.833 | 7.4006 | 8.5086 | 7.3369 | 5.1818 | 3.802 | 2.0783 | 1.3012 | 52.5634 | 67451 | 4 | 10
67452 | 0.43262 | 0.5663 | 1.4542 | 2.0036 | 3.7831 | 3.2915 | 3.0791 | 2.8415 | 2.2313 | 1.449 | 0.72028 | 0.54342 | 22.3961 | 67452 | 1.243 | 1.7557 | 3.0854 | 4.7968 | 5.8807 | 7.7012 | 8.8454 | 7.5698 | 5.4029 | 3.9066 | 2.0371 | 1.2698 | 53.4945 | 67452 | 4 | 10
67454 | 0.47911 | 0.63505 | 1.6848 | 2.136 | 3.844 | 3.6364 | 2.857 | 2.8524 | 2.4055 | 1.7808 | 0.81567 | 0.62294 | 23.7497 | 67454 | 1.3278 | 1.9129 | 3.2976 | 5.0083 | 6.0358 | 7.8261 | 9.0458 | 7.7785 | 5.5148 | 4.0763 | 2.1559 | 1.3602 | 55.3399 | 67454 | 4 | 10
67455 | 0.47674 | 0.61962 | 1.5448 | 2.0143 | 3.9235 | 3.4905 | 3.0355 | 2.8344 | 2.2918 | 1.6571 | 0.77982 | 0.59936 | 23.2675 | 67455 | 1.2839 | 1.8226 | 3.1762 | 4.8984 | 5.956 | 7.7726 | 8.9209 | 7.6702 | 5.411 | 3.9782 | 2.0981 | 1.3143 | 54.3024 | 67455 | 4 | 10
67456 | 0.47985 | 0.69127 | 1.7848 | 2.3749 | 3.965 | 4.1017 | 2.9879 | 2.8695 | 2.4494 | 1.9014 | 0.97571 | 0.72903 | 25.3105 | 67456 | 1.324 | 1.889 | 3.2989 | 4.9756 | 5.9687 | 7.7381 | 8.9171 | 7.7178 | 5.4219 | 3.961 | 2.1077 | 1.3327 | 54.6522 | 67456 | 4 | 10
67457 | 0.46084 | 0.64086 | 1.7129 | 2.2024 | 3.7556 | 3.8471 | 2.8053 | 2.8097 | 2.4778 | 1.7848 | 0.88203 | 0.65527 | 24.0346 | 67457 | 1.349 | 1.9389 | 3.334 | 5.057 | 6.0555 | 7.8121 | 9.0813 | 7.8688 | 5.531 | 4.0783 | 2.1856 | 1.3785 | 55.6701 | 67457 | 4 | 10
67458 | 0.54941 | 0.68367 | 1.6598 | 2.1953 | 4.0957 | 4.2568 | 3.4103 | 2.9789 | 2.751 | 2.0253 | 0.9263 | 0.77218 | 26.3047 | 67458 | 1.1974 | 1.7314 | 3.0751 | 4.7186 | 5.7608 | 7.3982 | 8.4834 | 7.2566 | 5.1208 | 3.742 | 2.0163 | 1.2518 | 51.7525 | 67458 | 4 | 10
67459 | 0.46821 | 0.62151 | 1.6284 | 2.1014 | 3.7228 | 3.5246 | 2.8534 | 2.8464 | 2.3793 | 1.7042 | 0.78455 | 0.60552 | 23.2402 | 67459 | 1.3498 | 1.9274 | 3.2899 | 5.0751 | 6.0698 | 7.8949 | 9.0717 | 7.8275 | 5.5719 | 4.0876 | 2.1756 | 1.3676 | 55.7086 | 67459 | 4 | 10
67460 | 0.46106 | 0.66727 | 1.7907 | 2.3205 | 3.8401 | 4.1603 | 2.866 | 2.8237 | 2.6284 | 1.8637 | 0.95887 | 0.71667 | 25.0972 | 67460 | 1.3396 | 1.9244 | 3.3381 | 5.0084 | 6.0108 | 7.7489 | 8.9602 | 7.7358 | 5.4677 | 4.0178 | 2.1423 | 1.3478 | 55.0418 | 67460 | 4 | 10
67464 | 0.46741 | 0.66141 | 1.7453 | 2.2679 | 3.8822 | 3.9234 | 2.8823 | 2.8424 | 2.4468 | 1.832 | 0.90824 | 0.67441 | 24.5337 | 67464 | 1.3356 | 1.918 | 3.3208 | 5.0057 | 6.0331 | 7.8111 | 9.026 | 7.7902 | 5.4921 | 4.0146 | 2.1538 | 1.36 | 55.261 | 67464 | 4 | 10
67466 | 0.53008 | 0.65476 | 1.5436 | 2.0259 | 4.0489 | 3.9678 | 3.3158 | 2.9466 | 2.5389 | 1.7893 | 0.86255 | 0.70089 | 24.925 | 67466 | 1.1738 | 1.6943 | 3.0094 | 4.6472 | 5.7221 | 7.4073 | 8.533 | 7.2673 | 5.1325 | 3.7358 | 1.9848 | 1.2233 | 51.5308 | 67466 | 4 | 10
67467 | 0.51294 | 0.65224 | 1.485 | 1.9534 | 4.0805 | 3.7818 | 3.2891 | 2.8354 | 2.376 | 1.7642 | 0.85736 | 0.67249 | 24.2606 | 67467 | 1.2189 | 1.7496 | 3.091 | 4.7466 | 5.8146 | 7.5618 | 8.7367 | 7.4706 | 5.2624 | 3.8182 | 2.0251 | 1.2586 | 52.7541 | 67467 | 4 | 10
67468 | 0.54844 | 0.66733 | 1.6528 | 2.1674 | 4.0276 | 4.1334 | 3.3486 | 3.0969 | 2.793 | 1.9137 | 0.906 | 0.74406 | 25.9993 | 67468 | 1.1512 | 1.6534 | 2.9207 | 4.6209 | 5.6824 | 7.3123 | 8.3681 | 7.0986 | 5.0151 | 3.6673 | 1.9556 | 1.1993 | 50.645 | 67468 | 4 | 10
67470 | 0.5154 | 0.70163 | 1.6781 | 2.2673 | 4.0717 | 4.0436 | 3.2337 | 2.8802 | 2.3996 | 1.9429 | 0.96878 | 0.75524 | 25.4581 | 67470 | 1.2526 | 1.7984 | 3.1724 | 4.8281 | 5.8658 | 7.6565 | 8.7807 | 7.5735 | 5.3003 | 3.8393 | 2.0613 | 1.2997 | 53.4285 | 67470 | 4 | 10
67473 | 0.38797 | 0.52392 | 1.4129 | 1.9996 | 3.6443 | 3.1492 | 3.0522 | 2.8021 | 2.1583 | 1.3396 | 0.69054 | 0.50067 | 21.6614 | 67473 | 1.2375 | 1.7604 | 3.0469 | 4.8246 | 5.8988 | 7.7679 | 8.852 | 7.5636 | 5.3949 | 3.9346 | 2.0499 | 1.2598 | 53.5908 | 67473 | 4 | 10
67474 | 0.36139 | 0.49253 | 1.3866 | 1.9509 | 3.6304 | 3.1519 | 3.0624 | 2.7806 | 2.1529 | 1.281 | 0.67577 | 0.46651 | 21.3931 | 67474 | 1.2037 | 1.7061 | 2.9559 | 4.775 | 5.8526 | 7.7401 | 8.7758 | 7.4926 | 5.3325 | 3.8774 | 2.0246 | 1.2306 | 52.9668 | 67474 | 4 | 10
67475 | 0.56275 | 0.72209 | 1.8882 | 2.4876 | 4.0342 | 4.7007 | 3.2631 | 2.9834 | 2.9854 | 2.2423 | 1.0774 | 0.88818 | 27.8352 | 67475 | 1.2824 | 1.8125 | 3.191 | 4.8974 | 5.8232 | 7.3351 | 8.4516 | 7.2871 | 5.1348 | 3.7975 | 2.0871 | 1.3084 | 52.4081 | 67475 | 4 | 10
67476 | 0.49496 | 0.69892 | 1.8389 | 2.3967 | 3.9374 | 4.3465 | 3.0212 | 2.8783 | 2.6933 | 1.9861 | 1.0143 | 0.78602 | 26.0927 | 67476 | 1.3206 | 1.8982 | 3.2975 | 4.9737 | 5.9014 | 7.6019 | 8.7889 | 7.5732 | 5.3501 | 3.9101 | 2.1143 | 1.3308 | 54.0608 | 67476 | 4 | 10
67478 | 0.47884 | 0.60208 | 1.4446 | 1.9092 | 3.9466 | 3.5692 | 3.168 | 2.8284 | 2.2669 | 1.5461 | 0.76908 | 0.59529 | 23.1242 | 67478 | 1.213 | 1.7193 | 3.0166 | 4.7632 | 5.8475 | 7.6013 | 8.7672 | 7.4944 | 5.3106 | 3.8462 | 2.0074 | 1.2353 | 52.8219 | 67478 | 4 | 10
67480 | 0.52826 | 0.695 | 1.6772 | 2.244 | 4.0824 | 4.167 | 3.3032 | 2.9037 | 2.5537 | 1.9923 | 0.95625 | 0.77041 | 25.8735 | 67480 | 1.2399 | 1.7823 | 3.1533 | 4.7932 | 5.8327 | 7.5512 | 8.6874 | 7.4701 | 5.2653 | 3.793 | 2.0564 | 1.2886 | 52.9134 | 67480 | 4 | 10
67481 | 0.45604 | 0.59483 | 1.5136 | 2.0398 | 3.8164 | 3.3352 | 3.0187 | 2.8525 | 2.2714 | 1.5528 | 0.7365 | 0.56962 | 22.7574 | 67481 | 1.2795 | 1.8287 | 3.1719 | 4.8947 | 5.9403 | 7.7832 | 8.9693 | 7.6734 | 5.4591 | 3.9741 | 2.0888 | 1.3088 | 54.3718 | 67481 | 4 | 10
67482 | 0.54572 | 0.69217 | 1.699 | 2.2614 | 4.0938 | 4.3301 | 3.39 | 2.9523 | 2.7426 | 2.0774 | 0.95031 | 0.79408 | 26.529 | 67482 | 1.2191 | 1.7613 | 3.1228 | 4.7651 | 5.8026 | 7.4461 | 8.5425 | 7.3507 | 5.1541 | 3.774 | 2.0369 | 1.2711 | 52.2463 | 67482 | 4 | 10
67483 | 0.54127 | 0.7171 | 1.8691 | 2.4507 | 4.0067 | 4.5623 | 3.1959 | 2.9469 | 2.8564 | 2.152 | 1.0563 | 0.8565 | 27.2111 | 67483 | 1.2975 | 1.8538 | 3.2239 | 4.9303 | 5.8406 | 7.4616 | 8.568 | 7.4192 | 5.2341 | 3.8385 | 2.0956 | 1.3148 | 53.0779 | 67483 | 4 | 10
67484 | 0.49418 | 0.65888 | 1.5354 | 2.0301 | 4.0362 | 3.6652 | 3.1576 | 2.8061 | 2.2507 | 1.7573 | 0.86841 | 0.65816 | 23.9182 | 67484 | 1.2731 | 1.7977 | 3.1613 | 4.8676 | 5.9019 | 7.6874 | 8.9073 | 7.6228 | 5.382 | 3.8897 | 2.0678 | 1.2899 | 53.8485 | 67484 | 4 | 10
67485 | 0.42288 | 0.55497 | 1.4398 | 1.9877 | 3.766 | 3.2846 | 3.0914 | 2.8322 | 2.2217 | 1.4181 | 0.71507 | 0.53174 | 22.2662 | 67485 | 1.2293 | 1.7406 | 3.035 | 4.7863 | 5.8672 | 7.7085 | 8.8277 | 7.5258 | 5.3823 | 3.8916 | 2.0255 | 1.2608 | 53.2807 | 67485 | 4 | 10
67487 | 0.57454 | 0.69545 | 1.7374 | 2.2997 | 4.1223 | 4.5004 | 3.4935 | 3.0415 | 3.0042 | 2.1915 | 0.95932 | 0.81767 | 27.4374 | 67487 | 1.1902 | 1.7247 | 3.0587 | 4.709 | 5.7498 | 7.3152 | 8.3364 | 7.1441 | 5.0614 | 3.7001 | 2.0015 | 1.2452 | 51.2362 | 67487 | 4 | 10
67490 | 0.46528 | 0.61169 | 1.567 | 2.0834 | 3.7608 | 3.3618 | 2.9387 | 2.8641 | 2.3182 | 1.621 | 0.74587 | 0.58572 | 22.9235 | 67490 | 1.3242 | 1.8912 | 3.2417 | 5.0218 | 6.0404 | 7.8795 | 9.0319 | 7.771 | 5.5362 | 4.0454 | 2.1343 | 1.3487 | 55.2664 | 67490 | 4 | 10
67491 | 0.45829 | 0.64899 | 1.7413 | 2.2473 | 3.7801 | 3.962 | 2.8127 | 2.8059 | 2.5278 | 1.8068 | 0.91204 | 0.67448 | 24.3777 | 67491 | 1.3475 | 1.9381 | 3.3426 | 5.0208 | 6.0432 | 7.7812 | 9.0432 | 7.8525 | 5.5256 | 4.0405 | 2.1769 | 1.3756 | 55.4876 | 67491 | 4 | 10
67492 | 0.58319 | 0.71197 | 1.8391 | 2.469 | 4.0917 | 4.7873 | 3.4292 | 3.0108 | 3.1241 | 2.3422 | 1.0246 | 0.89418 | 28.3074 | 67492 | 1.259 | 1.7727 | 3.1479 | 4.7791 | 5.795 | 7.3034 | 8.3207 | 7.1854 | 5.0916 | 3.7067 | 2.0544 | 1.282 | 51.6979 | 67492 | 4 | 10
67501 | 0.47796 | 0.63721 | 1.6754 | 2.143 | 3.558 | 3.866 | 2.728 | 2.6507 | 2.545 | 1.7348 | 0.96148 | 0.70498 | 23.6826 | 67501 | 1.3877 | 1.9779 | 3.3736 | 5.0996 | 6.0775 | 7.883 | 9.1516 | 7.9355 | 5.5877 | 4.0964 | 2.2272 | 1.4042 | 56.2018 | 67501 | 4 | 10
67502 | 0.46481 | 0.63759 | 1.7061 | 2.1789 | 3.6165 | 3.9083 | 2.7396 | 2.7133 | 2.5581 | 1.7586 | 0.9366 | 0.69192 | 23.9102 | 67502 | 1.3723 | 1.9629 | 3.3571 | 5.052 | 6.071 | 7.8518 | 9.115 | 7.86 | 5.5621 | 4.0814 | 2.2123 | 1.3965 | 55.8944 | 67502 | 4 | 10
67505 | 0.47177 | 0.6357 | 1.6825 | 2.1513 | 3.5733 | 3.8729 | 2.7282 | 2.6711 | 2.5422 | 1.7381 | 0.95019 | 0.69662 | 23.7138 | 67505 | 1.382 | 1.9729 | 3.3651 | 5.0794 | 6.0808 | 7.894 | 9.1549 | 7.903 | 5.5771 | 4.0835 | 2.2251 | 1.4014 | 56.1191 | 67505 | 4 | 10
67510 | 0.45224 | 0.6148 | 1.5711 | 2.0699 | 3.4861 | 3.7166 | 2.7281 | 2.6802 | 2.3781 | 1.6722 | 0.90548 | 0.646 | 22.9209 | 67510 | 1.4245 | 2.0052 | 3.4133 | 5.1392 | 6.1708 | 7.9268 | 9.1819 | 7.9852 | 5.6711 | 4.1651 | 2.2673 | 1.4104 | 56.7608 | 67510 | 4 | 10
67511 | 0.36646 | 0.52246 | 1.3013 | 1.825 | 3.0255 | 3.143 | 2.9518 | 2.6955 | 1.9833 | 1.3103 | 0.72258 | 0.53857 | 20.3857 | 67511 | 1.3915 | 1.9708 | 3.2776 | 5.0789 | 6.1229 | 8.0051 | 9.2875 | 7.9294 | 5.6602 | 4.1854 | 2.2482 | 1.4084 | 56.566 | 67511 | 4 | 10
67512 | 0.44054 | 0.6062 | 1.5701 | 2.0642 | 3.5049 | 3.6239 | 2.7644 | 2.7569 | 2.3454 | 1.6567 | 0.84305 | 0.62238 | 22.7987 | 67512 | 1.4069 | 1.9709 | 3.3636 | 5.1197 | 6.1795 | 7.9369 | 9.182 | 7.9379 | 5.648 | 4.1358 | 2.2323 | 1.3963 | 56.5098 | 67512 | 4 | 10
67513 | 0.3424 | 0.44465 | 1.1544 | 1.5349 | 2.8294 | 2.7923 | 2.8923 | 2.4689 | 1.6487 | 1.0961 | 0.63782 | 0.46352 | 18.3054 | 67513 | 1.4272 | 1.981 | 3.2776 | 5.1827 | 6.1484 | 8.098 | 9.3475 | 8.0174 | 5.8433 | 4.3097 | 2.3244 | 1.4668 | 57.4238 | 67513 | 4 | 10
67514 | 0.46413 | 0.62074 | 1.5501 | 2.0674 | 3.4791 | 3.7331 | 2.7224 | 2.6227 | 2.371 | 1.6701 | 0.94721 | 0.65695 | 22.905 | 67514 | 1.4346 | 2.0427 | 3.4336 | 5.1477 | 6.1867 | 7.9153 | 9.2179 | 7.9996 | 5.6893 | 4.1809 | 2.2791 | 1.4331 | 56.9605 | 67514 | 4 | 10
67515 | 0.39184 | 0.43929 | 1.0983 | 1.4749 | 3.024 | 2.5592 | 2.8284 | 2.3722 | 1.4986 | 0.94632 | 0.62107 | 0.44559 | 17.6996 | 67515 | 1.4653 | 2.006 | 3.2736 | 5.1546 | 6.1341 | 8.0604 | 9.2641 | 7.9375 | 5.8323 | 4.3363 | 2.3196 | 1.5004 | 57.2843 | 67515 | 4 | 10
67516 | 0.3554 | 0.43331 | 1.1263 | 1.4863 | 2.8866 | 2.6824 | 2.8584 | 2.4237 | 1.5647 | 1.0454 | 0.61882 | 0.45155 | 17.9329 | 67516 | 1.4369 | 2.0043 | 3.2864 | 5.182 | 6.1897 | 8.0888 | 9.3523 | 8.02 | 5.8841 | 4.3503 | 2.3319 | 1.4906 | 57.6174 | 67516 | 4 | 10
67518 | 0.39208 | 0.42359 | 1.0517 | 1.4307 | 2.9582 | 2.5443 | 2.8048 | 2.3001 | 1.4204 | 0.91159 | 0.59041 | 0.44005 | 17.2679 | 67518 | 1.4899 | 2.0433 | 3.336 | 5.2198 | 6.1565 | 8.1524 | 9.3241 | 7.9975 | 5.9391 | 4.3725 | 2.3705 | 1.5284 | 57.9301 | 67518 | 4 | 10
67519 | 0.36037 | 0.52838 | 1.1959 | 1.6659 | 2.8719 | 3.2982 | 2.6939 | 2.7051 | 1.9285 | 1.378 | 0.7622 | 0.56791 | 19.9564 | 67519 | 1.479 | 2.0828 | 3.4259 | 5.2677 | 6.3078 | 8.1935 | 9.482 | 8.1425 | 5.8754 | 4.3246 | 2.3576 | 1.5138 | 58.4525 | 67519 | 4 | 10
67520 | 0.33957 | 0.47961 | 1.2496 | 1.7172 | 2.8813 | 2.9865 | 2.9773 | 2.5827 | 1.8479 | 1.2019 | 0.68416 | 0.49156 | 19.4394 | 67520 | 1.3972 | 1.9496 | 3.2422 | 5.0641 | 6.1253 | 8.0044 | 9.2604 | 7.9337 | 5.7237 | 4.1684 | 2.2405 | 1.429 | 56.5387 | 67520 | 4 | 10
67521 | 0.3556 | 0.43872 | 1.1509 | 1.5322 | 2.923 | 2.6622 | 2.8795 | 2.4335 | 1.6035 | 1.0289 | 0.63588 | 0.44644 | 18.0904 | 67521 | 1.4157 | 1.95 | 3.2279 | 5.1219 | 6.1072 | 8.0122 | 9.2208 | 7.9448 | 5.7947 | 4.2723 | 2.299 | 1.4523 | 56.8188 | 67521 | 4 | 10
67522 | 0.476 | 0.65298 | 1.7669 | 2.225 | 3.6474 | 4.0305 | 2.7509 | 2.718 | 2.6731 | 1.8087 | 0.97089 | 0.73779 | 24.4583 | 67522 | 1.3579 | 1.9507 | 3.3564 | 5.0278 | 6.0376 | 7.753 | 9.026 | 7.8315 | 5.5181 | 4.0619 | 2.2009 | 1.3872 | 55.5089 | 67522 | 4 | 10
67523 | 0.34752 | 0.45093 | 1.1278 | 1.5106 | 2.8026 | 2.8477 | 2.8373 | 2.4882 | 1.648 | 1.1279 | 0.63909 | 0.48245 | 18.31 | 67523 | 1.4571 | 2.0491 | 3.3719 | 5.2474 | 6.2543 | 8.1672 | 9.4593 | 8.094 | 5.9235 | 4.3642 | 2.3578 | 1.5178 | 58.2637 | 67523 | 4 | 10
67524 | 0.44599 | 0.60596 | 1.5754 | 2.0711 | 3.5585 | 3.5458 | 2.8098 | 2.8005 | 2.3376 | 1.6523 | 0.80684 | 0.61037 | 22.82 | 67524 | 1.3834 | 1.9518 | 3.3202 | 5.0975 | 6.1374 | 7.933 | 9.1855 | 7.8846 | 5.6137 | 4.1107 | 2.2157 | 1.386 | 56.2194 | 67524 | 4 | 10
67525 | 0.43572 | 0.59388 | 1.4945 | 2.0527 | 3.5134 | 3.3269 | 2.9071 | 2.8313 | 2.2431 | 1.5381 | 0.75663 | 0.58842 | 22.2817 | 67525 | 1.3753 | 1.9227 | 3.2704 | 5.0422 | 6.0972 | 7.927 | 9.1439 | 7.8527 | 5.5701 | 4.1143 | 2.1963 | 1.3899 | 55.9021 | 67525 | 4 | 10
67526 | 0.42305 | 0.58477 | 1.4807 | 2.0077 | 3.3996 | 3.423 | 2.8338 | 2.7898 | 2.2327 | 1.5543 | 0.78409 | 0.59388 | 22.1075 | 67526 | 1.3955 | 1.9675 | 3.3382 | 5.0842 | 6.1487 | 7.9512 | 9.2065 | 7.9389 | 5.646 | 4.1684 | 2.2351 | 1.4133 | 56.4937 | 67526 | 4 | 10
67529 | 0.34788 | 0.49989 | 1.1623 | 1.598 | 2.7967 | 3.1566 | 2.7548 | 2.6523 | 1.843 | 1.2837 | 0.72148 | 0.54224 | 19.3589 | 67529 | 1.4674 | 2.0675 | 3.4066 | 5.2592 | 6.2682 | 8.189 | 9.4762 | 8.1328 | 5.8846 | 4.3556 | 2.3685 | 1.5063 | 58.3819 | 67529 | 4 | 10
67530 | 0.3902 | 0.55164 | 1.3685 | 1.9104 | 3.1738 | 3.2764 | 2.8869 | 2.7543 | 2.0941 | 1.4183 | 0.75194 | 0.56888 | 21.1454 | 67530 | 1.3881 | 1.9829 | 3.3059 | 5.1127 | 6.138 | 8.0279 | 9.2639 | 7.9536 | 5.6791 | 4.1751 | 2.2363 | 1.4165 | 56.6799 | 67530 | 4 | 10
67543 | 0.50494 | 0.65402 | 1.7076 | 2.1399 | 3.5419 | 3.8845 | 2.7311 | 2.6014 | 2.627 | 1.7551 | 1.0029 | 0.75423 | 23.9044 | 67543 | 1.3788 | 1.9767 | 3.3766 | 5.0678 | 6.0526 | 7.8636 | 9.1355 | 7.9108 | 5.5555 | 4.0683 | 2.2245 | 1.4076 | 56.0183 | 67543 | 4 | 10
67544 | 0.39914 | 0.55758 | 1.3924 | 1.9877 | 3.3023 | 3.1532 | 2.9655 | 2.7781 | 2.1024 | 1.3877 | 0.72703 | 0.56053 | 21.3138 | 67544 | 1.3629 | 1.9201 | 3.2356 | 5.0289 | 6.0582 | 7.9436 | 9.1595 | 7.8782 | 5.6151 | 4.1187 | 2.186 | 1.3897 | 55.8966 | 67544 | 4 | 10
67545 | 0.41103 | 0.57878 | 1.4423 | 1.9606 | 3.2949 | 3.4774 | 2.7771 | 2.7523 | 2.2014 | 1.5476 | 0.80916 | 0.59767 | 21.8502 | 67545 | 1.4091 | 2.0192 | 3.3686 | 5.1385 | 6.1748 | 7.9933 | 9.2726 | 7.965 | 5.7222 | 4.1967 | 2.2591 | 1.4364 | 56.9556 | 67545 | 4 | 10
67546 | 0.46087 | 0.64791 | 1.7559 | 2.2453 | 3.6939 | 4.0244 | 2.7675 | 2.76 | 2.6247 | 1.8069 | 0.94535 | 0.70517 | 24.4379 | 67546 | 1.3554 | 1.9458 | 3.3481 | 5.026 | 6.0465 | 7.7808 | 9.0386 | 7.8233 | 5.5198 | 4.0611 | 2.1959 | 1.3855 | 55.5268 | 67546 | 4 | 10
67547 | 0.3581 | 0.48856 | 1.1079 | 1.5356 | 2.808 | 3.05 | 2.7224 | 2.5667 | 1.7554 | 1.2355 | 0.68178 | 0.52961 | 18.8396 | 67547 | 1.5296 | 2.1344 | 3.4638 | 5.3282 | 6.3688 | 8.2473 | 9.5475 | 8.2495 | 5.962 | 4.4419 | 2.4232 | 1.5586 | 59.2548 | 67547 | 4 | 10
67548 | 0.33323 | 0.45594 | 1.2041 | 1.6216 | 2.8243 | 2.8827 | 2.9518 | 2.5109 | 1.7457 | 1.1364 | 0.65938 | 0.46849 | 18.7944 | 67548 | 1.4088 | 1.9507 | 3.2421 | 5.1249 | 6.124 | 8.0517 | 9.2796 | 7.9534 | 5.7529 | 4.246 | 2.261 | 1.4455 | 56.8406 | 67548 | 4 | 10
67550 | 0.35152 | 0.50089 | 1.2005 | 1.653 | 2.8408 | 3.1476 | 2.8338 | 2.6502 | 1.8714 | 1.2762 | 0.72108 | 0.5369 | 19.5839 | 67550 | 1.4467 | 2.0237 | 3.3392 | 5.1988 | 6.2422 | 8.1314 | 9.39 | 8.0834 | 5.8185 | 4.2971 | 2.3147 | 1.4813 | 57.7669 | 67550 | 4 | 10
67552 | 0.36188 | 0.52154 | 1.1498 | 1.5973 | 2.8513 | 3.2214 | 2.6895 | 2.6605 | 1.8652 | 1.3374 | 0.73749 | 0.55529 | 19.5487 | 67552 | 1.5104 | 2.1347 | 3.4664 | 5.2933 | 6.3243 | 8.2195 | 9.4967 | 8.1899 | 5.9241 | 4.4052 | 2.4107 | 1.5435 | 58.9188 | 67552 | 4 | 10
67553 | 0.32681 | 0.45975 | 1.2515 | 1.7105 | 2.8476 | 2.9199 | 2.9881 | 2.5305 | 1.811 | 1.1624 | 0.66545 | 0.46742 | 19.141 | 67553 | 1.3761 | 1.9217 | 3.2074 | 5.048 | 6.0788 | 7.9595 | 9.2069 | 7.8953 | 5.7149 | 4.1636 | 2.2246 | 1.4153 | 56.212 | 67553 | 4 | 10
67554 | 0.45472 | 0.62489 | 1.6565 | 2.1393 | 3.6427 | 3.7406 | 2.7782 | 2.7827 | 2.4377 | 1.7286 | 0.86136 | 0.64082 | 23.4882 | 67554 | 1.3667 | 1.9557 | 3.3327 | 5.105 | 6.0935 | 7.8818 | 9.1478 | 7.8784 | 5.5997 | 4.119 | 2.1965 | 1.3879 | 56.0646 | 67554 | 4 | 10
67556 | 0.32985 | 0.43934 | 1.1897 | 1.5909 | 2.8314 | 2.7848 | 2.9421 | 2.4588 | 1.6881 | 1.0817 | 0.6425 | 0.44682 | 18.4261 | 67556 | 1.397 | 1.9309 | 3.2117 | 5.1103 | 6.0816 | 8.0099 | 9.2455 | 7.929 | 5.7302 | 4.2532 | 2.2592 | 1.4373 | 56.5959 | 67556 | 4 | 10
67557 | 0.37468 | 0.5521 | 1.2628 | 1.7585 | 2.9938 | 3.3923 | 2.6904 | 2.7236 | 2.015 | 1.4513 | 0.79492 | 0.58212 | 20.5915 | 67557 | 1.4763 | 2.067 | 3.4018 | 5.2189 | 6.2995 | 8.1098 | 9.384 | 8.1139 | 5.8013 | 4.3105 | 2.3477 | 1.5005 | 58.031 | 67557 | 4 | 10
67559 | 0.34018 | 0.45752 | 1.1737 | 1.5708 | 2.8126 | 2.8801 | 2.9118 | 2.5121 | 1.712 | 1.1375 | 0.65609 | 0.47743 | 18.6417 | 67559 | 1.4245 | 1.9788 | 3.2744 | 5.1748 | 6.1621 | 8.1104 | 9.3258 | 8.0322 | 5.7957 | 4.3044 | 2.3217 | 1.4663 | 57.371 | 67559 | 4 | 10
67560 | 0.37028 | 0.41912 | 1.0703 | 1.4214 | 2.9035 | 2.5968 | 2.802 | 2.347 | 1.4475 | 0.98899 | 0.58355 | 0.44477 | 17.3953 | 67560 | 1.4928 | 2.0613 | 3.3775 | 5.2812 | 6.2388 | 8.1915 | 9.4376 | 8.072 | 5.9636 | 4.4289 | 2.3909 | 1.5414 | 58.4775 | 67560 | 4 | 10
67561 | 0.45752 | 0.62327 | 1.6393 | 2.1242 | 3.5617 | 3.791 | 2.7366 | 2.7086 | 2.4576 | 1.7124 | 0.90846 | 0.66012 | 23.3808 | 67561 | 1.4006 | 1.9788 | 3.3628 | 5.1287 | 6.0934 | 7.9115 | 9.1864 | 7.9677 | 5.635 | 4.1548 | 2.2226 | 1.4036 | 56.4459 | 67561 | 4 | 10
67563 | 0.36098 | 0.4743 | 1.0781 | 1.5173 | 2.8001 | 2.9711 | 2.7115 | 2.5055 | 1.7063 | 1.1877 | 0.65132 | 0.522 | 18.4861 | 67563 | 1.5527 | 2.1493 | 3.4781 | 5.3743 | 6.4041 | 8.3245 | 9.6214 | 8.2911 | 6.0354 | 4.5101 | 2.4664 | 1.5826 | 59.7898 | 67563 | 4 | 10
67564 | 0.37636 | 0.53464 | 1.339 | 1.9034 | 3.1346 | 3.1232 | 2.9681 | 2.7274 | 2.0264 | 1.3289 | 0.72055 | 0.54474 | 20.7273 | 67564 | 1.3674 | 1.9507 | 3.2606 | 5.0646 | 6.0698 | 7.9957 | 9.2175 | 7.9083 | 5.628 | 4.1651 | 2.2067 | 1.4002 | 56.2347 | 67564 | 4 | 10
67565 | 0.35212 | 0.50164 | 1.2823 | 1.7919 | 2.964 | 3.0525 | 2.9789 | 2.6436 | 1.9226 | 1.2528 | 0.70134 | 0.51368 | 19.9575 | 67565 | 1.3812 | 1.9477 | 3.2446 | 5.058 | 6.1136 | 7.9856 | 9.2544 | 7.9112 | 5.6628 | 4.1629 | 2.2366 | 1.4044 | 56.3631 | 67565 | 4 | 10
67566 | 0.46696 | 0.62337 | 1.6033 | 2.0989 | 3.514 | 3.7762 | 2.7248 | 2.6467 | 2.4373 | 1.6937 | 0.94081 | 0.66956 | 23.1956 | 67566 | 1.4187 | 2.0017 | 3.4081 | 5.1386 | 6.1201 | 7.9165 | 9.1925 | 8.0014 | 5.6579 | 4.1761 | 2.2399 | 1.4144 | 56.6859 | 67566 | 4 | 10
67567 | 0.36533 | 0.5248 | 1.2806 | 1.7914 | 2.9704 | 3.2224 | 2.9042 | 2.7062 | 1.9894 | 1.3316 | 0.74023 | 0.55278 | 20.3794 | 67567 | 1.4044 | 1.994 | 3.3021 | 5.115 | 6.1926 | 8.0338 | 9.3148 | 7.9751 | 5.7166 | 4.2161 | 2.2699 | 1.43 | 56.9643 | 67567 | 4 | 10
67568 | 0.44252 | 0.60762 | 1.5313 | 2.0364 | 3.4408 | 3.663 | 2.7273 | 2.6908 | 2.3243 | 1.6466 | 0.88749 | 0.63214 | 22.6303 | 67568 | 1.4267 | 2.0225 | 3.4176 | 5.1321 | 6.1968 | 7.9413 | 9.2061 | 7.9876 | 5.672 | 4.17 | 2.2824 | 1.4255 | 56.8806 | 67568 | 4 | 10
67570 | 0.49445 | 0.63895 | 1.6218 | 2.1152 | 3.5189 | 3.8129 | 2.7366 | 2.577 | 2.4998 | 1.7109 | 0.99909 | 0.70981 | 23.4356 | 67570 | 1.4232 | 2.0144 | 3.4265 | 5.1485 | 6.1279 | 7.889 | 9.1758 | 7.9886 | 5.6548 | 4.1271 | 2.2426 | 1.4203 | 56.6387 | 67570 | 4 | 10
67572 | 0.3825 | 0.44135 | 1.1188 | 1.4964 | 3.0134 | 2.579 | 2.8392 | 2.4015 | 1.5362 | 0.97399 | 0.62973 | 0.44697 | 17.8589 | 67572 | 1.4462 | 1.9822 | 3.2424 | 5.1212 | 6.1283 | 8.0147 | 9.2452 | 7.9367 | 5.8196 | 4.306 | 2.2963 | 1.4885 | 57.0272 | 67572 | 4 | 10
67573 | 0.43313 | 0.59712 | 1.5288 | 2.0319 | 3.4492 | 3.555 | 2.7768 | 2.763 | 2.2963 | 1.6205 | 0.82439 | 0.61129 | 22.4874 | 67573 | 1.4073 | 1.9779 | 3.3756 | 5.1086 | 6.179 | 7.9435 | 9.1963 | 7.9601 | 5.6392 | 4.1329 | 2.2532 | 1.4025 | 56.5763 | 67573 | 4 | 10
67574 | 0.34503 | 0.46627 | 1.151 | 1.5489 | 2.7981 | 2.935 | 2.8593 | 2.5384 | 1.7196 | 1.1673 | 0.66534 | 0.49466 | 18.6889 | 67574 | 1.4473 | 2.0172 | 3.3296 | 5.2262 | 6.2198 | 8.157 | 9.4205 | 8.0756 | 5.8561 | 4.3447 | 2.3453 | 1.4918 | 57.931 | 67574 | 4 | 10
67575 | 0.34369 | 0.48052 | 1.2144 | 1.652 | 2.8486 | 2.9952 | 2.9449 | 2.5816 | 1.8158 | 1.1988 | 0.6868 | 0.4976 | 19.2599 | 67575 | 1.4189 | 1.9739 | 3.2711 | 5.1097 | 6.1698 | 8.0858 | 9.3026 | 8.0152 | 5.7607 | 4.2273 | 2.273 | 1.451 | 57.059 | 67575 | 4 | 10
67576 | 0.38909 | 0.561 | 1.3496 | 1.8676 | 3.1235 | 3.4266 | 2.7537 | 2.7342 | 2.104 | 1.4836 | 0.80089 | 0.58882 | 21.1827 | 67576 | 1.4332 | 2.0367 | 3.3702 | 5.18 | 6.206 | 8.065 | 9.3399 | 8.0165 | 5.751 | 4.2249 | 2.3015 | 1.4545 | 57.3795 | 67576 | 4 | 10
67578 | 0.41296 | 0.58802 | 1.4054 | 1.9202 | 3.2646 | 3.5371 | 2.7054 | 2.704 | 2.175 | 1.5713 | 0.85251 | 0.60567 | 21.7422 | 67578 | 1.4437 | 2.0564 | 3.4004 | 5.2082 | 6.2092 | 8.0535 | 9.332 | 8.0064 | 5.7621 | 4.243 | 2.3003 | 1.4653 | 57.4805 | 67578 | 4 | 10
67579 | 0.44792 | 0.61532 | 1.6055 | 2.0956 | 3.5426 | 3.708 | 2.7507 | 2.7397 | 2.3967 | 1.6883 | 0.87185 | 0.63832 | 23.1006 | 67579 | 1.4005 | 1.9757 | 3.3643 | 5.1289 | 6.1504 | 7.9249 | 9.1815 | 7.9303 | 5.6519 | 4.1456 | 2.2285 | 1.4005 | 56.483 | 67579 | 4 | 10
67581 | 0.43149 | 0.59872 | 1.4933 | 2.003 | 3.3886 | 3.6038 | 2.731 | 2.7099 | 2.2734 | 1.6173 | 0.86405 | 0.61886 | 22.3334 | 67581 | 1.4235 | 2.0359 | 3.4084 | 5.1261 | 6.2007 | 7.965 | 9.2401 | 7.9915 | 5.669 | 4.175 | 2.2836 | 1.4446 | 56.9634 | 67581 | 4 | 10
67583 | 0.43323 | 0.60618 | 1.444 | 1.9675 | 3.3628 | 3.6139 | 2.6937 | 2.6585 | 2.2279 | 1.6194 | 0.89933 | 0.62 | 22.1466 | 67583 | 1.4538 | 2.0686 | 3.4311 | 5.2002 | 6.2186 | 8.0108 | 9.3026 | 8.0253 | 5.7328 | 4.2401 | 2.3098 | 1.4691 | 57.4629 | 67583 | 4 | 10
67584 | 0.40233 | 0.43893 | 1.0778 | 1.4711 | 3.0312 | 2.5506 | 2.822 | 2.3347 | 1.4791 | 0.9077 | 0.61803 | 0.44404 | 17.5776 | 67584 | 1.4699 | 2.0059 | 3.2665 | 5.1475 | 6.1121 | 8.0767 | 9.2283 | 7.9204 | 5.8587 | 4.3318 | 2.3227 | 1.4971 | 57.2376 | 67584 | 4 | 10
67601 | 0.30827 | 0.43187 | 1.2559 | 1.707 | 2.8279 | 2.8326 | 2.9808 | 2.4613 | 1.7653 | 1.1052 | 0.64479 | 0.4308 | 18.7518 | 67601 | 1.3395 | 1.862 | 3.1212 | 4.9735 | 6.0069 | 7.8769 | 9.0907 | 7.8297 | 5.6432 | 4.1258 | 2.1953 | 1.3814 | 55.4461 | 67601 | 4 | 10
67621 | 0.29078 | 0.42099 | 1.3377 | 1.8887 | 3.623 | 3.1029 | 2.9208 | 2.7026 | 2.0438 | 1.1582 | 0.60265 | 0.38443 | 20.4767 | 67621 | 1.1981 | 1.6624 | 2.859 | 4.7415 | 5.8843 | 7.6401 | 8.5993 | 7.3228 | 5.3544 | 3.8004 | 1.9673 | 1.2176 | 52.2474 | 67621 | 4 | 10
67622 | 0.34765 | 0.40896 | 1.2634 | 1.748 | 3.4307 | 3.0702 | 2.739 | 2.4429 | 1.6644 | 1.0867 | 0.57127 | 0.42772 | 19.2008 | 67622 | 1.2365 | 1.7398 | 2.9447 | 4.7771 | 5.888 | 7.7265 | 8.665 | 7.4382 | 5.4812 | 3.9244 | 2.0153 | 1.249 | 53.0857 | 67622 | 4 | 10
67623 | 0.33422 | 0.46233 | 1.3629 | 1.9473 | 3.4991 | 3.031 | 2.9898 | 2.7199 | 2.048 | 1.2227 | 0.64882 | 0.43735 | 20.7034 | 67623 | 1.2381 | 1.7456 | 2.9907 | 4.781 | 5.8687 | 7.7317 | 8.8557 | 7.5337 | 5.4299 | 3.9073 | 2.042 | 1.2535 | 53.378 | 67623 | 4 | 10
67625 | 0.3364 | 0.41071 | 1.2136 | 1.7567 | 3.2714 | 2.7029 | 2.7775 | 2.4575 | 1.6783 | 1.0345 | 0.61219 | 0.40321 | 18.6549 | 67625 | 1.2722 | 1.7623 | 2.9623 | 4.7805 | 5.8736 | 7.7116 | 8.8418 | 7.5815 | 5.5307 | 3.9779 | 2.0778 | 1.3056 | 53.6777 | 67625 | 4 | 10
67626 | 0.43141 | 0.58804 | 1.4542 | 2.1145 | 3.6174 | 3.143 | 3.0002 | 2.8683 | 2.2008 | 1.4415 | 0.72256 | 0.57417 | 22.1562 | 67626 | 1.3363 | 1.8742 | 3.1885 | 4.9568 | 6.0102 | 7.8771 | 9.0623 | 7.7465 | 5.526 | 4.043 | 2.1448 | 1.3526 | 55.1183 | 67626 | 4 | 10
67627 | 0.31665 | 0.44912 | 1.3271 | 1.8768 | 3.0677 | 2.8977 | 2.9824 | 2.5706 | 1.8906 | 1.1709 | 0.65315 | 0.4437 | 19.6465 | 67627 | 1.2993 | 1.8034 | 3.047 | 4.9102 | 5.9382 | 7.8474 | 8.9751 | 7.7037 | 5.5239 | 4.0361 | 2.1188 | 1.3282 | 54.5313 | 67627 | 4 | 10
67628 | 0.31838 | 0.45033 | 1.3568 | 1.9219 | 3.5805 | 3.0845 | 2.9991 | 2.739 | 2.1045 | 1.2067 | 0.64361 | 0.41894 | 20.8243 | 67628 | 1.1884 | 1.6877 | 2.9083 | 4.7351 | 5.8424 | 7.6837 | 8.7303 | 7.4145 | 5.3223 | 3.8522 | 2.0086 | 1.2162 | 52.5896 | 67628 | 4 | 10
67629 | 0.39705 | 0.44185 | 1.1479 | 1.6541 | 3.4087 | 2.9655 | 3.0048 | 2.3821 | 1.5068 | 0.94681 | 0.54361 | 0.40535 | 18.8046 | 67629 | 1.3092 | 1.7684 | 2.9359 | 4.8092 | 5.897 | 7.6502 | 8.6897 | 7.4904 | 5.5077 | 3.982 | 2.0262 | 1.312 | 53.3779 | 67629 | 5 | 10
67631 | 0.41246 | 0.46601 | 1.1315 | 1.5743 | 3.1964 | 2.5645 | 2.8422 | 2.4214 | 1.5909 | 0.92141 | 0.6596 | 0.45158 | 18.2322 | 67631 | 1.4013 | 1.9095 | 3.1324 | 4.9698 | 6.0043 | 7.8788 | 9.0368 | 7.7696 | 5.7153 | 4.1985 | 2.2181 | 1.435 | 55.6696 | 67631 | 4 | 10
67632 | 0.32449 | 0.41229 | 1.2474 | 1.7852 | 3.2277 | 2.7422 | 2.8131 | 2.4919 | 1.7359 | 1.0612 | 0.61954 | 0.40215 | 18.863 | 67632 | 1.269 | 1.7659 | 2.9841 | 4.8072 | 5.9019 | 7.7462 | 8.8945 | 7.624 | 5.5554 | 3.991 | 2.0961 | 1.3047 | 53.9402 | 67632 | 4 | 10
67634 | 0.44704 | 0.5989 | 1.5026 | 2.0966 | 3.6892 | 3.2443 | 2.9755 | 2.8686 | 2.2557 | 1.5226 | 0.73288 | 0.57903 | 22.5131 | 67634 | 1.3274 | 1.8785 | 3.212 | 4.9865 | 6.0357 | 7.8914 | 9.075 | 7.7604 | 5.5087 | 4.0564 | 2.1497 | 1.3397 | 55.2215 | 67634 | 4 | 10
67635 | 0.41984 | 0.45239 | 1.1252 | 1.6173 | 3.4321 | 2.9463 | 3.1029 | 2.3721 | 1.509 | 0.89327 | 0.53975 | 0.38906 | 18.799 | 67635 | 1.3369 | 1.8307 | 2.9471 | 4.7976 | 5.8913 | 7.6847 | 8.6813 | 7.4647 | 5.5411 | 3.9698 | 2.0758 | 1.3297 | 53.5505 | 67635 | 4 | 10
67637 | 0.31806 | 0.42838 | 1.2402 | 1.7048 | 2.9518 | 2.7414 | 2.9212 | 2.4609 | 1.7377 | 1.0612 | 0.64377 | 0.42135 | 18.6308 | 67637 | 1.3316 | 1.8435 | 3.073 | 4.9335 | 5.9555 | 7.8155 | 9.0166 | 7.7493 | 5.6163 | 4.1049 | 2.1662 | 1.3664 | 54.9721 | 67637 | 4 | 10
67638 | 0.34361 | 0.47393 | 1.3736 | 1.9264 | 3.6295 | 3.1611 | 3.0547 | 2.7682 | 2.1501 | 1.2476 | 0.66622 | 0.44559 | 21.2406 | 67638 | 1.1878 | 1.6843 | 2.9051 | 4.7374 | 5.8377 | 7.6818 | 8.6998 | 7.3908 | 5.306 | 3.8313 | 1.9866 | 1.2169 | 52.4656 | 67638 | 4 | 10
67639 | 0.3079 | 0.4072 | 1.3229 | 1.8954 | 3.5126 | 2.9858 | 2.8566 | 2.6419 | 1.8818 | 1.1412 | 0.59607 | 0.37927 | 19.9287 | 67639 | 1.2289 | 1.7305 | 2.9487 | 4.8016 | 5.9265 | 7.8064 | 8.8489 | 7.5174 | 5.4334 | 3.9241 | 2.0153 | 1.2525 | 53.4341 | 67639 | 4 | 10
67640 | 0.35019 | 0.49903 | 1.3492 | 1.956 | 3.1657 | 2.9579 | 3.013 | 2.6689 | 1.9754 | 1.2425 | 0.67902 | 0.4955 | 20.3524 | 67640 | 1.3237 | 1.8386 | 3.1146 | 4.9561 | 5.9424 | 7.8865 | 9.057 | 7.7471 | 5.5512 | 4.0571 | 2.1302 | 1.3516 | 54.956 | 67640 | 4 | 10
67642 | 0.36481 | 0.43408 | 1.1836 | 1.7084 | 3.2687 | 2.6499 | 2.8152 | 2.4475 | 1.6465 | 0.99169 | 0.6308 | 0.41953 | 18.5607 | 67642 | 1.312 | 1.7943 | 2.9815 | 4.8166 | 5.8595 | 7.705 | 8.8452 | 7.5993 | 5.5308 | 4.0268 | 2.0941 | 1.3358 | 53.9009 | 67642 | 4 | 10
67643 | 0.40998 | 0.45016 | 1.1371 | 1.6397 | 3.4283 | 2.9532 | 3.0654 | 2.3838 | 1.5129 | 0.91809 | 0.54148 | 0.39669 | 18.8369 | 67643 | 1.324 | 1.805 | 2.9443 | 4.8025 | 5.8849 | 7.6519 | 8.675 | 7.474 | 5.5403 | 3.9771 | 2.058 | 1.3193 | 53.4562 | 67643 | 4 | 10
67644 | 0.30567 | 0.42267 | 1.34 | 1.915 | 3.5425 | 3.0257 | 2.9181 | 2.6921 | 1.9877 | 1.1693 | 0.61404 | 0.39014 | 20.323 | 67644 | 1.2233 | 1.7184 | 2.9337 | 4.7511 | 5.93 | 7.7208 | 8.8005 | 7.4937 | 5.4246 | 3.8804 | 2.0121 | 1.2519 | 53.1405 | 67644 | 4 | 10
67645 | 0.35858 | 0.40987 | 1.1708 | 1.7055 | 3.352 | 2.8075 | 2.8146 | 2.3914 | 1.5719 | 1.0066 | 0.5689 | 0.40159 | 18.5591 | 67645 | 1.2708 | 1.7467 | 2.9258 | 4.753 | 5.8399 | 7.6706 | 8.7215 | 7.4866 | 5.4967 | 3.9521 | 2.0385 | 1.2841 | 53.1863 | 67645 | 4 | 10
67646 | 0.31849 | 0.39601 | 1.2633 | 1.818 | 3.4041 | 2.8755 | 2.7636 | 2.512 | 1.7322 | 1.0895 | 0.58498 | 0.38945 | 19.1473 | 67646 | 1.2412 | 1.7351 | 2.9451 | 4.7735 | 5.8838 | 7.7562 | 8.7919 | 7.5297 | 5.4909 | 3.945 | 2.0394 | 1.2605 | 53.3923 | 67646 | 4 | 10
67647 | 0.34198 | 0.42036 | 1.3159 | 1.7882 | 3.5526 | 3.2132 | 2.8002 | 2.5329 | 1.7664 | 1.1273 | 0.57993 | 0.42955 | 19.8686 | 67647 | 1.2223 | 1.7256 | 2.9286 | 4.781 | 5.8939 | 7.7208 | 8.6292 | 7.4122 | 5.4031 | 3.903 | 1.9677 | 1.2326 | 52.8199 | 67647 | 4 | 10
67648 | 0.43708 | 0.58051 | 1.476 | 2.0687 | 3.7359 | 3.2162 | 3.0231 | 2.8559 | 2.2292 | 1.4732 | 0.72005 | 0.55703 | 22.3728 | 67648 | 1.2813 | 1.8383 | 3.1559 | 4.9085 | 5.9874 | 7.8435 | 8.9911 | 7.6726 | 5.4672 | 4.0048 | 2.0904 | 1.3062 | 54.5472 | 67648 | 4 | 10
67649 | 0.42153 | 0.56911 | 1.4462 | 2.0837 | 3.6656 | 3.1366 | 3.0277 | 2.8496 | 2.1898 | 1.4136 | 0.71032 | 0.54883 | 22.0627 | 67649 | 1.2854 | 1.8348 | 3.1376 | 4.9041 | 5.9812 | 7.8507 | 8.9897 | 7.6892 | 5.4493 | 4.0053 | 2.1015 | 1.3075 | 54.5363 | 67649 | 4 | 10
67650 | 0.4015 | 0.45318 | 1.1454 | 1.6491 | 3.333 | 2.6839 | 2.8947 | 2.4175 | 1.5869 | 0.93466 | 0.61695 | 0.42194 | 18.5387 | 67650 | 1.3381 | 1.8309 | 2.9958 | 4.8379 | 5.8748 | 7.7112 | 8.8331 | 7.596 | 5.5762 | 4.0373 | 2.1068 | 1.3479 | 54.0859 | 67650 | 4 | 10
67651 | 0.36183 | 0.49991 | 1.3816 | 1.9965 | 3.4472 | 3.0196 | 3.0168 | 2.7405 | 2.0588 | 1.2712 | 0.67314 | 0.48347 | 20.9505 | 67651 | 1.2717 | 1.7924 | 3.0541 | 4.8448 | 5.8974 | 7.7729 | 8.9185 | 7.6034 | 5.4491 | 3.9538 | 2.0815 | 1.2997 | 53.9394 | 67651 | 4 | 10
67653 | 0.39172 | 0.4426 | 1.1521 | 1.6552 | 3.4044 | 3.067 | 3.0368 | 2.3741 | 1.4737 | 0.93848 | 0.53163 | 0.41456 | 18.8824 | 67653 | 1.3006 | 1.7745 | 2.9379 | 4.8069 | 5.8942 | 7.6532 | 8.6471 | 7.4496 | 5.5161 | 3.9495 | 2.0101 | 1.302 | 53.2418 | 67653 | 5 | 10
67654 | 0.37955 | 0.42932 | 1.1918 | 1.6799 | 3.3834 | 3.0407 | 2.8715 | 2.3816 | 1.535 | 1.0085 | 0.55557 | 0.43048 | 18.8873 | 67654 | 1.2636 | 1.7594 | 2.9446 | 4.7936 | 5.8971 | 7.6886 | 8.6571 | 7.451 | 5.4895 | 3.9333 | 2.0223 | 1.2812 | 53.1814 | 67654 | 5 | 10
67656 | 0.35338 | 0.44595 | 1.1935 | 1.6407 | 3.033 | 2.6278 | 2.8615 | 2.4626 | 1.6798 | 1.0125 | 0.66098 | 0.43978 | 18.4114 | 67656 | 1.3691 | 1.8829 | 3.1206 | 4.9917 | 5.9626 | 7.8558 | 9.065 | 7.7843 | 5.6495 | 4.1606 | 2.2033 | 1.3994 | 55.4448 | 67656 | 4 | 10
67657 | 0.32599 | 0.41987 | 1.2455 | 1.7702 | 3.1668 | 2.7216 | 2.8371 | 2.4891 | 1.7406 | 1.056 | 0.63303 | 0.41103 | 18.817 | 67657 | 1.2791 | 1.7777 | 2.9908 | 4.819 | 5.8987 | 7.7496 | 8.9271 | 7.6405 | 5.5571 | 3.9993 | 2.1126 | 1.3324 | 54.084 | 67657 | 4 | 10
67658 | 0.36716 | 0.51403 | 1.3755 | 2.0196 | 3.3677 | 2.9835 | 3.0173 | 2.7379 | 2.0413 | 1.2736 | 0.6805 | 0.50255 | 20.8807 | 67658 | 1.3077 | 1.8239 | 3.092 | 4.892 | 5.9273 | 7.8144 | 8.9919 | 7.6942 | 5.5044 | 3.9906 | 2.1066 | 1.3345 | 54.4795 | 67658 | 4 | 10
67659 | 0.37586 | 0.43471 | 1.1633 | 1.6912 | 3.3155 | 2.6576 | 2.8331 | 2.4266 | 1.608 | 0.97053 | 0.61693 | 0.41389 | 18.5072 | 67659 | 1.3173 | 1.7855 | 2.9581 | 4.8309 | 5.8346 | 7.6758 | 8.773 | 7.574 | 5.5182 | 4.0263 | 2.0791 | 1.3322 | 53.705 | 67659 | 4 | 10
67660 | 0.341 | 0.48702 | 1.3107 | 1.8512 | 2.9922 | 2.9719 | 3.0055 | 2.6151 | 1.9171 | 1.2232 | 0.68054 | 0.49202 | 19.8874 | 67660 | 1.3413 | 1.8843 | 3.1682 | 5.0184 | 6.0028 | 7.9438 | 9.1463 | 7.8639 | 5.6177 | 4.1241 | 2.2122 | 1.3805 | 55.7033 | 67660 | 4 | 10
67661 | 0.31285 | 0.41217 | 1.3223 | 1.8594 | 3.5947 | 3.0989 | 2.8533 | 2.6313 | 1.8706 | 1.1408 | 0.5834 | 0.38936 | 20.0691 | 67661 | 1.213 | 1.7043 | 2.9094 | 4.7722 | 5.8925 | 7.7294 | 8.6851 | 7.4131 | 5.3974 | 3.8723 | 1.9815 | 1.2297 | 52.7999 | 67661 | 4 | 10
67663 | 0.31756 | 0.4328 | 1.2993 | 1.8403 | 3.1537 | 2.8378 | 2.9189 | 2.5515 | 1.8419 | 1.1252 | 0.6399 | 0.42215 | 19.381 | 67663 | 1.2813 | 1.783 | 3.0114 | 4.8644 | 5.9234 | 7.7935 | 8.9213 | 7.6589 | 5.5279 | 4.0064 | 2.1004 | 1.3164 | 54.1884 | 67663 | 4 | 10
67664 | 0.33019 | 0.40412 | 1.2804 | 1.7979 | 3.4772 | 3.0294 | 2.7638 | 2.5111 | 1.7293 | 1.1054 | 0.57591 | 0.4051 | 19.4098 | 67664 | 1.2303 | 1.7303 | 2.9391 | 4.7684 | 5.8859 | 7.7288 | 8.6919 | 7.4655 | 5.4583 | 3.9237 | 2.008 | 1.2446 | 53.0748 | 67664 | 4 | 10
67665 | 0.39783 | 0.55512 | 1.3941 | 2.0616 | 3.4147 | 3.0438 | 3.012 | 2.8013 | 2.0982 | 1.3418 | 0.70664 | 0.54943 | 21.3766 | 67665 | 1.3398 | 1.8671 | 3.1645 | 4.9579 | 5.9889 | 7.884 | 9.0806 | 7.7559 | 5.5567 | 4.0345 | 2.1433 | 1.3625 | 55.1358 | 67665 | 4 | 10
67669 | 0.31383 | 0.41253 | 1.2957 | 1.8562 | 3.3355 | 2.8667 | 2.8473 | 2.5678 | 1.8274 | 1.1155 | 0.61261 | 0.39652 | 19.4476 | 67669 | 1.2537 | 1.7534 | 2.9801 | 4.8174 | 5.9214 | 7.7972 | 8.8962 | 7.6005 | 5.4976 | 3.9795 | 2.0587 | 1.28 | 53.8357 | 67669 | 4 | 10
67671 | 0.32537 | 0.46776 | 1.3212 | 1.8638 | 2.9814 | 2.9297 | 3.0063 | 2.5772 | 1.8976 | 1.1955 | 0.66676 | 0.4673 | 19.6997 | 67671 | 1.3209 | 1.8405 | 3.1089 | 4.9701 | 5.9605 | 7.8946 | 9.0633 | 7.7899 | 5.571 | 4.0881 | 2.161 | 1.3555 | 55.1242 | 67671 | 4 | 10
67672 | 0.38989 | 0.46465 | 1.1671 | 1.615 | 3.1563 | 2.5625 | 2.8309 | 2.4688 | 1.6468 | 0.96619 | 0.67599 | 0.45452 | 18.3987 | 67672 | 1.3832 | 1.8948 | 3.1256 | 4.9807 | 5.9699 | 7.8704 | 9.0526 | 7.7761 | 5.6855 | 4.1614 | 2.2159 | 1.4128 | 55.5287 | 67672 | 4 | 10
67673 | 0.40449 | 0.55456 | 1.4181 | 2.0835 | 3.5828 | 3.0685 | 3.0299 | 2.83 | 2.1443 | 1.3579 | 0.70034 | 0.53739 | 21.7118 | 67673 | 1.2919 | 1.8308 | 3.1195 | 4.8903 | 5.9497 | 7.8259 | 8.9897 | 7.7066 | 5.4487 | 3.9896 | 2.1128 | 1.313 | 54.4685 | 67673 | 4 | 10
67675 | 0.31948 | 0.44095 | 1.3444 | 1.9253 | 3.4213 | 2.9728 | 2.9432 | 2.6697 | 1.9737 | 1.1846 | 0.63379 | 0.41774 | 20.247 | 67675 | 1.2501 | 1.7551 | 2.9985 | 4.7897 | 5.8931 | 7.7383 | 8.8824 | 7.5614 | 5.4617 | 3.9224 | 2.0412 | 1.2789 | 53.5727 | 67675 | 4 | 10
67701 | 0.38359 | 0.36609 | 0.96028 | 1.3505 | 3.1322 | 2.7379 | 2.8068 | 2.004 | 1.2926 | 0.73998 | 0.54744 | 0.35362 | 16.675 | 67701 | 1.4341 | 1.9022 | 2.9704 | 4.7623 | 5.7437 | 7.6325 | 8.6508 | 7.4619 | 5.6252 | 4.0428 | 2.1176 | 1.4291 | 53.7728 | 67701 | 5 | 10
67730 | 0.37472 | 0.37627 | 0.99251 | 1.4582 | 3.1914 | 2.8065 | 2.9094 | 2.0799 | 1.2364 | 0.79018 | 0.522 | 0.3624 | 17.0999 | 67730 | 1.385 | 1.8467 | 2.9292 | 4.6866 | 5.7396 | 7.5459 | 8.5461 | 7.3967 | 5.5309 | 3.9426 | 2.0416 | 1.3675 | 52.9583 | 67730 | 5 | 10
67731 | 0.35554 | 0.32413 | 0.87111 | 1.3128 | 2.9436 | 2.5501 | 2.5846 | 1.8268 | 1.0186 | 0.73813 | 0.51064 | 0.33391 | 15.3699 | 67731 | 1.4311 | 1.8951 | 2.9056 | 4.6584 | 5.6961 | 7.5347 | 8.4689 | 7.373 | 5.5953 | 3.9826 | 2.0649 | 1.4165 | 53.0223 | 67731 | 5 | 10
67732 | 0.35051 | 0.31826 | 0.89487 | 1.2299 | 3.063 | 2.6848 | 2.6525 | 1.8263 | 1.1932 | 0.68736 | 0.53505 | 0.326 | 15.7617 | 67732 | 1.4671 | 1.9118 | 2.9343 | 4.6926 | 5.653 | 7.5846 | 8.6192 | 7.4367 | 5.6249 | 4.0246 | 2.1093 | 1.4374 | 53.4956 | 67732 | 5 | 10
67733 | 0.3323 | 0.29468 | 0.85896 | 1.1719 | 3.0226 | 2.6439 | 2.5618 | 1.7533 | 1.1454 | 0.66141 | 0.52348 | 0.31134 | 15.2812 | 67733 | 1.4786 | 1.9113 | 2.9385 | 4.6831 | 5.646 | 7.555 | 8.5677 | 7.4166 | 5.6371 | 4.045 | 2.1068 | 1.4557 | 53.4414 | 67733 | 5 | 10
67734 | 0.40204 | 0.39693 | 1.0108 | 1.4349 | 3.2225 | 2.8013 | 2.9307 | 2.1213 | 1.346 | 0.782 | 0.54901 | 0.36685 | 17.3644 | 67734 | 1.4113 | 1.8663 | 2.9724 | 4.7725 | 5.7819 | 7.6206 | 8.6333 | 7.4828 | 5.585 | 3.9934 | 2.0775 | 1.4127 | 53.6097 | 67734 | 5 | 10
67735 | 0.29923 | 0.26063 | 0.78544 | 1.0958 | 2.9016 | 2.4949 | 2.3705 | 1.694 | 1.0544 | 0.62182 | 0.49079 | 0.29058 | 14.3597 | 67735 | 1.4896 | 1.9391 | 2.9508 | 4.6859 | 5.6553 | 7.5266 | 8.5319 | 7.3852 | 5.6395 | 4.0389 | 2.109 | 1.4709 | 53.4229 | 67735 | 5 | 10
67736 | 0.42402 | 0.43654 | 1.0441 | 1.4728 | 3.0735 | 2.6069 | 2.8362 | 2.2334 | 1.4781 | 0.81949 | 0.61602 | 0.42849 | 17.4697 | 67736 | 1.4564 | 1.9766 | 3.1621 | 5.0245 | 5.9932 | 7.9596 | 9.0906 | 7.8116 | 5.8219 | 4.2398 | 2.2644 | 1.4756 | 56.2762 | 67736 | 4 | 10
67737 | 0.42781 | 0.44418 | 1.0686 | 1.5112 | 3.1966 | 2.6732 | 2.9015 | 2.2728 | 1.4981 | 0.83356 | 0.61018 | 0.41776 | 17.8555 | 67737 | 1.425 | 1.9123 | 3.0704 | 4.9396 | 5.9217 | 7.7911 | 8.9246 | 7.6353 | 5.7313 | 4.1484 | 2.19 | 1.4262 | 55.1159 | 67737 | 4 | 10
67738 | 0.42577 | 0.42042 | 1.0156 | 1.4362 | 3.0565 | 2.6486 | 2.8333 | 2.1603 | 1.4532 | 0.77875 | 0.60427 | 0.41122 | 17.244 | 67738 | 1.4594 | 1.964 | 3.115 | 4.9493 | 5.9191 | 7.89 | 8.9601 | 7.7255 | 5.7835 | 4.2053 | 2.2302 | 1.4759 | 55.6772 | 67738 | 5 | 10
67739 | 0.36423 | 0.39244 | 1.0309 | 1.5373 | 3.2519 | 2.8808 | 3.0226 | 2.1855 | 1.2711 | 0.8219 | 0.51211 | 0.37808 | 17.6489 | 67739 | 1.3357 | 1.8264 | 2.89 | 4.6954 | 5.763 | 7.5523 | 8.5196 | 7.3424 | 5.5094 | 3.9009 | 2.0289 | 1.343 | 52.707 | 67739 | 4 | 10
67740 | 0.42309 | 0.44613 | 1.0882 | 1.5496 | 3.288 | 2.7426 | 2.955 | 2.3069 | 1.5045 | 0.85342 | 0.59193 | 0.40658 | 18.156 | 67740 | 1.3839 | 1.8745 | 3.0329 | 4.834 | 5.8934 | 7.7392 | 8.8024 | 7.5887 | 5.6263 | 4.0728 | 2.1302 | 1.3968 | 54.375 | 67740 | 4 | 10
67741 | 0.26596 | 0.22902 | 0.71829 | 1.0666 | 2.8026 | 2.2921 | 2.1976 | 1.6831 | 1.0279 | 0.58973 | 0.45376 | 0.27248 | 13.5991 | 67741 | 1.5086 | 1.9759 | 2.985 | 4.7276 | 5.7103 | 7.566 | 8.5658 | 7.4091 | 5.6801 | 4.0804 | 2.144 | 1.483 | 53.8357 | 67741 | 5 | 10
67743 | 0.36708 | 0.34263 | 0.92686 | 1.295 | 3.0953 | 2.7118 | 2.7337 | 1.9105 | 1.227 | 0.71717 | 0.53971 | 0.33954 | 16.2063 | 67743 | 1.436 | 1.9131 | 2.9503 | 4.7202 | 5.6975 | 7.6104 | 8.6358 | 7.4145 | 5.6278 | 4.0206 | 2.1148 | 1.4278 | 53.5689 | 67743 | 5 | 10
67744 | 0.36286 | 0.37701 | 1.0053 | 1.5007 | 3.2023 | 2.8323 | 2.9536 | 2.1193 | 1.2277 | 0.80557 | 0.51493 | 0.37132 | 17.273 | 67744 | 1.3539 | 1.8333 | 2.889 | 4.6757 | 5.7325 | 7.5357 | 8.5163 | 7.3476 | 5.5011 | 3.9218 | 2.0258 | 1.3496 | 52.6823 | 67744 | 5 | 10
67745 | 0.36014 | 0.34062 | 0.92536 | 1.3763 | 3.0555 | 2.6854 | 2.7241 | 1.9245 | 1.1111 | 0.75895 | 0.5187 | 0.34652 | 16.1272 | 67745 | 1.3995 | 1.8768 | 2.9128 | 4.6823 | 5.6823 | 7.5002 | 8.4804 | 7.3426 | 5.5598 | 3.9583 | 2.0545 | 1.3928 | 52.8423 | 67745 | 5 | 10
67748 | 0.4139 | 0.39465 | 0.97777 | 1.381 | 3.022 | 2.6619 | 2.7925 | 2.0854 | 1.4159 | 0.74151 | 0.58992 | 0.389 | 16.8655 | 67748 | 1.4705 | 1.9616 | 3.0909 | 4.9167 | 5.8924 | 7.8456 | 8.9089 | 7.6719 | 5.7797 | 4.1875 | 2.217 | 1.4706 | 55.4134 | 67748 | 5 | 10
67749 | 0.39298 | 0.43666 | 1.1045 | 1.6061 | 3.3976 | 3.0217 | 3.1276 | 2.3268 | 1.4136 | 0.87187 | 0.51294 | 0.38771 | 18.6 | 67749 | 1.3254 | 1.814 | 2.9212 | 4.7618 | 5.8505 | 7.6099 | 8.6008 | 7.4147 | 5.506 | 3.9235 | 2.0316 | 1.3222 | 53.0817 | 67749 | 4 | 10
67751 | 0.42611 | 0.45313 | 1.0875 | 1.5336 | 3.1982 | 2.6295 | 2.881 | 2.3211 | 1.5247 | 0.85904 | 0.62608 | 0.4311 | 17.971 | 67751 | 1.4205 | 1.9141 | 3.0967 | 4.9522 | 5.9613 | 7.8314 | 8.9985 | 7.7171 | 5.7226 | 4.1825 | 2.1987 | 1.4347 | 55.4303 | 67751 | 4 | 10
67752 | 0.4207 | 0.45415 | 1.0932 | 1.529 | 3.1593 | 2.585 | 2.8519 | 2.3448 | 1.5315 | 0.8793 | 0.63477 | 0.44096 | 17.9245 | 67752 | 1.4284 | 1.9374 | 3.1456 | 4.9975 | 6.0116 | 7.9224 | 9.0576 | 7.797 | 5.7626 | 4.2313 | 2.2347 | 1.4518 | 55.9781 | 67752 | 4 | 10
67753 | 0.41316 | 0.41396 | 1.034 | 1.466 | 3.2457 | 2.8018 | 2.9591 | 2.1769 | 1.3976 | 0.7959 | 0.5571 | 0.37803 | 17.6392 | 67753 | 1.4121 | 1.8843 | 2.9907 | 4.7819 | 5.8116 | 7.6506 | 8.684 | 7.5093 | 5.6164 | 4.0286 | 2.0945 | 1.397 | 53.8608 | 67753 | 4 | 10
67756 | 0.34724 | 0.29846 | 0.79339 | 1.2771 | 2.788 | 2.3418 | 2.4137 | 1.7538 | 0.91407 | 0.71176 | 0.48933 | 0.32033 | 14.449 | 67756 | 1.4555 | 1.9288 | 2.9447 | 4.6756 | 5.7302 | 7.5691 | 8.5173 | 7.4013 | 5.6465 | 4.0349 | 2.0885 | 1.4376 | 53.4299 | 67756 | 5 | 10
67757 | 0.41868 | 0.44392 | 1.1003 | 1.5777 | 3.3748 | 2.8716 | 3.0518 | 2.3248 | 1.4837 | 0.86652 | 0.55251 | 0.38893 | 18.4552 | 67757 | 1.3541 | 1.8462 | 2.987 | 4.7829 | 5.8603 | 7.6907 | 8.7248 | 7.5221 | 5.5651 | 4.0083 | 2.0901 | 1.3632 | 53.7948 | 67757 | 4 | 10
67758 | 0.26272 | 0.22635 | 0.72176 | 1.0141 | 2.8287 | 2.4292 | 2.2995 | 1.7453 | 1.225 | 0.57373 | 0.46307 | 0.2521 | 14.0415 | 67758 | 1.543 | 2.0224 | 3.0779 | 4.9013 | 5.863 | 7.7609 | 8.7975 | 7.5784 | 5.7964 | 4.184 | 2.2312 | 1.5295 | 55.2854 | 67758 | 4 | 10
67761 | 0.29753 | 0.25947 | 0.77686 | 1.0866 | 2.8626 | 2.5286 | 2.4169 | 1.7986 | 1.2653 | 0.60227 | 0.49609 | 0.27875 | 14.6695 | 67761 | 1.5389 | 2.013 | 3.0837 | 4.8958 | 5.8705 | 7.8155 | 8.8628 | 7.6382 | 5.8135 | 4.1857 | 2.2379 | 1.5229 | 55.4782 | 67761 | 5 | 10
67762 | 0.22744 | 0.19603 | 0.66196 | 0.94811 | 2.7768 | 2.2853 | 2.2025 | 1.728 | 1.2331 | 0.5455 | 0.42785 | 0.2228 | 13.4554 | 67762 | 1.5633 | 2.0684 | 3.1173 | 4.9585 | 5.9164 | 7.7867 | 8.8156 | 7.5771 | 5.8142 | 4.2009 | 2.2571 | 1.544 | 55.6194 | 67762 | 4 | 10
67764 | 0.35943 | 0.32565 | 0.87455 | 1.2295 | 2.9251 | 2.6079 | 2.6094 | 1.9269 | 1.338 | 0.66523 | 0.54856 | 0.33399 | 15.7442 | 67764 | 1.5073 | 1.993 | 3.0945 | 4.9244 | 5.8956 | 7.8382 | 8.8827 | 7.6427 | 5.8084 | 4.1995 | 2.2303 | 1.504 | 55.5206 | 67764 | 4 | 10
67801 | 0.35484 | 0.42068 | 0.99227 | 1.5357 | 2.7601 | 2.6603 | 2.7485 | 2.2674 | 1.5138 | 0.95315 | 0.55345 | 0.48419 | 17.2445 | 67801 | 1.6145 | 2.2055 | 3.5448 | 5.4783 | 6.4375 | 8.463 | 9.7606 | 8.4229 | 6.1643 | 4.6145 | 2.5514 | 1.647 | 60.9042 | 67801 | 4 | 10
67831 | 0.33366 | 0.48137 | 1.0175 | 1.4 | 3.1896 | 2.9743 | 2.5031 | 2.2885 | 1.8573 | 1.1781 | 0.64961 | 0.49246 | 18.3655 | 67831 | 1.7409 | 2.3759 | 3.7841 | 5.7288 | 6.6637 | 8.5512 | 9.9697 | 8.6332 | 6.2833 | 4.7122 | 2.6916 | 1.7681 | 62.9027 | 67831 | 4 | 10
67834 | 0.365 | 0.48119 | 1.0362 | 1.477 | 2.8749 | 3.0036 | 2.6489 | 2.4519 | 1.7496 | 1.1889 | 0.64813 | 0.524 | 18.4492 | 67834 | 1.6248 | 2.2472 | 3.582 | 5.4572 | 6.4539 | 8.367 | 9.6747 | 8.3247 | 6.0988 | 4.5719 | 2.5313 | 1.6385 | 60.5721 | 67834 | 4 | 10
67835 | 0.34479 | 0.39608 | 0.94024 | 1.4416 | 2.7354 | 2.56 | 2.7591 | 2.1866 | 1.3485 | 0.83698 | 0.53576 | 0.4297 | 16.5147 | 67835 | 1.5941 | 2.157 | 3.4901 | 5.4391 | 6.3688 | 8.3858 | 9.6387 | 8.2448 | 6.1451 | 4.5533 | 2.5019 | 1.6285 | 60.1471 | 67835 | 4 | 10
67837 | 0.29629 | 0.37552 | 0.83424 | 1.3345 | 2.6866 | 2.5406 | 2.7294 | 2.1177 | 1.3445 | 0.76058 | 0.5218 | 0.38492 | 15.9267 | 67837 | 1.7032 | 2.2817 | 3.6448 | 5.6784 | 6.5594 | 8.5129 | 9.7896 | 8.4009 | 6.2904 | 4.6361 | 2.6378 | 1.7402 | 61.8754 | 67837 | 4 | 10
67838 | 0.25219 | 0.26263 | 0.71822 | 1.1911 | 2.5606 | 2.3793 | 2.4278 | 2.0164 | 1.3855 | 0.56103 | 0.46607 | 0.27607 | 14.497 | 67838 | 1.6395 | 2.1881 | 3.4073 | 5.397 | 6.3132 | 8.2913 | 9.4432 | 8.0214 | 6.1096 | 4.4895 | 2.4939 | 1.6516 | 59.4455 | 67838 | 4 | 10
67839 | 0.39831 | 0.42044 | 1.0113 | 1.4374 | 2.9028 | 2.5495 | 2.7878 | 2.22 | 1.4136 | 0.83431 | 0.59386 | 0.43598 | 17.0054 | 67839 | 1.5072 | 2.0367 | 3.2997 | 5.1964 | 6.1471 | 8.1249 | 9.2761 | 7.9881 | 5.9403 | 4.3889 | 2.351 | 1.5431 | 57.7993 | 67839 | 4 | 10
67840 | 0.31744 | 0.42818 | 0.95769 | 1.3409 | 3.0696 | 2.7552 | 2.5265 | 2.1813 | 1.6802 | 1.0309 | 0.58754 | 0.45669 | 17.3321 | 67840 | 1.7652 | 2.3759 | 3.8143 | 5.7639 | 6.6862 | 8.6301 | 9.9654 | 8.5988 | 6.3523 | 4.7605 | 2.7069 | 1.7918 | 63.2113 | 67840 | 4 | 10
67841 | 0.33198 | 0.40582 | 0.93122 | 1.4512 | 2.7615 | 2.6244 | 2.7449 | 2.1984 | 1.4556 | 0.88497 | 0.54354 | 0.44974 | 16.7833 | 67841 | 1.6686 | 2.2688 | 3.6149 | 5.5895 | 6.4809 | 8.5002 | 9.7837 | 8.4621 | 6.1957 | 4.6491 | 2.5826 | 1.7058 | 61.5019 | 67841 | 4 | 10
67842 | 0.35936 | 0.45304 | 1.021 | 1.4894 | 2.8512 | 2.8739 | 2.6713 | 2.3662 | 1.6883 | 1.1029 | 0.60641 | 0.50978 | 17.9927 | 67842 | 1.6302 | 2.2416 | 3.5821 | 5.4886 | 6.4812 | 8.3803 | 9.7292 | 8.3596 | 6.1094 | 4.5814 | 2.5489 | 1.6572 | 60.7896 | 67842 | 4 | 10
67844 | 0.32582 | 0.41357 | 0.92622 | 1.3722 | 2.874 | 2.6752 | 2.6687 | 2.1856 | 1.5338 | 0.93229 | 0.56128 | 0.45065 | 16.9194 | 67844 | 1.7235 | 2.339 | 3.7145 | 5.6929 | 6.6126 | 8.5598 | 9.8755 | 8.5186 | 6.2682 | 4.7308 | 2.6656 | 1.753 | 62.454 | 67844 | 4 | 10
67846 | 0.29428 | 0.3445 | 0.81772 | 1.3251 | 2.6296 | 2.4948 | 2.6533 | 2.0802 | 1.3012 | 0.67464 | 0.51016 | 0.35028 | 15.4758 | 67846 | 1.618 | 2.1738 | 3.4653 | 5.4448 | 6.3631 | 8.3672 | 9.5761 | 8.1667 | 6.1801 | 4.5332 | 2.5158 | 1.644 | 60.0481 | 67846 | 4 | 10
67849 | 0.35683 | 0.43876 | 1.077 | 1.4783 | 2.787 | 2.7725 | 2.7643 | 2.4212 | 1.5671 | 1.0933 | 0.60296 | 0.48665 | 17.846 | 67849 | 1.5254 | 2.1114 | 3.4506 | 5.3586 | 6.3385 | 8.3109 | 9.5702 | 8.2303 | 6.0155 | 4.4812 | 2.4371 | 1.5658 | 59.3954 | 67849 | 4 | 10
67850 | 0.40669 | 0.41533 | 0.98017 | 1.4242 | 2.8488 | 2.5591 | 2.7601 | 2.1459 | 1.4273 | 0.77177 | 0.60396 | 0.4317 | 16.775 | 67850 | 1.5187 | 2.0402 | 3.2627 | 5.1599 | 6.1164 | 8.0998 | 9.212 | 7.9211 | 5.9495 | 4.3663 | 2.3442 | 1.543 | 57.5338 | 67850 | 4 | 10
67851 | 0.26419 | 0.29459 | 0.75093 | 1.2468 | 2.575 | 2.4079 | 2.5188 | 2.0418 | 1.3564 | 0.59347 | 0.48335 | 0.30289 | 14.836 | 67851 | 1.6346 | 2.1955 | 3.4506 | 5.4476 | 6.3621 | 8.354 | 9.5335 | 8.1224 | 6.1694 | 4.538 | 2.519 | 1.6582 | 59.9849 | 67851 | 4 | 10
67853 | 0.30516 | 0.37473 | 0.86517 | 1.3907 | 2.6696 | 2.5592 | 2.7427 | 2.1326 | 1.2849 | 0.764 | 0.5154 | 0.38967 | 15.9938 | 67853 | 1.6339 | 2.1966 | 3.5216 | 5.5096 | 6.4323 | 8.4163 | 9.7171 | 8.2717 | 6.228 | 4.5614 | 2.5509 | 1.6603 | 60.6998 | 67853 | 4 | 10
67854 | 0.36327 | 0.40952 | 1.0179 | 1.4477 | 2.7795 | 2.5816 | 2.7492 | 2.2835 | 1.4009 | 0.96447 | 0.54602 | 0.46015 | 17.0037 | 67854 | 1.5578 | 2.1333 | 3.4711 | 5.4018 | 6.3511 | 8.336 | 9.6202 | 8.22 | 6.093 | 4.5384 | 2.4633 | 1.5937 | 59.7795 | 67854 | 4 | 10
67855 | 0.23495 | 0.241 | 0.66139 | 1.051 | 2.3368 | 2.1949 | 2.2309 | 1.9151 | 1.3645 | 0.51725 | 0.43685 | 0.22774 | 13.4124 | 67855 | 1.8128 | 2.4245 | 3.7101 | 5.8324 | 6.7289 | 8.618 | 9.7032 | 8.1962 | 6.3646 | 4.6636 | 2.7255 | 1.8106 | 62.5905 | 67855 | 4 | 10
67857 | 0.21341 | 0.2102 | 0.63524 | 1.0355 | 2.4429 | 2.3251 | 2.2077 | 1.9334 | 1.3742 | 0.51992 | 0.41635 | 0.21634 | 13.5303 | 67857 | 1.6838 | 2.2622 | 3.4768 | 5.5018 | 6.432 | 8.3664 | 9.5058 | 8.0239 | 6.18 | 4.5359 | 2.558 | 1.6834 | 60.2099 | 67857 | 4 | 10
67859 | 0.32663 | 0.41111 | 0.79692 | 1.2083 | 2.7758 | 2.5141 | 2.7324 | 2.0899 | 1.444 | 0.79125 | 0.57122 | 0.39293 | 16.0546 | 67859 | 1.8815 | 2.4653 | 3.8733 | 5.9612 | 6.8504 | 8.7476 | 9.9903 | 8.5153 | 6.4265 | 4.8309 | 2.8096 | 1.878 | 64.2301 | 67859 | 4 | 10
67860 | 0.21253 | 0.23152 | 0.66054 | 1.1156 | 2.4815 | 2.2935 | 2.3219 | 1.9938 | 1.3915 | 0.52369 | 0.42946 | 0.23293 | 13.8884 | 67860 | 1.6872 | 2.2584 | 3.5042 | 5.541 | 6.4639 | 8.4115 | 9.5538 | 8.1068 | 6.207 | 4.5505 | 2.5666 | 1.703 | 60.5539 | 67860 | 4 | 10
67861 | 0.29865 | 0.27282 | 0.76156 | 1.1459 | 2.683 | 2.4681 | 2.4277 | 1.9374 | 1.3795 | 0.59205 | 0.49893 | 0.2901 | 14.7557 | 67861 | 1.5807 | 2.1018 | 3.2498 | 5.1578 | 6.1053 | 8.048 | 9.1343 | 7.8192 | 5.9682 | 4.3375 | 2.3672 | 1.58 | 57.4496 | 67861 | 5 | 10
67862 | 0.24383 | 0.2356 | 0.66313 | 1.0147 | 2.2723 | 2.161 | 2.1751 | 1.8556 | 1.2963 | 0.50831 | 0.43812 | 0.22927 | 13.0932 | 67862 | 1.8287 | 2.4489 | 3.7208 | 5.8668 | 6.7566 | 8.5968 | 9.6678 | 8.121 | 6.396 | 4.6179 | 2.7366 | 1.8187 | 62.5768 | 67862 | 4 | 10
67863 | 0.34988 | 0.32934 | 0.83628 | 1.2628 | 2.6913 | 2.4996 | 2.5627 | 2.0103 | 1.4201 | 0.6357 | 0.55231 | 0.34982 | 15.5 | 67863 | 1.5684 | 2.1004 | 3.2552 | 5.1583 | 6.1396 | 8.1282 | 9.1998 | 7.8819 | 6.0121 | 4.3807 | 2.3852 | 1.5733 | 57.7829 | 67863 | 5 | 10
67864 | 0.32243 | 0.42237 | 0.88378 | 1.2907 | 2.8944 | 2.6557 | 2.6573 | 2.1676 | 1.4816 | 0.90205 | 0.57473 | 0.4342 | 16.6867 | 67864 | 1.7862 | 2.3896 | 3.8032 | 5.8104 | 6.731 | 8.6121 | 9.9404 | 8.5444 | 6.3728 | 4.7716 | 2.7349 | 1.8101 | 63.3067 | 67864 | 4 | 10
67865 | 0.34459 | 0.44722 | 0.98991 | 1.415 | 2.9438 | 2.8746 | 2.6118 | 2.2967 | 1.714 | 1.0902 | 0.60447 | 0.49216 | 17.8246 | 67865 | 1.675 | 2.2929 | 3.6707 | 5.5753 | 6.5316 | 8.4482 | 9.8085 | 8.4665 | 6.1911 | 4.6382 | 2.6166 | 1.7022 | 61.6169 | 67865 | 4 | 10
67867 | 0.31307 | 0.3912 | 0.87813 | 1.3845 | 2.7248 | 2.5824 | 2.7451 | 2.1539 | 1.3865 | 0.81791 | 0.53275 | 0.4156 | 16.3259 | 67867 | 1.6916 | 2.277 | 3.638 | 5.625 | 6.5548 | 8.5053 | 9.7871 | 8.4097 | 6.2795 | 4.633 | 2.6272 | 1.7146 | 61.7429 | 67867 | 4 | 10
67868 | 0.2738 | 0.35104 | 0.8049 | 1.3319 | 2.6241 | 2.5288 | 2.7038 | 2.0939 | 1.2554 | 0.70353 | 0.49703 | 0.35135 | 15.5195 | 67868 | 1.6465 | 2.2227 | 3.5653 | 5.5593 | 6.4728 | 8.4488 | 9.7488 | 8.3161 | 6.2439 | 4.6264 | 2.5759 | 1.69 | 61.1165 | 67868 | 4 | 10
67869 | 0.31963 | 0.40894 | 0.84033 | 1.2698 | 2.7871 | 2.5874 | 2.7312 | 2.1377 | 1.4149 | 0.82372 | 0.56187 | 0.41241 | 16.295 | 67869 | 1.7998 | 2.3866 | 3.7941 | 5.8073 | 6.7188 | 8.6139 | 9.8935 | 8.4886 | 6.3752 | 4.7298 | 2.7382 | 1.8104 | 63.1562 | 67869 | 4 | 10
67870 | 0.2793 | 0.34466 | 0.75529 | 1.216 | 2.6304 | 2.4029 | 2.6209 | 2.0553 | 1.4027 | 0.67886 | 0.5087 | 0.33092 | 15.226 | 67870 | 1.8034 | 2.3813 | 3.7392 | 5.8004 | 6.7069 | 8.65 | 9.8607 | 8.4114 | 6.3574 | 4.733 | 2.725 | 1.8074 | 62.9761 | 67870 | 4 | 10
67871 | 0.40335 | 0.38926 | 0.92945 | 1.3643 | 2.7739 | 2.5475 | 2.6876 | 2.0658 | 1.4428 | 0.70574 | 0.60146 | 0.41063 | 16.3218 | 67871 | 1.5394 | 2.0585 | 3.2421 | 5.1281 | 6.0876 | 8.0838 | 9.1741 | 7.8886 | 5.9608 | 4.3457 | 2.3498 | 1.5513 | 57.4097 | 67871 | 4 | 10
67876 | 0.36461 | 0.45154 | 1.0477 | 1.5256 | 2.7832 | 2.8276 | 2.7198 | 2.4054 | 1.627 | 1.0988 | 0.60481 | 0.51101 | 17.967 | 67876 | 1.5803 | 2.1771 | 3.5122 | 5.3912 | 6.391 | 8.3553 | 9.6772 | 8.3052 | 6.0691 | 4.5447 | 2.4954 | 1.6129 | 60.1115 | 67876 | 4 | 10
67877 | 0.27721 | 0.35165 | 0.78335 | 1.2727 | 2.6399 | 2.4654 | 2.6724 | 2.0801 | 1.3514 | 0.69813 | 0.50751 | 0.3466 | 15.4464 | 67877 | 1.7393 | 2.3276 | 3.6704 | 5.696 | 6.6023 | 8.5631 | 9.7927 | 8.3861 | 6.3133 | 4.7029 | 2.6742 | 1.7623 | 62.2303 | 67877 | 4 | 10
67878 | 0.21622 | 0.20088 | 0.61723 | 0.96821 | 2.381 | 2.3238 | 2.1147 | 1.88 | 1.3363 | 0.52468 | 0.40324 | 0.20837 | 13.1746 | 67878 | 1.7044 | 2.2899 | 3.518 | 5.5884 | 6.5005 | 8.4242 | 9.4983 | 8.0428 | 6.2301 | 4.5272 | 2.5636 | 1.7082 | 60.5956 | 67878 | 4 | 10
67879 | 0.23354 | 0.20322 | 0.65166 | 0.96263 | 2.6127 | 2.3541 | 2.209 | 1.8323 | 1.3254 | 0.54448 | 0.42627 | 0.22054 | 13.5759 | 67879 | 1.6115 | 2.1487 | 3.2737 | 5.2143 | 6.1739 | 8.0479 | 9.1074 | 7.7604 | 5.9826 | 4.3397 | 2.381 | 1.6034 | 57.6445 | 67879 | 5 | 10
67880 | 0.23513 | 0.26905 | 0.67926 | 1.122 | 2.4599 | 2.2479 | 2.3869 | 1.9959 | 1.3972 | 0.55566 | 0.45 | 0.25165 | 14.0506 | 67880 | 1.7977 | 2.3865 | 3.699 | 5.7761 | 6.6852 | 8.6032 | 9.7858 | 8.2905 | 6.3522 | 4.6889 | 2.7092 | 1.7944 | 62.5687 | 67880 | 4 | 10
67882 | 0.36659 | 0.43474 | 1.0321 | 1.5637 | 2.7565 | 2.7132 | 2.7447 | 2.3373 | 1.5598 | 1.021 | 0.57193 | 0.50474 | 17.6062 | 67882 | 1.5987 | 2.1905 | 3.527 | 5.4176 | 6.4236 | 8.4029 | 9.7248 | 8.3803 | 6.1384 | 4.5782 | 2.5168 | 1.6279 | 60.5267 | 67882 | 4 | 10
67901 | 0.32542 | 0.38202 | 0.75272 | 1.1692 | 2.7036 | 2.4018 | 2.651 | 2.0428 | 1.4757 | 0.73743 | 0.54715 | 0.35452 | 15.5433 | 67901 | 1.9106 | 2.5112 | 3.8999 | 6.0069 | 6.8941 | 8.7683 | 9.9681 | 8.4829 | 6.4675 | 4.8359 | 2.8291 | 1.8993 | 64.4738 | 67901 | 4 | 10
67950 | 0.27823 | 0.29793 | 0.7376 | 1.1001 | 2.2676 | 2.0747 | 2.3317 | 1.9202 | 1.375 | 0.52471 | 0.49355 | 0.26683 | 13.6682 | 67950 | 1.9436 | 2.5567 | 3.8863 | 6.0406 | 6.8914 | 8.6836 | 9.6887 | 8.1247 | 6.4344 | 4.6576 | 2.8563 | 1.9143 | 63.6784 | 67950 | 4 | 10
67951 | 0.29863 | 0.30509 | 0.67406 | 1.0552 | 2.4888 | 2.2361 | 2.3999 | 2.0084 | 1.4151 | 0.61812 | 0.47567 | 0.27375 | 14.2489 | 67951 | 1.9269 | 2.5216 | 3.8831 | 6.0007 | 6.8665 | 8.7488 | 9.8292 | 8.3362 | 6.4327 | 4.7507 | 2.8298 | 1.9036 | 64.0297 | 67951 | 4 | 10
67952 | 0.27498 | 0.29909 | 0.69229 | 1.1051 | 2.487 | 2.2501 | 2.4275 | 1.9971 | 1.4156 | 0.59829 | 0.47567 | 0.27415 | 14.2969 | 67952 | 1.8778 | 2.4647 | 3.8092 | 5.9134 | 6.7976 | 8.6926 | 9.8365 | 8.3417 | 6.4044 | 4.7302 | 2.7861 | 1.8623 | 63.5165 | 67952 | 4 | 10
67953 | 0.26743 | 0.2784 | 0.70454 | 1.085 | 2.3184 | 2.1269 | 2.3057 | 1.9275 | 1.3868 | 0.53084 | 0.47226 | 0.25022 | 13.654 | 67953 | 1.8977 | 2.5075 | 3.8342 | 5.9617 | 6.8355 | 8.6668 | 9.7624 | 8.1884 | 6.4114 | 4.6968 | 2.8103 | 1.88 | 63.4527 | 67953 | 4 | 10
67954 | 0.28039 | 0.29586 | 0.70386 | 1.0823 | 2.358 | 2.1211 | 2.3532 | 1.9596 | 1.4088 | 0.55607 | 0.48171 | 0.25746 | 13.8584 | 67954 | 1.9453 | 2.554 | 3.9023 | 6.0229 | 6.8903 | 8.6764 | 9.7797 | 8.2013 | 6.4186 | 4.7196 | 2.8583 | 1.9161 | 63.8849 | 67954 | 4 | 10
68001 | 0.43724 | 0.61344 | 1.696 | 2.2805 | 3.8789 | 3.9676 | 2.42 | 2.9001 | 2.8416 | 1.6531 | 0.92668 | 0.72069 | 24.3357 | 68001 | 0.93705 | 1.2556 | 2.3468 | 4.3118 | 5.607 | 7.1757 | 7.4449 | 6.1455 | 4.5174 | 3.1634 | 1.6135 | 0.92026 | 45.4387 | 68001 | 5 | 10
68002 | 0.50159 | 0.57916 | 1.7173 | 2.4404 | 3.8505 | 3.6665 | 2.8496 | 3.0224 | 2.7571 | 1.7977 | 0.96326 | 0.69273 | 24.8383 | 68002 | 0.88566 | 1.2144 | 2.3025 | 4.2717 | 5.6356 | 6.9717 | 7.1516 | 5.8982 | 4.2989 | 3.0658 | 1.5987 | 0.86681 | 44.1615 | 68002 | 4 | 10
68003 | 0.49424 | 0.57434 | 1.6204 | 2.4878 | 4.0529 | 3.6688 | 2.8798 | 3.4082 | 2.8915 | 1.8291 | 1.0251 | 0.73374 | 25.666 | 68003 | 0.94419 | 1.2526 | 2.3789 | 4.2756 | 5.4904 | 7.0044 | 7.3093 | 6.0683 | 4.3632 | 3.1061 | 1.6498 | 0.93273 | 44.7757 | 68003 | 4 | 10
68004 | 0.47015 | 0.64892 | 1.7874 | 2.2754 | 3.7496 | 3.7548 | 2.756 | 2.7249 | 2.5538 | 1.6922 | 0.91785 | 0.73347 | 24.0646 | 68004 | 0.83856 | 1.1543 | 2.1514 | 4.1648 | 5.6489 | 6.9147 | 7.0402 | 5.7997 | 4.3008 | 3.016 | 1.5207 | 0.79951 | 43.3494 | 68004 | 5 | 10
68005 | 0.63253 | 0.72584 | 1.5655 | 2.4541 | 3.814 | 3.7338 | 3.3916 | 3.5769 | 3.0923 | 1.7348 | 0.95016 | 0.73647 | 26.408 | 68005 | 0.90171 | 1.2888 | 2.3852 | 4.2967 | 5.6142 | 6.858 | 7.1176 | 5.8712 | 4.1911 | 3.0684 | 1.639 | 0.89741 | 44.1295 | 68005 | 4 | 10
68007 | 0.54554 | 0.56353 | 1.7212 | 2.5231 | 3.9271 | 3.6582 | 3.0431 | 3.0869 | 2.9175 | 1.8859 | 1.0103 | 0.70539 | 25.5877 | 68007 | 0.8934 | 1.2323 | 2.349 | 4.2874 | 5.6217 | 6.9037 | 7.1219 | 5.9174 | 4.3005 | 3.0577 | 1.6151 | 0.87926 | 44.1796 | 68007 | 4 | 10
68008 | 0.54378 | 0.57769 | 1.7515 | 2.4807 | 3.8342 | 3.6316 | 3.014 | 2.9962 | 2.7685 | 1.8257 | 0.98369 | 0.6833 | 25.0908 | 68008 | 0.88103 | 1.2158 | 2.3062 | 4.2709 | 5.6444 | 6.9515 | 7.1014 | 5.8841 | 4.2927 | 3.0441 | 1.5964 | 0.85986 | 44.0482 | 68008 | 5 | 10
68010 | 0.56963 | 0.58851 | 1.6811 | 2.5213 | 3.9615 | 3.6603 | 3.1395 | 3.2179 | 3.0061 | 1.8807 | 1.0156 | 0.72243 | 25.9646 | 68010 | 0.89767 | 1.2597 | 2.3859 | 4.3065 | 5.567 | 6.8919 | 7.1446 | 5.9177 | 4.2928 | 3.0731 | 1.6288 | 0.89132 | 44.2571 | 68010 | 4 | 10
68014 | 0.43954 | 0.61004 | 1.6972 | 2.2951 | 3.873 | 3.9557 | 2.4206 | 2.9151 | 2.8739 | 1.6579 | 0.93404 | 0.71702 | 24.3892 | 68014 | 0.9421 | 1.261 | 2.3568 | 4.3158 | 5.6009 | 7.1787 | 7.4535 | 6.1534 | 4.5146 | 3.1607 | 1.6188 | 0.92623 | 45.4823 | 68014 | 5 | 10
68015 | 0.44921 | 0.59085 | 1.6782 | 2.3659 | 3.9125 | 3.8017 | 2.5713 | 3.015 | 2.7917 | 1.7431 | 0.94994 | 0.71892 | 24.5885 | 68015 | 0.93042 | 1.2312 | 2.3286 | 4.2921 | 5.5846 | 7.0507 | 7.314 | 6.0597 | 4.427 | 3.1433 | 1.6112 | 0.89769 | 44.8705 | 68015 | 4 | 10
68017 | 0.45183 | 0.56772 | 1.6366 | 2.4118 | 3.8652 | 3.6561 | 2.6362 | 3.1031 | 2.8661 | 1.7453 | 0.97585 | 0.71108 | 24.6269 | 68017 | 0.96419 | 1.267 | 2.4025 | 4.2947 | 5.5237 | 7.1281 | 7.5077 | 6.1634 | 4.47 | 3.1517 | 1.6453 | 0.94664 | 45.4648 | 68017 | 5 | 10
68018 | 0.45309 | 0.57663 | 1.6594 | 2.3923 | 3.9203 | 3.7522 | 2.6011 | 3.0685 | 2.8161 | 1.7564 | 0.96193 | 0.71591 | 24.6739 | 68018 | 0.93832 | 1.2394 | 2.3415 | 4.2692 | 5.577 | 7.0562 | 7.325 | 6.0808 | 4.4289 | 3.1439 | 1.6226 | 0.91071 | 44.9336 | 68018 | 5 | 10
68019 | 0.48516 | 0.61462 | 1.7437 | 2.337 | 3.7124 | 3.638 | 2.8009 | 2.9196 | 2.5747 | 1.705 | 0.91126 | 0.68115 | 24.1236 | 68019 | 0.86064 | 1.192 | 2.2348 | 4.2189 | 5.6375 | 6.9549 | 7.0701 | 5.8277 | 4.2564 | 3.0742 | 1.5653 | 0.83111 | 43.7237 | 68019 | 5 | 10
68020 | 0.49245 | 0.60976 | 1.7444 | 2.2871 | 3.6234 | 3.577 | 2.9088 | 2.8905 | 2.5079 | 1.6589 | 0.89092 | 0.66687 | 23.8581 | 68020 | 0.84258 | 1.1678 | 2.1773 | 4.2006 | 5.6999 | 6.9183 | 7.0424 | 5.8079 | 4.2349 | 3.0484 | 1.5114 | 0.79685 | 43.4483 | 68020 | 5 | 10
68022 | 0.52936 | 0.56981 | 1.6695 | 2.5092 | 3.9781 | 3.671 | 3.0022 | 3.2371 | 2.9192 | 1.8609 | 1.0096 | 0.71536 | 25.6714 | 68022 | 0.90177 | 1.2357 | 2.3733 | 4.2983 | 5.5681 | 6.9071 | 7.1818 | 5.9471 | 4.3145 | 3.0726 | 1.628 | 0.89004 | 44.3184 | 68022 | 4 | 10
68023 | 0.59621 | 0.58027 | 1.7807 | 2.5438 | 3.9702 | 3.6549 | 3.1478 | 2.9725 | 2.9452 | 1.9282 | 1.0501 | 0.71987 | 25.8896 | 68023 | 0.88854 | 1.2433 | 2.3588 | 4.292 | 5.6648 | 6.9147 | 7.1289 | 5.8876 | 4.265 | 3.0507 | 1.6042 | 0.86716 | 44.1657 | 68023 | 5 | 10
68025 | 0.4716 | 0.58111 | 1.6846 | 2.4103 | 3.9095 | 3.7317 | 2.7026 | 3.0567 | 2.783 | 1.7794 | 0.96125 | 0.71076 | 24.7824 | 68025 | 0.91209 | 1.2233 | 2.3189 | 4.2902 | 5.6107 | 7.0174 | 7.2498 | 5.9869 | 4.3674 | 3.1004 | 1.6087 | 0.87928 | 44.5652 | 68025 | 4 | 10
68028 | 0.53532 | 0.59937 | 1.632 | 2.5124 | 4.0686 | 3.7006 | 3.0597 | 3.4882 | 2.9351 | 1.8462 | 1.0282 | 0.73794 | 26.1436 | 68028 | 0.91818 | 1.2488 | 2.3925 | 4.2981 | 5.5331 | 6.9078 | 7.2357 | 6.0052 | 4.3316 | 3.0967 | 1.6476 | 0.91095 | 44.5262 | 68028 | 4 | 10
68029 | 0.50048 | 0.59538 | 1.7355 | 2.3944 | 3.751 | 3.627 | 2.8497 | 2.9651 | 2.64 | 1.7419 | 0.93466 | 0.67565 | 24.4107 | 68029 | 0.87312 | 1.2072 | 2.2755 | 4.2476 | 5.6338 | 6.9755 | 7.102 | 5.857 | 4.2798 | 3.0685 | 1.5858 | 0.8462 | 43.9519 | 68029 | 4 | 10
68030 | 0.45187 | 0.57727 | 1.7233 | 2.1183 | 3.4852 | 3.4601 | 2.8921 | 2.6391 | 2.4603 | 1.5879 | 0.85366 | 0.67308 | 22.9222 | 68030 | 0.79764 | 1.1211 | 2.1143 | 4.1796 | 5.7138 | 6.8342 | 7.0297 | 5.8058 | 4.1907 | 3.0123 | 1.4718 | 0.75663 | 43.0276 | 68030 | 5 | 10
68031 | 0.4644 | 0.61815 | 1.7252 | 2.3544 | 3.8626 | 3.7824 | 2.6659 | 2.9599 | 2.6902 | 1.749 | 0.93141 | 0.71568 | 24.5193 | 68031 | 0.8919 | 1.2059 | 2.2795 | 4.2467 | 5.6223 | 6.9732 | 7.1976 | 5.9339 | 4.3451 | 3.0983 | 1.5862 | 0.85682 | 44.2374 | 68031 | 4 | 10
68033 | 0.46202 | 0.55782 | 1.6223 | 2.4467 | 3.9694 | 3.6696 | 2.6985 | 3.2236 | 2.8555 | 1.792 | 0.99376 | 0.71999 | 25.0111 | 68033 | 0.94881 | 1.2506 | 2.3638 | 4.272 | 5.5112 | 7.0649 | 7.3602 | 6.0983 | 4.4106 | 3.1111 | 1.6444 | 0.93004 | 44.966 | 68033 | 5 | 10
68034 | 0.53635 | 0.56408 | 1.7342 | 2.504 | 3.883 | 3.648 | 2.9995 | 3.0329 | 2.8504 | 1.8621 | 0.99578 | 0.69441 | 25.3046 | 68034 | 0.88797 | 1.22 | 2.3226 | 4.2762 | 5.6371 | 6.922 | 7.0972 | 5.9075 | 4.2968 | 3.0483 | 1.6062 | 0.87183 | 44.0938 | 68034 | 5 | 10
68036 | 0.43504 | 0.61683 | 1.6914 | 2.2654 | 3.884 | 3.972 | 2.4295 | 2.8848 | 2.7976 | 1.6489 | 0.91817 | 0.72403 | 24.2676 | 68036 | 0.93118 | 1.2477 | 2.3353 | 4.305 | 5.6122 | 7.1686 | 7.432 | 6.1334 | 4.5207 | 3.1639 | 1.6077 | 0.91311 | 45.3707 | 68036 | 5 | 10
68037 | 0.61912 | 0.70662 | 1.6896 | 2.5296 | 4.0411 | 3.787 | 3.4298 | 3.7229 | 3.0169 | 1.8321 | 1.0337 | 0.76397 | 27.1724 | 68037 | 0.92106 | 1.2828 | 2.3989 | 4.2837 | 5.514 | 6.8663 | 7.1942 | 5.9528 | 4.2909 | 3.0999 | 1.6495 | 0.91508 | 44.3692 | 68037 | 4 | 10
68038 | 0.47568 | 0.62919 | 1.7656 | 2.2802 | 3.6945 | 3.6567 | 2.8008 | 2.8207 | 2.544 | 1.6855 | 0.90127 | 0.70027 | 23.9546 | 68038 | 0.84109 | 1.1607 | 2.1714 | 4.1781 | 5.6666 | 6.9193 | 7.0348 | 5.8143 | 4.2356 | 3.0352 | 1.5269 | 0.79665 | 43.3807 | 68038 | 5 | 10
68039 | 0.47575 | 0.606 | 1.7486 | 2.2239 | 3.5947 | 3.5597 | 2.8905 | 2.7899 | 2.5047 | 1.6459 | 0.87996 | 0.68033 | 23.5999 | 68039 | 0.82537 | 1.1441 | 2.1543 | 4.1802 | 5.6806 | 6.8843 | 7.0252 | 5.7984 | 4.2036 | 3.0199 | 1.4851 | 0.77902 | 43.1801 | 68039 | 5 | 10
68040 | 0.44321 | 0.58733 | 1.6651 | 2.3553 | 3.8924 | 3.8054 | 2.5243 | 3.0039 | 2.8255 | 1.7204 | 0.94984 | 0.71537 | 24.4882 | 68040 | 0.94114 | 1.2467 | 2.3591 | 4.274 | 5.5981 | 7.097 | 7.422 | 6.0979 | 4.4368 | 3.1566 | 1.6265 | 0.92098 | 45.1766 | 68040 | 5 | 10
68041 | 0.46548 | 0.56299 | 1.6437 | 2.4326 | 3.9524 | 3.7031 | 2.6862 | 3.1539 | 2.8363 | 1.788 | 0.98003 | 0.71537 | 24.9202 | 68041 | 0.93752 | 1.2404 | 2.3447 | 4.2751 | 5.5579 | 7.0403 | 7.29 | 6.0721 | 4.3951 | 3.1142 | 1.6307 | 0.90999 | 44.8079 | 68041 | 5 | 10
68044 | 0.47847 | 0.59242 | 1.7106 | 2.4002 | 3.8584 | 3.7121 | 2.7392 | 3.0072 | 2.7271 | 1.7695 | 0.94746 | 0.70124 | 24.6438 | 68044 | 0.89041 | 1.2151 | 2.2962 | 4.2685 | 5.6353 | 6.9854 | 7.2094 | 5.9165 | 4.3202 | 3.0945 | 1.5961 | 0.86505 | 44.2926 | 68044 | 4 | 10
68045 | 0.47102 | 0.63587 | 1.7581 | 2.3132 | 3.7732 | 3.7298 | 2.7366 | 2.8779 | 2.5925 | 1.7158 | 0.9122 | 0.71088 | 24.2271 | 68045 | 0.85773 | 1.1769 | 2.2117 | 4.1971 | 5.6409 | 6.9413 | 7.0781 | 5.8336 | 4.2753 | 3.0589 | 1.5545 | 0.8248 | 43.6507 | 68045 | 5 | 10
68046 | 0.60977 | 0.67714 | 1.6293 | 2.5033 | 3.9293 | 3.7376 | 3.3501 | 3.5594 | 3.0406 | 1.8011 | 0.98521 | 0.73718 | 26.5601 | 68046 | 0.90533 | 1.2839 | 2.3886 | 4.2932 | 5.5666 | 6.8616 | 7.1574 | 5.8885 | 4.2679 | 3.0889 | 1.6412 | 0.90201 | 44.2451 | 68046 | 4 | 10
68047 | 0.47728 | 0.64655 | 1.802 | 2.2699 | 3.6994 | 3.7487 | 2.7958 | 2.606 | 2.5059 | 1.661 | 0.92812 | 0.73785 | 23.8786 | 68047 | 0.83406 | 1.1477 | 2.1284 | 4.1403 | 5.6314 | 6.914 | 7.0451 | 5.8016 | 4.3128 | 3.0099 | 1.5039 | 0.78962 | 43.2589 | 68047 | 5 | 10
68048 | 0.64224 | 0.75845 | 1.6215 | 2.506 | 3.8439 | 3.8076 | 3.5341 | 3.8023 | 3.076 | 1.7654 | 0.98218 | 0.75221 | 27.0919 | 68048 | 0.91207 | 1.2963 | 2.3992 | 4.2964 | 5.5707 | 6.848 | 7.1254 | 5.8776 | 4.2265 | 3.0894 | 1.6524 | 0.90931 | 44.2031 | 68048 | 4 | 10
68050 | 0.43935 | 0.60157 | 1.681 | 2.3165 | 3.8822 | 3.8859 | 2.4678 | 2.9456 | 2.8306 | 1.687 | 0.9372 | 0.71787 | 24.3927 | 68050 | 0.9377 | 1.2454 | 2.3525 | 4.2993 | 5.6 | 7.1387 | 7.4307 | 6.1105 | 4.4799 | 3.1534 | 1.619 | 0.92054 | 45.2876 | 68050 | 5 | 10
68055 | 0.47331 | 0.62514 | 1.7714 | 2.2493 | 3.6577 | 3.6282 | 2.8263 | 2.7539 | 2.5272 | 1.671 | 0.89772 | 0.70355 | 23.7847 | 68055 | 0.82891 | 1.1459 | 2.1542 | 4.1677 | 5.6569 | 6.9192 | 7.0146 | 5.7954 | 4.2232 | 3.0141 | 1.4992 | 0.78171 | 43.2011 | 68055 | 5 | 10
68057 | 0.44772 | 0.64213 | 1.7248 | 2.3117 | 3.9141 | 3.9076 | 2.5785 | 2.9146 | 2.6896 | 1.729 | 0.9216 | 0.74072 | 24.5221 | 68057 | 0.89594 | 1.2083 | 2.2728 | 4.238 | 5.63 | 7.0277 | 7.226 | 5.9723 | 4.3877 | 3.0899 | 1.5772 | 0.85418 | 44.3799 | 68057 | 5 | 10
68059 | 0.58535 | 0.65887 | 1.6455 | 2.5177 | 4.0342 | 3.744 | 3.2757 | 3.6167 | 2.9921 | 1.8276 | 1.0189 | 0.74756 | 26.6643 | 68059 | 0.91519 | 1.2699 | 2.3955 | 4.2908 | 5.5396 | 6.8715 | 7.2042 | 5.9514 | 4.305 | 3.0992 | 1.6481 | 0.91061 | 44.401 | 68059 | 4 | 10
68061 | 0.51364 | 0.60335 | 1.7406 | 2.3615 | 3.6634 | 3.5737 | 2.9329 | 2.962 | 2.5421 | 1.6886 | 0.91432 | 0.65702 | 24.1531 | 68061 | 0.8632 | 1.1984 | 2.2434 | 4.2381 | 5.6722 | 6.9538 | 7.0686 | 5.8321 | 4.2638 | 3.0604 | 1.566 | 0.81684 | 43.7767 | 68061 | 5 | 10
68062 | 0.47718 | 0.62974 | 1.8045 | 2.2529 | 3.6381 | 3.6608 | 2.8404 | 2.5801 | 2.4894 | 1.6493 | 0.92472 | 0.72453 | 23.6717 | 68062 | 0.81634 | 1.1269 | 2.1212 | 4.1338 | 5.6342 | 6.9035 | 7.007 | 5.7823 | 4.2639 | 2.9997 | 1.5004 | 0.77178 | 43.061 | 68062 | 5 | 10
68064 | 0.49944 | 0.56426 | 1.675 | 2.47 | 3.9386 | 3.6782 | 2.8517 | 3.1406 | 2.8452 | 1.826 | 0.98803 | 0.70781 | 25.1847 | 68064 | 0.90671 | 1.2273 | 2.3388 | 4.2991 | 5.6007 | 6.9807 | 7.2082 | 5.9624 | 4.3233 | 3.068 | 1.6202 | 0.88459 | 44.42 | 68064 | 4 | 10
68065 | 0.44736 | 0.58351 | 1.6379 | 2.3427 | 3.8003 | 3.7342 | 2.5782 | 2.9747 | 2.8441 | 1.6719 | 0.94499 | 0.69247 | 24.2522 | 68065 | 0.96994 | 1.2776 | 2.4136 | 4.3098 | 5.5627 | 7.1546 | 7.5417 | 6.2317 | 4.5226 | 3.1952 | 1.6463 | 0.94901 | 45.7748 | 68065 | 5 | 10
68066 | 0.45176 | 0.56792 | 1.6402 | 2.4076 | 3.9105 | 3.7054 | 2.6143 | 3.108 | 2.8456 | 1.7559 | 0.97241 | 0.7145 | 24.6941 | 68066 | 0.95113 | 1.2532 | 2.3685 | 4.2668 | 5.5477 | 7.0871 | 7.4108 | 6.1185 | 4.445 | 3.1415 | 1.6385 | 0.93248 | 45.1614 | 68066 | 5 | 10
68067 | 0.46962 | 0.61355 | 1.7665 | 2.2137 | 3.6085 | 3.5796 | 2.8516 | 2.7016 | 2.5062 | 1.6486 | 0.88871 | 0.69843 | 23.5465 | 68067 | 0.81956 | 1.1356 | 2.1436 | 4.1663 | 5.6584 | 6.8907 | 7.0109 | 5.7907 | 4.2111 | 3.0078 | 1.4885 | 0.77387 | 43.0971 | 68067 | 5 | 10
68069 | 0.50752 | 0.565 | 1.6484 | 2.4918 | 3.9944 | 3.6769 | 2.9094 | 3.263 | 2.8938 | 1.8415 | 1.006 | 0.71781 | 25.5156 | 68069 | 0.91522 | 1.2371 | 2.3679 | 4.3 | 5.5502 | 6.9532 | 7.2248 | 5.9915 | 4.3295 | 3.0782 | 1.6332 | 0.89531 | 44.4762 | 68069 | 4 | 10
68070 | 0.44364 | 0.58611 | 1.658 | 2.3489 | 3.8563 | 3.7924 | 2.5233 | 2.9888 | 2.8499 | 1.6975 | 0.94906 | 0.70767 | 24.4015 | 68070 | 0.95282 | 1.2593 | 2.3839 | 4.2905 | 5.5838 | 7.1358 | 7.4847 | 6.1472 | 4.4763 | 3.1729 | 1.635 | 0.93397 | 45.4563 | 68070 | 5 | 10
68071 | 0.46503 | 0.59849 | 1.756 | 2.1764 | 3.5539 | 3.5277 | 2.88 | 2.6568 | 2.4829 | 1.622 | 0.87789 | 0.69002 | 23.2871 | 68071 | 0.80927 | 1.1256 | 2.1331 | 4.166 | 5.6667 | 6.8568 | 7.0135 | 5.7879 | 4.2027 | 3.0066 | 1.4829 | 0.76668 | 43.0178 | 68071 | 5 | 10
68073 | 0.47883 | 0.55636 | 1.6314 | 2.4658 | 3.9929 | 3.6774 | 2.7754 | 3.2431 | 2.8566 | 1.8162 | 0.99806 | 0.71785 | 25.21 | 68073 | 0.9335 | 1.2396 | 2.3519 | 4.2924 | 5.5353 | 7.0224 | 7.2703 | 6.0489 | 4.3527 | 3.0871 | 1.6375 | 0.90463 | 44.6762 | 68073 | 4 | 10
68102 | 0.6191 | 0.64668 | 1.6662 | 2.453 | 3.9854 | 3.5942 | 3.1437 | 3.1105 | 3.0897 | 1.8569 | 1.0423 | 0.76246 | 25.9702 | 68102 | 0.89929 | 1.2782 | 2.3907 | 4.309 | 5.655 | 6.8927 | 7.1507 | 5.9083 | 4.2169 | 3.0578 | 1.6279 | 0.89066 | 44.2769 | 68102 | 4 | 10
68104 | 0.60352 | 0.61281 | 1.7004 | 2.5007 | 3.9756 | 3.6267 | 3.1635 | 3.1052 | 3.0523 | 1.8902 | 1.0388 | 0.742 | 26.0118 | 68104 | 0.89652 | 1.2691 | 2.3858 | 4.3064 | 5.6282 | 6.895 | 7.1373 | 5.9041 | 4.2498 | 3.0621 | 1.6235 | 0.88693 | 44.2448 | 68104 | 4 | 10
68105 | 0.61262 | 0.6455 | 1.6547 | 2.4646 | 3.9599 | 3.6181 | 3.1784 | 3.1889 | 3.0822 | 1.8465 | 1.0253 | 0.75231 | 26.029 | 68105 | 0.89955 | 1.279 | 2.3903 | 4.308 | 5.631 | 6.8866 | 7.1435 | 5.9064 | 4.2298 | 3.0627 | 1.6307 | 0.89297 | 44.2605 | 68105 | 4 | 10
68106 | 0.60523 | 0.63336 | 1.6624 | 2.4824 | 3.9568 | 3.6327 | 3.189 | 3.2081 | 3.0692 | 1.856 | 1.0215 | 0.74436 | 26.0609 | 68106 | 0.89883 | 1.2767 | 2.3894 | 4.308 | 5.61 | 6.8861 | 7.1387 | 5.9062 | 4.2467 | 3.0669 | 1.6308 | 0.89313 | 44.2514 | 68106 | 4 | 10
68107 | 0.6184 | 0.66858 | 1.6289 | 2.4584 | 3.9237 | 3.6466 | 3.2353 | 3.2977 | 3.0844 | 1.8132 | 1.0044 | 0.74893 | 26.1284 | 68107 | 0.90075 | 1.2827 | 2.3894 | 4.3053 | 5.6283 | 6.8786 | 7.1411 | 5.898 | 4.2197 | 3.0652 | 1.6336 | 0.8948 | 44.2374 | 68107 | 4 | 10
68108 | 0.62029 | 0.65852 | 1.6462 | 2.4461 | 3.9623 | 3.6037 | 3.1687 | 3.1719 | 3.0957 | 1.836 | 1.0287 | 0.76044 | 25.9985 | 68108 | 0.90025 | 1.2813 | 2.391 | 4.308 | 5.6503 | 6.8868 | 7.1478 | 5.9064 | 4.2141 | 3.0589 | 1.6307 | 0.89289 | 44.2685 | 68108 | 4 | 10
68110 | 0.62304 | 0.64202 | 1.6922 | 2.4675 | 4.0089 | 3.6078 | 3.1423 | 3.073 | 3.0768 | 1.8787 | 1.0561 | 0.7647 | 26.0331 | 68110 | 0.89725 | 1.2723 | 2.3874 | 4.3074 | 5.6621 | 6.8982 | 7.1487 | 5.9016 | 4.2114 | 3.0562 | 1.6225 | 0.88599 | 44.2511 | 68110 | 4 | 10
68111 | 0.61186 | 0.62536 | 1.6949 | 2.4833 | 3.9893 | 3.6135 | 3.1512 | 3.0872 | 3.0643 | 1.8833 | 1.046 | 0.75211 | 26.0025 | 68111 | 0.89722 | 1.2715 | 2.3874 | 4.3079 | 5.645 | 6.8973 | 7.1456 | 5.9046 | 4.2321 | 3.0598 | 1.6237 | 0.887 | 44.259 | 68111 | 4 | 10
68112 | 0.61335 | 0.6047 | 1.7473 | 2.5128 | 4.0205 | 3.6255 | 3.141 | 2.9895 | 3.0339 | 1.9259 | 1.0684 | 0.74968 | 26.0324 | 68112 | 0.89408 | 1.2611 | 2.3824 | 4.3064 | 5.6616 | 6.9104 | 7.1484 | 5.897 | 4.2323 | 3.0577 | 1.614 | 0.87849 | 44.2439 | 68112 | 4 | 10
68113 | 0.63272 | 0.73869 | 1.5398 | 2.4519 | 3.7692 | 3.7603 | 3.4468 | 3.6808 | 3.0861 | 1.7017 | 0.92195 | 0.72594 | 26.4559 | 68113 | 0.90256 | 1.2921 | 2.3844 | 4.2973 | 5.6047 | 6.852 | 7.1161 | 5.866 | 4.1883 | 3.073 | 1.6421 | 0.89937 | 44.1181 | 68113 | 4 | 10
68114 | 0.59271 | 0.60448 | 1.6886 | 2.5136 | 3.9568 | 3.6436 | 3.1838 | 3.1739 | 3.0463 | 1.8852 | 1.0233 | 0.73137 | 26.0437 | 68114 | 0.89658 | 1.2701 | 2.3867 | 4.3078 | 5.5916 | 6.8895 | 7.1287 | 5.9068 | 4.2708 | 3.0687 | 1.6275 | 0.89049 | 44.2354 | 68114 | 4 | 10
68116 | 0.55555 | 0.57482 | 1.696 | 2.524 | 3.9547 | 3.6615 | 3.0886 | 3.171 | 2.964 | 1.884 | 1.0151 | 0.71518 | 25.8044 | 68116 | 0.8967 | 1.2464 | 2.3737 | 4.2985 | 5.587 | 6.8966 | 7.1445 | 5.9207 | 4.2998 | 3.0672 | 1.6234 | 0.88649 | 44.2411 | 68116 | 4 | 10
68117 | 0.60893 | 0.65172 | 1.6437 | 2.4822 | 3.9328 | 3.6628 | 3.2425 | 3.3157 | 3.0664 | 1.8303 | 1.0049 | 0.7413 | 26.1833 | 68117 | 0.90034 | 1.2797 | 2.3888 | 4.3045 | 5.6025 | 6.8784 | 7.1397 | 5.899 | 4.2441 | 3.0713 | 1.6338 | 0.89534 | 44.2374 | 68117 | 4 | 10
68118 | 0.55251 | 0.57925 | 1.6765 | 2.518 | 3.9697 | 3.6647 | 3.0829 | 3.2248 | 2.9707 | 1.8743 | 1.0138 | 0.71913 | 25.8463 | 68118 | 0.89881 | 1.2491 | 2.3831 | 4.3033 | 5.5663 | 6.8958 | 7.1621 | 5.9273 | 4.3023 | 3.0726 | 1.6281 | 0.89043 | 44.2794 | 68118 | 4 | 10
68122 | 0.58997 | 0.57507 | 1.751 | 2.5494 | 3.9551 | 3.6479 | 3.1728 | 3.0325 | 3.0112 | 1.932 | 1.041 | 0.72018 | 25.9782 | 68122 | 0.89343 | 1.2567 | 2.3765 | 4.2965 | 5.6388 | 6.8974 | 7.1211 | 5.8961 | 4.2788 | 3.0569 | 1.6137 | 0.87874 | 44.2049 | 68122 | 4 | 10
68123 | 0.62903 | 0.73304 | 1.5523 | 2.4646 | 3.7897 | 3.7701 | 3.4547 | 3.7066 | 3.0739 | 1.7122 | 0.92715 | 0.72588 | 26.5394 | 68123 | 0.90394 | 1.292 | 2.3854 | 4.296 | 5.5916 | 6.8509 | 7.124 | 5.8678 | 4.2049 | 3.0788 | 1.6436 | 0.90116 | 44.1402 | 68123 | 4 | 10
68124 | 0.59479 | 0.61666 | 1.6729 | 2.5078 | 3.9531 | 3.6544 | 3.2053 | 3.2396 | 3.0503 | 1.8689 | 1.016 | 0.73321 | 26.1129 | 68124 | 0.89799 | 1.2736 | 2.3884 | 4.3077 | 5.5812 | 6.8851 | 7.1328 | 5.906 | 4.2698 | 3.0729 | 1.6311 | 0.89351 | 44.24 | 68124 | 4 | 10
68127 | 0.59891 | 0.63269 | 1.6611 | 2.5063 | 3.9462 | 3.6759 | 3.2435 | 3.3228 | 3.0483 | 1.8508 | 1.0077 | 0.73422 | 26.2283 | 68127 | 0.89986 | 1.2764 | 2.3884 | 4.3039 | 5.5776 | 6.8789 | 7.139 | 5.901 | 4.2689 | 3.077 | 1.6337 | 0.89572 | 44.2404 | 68127 | 4 | 10
68128 | 0.59887 | 0.64189 | 1.6539 | 2.5087 | 3.9477 | 3.6959 | 3.2681 | 3.3953 | 3.04 | 1.8394 | 1.0025 | 0.73444 | 26.3268 | 68128 | 0.90174 | 1.2772 | 2.3886 | 4.3005 | 5.5705 | 6.8742 | 7.1475 | 5.8997 | 4.274 | 3.0818 | 1.6361 | 0.89781 | 44.2496 | 68128 | 4 | 10
68130 | 0.54761 | 0.58284 | 1.6631 | 2.5151 | 3.9865 | 3.6728 | 3.0746 | 3.2805 | 2.9643 | 1.8656 | 1.0139 | 0.72208 | 25.889 | 68130 | 0.90132 | 1.2485 | 2.3881 | 4.3044 | 5.5556 | 6.8947 | 7.1801 | 5.9369 | 4.3076 | 3.0772 | 1.6317 | 0.89339 | 44.3196 | 68130 | 4 | 10
68131 | 0.61173 | 0.6351 | 1.6719 | 2.4696 | 3.9772 | 3.608 | 3.1551 | 3.1294 | 3.0779 | 1.8645 | 1.0368 | 0.75382 | 25.991 | 68131 | 0.8986 | 1.2762 | 2.3897 | 4.3087 | 5.6381 | 6.8918 | 7.1449 | 5.9079 | 4.231 | 3.0607 | 1.6279 | 0.8907 | 44.2662 | 68131 | 4 | 10
68132 | 0.60378 | 0.62239 | 1.6787 | 2.4879 | 3.9687 | 3.6229 | 3.1673 | 3.1487 | 3.0648 | 1.873 | 1.0311 | 0.74447 | 26.0137 | 68132 | 0.89773 | 1.2736 | 2.3885 | 4.3084 | 5.6176 | 6.8908 | 7.1379 | 5.9075 | 4.2482 | 3.0643 | 1.6278 | 0.89067 | 44.253 | 68132 | 4 | 10
68133 | 0.61923 | 0.70188 | 1.5952 | 2.4832 | 3.8684 | 3.7469 | 3.3912 | 3.6112 | 3.058 | 1.7619 | 0.96044 | 0.73308 | 26.5305 | 68133 | 0.90453 | 1.2877 | 2.3872 | 4.2948 | 5.5813 | 6.8575 | 7.1426 | 5.8795 | 4.2376 | 3.0834 | 1.6418 | 0.9013 | 44.1992 | 68133 | 4 | 10
68134 | 0.59178 | 0.59414 | 1.7106 | 2.5262 | 3.9566 | 3.6452 | 3.1799 | 3.1242 | 3.034 | 1.9018 | 1.0297 | 0.72752 | 26.0216 | 68134 | 0.89546 | 1.2654 | 2.3832 | 4.3039 | 5.608 | 6.8924 | 7.1261 | 5.903 | 4.2737 | 3.0646 | 1.6227 | 0.88635 | 44.2247 | 68134 | 4 | 10
68135 | 0.55037 | 0.59196 | 1.6561 | 2.5152 | 3.9996 | 3.6829 | 3.0941 | 3.3377 | 2.9649 | 1.8593 | 1.0151 | 0.7261 | 25.9935 | 68135 | 0.90358 | 1.2506 | 2.3897 | 4.3038 | 5.5538 | 6.891 | 7.1876 | 5.9445 | 4.3097 | 3.0815 | 1.6352 | 0.89632 | 44.3475 | 68135 | 4 | 10
68136 | 0.55764 | 0.60702 | 1.6481 | 2.5154 | 4.0115 | 3.697 | 3.1331 | 3.4134 | 2.9712 | 1.8503 | 1.0157 | 0.73157 | 26.152 | 68136 | 0.90599 | 1.2554 | 2.3913 | 4.3026 | 5.5527 | 6.8851 | 7.1928 | 5.9487 | 4.3097 | 3.0867 | 1.6392 | 0.89977 | 44.3701 | 68136 | 4 | 10
68137 | 0.57892 | 0.61217 | 1.6656 | 2.5179 | 3.969 | 3.6829 | 3.1933 | 3.3305 | 3.0136 | 1.8609 | 1.0112 | 0.72897 | 26.1649 | 68137 | 0.90093 | 1.2665 | 2.3887 | 4.3037 | 5.5608 | 6.8832 | 7.1551 | 5.9164 | 4.2915 | 3.0805 | 1.6342 | 0.89602 | 44.2775 | 68137 | 4 | 10
68138 | 0.58097 | 0.63075 | 1.6505 | 2.5154 | 3.9843 | 3.7077 | 3.2237 | 3.4453 | 3.005 | 1.8415 | 1.0083 | 0.73441 | 26.328 | 68138 | 0.90497 | 1.2683 | 2.3903 | 4.2993 | 5.5571 | 6.8763 | 7.1738 | 5.9221 | 4.2957 | 3.0877 | 1.6392 | 0.90031 | 44.315 | 68138 | 4 | 10
68142 | 0.5756 | 0.56433 | 1.7493 | 2.5545 | 3.9361 | 3.6552 | 3.1527 | 3.0454 | 2.9853 | 1.9271 | 1.0302 | 0.71019 | 25.8858 | 68142 | 0.89313 | 1.2499 | 2.3695 | 4.2918 | 5.6328 | 6.8958 | 7.1151 | 5.8998 | 4.2942 | 3.0562 | 1.6131 | 0.87823 | 44.1896 | 68142 | 4 | 10
68144 | 0.57524 | 0.59876 | 1.6742 | 2.5194 | 3.9636 | 3.6673 | 3.1659 | 3.2605 | 3.015 | 1.8734 | 1.0139 | 0.72558 | 26.0526 | 68144 | 0.89873 | 1.264 | 2.3879 | 4.3067 | 5.5626 | 6.8882 | 7.1463 | 5.9164 | 4.2907 | 3.0763 | 1.6313 | 0.89351 | 44.2626 | 68144 | 4 | 10
68147 | 0.62039 | 0.68631 | 1.6065 | 2.4628 | 3.8847 | 3.6866 | 3.3031 | 3.427 | 3.0784 | 1.7835 | 0.98031 | 0.7409 | 26.2605 | 68147 | 0.90174 | 1.2853 | 2.388 | 4.3021 | 5.6141 | 6.8698 | 7.1368 | 5.8888 | 4.2184 | 3.0703 | 1.6367 | 0.89687 | 44.2089 | 68147 | 4 | 10
68152 | 0.60354 | 0.59319 | 1.7465 | 2.5269 | 3.992 | 3.6343 | 3.1549 | 3.0119 | 3.0261 | 1.9267 | 1.056 | 0.73753 | 26.0096 | 68152 | 0.89397 | 1.2598 | 2.3803 | 4.3024 | 5.6509 | 6.9044 | 7.1368 | 5.897 | 4.2519 | 3.0576 | 1.6144 | 0.87905 | 44.2286 | 68152 | 4 | 10
68154 | 0.57354 | 0.58854 | 1.6876 | 2.5244 | 3.957 | 3.6589 | 3.1516 | 3.2019 | 3.0111 | 1.8854 | 1.0168 | 0.722 | 25.9788 | 68154 | 0.89699 | 1.2609 | 2.3846 | 4.3059 | 5.5728 | 6.8914 | 7.1378 | 5.9143 | 4.2908 | 3.0718 | 1.6276 | 0.89039 | 44.2452 | 68154 | 4 | 10
68157 | 0.61339 | 0.66922 | 1.6258 | 2.4783 | 3.9097 | 3.685 | 3.2855 | 3.3998 | 3.0671 | 1.8064 | 0.99055 | 0.73952 | 26.2702 | 68157 | 0.9015 | 1.2825 | 2.3883 | 4.3019 | 5.6005 | 6.8723 | 7.14 | 5.8928 | 4.2377 | 3.0737 | 1.6361 | 0.8969 | 44.224 | 68157 | 4 | 10
68164 | 0.57527 | 0.58087 | 1.7092 | 2.5347 | 3.9484 | 3.6572 | 3.1554 | 3.1471 | 3.004 | 1.8998 | 1.0212 | 0.71799 | 25.9511 | 68164 | 0.89551 | 1.2577 | 2.379 | 4.3011 | 5.5938 | 6.8927 | 7.128 | 5.9086 | 4.2913 | 3.0663 | 1.6226 | 0.88621 | 44.2227 | 68164 | 4 | 10
68182 | 0.60159 | 0.61976 | 1.6785 | 2.4918 | 3.9658 | 3.6268 | 3.171 | 3.1583 | 3.0624 | 1.8737 | 1.0288 | 0.7421 | 26.0206 | 68182 | 0.89762 | 1.2734 | 2.3884 | 4.3086 | 5.6111 | 6.8901 | 7.1362 | 5.9077 | 4.2526 | 3.0654 | 1.6282 | 0.89102 | 44.2503 | 68182 | 4 | 10
68301 | 0.56808 | 0.6825 | 1.8247 | 2.417 | 3.8993 | 3.653 | 3.2455 | 3.3738 | 3.0741 | 1.9318 | 1.0701 | 0.78021 | 26.5201 | 68301 | 1.0181 | 1.3738 | 2.5519 | 4.3841 | 5.5183 | 7.0732 | 7.5631 | 6.3222 | 4.5128 | 3.2087 | 1.7043 | 1.0027 | 46.2333 | 68301 | 4 | 10
68303 | 0.49047 | 0.62627 | 1.6515 | 2.3324 | 3.807 | 3.7372 | 3.0423 | 3.1833 | 2.8899 | 1.6308 | 0.86713 | 0.67152 | 24.9297 | 68303 | 1.0581 | 1.4627 | 2.6347 | 4.5274 | 5.6165 | 7.2119 | 7.9404 | 6.6676 | 4.7687 | 3.4574 | 1.7594 | 1.0755 | 48.1803 | 68303 | 4 | 10
68304 | 0.51915 | 0.61276 | 1.6867 | 2.4966 | 4.0449 | 3.6484 | 3.0294 | 3.4524 | 2.9337 | 1.8521 | 1.0535 | 0.74431 | 26.074 | 68304 | 0.96201 | 1.2692 | 2.3981 | 4.2725 | 5.4799 | 6.9802 | 7.3916 | 6.1114 | 4.3756 | 3.1256 | 1.6295 | 0.95307 | 44.9488 | 68304 | 4 | 10
68305 | 0.58978 | 0.76231 | 1.8197 | 2.5308 | 3.6843 | 3.6702 | 3.0955 | 3.4007 | 3.1379 | 2.069 | 1.2319 | 0.89712 | 26.8893 | 68305 | 1.0371 | 1.4058 | 2.6259 | 4.4781 | 5.6154 | 6.9728 | 7.4157 | 6.2112 | 4.5177 | 3.2747 | 1.7729 | 1.0302 | 46.3574 | 68305 | 4 | 10
68307 | 0.61699 | 0.73047 | 1.7982 | 2.5302 | 4.0213 | 3.7456 | 3.4897 | 3.6597 | 3.0442 | 1.9133 | 1.0985 | 0.77558 | 27.4238 | 68307 | 0.95591 | 1.2938 | 2.4326 | 4.2655 | 5.5018 | 6.9114 | 7.2562 | 6.0256 | 4.3287 | 3.124 | 1.6678 | 0.94979 | 44.7131 | 68307 | 4 | 10
68309 | 0.59727 | 0.71475 | 1.813 | 2.3915 | 3.9463 | 4.0316 | 3.3983 | 3.562 | 3.1904 | 2.0302 | 1.073 | 0.7879 | 27.5362 | 68309 | 1.0864 | 1.4788 | 2.705 | 4.4647 | 5.6253 | 7.0924 | 7.7358 | 6.5035 | 4.6668 | 3.3232 | 1.8038 | 1.0658 | 47.5517 | 68309 | 4 | 10
68310 | 0.5642 | 0.67885 | 1.7657 | 2.3212 | 3.8684 | 3.7993 | 3.352 | 3.5248 | 3.0482 | 1.8929 | 0.98831 | 0.73077 | 26.5347 | 68310 | 1.0539 | 1.4361 | 2.6226 | 4.3856 | 5.5701 | 7.1245 | 7.7314 | 6.4501 | 4.6042 | 3.3182 | 1.7542 | 1.0355 | 47.0865 | 68310 | 4 | 10
68313 | 0.48122 | 0.61813 | 1.5575 | 2.307 | 3.7265 | 3.6933 | 2.9626 | 2.9822 | 2.6531 | 1.5235 | 0.87842 | 0.62966 | 24.0131 | 68313 | 1.0103 | 1.3801 | 2.5079 | 4.4052 | 5.6555 | 7.2861 | 7.7226 | 6.4072 | 4.6372 | 3.3333 | 1.6991 | 1.0151 | 47.0597 | 68313 | 5 | 10
68314 | 0.46107 | 0.60197 | 1.581 | 2.2787 | 3.7655 | 3.7873 | 2.7153 | 2.9455 | 2.7412 | 1.5743 | 0.91818 | 0.65314 | 24.0232 | 68314 | 0.97247 | 1.2907 | 2.4085 | 4.3169 | 5.5785 | 7.2318 | 7.5835 | 6.26 | 4.5463 | 3.2035 | 1.6432 | 0.95194 | 45.9874 | 68314 | 5 | 10
68315 | 0.48923 | 0.62579 | 1.623 | 2.3088 | 3.8299 | 3.7291 | 3.0703 | 3.0877 | 2.8359 | 1.5921 | 0.84466 | 0.66502 | 24.7015 | 68315 | 1.0619 | 1.4748 | 2.664 | 4.5337 | 5.6339 | 7.2898 | 8.0009 | 6.7227 | 4.8525 | 3.475 | 1.7949 | 1.0778 | 48.5817 | 68315 | 4 | 10
68316 | 0.51007 | 0.67868 | 1.5502 | 2.3211 | 3.8249 | 3.8429 | 3.1913 | 2.9456 | 2.4066 | 1.3799 | 0.85402 | 0.66012 | 24.1654 | 68316 | 1.0235 | 1.3588 | 2.485 | 4.4535 | 5.7228 | 7.3826 | 7.7295 | 6.4623 | 4.7228 | 3.3299 | 1.7037 | 0.99765 | 47.3721 | 68316 | 5 | 10
68317 | 0.5294 | 0.64045 | 1.7794 | 2.4546 | 3.8788 | 3.5802 | 3.075 | 3.2745 | 3.0125 | 1.8734 | 1.0515 | 0.75292 | 25.9027 | 68317 | 0.99032 | 1.3104 | 2.4705 | 4.3432 | 5.479 | 7.0653 | 7.5104 | 6.2357 | 4.4708 | 3.1681 | 1.6493 | 0.97998 | 45.673 | 68317 | 4 | 10
68318 | 0.58371 | 0.69815 | 1.79 | 2.3507 | 3.9069 | 3.8975 | 3.3999 | 3.5621 | 3.1091 | 1.9611 | 1.029 | 0.75839 | 27.0465 | 68318 | 1.0698 | 1.4547 | 2.658 | 4.421 | 5.5748 | 7.0984 | 7.7282 | 6.4838 | 4.6295 | 3.3228 | 1.7747 | 1.0485 | 47.2641 | 68318 | 4 | 10
68319 | 0.49597 | 0.66984 | 1.5152 | 2.3303 | 3.8251 | 3.7407 | 3.1468 | 2.905 | 2.3574 | 1.326 | 0.81158 | 0.63386 | 23.7578 | 68319 | 1.0348 | 1.3789 | 2.5004 | 4.4818 | 5.7308 | 7.399 | 7.7591 | 6.5 | 4.7417 | 3.4027 | 1.7114 | 1.0105 | 47.6512 | 68319 | 5 | 10
68320 | 0.60753 | 0.75603 | 1.859 | 2.525 | 3.7889 | 3.5925 | 3.2386 | 3.4193 | 3.1138 | 2.0405 | 1.2127 | 0.8753 | 27.0292 | 68320 | 1.0038 | 1.3605 | 2.542 | 4.3806 | 5.559 | 6.9485 | 7.3815 | 6.1347 | 4.4479 | 3.2126 | 1.7327 | 0.99969 | 45.7036 | 68320 | 4 | 10
68321 | 0.5799 | 0.77081 | 1.764 | 2.5646 | 3.6354 | 3.5875 | 3.0826 | 3.4127 | 3.062 | 2.0589 | 1.2428 | 0.88281 | 26.6441 | 68321 | 1.0221 | 1.3912 | 2.6072 | 4.4593 | 5.6494 | 6.9701 | 7.3054 | 6.1408 | 4.4989 | 3.2523 | 1.7619 | 1.0174 | 46.0761 | 68321 | 4 | 10
68322 | 0.4836 | 0.62172 | 1.628 | 2.3654 | 3.8581 | 3.7329 | 2.9888 | 3.0555 | 2.8261 | 1.5999 | 0.84227 | 0.64424 | 24.6466 | 68322 | 1.0583 | 1.4699 | 2.6433 | 4.5212 | 5.657 | 7.2997 | 7.9634 | 6.6863 | 4.8441 | 3.4633 | 1.7914 | 1.0723 | 48.4703 | 68322 | 4 | 10
68323 | 0.6066 | 0.7368 | 1.8418 | 2.4651 | 3.9344 | 4.0987 | 3.3523 | 3.5699 | 3.3166 | 2.0819 | 1.1409 | 0.8432 | 27.9882 | 68323 | 1.0882 | 1.4817 | 2.7106 | 4.5429 | 5.6547 | 7.0502 | 7.6472 | 6.436 | 4.5954 | 3.328 | 1.8079 | 1.067 | 47.4097 | 68323 | 4 | 10
68324 | 0.58855 | 0.70254 | 1.8806 | 2.4839 | 3.9602 | 3.6005 | 3.3232 | 3.3846 | 3.0762 | 1.9892 | 1.1557 | 0.80949 | 26.9546 | 68324 | 0.99292 | 1.3131 | 2.5028 | 4.3283 | 5.4783 | 6.9575 | 7.4274 | 6.157 | 4.4216 | 3.1714 | 1.7012 | 0.98572 | 45.4372 | 68324 | 4 | 10
68325 | 0.4869 | 0.61411 | 1.5556 | 2.1753 | 3.8841 | 3.6991 | 3.1425 | 2.9926 | 2.6223 | 1.5181 | 0.80936 | 0.64843 | 24.1485 | 68325 | 1.0887 | 1.5128 | 2.7276 | 4.5548 | 5.6671 | 7.3173 | 8.2272 | 6.9408 | 4.9756 | 3.5843 | 1.837 | 1.1025 | 49.5356 | 68325 | 4 | 10
68326 | 0.48281 | 0.61859 | 1.5968 | 2.3292 | 3.8903 | 3.7111 | 3.0276 | 3.0019 | 2.7493 | 1.5529 | 0.82466 | 0.63498 | 24.4203 | 68326 | 1.0624 | 1.4818 | 2.6714 | 4.5314 | 5.6904 | 7.3501 | 8.0077 | 6.7398 | 4.8858 | 3.5063 | 1.803 | 1.075 | 48.8051 | 68326 | 4 | 10
68327 | 0.49493 | 0.62657 | 1.5969 | 2.2126 | 3.8606 | 3.7078 | 3.127 | 3.0639 | 2.7434 | 1.5767 | 0.83514 | 0.68006 | 24.5257 | 68327 | 1.0786 | 1.5014 | 2.7167 | 4.5555 | 5.6503 | 7.295 | 8.1347 | 6.868 | 4.9408 | 3.5398 | 1.8352 | 1.0972 | 49.2133 | 68327 | 4 | 10
68328 | 0.5082 | 0.64099 | 1.7692 | 2.3342 | 3.814 | 3.6763 | 3.0214 | 3.2212 | 3.0733 | 1.8108 | 0.95442 | 0.72792 | 25.5519 | 68328 | 1.0332 | 1.4039 | 2.5754 | 4.3797 | 5.5746 | 7.1421 | 7.7235 | 6.4222 | 4.583 | 3.3222 | 1.7373 | 1.0167 | 46.9137 | 68328 | 4 | 10
68329 | 0.61653 | 0.73945 | 1.9142 | 2.5131 | 3.9154 | 3.5943 | 3.3166 | 3.3975 | 3.1308 | 2.0439 | 1.2121 | 0.87172 | 27.2657 | 68329 | 0.99857 | 1.3443 | 2.5232 | 4.3475 | 5.5193 | 6.9463 | 7.4108 | 6.1497 | 4.4424 | 3.1897 | 1.723 | 0.99552 | 45.5904 | 68329 | 4 | 10
68330 | 0.48256 | 0.618 | 1.5601 | 2.3314 | 3.7357 | 3.6731 | 2.9788 | 2.9996 | 2.642 | 1.5216 | 0.86666 | 0.62336 | 24.0331 | 68330 | 1.0205 | 1.3913 | 2.5326 | 4.4156 | 5.6615 | 7.2711 | 7.7272 | 6.4525 | 4.6507 | 3.3544 | 1.7227 | 1.0255 | 47.2256 | 68330 | 5 | 10
68331 | 0.53255 | 0.65456 | 1.7796 | 2.3587 | 3.8344 | 3.6557 | 3.1311 | 3.3012 | 3.0516 | 1.8578 | 0.99006 | 0.73821 | 25.8854 | 68331 | 1.0268 | 1.3914 | 2.5623 | 4.3627 | 5.5403 | 7.1176 | 7.6709 | 6.3618 | 4.5577 | 3.2638 | 1.7237 | 1.0073 | 46.5861 | 68331 | 4 | 10
68332 | 0.61129 | 0.72722 | 1.8748 | 2.4476 | 3.9438 | 3.7784 | 3.3602 | 3.4753 | 3.1847 | 2.0231 | 1.1413 | 0.84276 | 27.4104 | 68332 | 1.0397 | 1.4145 | 2.6125 | 4.4301 | 5.552 | 7.0377 | 7.577 | 6.3575 | 4.5044 | 3.2447 | 1.7525 | 1.0265 | 46.549 | 68332 | 4 | 10
68333 | 0.46958 | 0.61691 | 1.7339 | 2.3355 | 3.7723 | 3.6569 | 2.7997 | 3.0052 | 3.0487 | 1.7272 | 0.9274 | 0.71535 | 24.8086 | 68333 | 1.0309 | 1.3939 | 2.5343 | 4.4301 | 5.6092 | 7.2023 | 7.7227 | 6.4229 | 4.6148 | 3.3482 | 1.7307 | 1.0141 | 47.0542 | 68333 | 4 | 10
68335 | 0.4781 | 0.61135 | 1.571 | 2.3136 | 3.9283 | 3.6822 | 3.0263 | 2.965 | 2.6697 | 1.5103 | 0.80809 | 0.61659 | 24.1804 | 68335 | 1.0651 | 1.4895 | 2.6803 | 4.5397 | 5.725 | 7.376 | 8.0256 | 6.774 | 4.8915 | 3.5371 | 1.7988 | 1.0756 | 48.9782 | 68335 | 4 | 10
68336 | 0.45462 | 0.57081 | 1.6477 | 2.4117 | 3.7963 | 3.5995 | 2.6629 | 3.0614 | 2.8811 | 1.7337 | 0.97168 | 0.70704 | 24.4984 | 68336 | 0.97579 | 1.2829 | 2.4349 | 4.3233 | 5.5345 | 7.172 | 7.5457 | 6.2435 | 4.4955 | 3.1661 | 1.6366 | 0.95951 | 45.7703 | 68336 | 5 | 10
68337 | 0.59262 | 0.76063 | 1.8034 | 2.5779 | 3.7365 | 3.9827 | 3.0441 | 3.4423 | 3.2593 | 2.1283 | 1.2474 | 0.90969 | 27.4848 | 68337 | 1.0756 | 1.4634 | 2.7182 | 4.5862 | 5.677 | 6.9855 | 7.4974 | 6.3069 | 4.5938 | 3.3429 | 1.8204 | 1.0663 | 47.1338 | 68337 | 4 | 10
68338 | 0.49502 | 0.62813 | 1.6726 | 2.3366 | 3.7944 | 3.7517 | 3.0637 | 3.2782 | 2.9322 | 1.661 | 0.89886 | 0.67725 | 25.1897 | 68338 | 1.0517 | 1.4334 | 2.6032 | 4.4866 | 5.5933 | 7.1532 | 7.8571 | 6.5509 | 4.7211 | 3.426 | 1.7468 | 1.0683 | 47.6915 | 68338 | 4 | 10
68339 | 0.45874 | 0.59584 | 1.705 | 2.3542 | 3.7084 | 3.5723 | 2.7125 | 2.9411 | 2.9888 | 1.7183 | 0.93963 | 0.70871 | 24.4035 | 68339 | 1.0124 | 1.3445 | 2.5071 | 4.3968 | 5.5547 | 7.225 | 7.7227 | 6.3665 | 4.5553 | 3.2782 | 1.6956 | 0.99093 | 46.6497 | 68339 | 4 | 10
68340 | 0.48509 | 0.61431 | 1.5604 | 2.2155 | 3.8958 | 3.6896 | 3.1235 | 2.988 | 2.6535 | 1.516 | 0.81222 | 0.64312 | 24.1971 | 68340 | 1.0776 | 1.502 | 2.7084 | 4.5475 | 5.6837 | 7.3313 | 8.1603 | 6.8876 | 4.95 | 3.5686 | 1.8224 | 1.0912 | 49.3306 | 68340 | 4 | 10
68341 | 0.51912 | 0.64731 | 1.7504 | 2.3153 | 3.8197 | 3.7251 | 3.1275 | 3.3352 | 3.0449 | 1.7995 | 0.94615 | 0.71477 | 25.7449 | 68341 | 1.0408 | 1.4259 | 2.601 | 4.3941 | 5.5802 | 7.1422 | 7.7494 | 6.4801 | 4.6081 | 3.3411 | 1.7445 | 1.0295 | 47.137 | 68341 | 4 | 10
68342 | 0.54856 | 0.66626 | 1.759 | 2.3262 | 3.8444 | 3.8648 | 3.281 | 3.5568 | 3.0757 | 1.8549 | 0.96928 | 0.72971 | 26.4767 | 68342 | 1.0679 | 1.4439 | 2.6353 | 4.3979 | 5.5673 | 7.0627 | 7.8067 | 6.5448 | 4.661 | 3.3714 | 1.7678 | 1.0785 | 47.4052 | 68342 | 4 | 10
68343 | 0.46809 | 0.61107 | 1.6541 | 2.3174 | 3.7418 | 3.665 | 2.8422 | 2.9906 | 2.9031 | 1.6416 | 0.90237 | 0.67405 | 24.4113 | 68343 | 1.0242 | 1.3966 | 2.5189 | 4.4434 | 5.6432 | 7.2368 | 7.7273 | 6.4299 | 4.6367 | 3.3449 | 1.7178 | 1.0109 | 47.1306 | 68343 | 5 | 10
68344 | 0.57174 | 0.68263 | 1.8449 | 2.4644 | 3.94 | 3.6063 | 3.2546 | 3.3617 | 3.0588 | 1.9499 | 1.1127 | 0.78853 | 26.6361 | 68344 | 0.9957 | 1.3202 | 2.512 | 4.3521 | 5.4806 | 7.0291 | 7.4871 | 6.1913 | 4.43 | 3.1686 | 1.6728 | 0.98701 | 45.6266 | 68344 | 4 | 10
68345 | 0.58906 | 0.73501 | 1.8234 | 2.5429 | 3.7981 | 4.2553 | 3.1139 | 3.5329 | 3.4128 | 2.1333 | 1.1962 | 0.89448 | 28.0272 | 68345 | 1.1038 | 1.5104 | 2.7732 | 4.645 | 5.7318 | 7.0531 | 7.6185 | 6.4136 | 4.6534 | 3.3777 | 1.8415 | 1.0875 | 47.8094 | 68345 | 4 | 10
68346 | 0.61082 | 0.74131 | 1.8269 | 2.5227 | 3.8917 | 3.6584 | 3.4025 | 3.5415 | 3.0832 | 1.9711 | 1.1415 | 0.8088 | 27.2005 | 68346 | 0.97291 | 1.325 | 2.4731 | 4.3 | 5.5461 | 6.9125 | 7.3204 | 6.0632 | 4.3792 | 3.1591 | 1.6956 | 0.97252 | 45.1198 | 68346 | 4 | 10
68347 | 0.52475 | 0.62571 | 1.7294 | 2.4859 | 3.989 | 3.6195 | 3.0716 | 3.3889 | 2.9624 | 1.8658 | 1.0607 | 0.74472 | 26.0684 | 68347 | 0.9701 | 1.2803 | 2.414 | 4.2852 | 5.4939 | 7.0079 | 7.4244 | 6.1378 | 4.3939 | 3.1355 | 1.6334 | 0.96179 | 45.1381 | 68347 | 4 | 10
68348 | 0.6273 | 0.76093 | 1.9159 | 2.5155 | 3.88 | 3.7652 | 3.2788 | 3.4476 | 3.2526 | 2.0871 | 1.2339 | 0.92059 | 27.6854 | 68348 | 1.0398 | 1.4072 | 2.6179 | 4.4585 | 5.5889 | 7.0192 | 7.4888 | 6.2646 | 4.5232 | 3.2558 | 1.7682 | 1.033 | 46.465 | 68348 | 4 | 10
68349 | 0.56732 | 0.66867 | 1.7599 | 2.5111 | 4.0777 | 3.6929 | 3.2807 | 3.5457 | 2.9834 | 1.8932 | 1.0875 | 0.75496 | 26.823 | 68349 | 0.96317 | 1.2717 | 2.4206 | 4.2608 | 5.4881 | 6.9553 | 7.3194 | 6.0703 | 4.3561 | 3.1239 | 1.6537 | 0.95554 | 44.8387 | 68349 | 4 | 10
68350 | 0.53558 | 0.65437 | 1.7574 | 2.332 | 3.8107 | 3.8463 | 3.2031 | 3.5508 | 3.0825 | 1.8168 | 0.95279 | 0.73522 | 26.2776 | 68350 | 1.0703 | 1.4503 | 2.6482 | 4.3965 | 5.539 | 7.0874 | 7.8524 | 6.5833 | 4.7347 | 3.3947 | 1.7745 | 1.0944 | 47.6257 | 68350 | 4 | 10
68351 | 0.475 | 0.61334 | 1.5778 | 2.3763 | 3.7731 | 3.658 | 2.9225 | 3.0201 | 2.6789 | 1.5475 | 0.84928 | 0.61104 | 24.1028 | 68351 | 1.0337 | 1.4058 | 2.5548 | 4.4354 | 5.6652 | 7.2654 | 7.7447 | 6.4869 | 4.6905 | 3.3762 | 1.7268 | 1.0375 | 47.4229 | 68351 | 5 | 10
68352 | 0.51349 | 0.63916 | 1.7083 | 2.3213 | 3.7904 | 3.7864 | 3.1451 | 3.4335 | 2.9987 | 1.7162 | 0.92115 | 0.7078 | 25.6815 | 68352 | 1.0635 | 1.447 | 2.64 | 4.4458 | 5.5757 | 7.1303 | 7.8823 | 6.5964 | 4.7433 | 3.4314 | 1.766 | 1.0826 | 47.8044 | 68352 | 4 | 10
68354 | 0.47678 | 0.61646 | 1.5475 | 2.3977 | 3.8214 | 3.6331 | 2.9428 | 2.9807 | 2.5601 | 1.4871 | 0.82039 | 0.58985 | 23.8739 | 68354 | 1.0341 | 1.4177 | 2.5642 | 4.4658 | 5.677 | 7.3358 | 7.7788 | 6.5636 | 4.7726 | 3.3968 | 1.7507 | 1.0358 | 47.7929 | 68354 | 5 | 10
68355 | 0.62112 | 0.78248 | 1.8038 | 2.6834 | 3.8844 | 4.0512 | 3.1373 | 3.5198 | 3.2974 | 2.1831 | 1.3135 | 0.93058 | 28.2081 | 68355 | 1.0645 | 1.4451 | 2.6967 | 4.5556 | 5.6433 | 6.9121 | 7.3809 | 6.232 | 4.5808 | 3.2962 | 1.8098 | 1.056 | 46.6731 | 68355 | 4 | 10
68357 | 0.58813 | 0.70315 | 1.8229 | 2.3898 | 3.9122 | 3.7709 | 3.3559 | 3.4842 | 3.1134 | 1.9664 | 1.0681 | 0.78619 | 26.9613 | 68357 | 1.0437 | 1.4219 | 2.6118 | 4.3963 | 5.559 | 7.0677 | 7.6139 | 6.3848 | 4.5605 | 3.2484 | 1.7469 | 1.0251 | 46.6802 | 68357 | 4 | 10
68358 | 0.5367 | 0.65466 | 1.7942 | 2.4031 | 3.8488 | 3.6168 | 3.1182 | 3.2811 | 3.0502 | 1.8776 | 1.0259 | 0.75404 | 25.9613 | 68358 | 1.0139 | 1.3574 | 2.5222 | 4.3717 | 5.513 | 7.0996 | 7.5977 | 6.3358 | 4.5377 | 3.2179 | 1.6875 | 0.99699 | 46.2514 | 68358 | 4 | 10
68359 | 0.47515 | 0.61534 | 1.6107 | 2.3398 | 3.7526 | 3.6769 | 2.9195 | 3.0357 | 2.7867 | 1.5891 | 0.87837 | 0.64176 | 24.3217 | 68359 | 1.0282 | 1.4071 | 2.5479 | 4.4384 | 5.673 | 7.2508 | 7.7447 | 6.472 | 4.6605 | 3.3795 | 1.7202 | 1.036 | 47.3585 | 68359 | 5 | 10
68360 | 0.45544 | 0.5859 | 1.5848 | 2.2989 | 3.7182 | 3.6735 | 2.708 | 2.9392 | 2.7773 | 1.608 | 0.92283 | 0.65709 | 23.9291 | 68360 | 0.98825 | 1.3061 | 2.4448 | 4.3515 | 5.5906 | 7.2214 | 7.6671 | 6.3043 | 4.5342 | 3.2216 | 1.6652 | 0.96023 | 46.2554 | 68360 | 5 | 10
68361 | 0.46912 | 0.61114 | 1.5819 | 2.4229 | 3.8893 | 3.6614 | 2.867 | 2.979 | 2.6685 | 1.5367 | 0.81393 | 0.59032 | 24.0912 | 68361 | 1.0478 | 1.4513 | 2.6125 | 4.505 | 5.6824 | 7.3079 | 7.864 | 6.6328 | 4.8132 | 3.4426 | 1.7689 | 1.0527 | 48.1812 | 68361 | 4 | 10
68362 | 0.49744 | 0.63122 | 1.6506 | 2.2841 | 3.8086 | 3.7368 | 3.0957 | 3.2049 | 2.8859 | 1.6349 | 0.86542 | 0.69247 | 24.9881 | 68362 | 1.0707 | 1.4829 | 2.6864 | 4.5453 | 5.6326 | 7.2139 | 8.0042 | 6.7427 | 4.8136 | 3.4866 | 1.8025 | 1.0901 | 48.5715 | 68362 | 4 | 10
68365 | 0.47879 | 0.62284 | 1.5413 | 2.3992 | 3.8824 | 3.6365 | 2.9667 | 2.9435 | 2.5172 | 1.4394 | 0.80099 | 0.58978 | 23.8186 | 68365 | 1.04 | 1.4367 | 2.5955 | 4.534 | 5.7188 | 7.3696 | 7.8551 | 6.6318 | 4.8147 | 3.4494 | 1.7593 | 1.0391 | 48.2439 | 68365 | 5 | 10
68366 | 0.49527 | 0.58428 | 1.6433 | 2.4868 | 4.0372 | 3.6448 | 2.9034 | 3.4081 | 2.9033 | 1.8328 | 1.0351 | 0.73674 | 25.7111 | 68366 | 0.95739 | 1.2626 | 2.3874 | 4.273 | 5.4781 | 7.0116 | 7.3772 | 6.1055 | 4.3806 | 3.1193 | 1.6375 | 0.94776 | 44.938 | 68366 | 4 | 10
68367 | 0.49466 | 0.6527 | 1.5724 | 2.2962 | 3.8061 | 3.8663 | 3.013 | 2.9592 | 2.5509 | 1.4628 | 0.88461 | 0.66012 | 24.2191 | 68367 | 1.0061 | 1.3467 | 2.4355 | 4.4021 | 5.6718 | 7.3468 | 7.7006 | 6.3859 | 4.6715 | 3.2966 | 1.6899 | 0.9896 | 46.9431 | 68367 | 5 | 10
68368 | 0.49162 | 0.62842 | 1.7766 | 2.358 | 3.7945 | 3.6334 | 2.8915 | 3.1004 | 3.0909 | 1.8028 | 0.95881 | 0.7371 | 25.2641 | 68368 | 1.0273 | 1.3748 | 2.5417 | 4.375 | 5.5664 | 7.1445 | 7.7116 | 6.3867 | 4.5706 | 3.2982 | 1.729 | 1.0093 | 46.7351 | 68368 | 4 | 10
68370 | 0.48751 | 0.62055 | 1.5872 | 2.2614 | 3.8763 | 3.7013 | 3.0977 | 3.0217 | 2.7347 | 1.5468 | 0.8256 | 0.65343 | 24.414 | 68370 | 1.0686 | 1.4904 | 2.6926 | 4.545 | 5.6787 | 7.3393 | 8.0681 | 6.8028 | 4.9124 | 3.5302 | 1.8145 | 1.0839 | 49.0266 | 68370 | 4 | 10
68371 | 0.48763 | 0.64068 | 1.5155 | 2.3615 | 3.8463 | 3.6484 | 3.0613 | 2.9172 | 2.4143 | 1.3613 | 0.79691 | 0.6053 | 23.6564 | 68371 | 1.0402 | 1.4116 | 2.5507 | 4.5167 | 5.7576 | 7.419 | 7.8043 | 6.6073 | 4.7867 | 3.4339 | 1.7429 | 1.0272 | 48.0981 | 68371 | 4 | 10
68372 | 0.52085 | 0.63836 | 1.7817 | 2.4213 | 3.8291 | 3.5812 | 3.0325 | 3.2191 | 3.0339 | 1.8562 | 1.0223 | 0.74887 | 25.6854 | 68372 | 1.004 | 1.3322 | 2.4914 | 4.3616 | 5.4953 | 7.0987 | 7.5878 | 6.317 | 4.5246 | 3.2014 | 1.6655 | 0.98939 | 46.0691 | 68372 | 4 | 10
68375 | 0.50281 | 0.63429 | 1.647 | 2.2478 | 3.8213 | 3.7461 | 3.1207 | 3.2039 | 2.8587 | 1.6426 | 0.86301 | 0.70333 | 24.9914 | 68375 | 1.0825 | 1.4977 | 2.7241 | 4.5462 | 5.6454 | 7.2303 | 8.0643 | 6.7949 | 4.8542 | 3.5087 | 1.8353 | 1.1031 | 48.8868 | 68375 | 4 | 10
68376 | 0.5942 | 0.75686 | 1.8167 | 2.5657 | 3.7504 | 4.0104 | 3.0663 | 3.4548 | 3.2854 | 2.1257 | 1.2374 | 0.90936 | 27.5732 | 68376 | 1.0776 | 1.4682 | 2.7186 | 4.5851 | 5.683 | 6.993 | 7.5214 | 6.3238 | 4.5951 | 3.3405 | 1.8195 | 1.0668 | 47.1927 | 68376 | 4 | 10
68377 | 0.52861 | 0.65028 | 1.7304 | 2.3163 | 3.8146 | 3.8044 | 3.2298 | 3.5086 | 3.0295 | 1.7764 | 0.94927 | 0.70984 | 26.048 | 68377 | 1.0547 | 1.4267 | 2.6024 | 4.3819 | 5.5555 | 7.1114 | 7.775 | 6.5231 | 4.6653 | 3.3614 | 1.7583 | 1.0637 | 47.2793 | 68377 | 4 | 10
68378 | 0.60424 | 0.76242 | 1.8536 | 2.5271 | 3.7444 | 3.6105 | 3.1764 | 3.4041 | 3.1275 | 2.0575 | 1.2293 | 0.89494 | 26.9922 | 68378 | 1.0185 | 1.3794 | 2.5791 | 4.4227 | 5.5683 | 6.9672 | 7.4043 | 6.1741 | 4.4779 | 3.2408 | 1.75 | 1.0131 | 45.9953 | 68378 | 4 | 10
68379 | 0.59975 | 0.76407 | 1.8031 | 2.5355 | 3.7242 | 3.5925 | 3.2192 | 3.4555 | 3.0808 | 2.0181 | 1.2 | 0.86096 | 26.8535 | 68379 | 0.99895 | 1.3615 | 2.5436 | 4.3897 | 5.5901 | 6.9336 | 7.3244 | 6.1094 | 4.4363 | 3.2163 | 1.7324 | 0.99664 | 45.633 | 68379 | 4 | 10
68380 | 0.61355 | 0.73279 | 1.8629 | 2.4457 | 3.9424 | 3.8892 | 3.3787 | 3.5231 | 3.2301 | 2.0427 | 1.137 | 0.84249 | 27.6405 | 68380 | 1.0573 | 1.4383 | 2.6491 | 4.4681 | 5.5839 | 7.0567 | 7.6072 | 6.3899 | 4.5408 | 3.2808 | 1.7732 | 1.0409 | 46.8862 | 68380 | 4 | 10
68381 | 0.60204 | 0.72243 | 1.8271 | 2.4174 | 3.9462 | 4.0262 | 3.3872 | 3.5588 | 3.2244 | 2.0445 | 1.0975 | 0.80713 | 27.6609 | 68381 | 1.081 | 1.4728 | 2.6922 | 4.4858 | 5.6223 | 7.0807 | 7.6923 | 6.4706 | 4.6205 | 3.3176 | 1.7973 | 1.0603 | 47.3934 | 68381 | 4 | 10
68401 | 0.49186 | 0.62725 | 1.5296 | 2.3684 | 3.7916 | 3.6418 | 3.0681 | 2.9796 | 2.4773 | 1.4365 | 0.83048 | 0.6041 | 23.8465 | 68401 | 1.0271 | 1.4044 | 2.5432 | 4.4541 | 5.6863 | 7.3915 | 7.7736 | 6.5261 | 4.7631 | 3.3802 | 1.7439 | 1.0258 | 47.7195 | 68401 | 5 | 10
68402 | 0.45167 | 0.57833 | 1.627 | 2.3472 | 3.7127 | 3.6082 | 2.6702 | 2.9525 | 2.8521 | 1.6645 | 0.93883 | 0.68145 | 24.0847 | 68402 | 0.99361 | 1.3089 | 2.4632 | 4.3655 | 5.5774 | 7.226 | 7.6643 | 6.3334 | 4.5226 | 3.2173 | 1.6622 | 0.967 | 46.3015 | 68402 | 4 | 10
68404 | 0.49155 | 0.61957 | 1.758 | 2.3807 | 3.7652 | 3.5856 | 2.8834 | 3.0931 | 3.0417 | 1.7984 | 0.97054 | 0.7321 | 25.1199 | 68404 | 1.0152 | 1.351 | 2.5179 | 4.3533 | 5.5327 | 7.148 | 7.7039 | 6.3632 | 4.5455 | 3.2458 | 1.7017 | 0.99706 | 46.4751 | 68404 | 4 | 10
68405 | 0.46399 | 0.60087 | 1.6135 | 2.2989 | 3.7058 | 3.6379 | 2.8117 | 2.9403 | 2.8335 | 1.6136 | 0.90511 | 0.66027 | 24.0855 | 68405 | 1.0089 | 1.3537 | 2.4946 | 4.4208 | 5.6299 | 7.2424 | 7.7078 | 6.3588 | 4.6003 | 3.2986 | 1.6971 | 0.99119 | 46.8041 | 68405 | 5 | 10
68406 | 0.47402 | 0.61438 | 1.6192 | 2.3952 | 3.8049 | 3.6892 | 2.8993 | 3.0689 | 2.7925 | 1.6015 | 0.85497 | 0.62297 | 24.437 | 68406 | 1.043 | 1.4218 | 2.5805 | 4.4685 | 5.6458 | 7.2588 | 7.8185 | 6.5062 | 4.7161 | 3.4034 | 1.7302 | 1.0518 | 47.6446 | 68406 | 4 | 10
68407 | 0.57646 | 0.66694 | 1.7189 | 2.5276 | 4.1303 | 3.7348 | 3.2761 | 3.6342 | 2.9696 | 1.8723 | 1.0759 | 0.76275 | 26.9458 | 68407 | 0.95015 | 1.266 | 2.4062 | 4.253 | 5.4732 | 6.9188 | 7.2689 | 6.0378 | 4.3328 | 3.1124 | 1.65 | 0.94317 | 44.6125 | 68407 | 4 | 10
68409 | 0.65058 | 0.7697 | 1.6839 | 2.5282 | 3.8962 | 3.8133 | 3.5687 | 3.8192 | 3.0753 | 1.8119 | 1.0253 | 0.77217 | 27.4144 | 68409 | 0.91907 | 1.3 | 2.4098 | 4.2984 | 5.5561 | 6.858 | 7.1351 | 5.8996 | 4.2431 | 3.0956 | 1.6583 | 0.91657 | 44.2897 | 68409 | 4 | 10
68410 | 0.61508 | 0.7642 | 1.7794 | 2.5399 | 3.7953 | 3.6506 | 3.3535 | 3.5613 | 3.0816 | 1.9655 | 1.1567 | 0.8291 | 27.0923 | 68410 | 0.96891 | 1.3395 | 2.4943 | 4.3355 | 5.5728 | 6.8933 | 7.2817 | 6.0492 | 4.3888 | 3.1774 | 1.7072 | 0.97709 | 45.1857 | 68410 | 4 | 10
68413 | 0.64437 | 0.76217 | 1.7465 | 2.5377 | 3.9485 | 3.7875 | 3.5525 | 3.7653 | 3.067 | 1.8666 | 1.0679 | 0.78557 | 27.5317 | 68413 | 0.9331 | 1.3055 | 2.4234 | 4.2866 | 5.523 | 6.8682 | 7.2009 | 5.9683 | 4.2909 | 3.1137 | 1.6647 | 0.93266 | 44.511 | 68413 | 4 | 10
68414 | 0.58149 | 0.76708 | 1.7663 | 2.5755 | 3.6582 | 3.6994 | 3.0473 | 3.4192 | 3.1135 | 2.0814 | 1.2545 | 0.89124 | 26.8551 | 68414 | 1.0389 | 1.4111 | 2.6433 | 4.4962 | 5.6344 | 6.9448 | 7.3423 | 6.1775 | 4.5328 | 3.2741 | 1.7794 | 1.032 | 46.3067 | 68414 | 4 | 10
68415 | 0.56816 | 0.68423 | 1.7753 | 2.3351 | 3.8927 | 3.9345 | 3.3535 | 3.5633 | 3.0991 | 1.9274 | 0.99835 | 0.74379 | 26.8756 | 68415 | 1.0809 | 1.4676 | 2.6693 | 4.4325 | 5.5499 | 7.0738 | 7.8102 | 6.569 | 4.6585 | 3.3838 | 1.7827 | 1.0772 | 47.5554 | 68415 | 4 | 10
68416 | 0.48046 | 0.61994 | 1.6455 | 2.3942 | 3.8273 | 3.7264 | 2.9352 | 3.1127 | 2.8569 | 1.6277 | 0.86167 | 0.6399 | 24.7278 | 68416 | 1.0494 | 1.4377 | 2.6025 | 4.4992 | 5.6239 | 7.261 | 7.8943 | 6.5495 | 4.7458 | 3.4282 | 1.7451 | 1.0621 | 47.8987 | 68416 | 4 | 10
68417 | 0.61463 | 0.73548 | 1.8176 | 2.5268 | 3.9713 | 3.7148 | 3.475 | 3.6131 | 3.0639 | 1.9389 | 1.1142 | 0.78395 | 27.3697 | 68417 | 0.96439 | 1.3053 | 2.4468 | 4.2683 | 5.5139 | 6.9144 | 7.2825 | 6.0416 | 4.3458 | 3.1373 | 1.6768 | 0.96072 | 44.8578 | 68417 | 4 | 10
68418 | 0.55213 | 0.66016 | 1.7979 | 2.4781 | 3.9642 | 3.6133 | 3.2009 | 3.3793 | 3.0134 | 1.9094 | 1.089 | 0.76139 | 26.4192 | 68418 | 0.98104 | 1.2954 | 2.4569 | 4.3093 | 5.4933 | 7.0177 | 7.4385 | 6.1492 | 4.4057 | 3.1489 | 1.6521 | 0.97305 | 45.3211 | 68418 | 4 | 10
68420 | 0.59611 | 0.73917 | 1.8371 | 2.5123 | 3.8366 | 4.1572 | 3.2106 | 3.5479 | 3.3854 | 2.1088 | 1.1821 | 0.88351 | 27.9967 | 68420 | 1.0949 | 1.49 | 2.7426 | 4.5981 | 5.7114 | 7.0389 | 7.6108 | 6.3993 | 4.6233 | 3.3492 | 1.8251 | 1.077 | 47.5607 | 68420 | 4 | 10
68421 | 0.59119 | 0.7703 | 1.7707 | 2.5557 | 3.6751 | 3.5842 | 3.1662 | 3.4504 | 3.0647 | 2.0303 | 1.2211 | 0.86952 | 26.7495 | 68421 | 1.0006 | 1.3726 | 2.5713 | 4.418 | 5.6264 | 6.9499 | 7.2925 | 6.1097 | 4.4612 | 3.2318 | 1.744 | 1.0045 | 45.7824 | 68421 | 4 | 10
68422 | 0.55112 | 0.67 | 1.7795 | 2.3421 | 3.858 | 3.704 | 3.2483 | 3.4042 | 3.0484 | 1.8806 | 0.99456 | 0.73742 | 26.2184 | 68422 | 1.0353 | 1.4154 | 2.5917 | 4.3703 | 5.5533 | 7.1202 | 7.6733 | 6.3773 | 4.5721 | 3.2807 | 1.7361 | 1.0156 | 46.7414 | 68422 | 4 | 10
68423 | 0.45522 | 0.58973 | 1.6284 | 2.3114 | 3.7001 | 3.6149 | 2.7211 | 2.9218 | 2.8656 | 1.6428 | 0.92186 | 0.67358 | 24.0467 | 68423 | 1.0055 | 1.3328 | 2.4831 | 4.4066 | 5.5889 | 7.239 | 7.711 | 6.341 | 4.5525 | 3.2677 | 1.6914 | 0.97744 | 46.5969 | 68423 | 4 | 10
68424 | 0.51778 | 0.64426 | 1.7248 | 2.315 | 3.8104 | 3.7727 | 3.1696 | 3.4197 | 3.0185 | 1.7574 | 0.94055 | 0.70418 | 25.7949 | 68424 | 1.0485 | 1.4257 | 2.5965 | 4.4001 | 5.5692 | 7.1314 | 7.7651 | 6.5114 | 4.6583 | 3.3571 | 1.7522 | 1.0541 | 47.2695 | 68424 | 4 | 10
68428 | 0.45038 | 0.5753 | 1.6371 | 2.3716 | 3.7553 | 3.6286 | 2.636 | 2.9894 | 2.8606 | 1.6902 | 0.95144 | 0.69302 | 24.2388 | 68428 | 0.98175 | 1.291 | 2.4441 | 4.3386 | 5.5606 | 7.191 | 7.5884 | 6.2876 | 4.5132 | 3.1941 | 1.6456 | 0.96052 | 45.9965 | 68428 | 5 | 10
68429 | 0.51293 | 0.64024 | 1.697 | 2.2884 | 3.798 | 3.7846 | 3.1291 | 3.3633 | 2.9624 | 1.7067 | 0.89744 | 0.7184 | 25.4985 | 68429 | 1.0814 | 1.4886 | 2.7173 | 4.4836 | 5.6075 | 7.1695 | 8.0001 | 6.7299 | 4.7987 | 3.4932 | 1.8062 | 1.1019 | 48.4779 | 68429 | 4 | 10
68430 | 0.49717 | 0.61666 | 1.7525 | 2.4172 | 3.7765 | 3.5571 | 2.9091 | 3.1306 | 3.0123 | 1.8135 | 0.99503 | 0.73491 | 25.2126 | 68430 | 1.0014 | 1.3283 | 2.4908 | 4.3438 | 5.4972 | 7.1288 | 7.6361 | 6.3276 | 4.5251 | 3.2032 | 1.6672 | 0.98754 | 46.137 | 68430 | 4 | 10
68431 | 0.6527 | 0.79541 | 1.8401 | 2.7606 | 4.0725 | 4.2295 | 3.232 | 3.6175 | 3.4229 | 2.2598 | 1.3616 | 0.96539 | 29.2101 | 68431 | 1.0719 | 1.4599 | 2.711 | 4.566 | 5.644 | 6.8633 | 7.3759 | 6.2165 | 4.5715 | 3.307 | 1.8174 | 1.0662 | 46.6706 | 68431 | 4 | 10
68433 | 0.61693 | 0.77759 | 1.8119 | 2.656 | 3.8523 | 4.145 | 3.0843 | 3.479 | 3.3205 | 2.1877 | 1.2885 | 0.92907 | 28.1488 | 68433 | 1.0852 | 1.4822 | 2.7375 | 4.6057 | 5.6769 | 6.9705 | 7.437 | 6.2967 | 4.6147 | 3.3468 | 1.8284 | 1.0731 | 47.1548 | 68433 | 4 | 10
68434 | 0.47084 | 0.60201 | 1.5338 | 2.2668 | 3.7092 | 3.6979 | 2.8696 | 2.9525 | 2.667 | 1.536 | 0.89891 | 0.62636 | 23.8309 | 68434 | 0.98879 | 1.3276 | 2.4465 | 4.3627 | 5.6159 | 7.2562 | 7.676 | 6.3017 | 4.575 | 3.2537 | 1.6597 | 0.97418 | 46.4379 | 68434 | 5 | 10
68436 | 0.4754 | 0.6132 | 1.6 | 2.3964 | 3.9288 | 3.7021 | 2.9285 | 2.9776 | 2.7217 | 1.5507 | 0.81772 | 0.60872 | 24.3209 | 68436 | 1.0602 | 1.4791 | 2.655 | 4.5213 | 5.7042 | 7.3367 | 7.9685 | 6.7082 | 4.8607 | 3.4925 | 1.7919 | 1.0685 | 48.6467 | 68436 | 4 | 10
68437 | 0.58426 | 0.76532 | 1.7722 | 2.5822 | 3.6793 | 3.802 | 3.0197 | 3.4185 | 3.1582 | 2.1028 | 1.2589 | 0.89893 | 27.0424 | 68437 | 1.0546 | 1.4317 | 2.6778 | 4.5328 | 5.6385 | 6.9405 | 7.3771 | 6.2157 | 4.5636 | 3.3027 | 1.7975 | 1.0468 | 46.5792 | 68437 | 4 | 10
68439 | 0.47424 | 0.62236 | 1.5659 | 2.2729 | 3.7762 | 3.8294 | 2.8451 | 2.954 | 2.6586 | 1.5199 | 0.90146 | 0.64655 | 24.0667 | 68439 | 0.98843 | 1.3226 | 2.4112 | 4.3591 | 5.6198 | 7.2868 | 7.6389 | 6.283 | 4.5791 | 3.2618 | 1.6428 | 0.97208 | 46.3655 | 68439 | 5 | 10
68440 | 0.54863 | 0.6661 | 1.7644 | 2.3314 | 3.8439 | 3.8833 | 3.2668 | 3.5621 | 3.0895 | 1.8614 | 0.96948 | 0.73681 | 26.5239 | 68440 | 1.0733 | 1.4531 | 2.6518 | 4.4052 | 5.5599 | 7.0557 | 7.833 | 6.5672 | 4.6916 | 3.3828 | 1.7752 | 1.0923 | 47.5411 | 68440 | 4 | 10
68441 | 0.62156 | 0.75307 | 1.8897 | 2.4924 | 3.9062 | 3.9054 | 3.3232 | 3.5095 | 3.3001 | 2.0824 | 1.1964 | 0.89575 | 27.8757 | 68441 | 1.0609 | 1.4376 | 2.6649 | 4.5029 | 5.6258 | 7.0416 | 7.5426 | 6.3385 | 4.5538 | 3.2855 | 1.7884 | 1.049 | 46.8916 | 68441 | 4 | 10
68442 | 0.57852 | 0.7613 | 1.7738 | 2.558 | 3.6453 | 3.7744 | 2.9956 | 3.3959 | 3.1447 | 2.0914 | 1.245 | 0.89549 | 26.8594 | 68442 | 1.0568 | 1.4357 | 2.6815 | 4.5352 | 5.6473 | 6.9501 | 7.3948 | 6.2269 | 4.5645 | 3.315 | 1.7998 | 1.0489 | 46.6566 | 68442 | 4 | 10
68443 | 0.60745 | 0.71941 | 1.9008 | 2.4767 | 3.9562 | 3.6246 | 3.3172 | 3.3907 | 3.1216 | 2.0091 | 1.1682 | 0.84867 | 27.1407 | 68443 | 1.0091 | 1.3599 | 2.5454 | 4.371 | 5.5041 | 6.9939 | 7.4924 | 6.2498 | 4.4481 | 3.1883 | 1.7148 | 1.0018 | 45.8786 | 68443 | 4 | 10
68444 | 0.47825 | 0.61813 | 1.6406 | 2.4273 | 3.8777 | 3.7377 | 2.8966 | 3.0458 | 2.8314 | 1.6204 | 0.84568 | 0.62623 | 24.6457 | 68444 | 1.0537 | 1.4614 | 2.6152 | 4.5068 | 5.6731 | 7.29 | 7.9109 | 6.6355 | 4.8171 | 3.4439 | 1.7816 | 1.0665 | 48.2557 | 68444 | 4 | 10
68445 | 0.49647 | 0.63274 | 1.7147 | 2.3242 | 3.7975 | 3.7359 | 3.0368 | 3.2664 | 3.0084 | 1.7193 | 0.92417 | 0.69747 | 25.3541 | 68445 | 1.0412 | 1.4267 | 2.587 | 4.4535 | 5.5967 | 7.1551 | 7.758 | 6.4941 | 4.6871 | 3.3567 | 1.7438 | 1.0563 | 47.3562 | 68445 | 4 | 10
68446 | 0.59237 | 0.71153 | 1.8521 | 2.5029 | 3.9673 | 3.6393 | 3.379 | 3.4725 | 3.0607 | 1.9741 | 1.1425 | 0.7904 | 27.0847 | 68446 | 0.97956 | 1.3026 | 2.473 | 4.2951 | 5.5105 | 6.9352 | 7.3534 | 6.0934 | 4.3915 | 3.1557 | 1.6963 | 0.97395 | 45.1603 | 68446 | 4 | 10
68447 | 0.60374 | 0.75234 | 1.8651 | 2.5214 | 3.7921 | 3.9308 | 3.1729 | 3.4739 | 3.3082 | 2.0988 | 1.2203 | 0.9131 | 27.6526 | 68447 | 1.0667 | 1.4453 | 2.6806 | 4.5423 | 5.6636 | 7.0425 | 7.5471 | 6.3236 | 4.5814 | 3.3109 | 1.799 | 1.0561 | 47.0592 | 68447 | 4 | 10
68448 | 0.60256 | 0.74147 | 1.8516 | 2.5173 | 3.8337 | 3.5976 | 3.301 | 3.4408 | 3.0989 | 2.0163 | 1.1819 | 0.84008 | 27.0232 | 68448 | 0.9904 | 1.3426 | 2.5085 | 4.3424 | 5.5668 | 6.9309 | 7.3668 | 6.103 | 4.4226 | 3.1866 | 1.7176 | 0.98787 | 45.4662 | 68448 | 4 | 10
68450 | 0.63031 | 0.75034 | 1.9269 | 2.4999 | 3.9357 | 3.6859 | 3.3272 | 3.4265 | 3.1966 | 2.0624 | 1.2156 | 0.90029 | 27.5577 | 68450 | 1.0244 | 1.3892 | 2.5836 | 4.4087 | 5.5406 | 6.9954 | 7.4825 | 6.2582 | 4.4842 | 3.2225 | 1.746 | 1.018 | 46.1534 | 68450 | 4 | 10
68452 | 0.47047 | 0.60431 | 1.5532 | 2.322 | 3.9515 | 3.6455 | 2.9976 | 2.9431 | 2.6114 | 1.4678 | 0.78796 | 0.59894 | 23.9539 | 68452 | 1.0655 | 1.4865 | 2.6689 | 4.5668 | 5.7099 | 7.3736 | 8.0231 | 6.7598 | 4.867 | 3.5211 | 1.7889 | 1.069 | 48.9001 | 68452 | 4 | 10
68453 | 0.48288 | 0.62121 | 1.6525 | 2.3615 | 3.7939 | 3.7196 | 2.9691 | 3.1589 | 2.8822 | 1.6375 | 0.88286 | 0.65474 | 24.817 | 68453 | 1.0432 | 1.4241 | 2.5866 | 4.4765 | 5.6177 | 7.1982 | 7.8201 | 6.5139 | 4.6971 | 3.4197 | 1.7352 | 1.0579 | 47.5902 | 68453 | 4 | 10
68454 | 0.57284 | 0.68424 | 1.8211 | 2.4942 | 4.0138 | 3.6493 | 3.3284 | 3.4614 | 3.0211 | 1.9348 | 1.1133 | 0.76307 | 26.8576 | 68454 | 0.97598 | 1.2838 | 2.4548 | 4.2859 | 5.4948 | 6.9689 | 7.362 | 6.1001 | 4.3835 | 3.1422 | 1.674 | 0.96811 | 45.0942 | 68454 | 4 | 10
68455 | 0.64036 | 0.77202 | 1.7089 | 2.5331 | 3.8436 | 3.7583 | 3.5118 | 3.7372 | 3.0885 | 1.8607 | 1.07 | 0.78829 | 27.3129 | 68455 | 0.93003 | 1.3131 | 2.4373 | 4.2978 | 5.5598 | 6.8526 | 7.1963 | 5.9422 | 4.2979 | 3.1223 | 1.676 | 0.94124 | 44.5666 | 68455 | 4 | 10
68456 | 0.49052 | 0.6326 | 1.548 | 2.2949 | 3.7544 | 3.7767 | 3.0015 | 2.9719 | 2.5773 | 1.4847 | 0.88491 | 0.63623 | 24.0535 | 68456 | 0.99896 | 1.3599 | 2.4585 | 4.3831 | 5.6377 | 7.3381 | 7.7051 | 6.37 | 4.6441 | 3.313 | 1.683 | 0.99756 | 46.889 | 68456 | 5 | 10
68457 | 0.59808 | 0.76904 | 1.792 | 2.6109 | 3.7567 | 3.9696 | 3.0463 | 3.4455 | 3.2394 | 2.1414 | 1.2698 | 0.91319 | 27.5519 | 68457 | 1.071 | 1.4558 | 2.7109 | 4.5758 | 5.6607 | 6.9661 | 7.4202 | 6.2648 | 4.5931 | 3.3333 | 1.8162 | 1.0627 | 46.9307 | 68457 | 4 | 10
68458 | 0.60133 | 0.71776 | 1.8337 | 2.4055 | 3.9305 | 3.8681 | 3.3912 | 3.5309 | 3.1702 | 2.0072 | 1.0918 | 0.80547 | 27.3536 | 68458 | 1.0579 | 1.4406 | 2.6437 | 4.4277 | 5.5826 | 7.0612 | 7.6354 | 6.4095 | 4.5723 | 3.2738 | 1.7676 | 1.0391 | 46.9115 | 68458 | 4 | 10
68460 | 0.50599 | 0.64796 | 1.5562 | 2.3267 | 3.773 | 3.7826 | 3.108 | 2.9828 | 2.5111 | 1.4547 | 0.87431 | 0.6421 | 24.1653 | 68460 | 1.0097 | 1.3696 | 2.4938 | 4.4049 | 5.6679 | 7.3573 | 7.7342 | 6.4574 | 4.6984 | 3.3317 | 1.7205 | 1.0065 | 47.2519 | 68460 | 4 | 10
68461 | 0.50906 | 0.6168 | 1.7383 | 2.4673 | 3.8752 | 3.5697 | 2.9804 | 3.2518 | 2.974 | 1.8404 | 1.0358 | 0.73853 | 25.5973 | 68461 | 0.98023 | 1.2945 | 2.4416 | 4.3215 | 5.473 | 7.062 | 7.488 | 6.2091 | 4.4577 | 3.1503 | 1.6395 | 0.9712 | 45.4887 | 68461 | 4 | 10
68462 | 0.47598 | 0.57579 | 1.6514 | 2.4624 | 3.9268 | 3.6039 | 2.7992 | 3.2567 | 2.8975 | 1.8002 | 1.0126 | 0.72596 | 25.1882 | 68462 | 0.96584 | 1.2725 | 2.4048 | 4.29 | 5.4894 | 7.0941 | 7.4653 | 6.1489 | 4.4456 | 3.1263 | 1.6345 | 0.95465 | 45.2918 | 68462 | 4 | 10
68463 | 0.63107 | 0.73209 | 1.7603 | 2.5412 | 4.0745 | 3.7953 | 3.5106 | 3.7526 | 3.0269 | 1.8733 | 1.0749 | 0.77922 | 27.5519 | 68463 | 0.93814 | 1.2879 | 2.4126 | 4.273 | 5.485 | 6.8841 | 7.2163 | 5.9977 | 4.3027 | 3.1078 | 1.6563 | 0.93036 | 44.492 | 68463 | 4 | 10
68464 | 0.49109 | 0.62773 | 1.6869 | 2.3341 | 3.7896 | 3.7299 | 3.0152 | 3.2281 | 2.9557 | 1.6834 | 0.91016 | 0.68134 | 25.1333 | 68464 | 1.0413 | 1.4238 | 2.5821 | 4.457 | 5.6053 | 7.1584 | 7.7724 | 6.5039 | 4.6794 | 3.3908 | 1.7402 | 1.055 | 47.4096 | 68464 | 5 | 10
68465 | 0.48805 | 0.6293 | 1.7329 | 2.3266 | 3.7951 | 3.7029 | 2.9468 | 3.1593 | 3.0394 | 1.7363 | 0.92637 | 0.70875 | 25.1917 | 68465 | 1.0378 | 1.4203 | 2.5711 | 4.4385 | 5.6061 | 7.174 | 7.7445 | 6.4763 | 4.6461 | 3.3576 | 1.7402 | 1.0341 | 47.2464 | 68465 | 4 | 10
68466 | 0.58939 | 0.70576 | 1.8008 | 2.3704 | 3.9298 | 3.9887 | 3.3965 | 3.5652 | 3.1547 | 1.9985 | 1.0491 | 0.77242 | 27.3213 | 68466 | 1.0837 | 1.4736 | 2.6894 | 4.4537 | 5.5864 | 7.0941 | 7.7519 | 6.5233 | 4.6579 | 3.3422 | 1.7947 | 1.063 | 47.5139 | 68466 | 4 | 10
68467 | 0.51167 | 0.65335 | 1.5449 | 2.3568 | 3.7928 | 3.7404 | 3.1775 | 2.9793 | 2.4404 | 1.4142 | 0.85192 | 0.63311 | 24.0963 | 68467 | 1.0282 | 1.3843 | 2.5176 | 4.454 | 5.7151 | 7.3894 | 7.761 | 6.4943 | 4.7383 | 3.3629 | 1.7289 | 1.0145 | 47.5885 | 68467 | 4 | 10
68502 | 0.46939 | 0.58812 | 1.7034 | 2.4214 | 3.722 | 3.5255 | 2.7591 | 3.0351 | 2.9549 | 1.76 | 0.97373 | 0.71688 | 24.6295 | 68502 | 0.99071 | 1.3121 | 2.4766 | 4.3252 | 5.5075 | 7.185 | 7.6537 | 6.3281 | 4.5185 | 3.1915 | 1.644 | 0.97937 | 46.1122 | 68502 | 4 | 10
68503 | 0.46895 | 0.58476 | 1.6909 | 2.4262 | 3.749 | 3.5378 | 2.7559 | 3.0617 | 2.937 | 1.7603 | 0.97934 | 0.716 | 24.6679 | 68503 | 0.98685 | 1.3041 | 2.4652 | 4.3298 | 5.5082 | 7.1763 | 7.6076 | 6.3023 | 4.5124 | 3.1781 | 1.6395 | 0.97486 | 45.9852 | 68503 | 4 | 10
68504 | 0.46765 | 0.58103 | 1.6794 | 2.4299 | 3.77 | 3.5466 | 2.7486 | 3.0815 | 2.9222 | 1.7597 | 0.98286 | 0.71511 | 24.6847 | 68504 | 0.98349 | 1.2978 | 2.4556 | 4.3299 | 5.5103 | 7.1734 | 7.5757 | 6.2785 | 4.5074 | 3.1674 | 1.636 | 0.97115 | 45.8866 | 68504 | 4 | 10
68505 | 0.4789 | 0.58953 | 1.6981 | 2.4456 | 3.7968 | 3.5444 | 2.8115 | 3.1318 | 2.9416 | 1.7874 | 0.99856 | 0.72367 | 24.9479 | 68505 | 0.98265 | 1.2974 | 2.452 | 4.3296 | 5.4831 | 7.1388 | 7.5512 | 6.2524 | 4.5016 | 3.1594 | 1.6382 | 0.97185 | 45.7582 | 68505 | 4 | 10
68506 | 0.47986 | 0.59394 | 1.7113 | 2.4393 | 3.7677 | 3.5343 | 2.8165 | 3.1021 | 2.9581 | 1.7855 | 0.99299 | 0.72391 | 24.9055 | 68506 | 0.98691 | 1.305 | 2.464 | 4.3323 | 5.4821 | 7.1423 | 7.5876 | 6.2853 | 4.5081 | 3.1727 | 1.6422 | 0.97628 | 45.8849 | 68506 | 4 | 10
68507 | 0.47348 | 0.58268 | 1.6816 | 2.4443 | 3.8063 | 3.5508 | 2.7821 | 3.1327 | 2.9236 | 1.7784 | 0.99591 | 0.72041 | 24.8723 | 68507 | 0.98003 | 1.2929 | 2.4452 | 4.3243 | 5.4946 | 7.1526 | 7.542 | 6.2378 | 4.4994 | 3.154 | 1.635 | 0.96875 | 45.7266 | 68507 | 4 | 10
68508 | 0.46461 | 0.58311 | 1.6895 | 2.417 | 3.7241 | 3.5331 | 2.7318 | 3.0271 | 2.9376 | 1.7484 | 0.97006 | 0.71276 | 24.5391 | 68508 | 0.98922 | 1.3082 | 2.4726 | 4.3291 | 5.5192 | 7.1941 | 7.6391 | 6.3276 | 4.518 | 3.1881 | 1.6407 | 0.97681 | 46.1028 | 68508 | 4 | 10
68510 | 0.47569 | 0.58956 | 1.7008 | 2.4362 | 3.7678 | 3.5378 | 2.7935 | 3.0947 | 2.9468 | 1.777 | 0.98938 | 0.72105 | 24.8303 | 68510 | 0.98583 | 1.3029 | 2.4615 | 4.3304 | 5.4916 | 7.1538 | 7.5864 | 6.283 | 4.508 | 3.1714 | 1.6403 | 0.97471 | 45.8898 | 68510 | 4 | 10
68512 | 0.47504 | 0.59548 | 1.7213 | 2.4187 | 3.7173 | 3.5231 | 2.7908 | 3.0395 | 2.9789 | 1.7716 | 0.97447 | 0.72139 | 24.7275 | 68512 | 0.99517 | 1.3205 | 2.4862 | 4.3234 | 5.5029 | 7.1778 | 7.6812 | 6.3398 | 4.5229 | 3.2018 | 1.6527 | 0.98393 | 46.1882 | 68512 | 4 | 10
68514 | 0.46063 | 0.57214 | 1.6547 | 2.428 | 3.8029 | 3.5734 | 2.7064 | 3.0959 | 2.8926 | 1.7506 | 0.98181 | 0.71156 | 24.6306 | 68514 | 0.97695 | 1.2863 | 2.4376 | 4.3222 | 5.5215 | 7.1741 | 7.5411 | 6.2398 | 4.4978 | 3.1552 | 1.6333 | 0.96312 | 45.749 | 68514 | 5 | 10
68516 | 0.48709 | 0.60306 | 1.7306 | 2.4363 | 3.7633 | 3.5338 | 2.8556 | 3.1082 | 2.981 | 1.7978 | 0.99558 | 0.72855 | 25.0208 | 68516 | 0.99149 | 1.3129 | 2.4739 | 4.3367 | 5.4778 | 7.1324 | 7.6062 | 6.3032 | 4.5132 | 3.1828 | 1.6488 | 0.98071 | 45.9601 | 68516 | 4 | 10
68517 | 0.46534 | 0.57242 | 1.6559 | 2.4428 | 3.8394 | 3.5753 | 2.7358 | 3.147 | 2.8955 | 1.7701 | 0.9936 | 0.71719 | 24.8103 | 68517 | 0.9731 | 1.282 | 2.4263 | 4.3095 | 5.5054 | 7.1568 | 7.5188 | 6.1969 | 4.4888 | 3.1409 | 1.6336 | 0.96077 | 45.5927 | 68517 | 5 | 10
68520 | 0.49446 | 0.60229 | 1.7166 | 2.4607 | 3.8449 | 3.5575 | 2.8988 | 3.2047 | 2.9572 | 1.8174 | 1.0193 | 0.73224 | 25.3061 | 68520 | 0.98043 | 1.2943 | 2.4438 | 4.3262 | 5.4698 | 7.0911 | 7.5098 | 6.223 | 4.4785 | 3.1512 | 1.6383 | 0.9707 | 45.5772 | 68520 | 4 | 10
68521 | 0.45925 | 0.57728 | 1.672 | 2.4121 | 3.7296 | 3.5442 | 2.7006 | 3.0205 | 2.9149 | 1.7345 | 0.96662 | 0.70768 | 24.4392 | 68521 | 0.98703 | 1.3023 | 2.4665 | 4.3368 | 5.5329 | 7.2018 | 7.6119 | 6.3255 | 4.5167 | 3.1822 | 1.6361 | 0.9731 | 46.0729 | 68521 | 4 | 10
68522 | 0.46039 | 0.58411 | 1.693 | 2.3996 | 3.6908 | 3.528 | 2.7116 | 2.9784 | 2.9483 | 1.7336 | 0.95635 | 0.70922 | 24.3933 | 68522 | 0.99507 | 1.3189 | 2.4861 | 4.3314 | 5.531 | 7.2183 | 7.6997 | 6.3584 | 4.5282 | 3.212 | 1.6504 | 0.98138 | 46.3109 | 68522 | 4 | 10
68523 | 0.46688 | 0.59208 | 1.7147 | 2.3995 | 3.693 | 3.5256 | 2.7483 | 2.9911 | 2.98 | 1.7509 | 0.95854 | 0.71601 | 24.5365 | 68523 | 0.99988 | 1.3283 | 2.4962 | 4.3272 | 5.5238 | 7.2083 | 7.7278 | 6.3635 | 4.5329 | 3.223 | 1.6616 | 0.98677 | 46.3793 | 68523 | 4 | 10
68524 | 0.45336 | 0.57882 | 1.6529 | 2.3703 | 3.7059 | 3.5722 | 2.6768 | 2.9614 | 2.8931 | 1.693 | 0.94604 | 0.69337 | 24.1972 | 68524 | 0.99471 | 1.3124 | 2.4739 | 4.3634 | 5.561 | 7.2256 | 7.6609 | 6.3476 | 4.5263 | 3.215 | 1.6562 | 0.97325 | 46.3102 | 68524 | 5 | 10
68526 | 0.49862 | 0.61056 | 1.7397 | 2.4523 | 3.8068 | 3.5443 | 2.9178 | 3.1726 | 2.9831 | 1.8223 | 1.0155 | 0.73523 | 25.2988 | 68526 | 0.98799 | 1.3059 | 2.4624 | 4.3472 | 5.4568 | 7.0913 | 7.5382 | 6.2688 | 4.5026 | 3.1657 | 1.645 | 0.97769 | 45.7496 | 68526 | 4 | 10
68527 | 0.49413 | 0.59767 | 1.6978 | 2.4674 | 3.8936 | 3.5776 | 2.8996 | 3.255 | 2.9386 | 1.8198 | 1.0252 | 0.73228 | 25.3987 | 68527 | 0.97454 | 1.2857 | 2.4275 | 4.3084 | 5.4819 | 7.0811 | 7.4837 | 6.1845 | 4.4551 | 3.1412 | 1.633 | 0.96483 | 45.4215 | 68527 | 4 | 10
68528 | 0.45558 | 0.5832 | 1.6679 | 2.3694 | 3.6997 | 3.5634 | 2.6916 | 2.956 | 2.9178 | 1.7015 | 0.94534 | 0.69753 | 24.2489 | 68528 | 0.99851 | 1.3205 | 2.4824 | 4.3648 | 5.5532 | 7.2268 | 7.6889 | 6.3517 | 4.5318 | 3.2283 | 1.6644 | 0.97775 | 46.3891 | 68528 | 4 | 10
68531 | 0.45473 | 0.57212 | 1.6552 | 2.4081 | 3.7395 | 3.5579 | 2.6736 | 3.019 | 2.8923 | 1.7225 | 0.9646 | 0.70317 | 24.3626 | 68531 | 0.98441 | 1.2956 | 2.459 | 4.3447 | 5.5446 | 7.205 | 7.5798 | 6.3188 | 4.5142 | 3.1753 | 1.6318 | 0.96892 | 46.0219 | 68531 | 5 | 10
68532 | 0.4551 | 0.58708 | 1.6743 | 2.356 | 3.6966 | 3.5684 | 2.6933 | 2.9381 | 2.9338 | 1.6973 | 0.93955 | 0.69757 | 24.2371 | 68532 | 1.0043 | 1.33 | 2.4909 | 4.3834 | 5.5549 | 7.2329 | 7.7105 | 6.3559 | 4.5405 | 3.2508 | 1.6789 | 0.98145 | 46.5144 | 68532 | 4 | 10
68583 | 0.46973 | 0.58423 | 1.6884 | 2.4296 | 3.7607 | 3.5411 | 2.7603 | 3.0757 | 2.9333 | 1.7633 | 0.98262 | 0.71665 | 24.7057 | 68583 | 0.98537 | 1.3014 | 2.4609 | 4.3298 | 5.5061 | 7.1713 | 7.5917 | 6.2896 | 4.5097 | 3.1728 | 1.6383 | 0.9734 | 45.9304 | 68583 | 4 | 10
68588 | 0.46525 | 0.58329 | 1.6894 | 2.4185 | 3.7284 | 3.5341 | 2.7353 | 3.0328 | 2.9371 | 1.7501 | 0.97157 | 0.71321 | 24.559 | 68588 | 0.98873 | 1.3073 | 2.4711 | 4.3295 | 5.5178 | 7.1913 | 7.6327 | 6.3232 | 4.517 | 3.1862 | 1.6404 | 0.97635 | 46.0814 | 68588 | 4 | 10
68601 | 0.4314 | 0.64362 | 1.5832 | 2.161 | 3.884 | 4.0238 | 2.7412 | 2.8284 | 2.517 | 1.4668 | 0.84503 | 0.70591 | 23.8314 | 68601 | 0.96249 | 1.2766 | 2.3306 | 4.3237 | 5.6629 | 7.2495 | 7.4688 | 6.2191 | 4.6196 | 3.2227 | 1.6409 | 0.93261 | 45.9093 | 68601 | 4 | 10
68620 | 0.35044 | 0.57243 | 1.4264 | 2.243 | 3.7385 | 3.8526 | 3.0282 | 2.9286 | 2.146 | 1.2302 | 0.74589 | 0.56029 | 22.8225 | 68620 | 0.96835 | 1.2735 | 2.283 | 4.2516 | 5.5778 | 7.0808 | 7.4184 | 6.2117 | 4.6272 | 3.1914 | 1.6248 | 0.93964 | 45.4483 | 68620 | 5 | 10
68621 | 0.45175 | 0.60074 | 1.6927 | 2.3599 | 3.9107 | 3.8142 | 2.5877 | 2.9966 | 2.7636 | 1.7472 | 0.94428 | 0.72119 | 24.5906 | 68621 | 0.92081 | 1.222 | 2.3123 | 4.2845 | 5.5987 | 7.0238 | 7.2794 | 6.0368 | 4.4139 | 3.1309 | 1.6026 | 0.88026 | 44.706 | 68621 | 4 | 10
68622 | 0.33531 | 0.52983 | 1.2433 | 2.1343 | 3.4085 | 3.6176 | 3.0014 | 2.7808 | 2.066 | 1.1755 | 0.70116 | 0.52371 | 21.5173 | 68622 | 0.98549 | 1.2962 | 2.3114 | 4.2857 | 5.5983 | 7.1106 | 7.5059 | 6.3572 | 4.7038 | 3.2355 | 1.6384 | 0.95645 | 45.985 | 68622 | 5 | 10
68623 | 0.34414 | 0.5989 | 1.3905 | 2.2015 | 3.8222 | 3.6955 | 2.8786 | 2.8561 | 2.2127 | 1.1837 | 0.7033 | 0.54851 | 22.4356 | 68623 | 0.97911 | 1.3212 | 2.3692 | 4.3605 | 5.6111 | 7.2076 | 7.4953 | 6.2858 | 4.6552 | 3.2507 | 1.6543 | 0.97617 | 46.1661 | 68623 | 5 | 10
68624 | 0.44078 | 0.63965 | 1.6524 | 2.2144 | 3.8904 | 4.0486 | 2.5866 | 2.8621 | 2.6972 | 1.5395 | 0.88547 | 0.71533 | 24.1725 | 68624 | 0.96422 | 1.2846 | 2.3448 | 4.3318 | 5.6372 | 7.2182 | 7.4794 | 6.2326 | 4.5968 | 3.226 | 1.6445 | 0.93657 | 45.8968 | 68624 | 4 | 10
68626 | 0.44623 | 0.607 | 1.6706 | 2.2987 | 3.8447 | 3.9103 | 2.494 | 2.929 | 2.8584 | 1.6383 | 0.93449 | 0.70013 | 24.3318 | 68626 | 0.95361 | 1.2717 | 2.3743 | 4.3059 | 5.5802 | 7.1891 | 7.484 | 6.2029 | 4.533 | 3.1731 | 1.6292 | 0.93605 | 45.633 | 68626 | 5 | 10
68627 | 0.33124 | 0.57479 | 1.3832 | 2.2116 | 3.7905 | 3.6976 | 2.9039 | 2.9011 | 2.1826 | 1.1819 | 0.70314 | 0.53186 | 22.3934 | 68627 | 0.9694 | 1.3038 | 2.3335 | 4.3194 | 5.5628 | 7.136 | 7.4631 | 6.2754 | 4.6587 | 3.2392 | 1.6392 | 0.96384 | 45.8645 | 68627 | 5 | 10
68628 | 0.42728 | 0.67774 | 1.4658 | 2.1992 | 3.8364 | 3.7931 | 2.9998 | 2.8315 | 2.3177 | 1.2649 | 0.77157 | 0.63985 | 23.2249 | 68628 | 1.0136 | 1.3595 | 2.4586 | 4.4374 | 5.7489 | 7.388 | 7.6465 | 6.4046 | 4.75 | 3.3389 | 1.6942 | 0.98038 | 47.2204 | 68628 | 5 | 10
68629 | 0.43261 | 0.63347 | 1.6273 | 2.1764 | 3.837 | 4.0142 | 2.6619 | 2.7224 | 2.485 | 1.5416 | 0.85351 | 0.71993 | 23.7055 | 68629 | 0.91848 | 1.2202 | 2.2508 | 4.2237 | 5.6098 | 7.0892 | 7.2786 | 6.0199 | 4.5026 | 3.136 | 1.593 | 0.87531 | 44.7175 | 68629 | 5 | 10
68631 | 0.41629 | 0.61613 | 1.5178 | 2.1134 | 3.8559 | 4.0092 | 2.8326 | 2.7558 | 2.3261 | 1.4271 | 0.80074 | 0.68694 | 23.3579 | 68631 | 0.93162 | 1.2324 | 2.2716 | 4.2585 | 5.6179 | 7.1927 | 7.365 | 6.1252 | 4.5808 | 3.1646 | 1.6034 | 0.90421 | 45.2479 | 68631 | 5 | 10
68632 | 0.44566 | 0.62879 | 1.6903 | 2.2623 | 3.8819 | 4.0315 | 2.4832 | 2.8953 | 2.8308 | 1.6 | 0.91812 | 0.71403 | 24.3819 | 68632 | 0.95619 | 1.283 | 2.3555 | 4.3197 | 5.6164 | 7.2072 | 7.4811 | 6.2191 | 4.5534 | 3.1986 | 1.6293 | 0.9355 | 45.7552 | 68632 | 5 | 10
68633 | 0.44198 | 0.64853 | 1.7079 | 2.2596 | 3.8943 | 3.9814 | 2.5711 | 2.8154 | 2.6337 | 1.6653 | 0.90236 | 0.74527 | 24.2668 | 68633 | 0.89406 | 1.2183 | 2.2596 | 4.2298 | 5.6262 | 7.0778 | 7.2312 | 5.9914 | 4.4381 | 3.1017 | 1.562 | 0.86865 | 44.4988 | 68633 | 5 | 10
68635 | 0.4547 | 0.60503 | 1.6279 | 2.2961 | 3.8101 | 3.8485 | 2.6111 | 2.9428 | 2.8049 | 1.6078 | 0.92911 | 0.67797 | 24.216 | 68635 | 0.96536 | 1.2789 | 2.3912 | 4.3003 | 5.564 | 7.2136 | 7.5239 | 6.2437 | 4.5478 | 3.1908 | 1.6382 | 0.94566 | 45.8035 | 68635 | 5 | 10
68636 | 0.34904 | 0.5304 | 1.3302 | 2.196 | 3.5008 | 3.7907 | 2.9821 | 2.7145 | 2.0546 | 1.216 | 0.72446 | 0.56093 | 21.9498 | 68636 | 0.96433 | 1.2595 | 2.255 | 4.2205 | 5.5698 | 7.0449 | 7.3997 | 6.2159 | 4.6103 | 3.1787 | 1.6086 | 0.93693 | 45.2642 | 68636 | 5 | 10
68637 | 0.33609 | 0.53124 | 1.2208 | 2.0982 | 3.3582 | 3.5625 | 3.0126 | 2.7981 | 2.0521 | 1.1673 | 0.69333 | 0.52178 | 21.3523 | 68637 | 0.99766 | 1.3208 | 2.3396 | 4.336 | 5.6334 | 7.157 | 7.5129 | 6.393 | 4.7299 | 3.2476 | 1.6573 | 0.97442 | 46.2996 | 68637 | 5 | 9
68638 | 0.35297 | 0.60806 | 1.3815 | 2.1851 | 3.8101 | 3.6741 | 2.8475 | 2.8001 | 2.222 | 1.1832 | 0.69832 | 0.55818 | 22.3212 | 68638 | 0.98629 | 1.3324 | 2.3873 | 4.3906 | 5.6416 | 7.243 | 7.5343 | 6.3452 | 4.6795 | 3.2808 | 1.6705 | 0.97754 | 46.469 | 68638 | 5 | 10
68640 | 0.40154 | 0.67703 | 1.4743 | 2.1617 | 3.8729 | 3.8987 | 3.036 | 2.8859 | 2.3013 | 1.2822 | 0.78143 | 0.65294 | 23.4259 | 68640 | 0.98865 | 1.3249 | 2.4067 | 4.403 | 5.6933 | 7.2804 | 7.5496 | 6.3263 | 4.698 | 3.2983 | 1.6667 | 0.95947 | 46.5954 | 68640 | 5 | 10
68641 | 0.43918 | 0.64334 | 1.6798 | 2.2231 | 3.8634 | 3.999 | 2.6027 | 2.7608 | 2.5731 | 1.6118 | 0.88322 | 0.73627 | 24.0158 | 68641 | 0.9037 | 1.2195 | 2.2529 | 4.2247 | 5.6182 | 7.0709 | 7.2417 | 5.9934 | 4.4688 | 3.1201 | 1.5734 | 0.8727 | 44.56 | 68641 | 5 | 10
68642 | 0.40568 | 0.61479 | 1.4614 | 2.1001 | 3.8446 | 3.9882 | 2.9629 | 2.7809 | 2.2181 | 1.3569 | 0.77479 | 0.66456 | 23.173 | 68642 | 0.93633 | 1.2481 | 2.2773 | 4.2992 | 5.6118 | 7.1773 | 7.3675 | 6.1402 | 4.6071 | 3.1949 | 1.6124 | 0.91792 | 45.3901 | 68642 | 5 | 10
68643 | 0.42457 | 0.62314 | 1.5709 | 2.1411 | 3.8513 | 4.0223 | 2.7318 | 2.7425 | 2.4193 | 1.4812 | 0.82647 | 0.70417 | 23.5387 | 68643 | 0.92873 | 1.2277 | 2.2632 | 4.2386 | 5.6157 | 7.1761 | 7.345 | 6.0987 | 4.5284 | 3.1522 | 1.6042 | 0.88737 | 45.0657 | 68643 | 5 | 10
68644 | 0.3924 | 0.61599 | 1.4427 | 2.1373 | 3.8029 | 3.9702 | 3.0437 | 2.8233 | 2.1651 | 1.2985 | 0.76535 | 0.63821 | 23.0956 | 68644 | 0.94408 | 1.2701 | 2.2779 | 4.3043 | 5.5864 | 7.1452 | 7.3697 | 6.1779 | 4.5905 | 3.212 | 1.6314 | 0.92256 | 45.4321 | 68644 | 5 | 10
68647 | 0.41918 | 0.67001 | 1.4979 | 2.1272 | 3.8793 | 3.9746 | 2.9899 | 2.8523 | 2.3402 | 1.3498 | 0.80486 | 0.68775 | 23.593 | 68647 | 0.97491 | 1.2984 | 2.361 | 4.3815 | 5.6931 | 7.278 | 7.5105 | 6.2838 | 4.6813 | 3.2826 | 1.6458 | 0.94965 | 46.3406 | 68647 | 5 | 10
68648 | 0.4386 | 0.60824 | 1.6865 | 2.3101 | 3.8998 | 3.8959 | 2.4821 | 2.9395 | 2.7877 | 1.697 | 0.932 | 0.7244 | 24.4019 | 68648 | 0.92887 | 1.2343 | 2.3308 | 4.2998 | 5.5981 | 7.0993 | 7.3725 | 6.0832 | 4.4629 | 3.1427 | 1.6095 | 0.90984 | 45.0718 | 68648 | 5 | 10
68649 | 0.441 | 0.62004 | 1.6979 | 2.3084 | 3.9115 | 3.9082 | 2.5176 | 2.9274 | 2.7456 | 1.7081 | 0.92667 | 0.73124 | 24.4437 | 68649 | 0.91535 | 1.2239 | 2.3071 | 4.2769 | 5.6218 | 7.0601 | 7.3045 | 6.0486 | 4.4268 | 3.1194 | 1.5966 | 0.88688 | 44.7879 | 68649 | 4 | 10
68651 | 0.46139 | 0.68318 | 1.5433 | 2.2081 | 3.8691 | 3.9408 | 3.0091 | 2.8837 | 2.4424 | 1.3841 | 0.84008 | 0.68827 | 23.9534 | 68651 | 1.0015 | 1.3256 | 2.4336 | 4.4107 | 5.6858 | 7.3746 | 7.6405 | 6.3882 | 4.6852 | 3.3272 | 1.6733 | 0.97345 | 46.9196 | 68651 | 5 | 10
68652 | 0.34274 | 0.54174 | 1.3609 | 2.2214 | 3.5991 | 3.7829 | 2.9978 | 2.8284 | 2.0916 | 1.2103 | 0.72744 | 0.54683 | 22.2513 | 68652 | 0.97177 | 1.2666 | 2.2777 | 4.2281 | 5.573 | 7.0478 | 7.3985 | 6.2238 | 4.6122 | 3.1883 | 1.6147 | 0.94796 | 45.3506 | 68652 | 5 | 10
68653 | 0.41793 | 0.64077 | 1.5089 | 2.122 | 3.8779 | 4.0007 | 2.9057 | 2.8185 | 2.3443 | 1.3912 | 0.80502 | 0.68723 | 23.5202 | 68653 | 0.95516 | 1.2671 | 2.3137 | 4.3246 | 5.6562 | 7.2331 | 7.4285 | 6.1919 | 4.6469 | 3.2093 | 1.6235 | 0.93354 | 45.7835 | 68653 | 4 | 10
68654 | 0.46624 | 0.68549 | 1.508 | 2.2467 | 3.8404 | 3.8301 | 3.0812 | 2.8715 | 2.3649 | 1.3196 | 0.80968 | 0.6587 | 23.6824 | 68654 | 1.0165 | 1.3516 | 2.4711 | 4.4487 | 5.729 | 7.3851 | 7.6753 | 6.438 | 4.7258 | 3.352 | 1.6855 | 0.98819 | 47.2667 | 68654 | 5 | 10
68655 | 0.32594 | 0.55255 | 1.3503 | 2.1996 | 3.7006 | 3.6808 | 2.9179 | 2.8817 | 2.1439 | 1.1802 | 0.69897 | 0.52456 | 22.157 | 68655 | 0.97149 | 1.2935 | 2.3124 | 4.2869 | 5.5624 | 7.0899 | 7.4349 | 6.2774 | 4.6398 | 3.2401 | 1.6292 | 0.95696 | 45.695 | 68655 | 5 | 10
68658 | 0.46144 | 0.64985 | 1.6345 | 2.2524 | 3.8785 | 4.0115 | 2.7286 | 2.9113 | 2.6856 | 1.5163 | 0.89365 | 0.69937 | 24.3231 | 68658 | 0.98854 | 1.3046 | 2.3747 | 4.3624 | 5.6552 | 7.2561 | 7.547 | 6.2722 | 4.6177 | 3.2494 | 1.6569 | 0.96274 | 46.2475 | 68658 | 5 | 10
68659 | 0.43515 | 0.62737 | 1.6886 | 2.2527 | 3.8938 | 3.985 | 2.4795 | 2.8553 | 2.7218 | 1.6467 | 0.90552 | 0.73191 | 24.2233 | 68659 | 0.91999 | 1.2417 | 2.3092 | 4.2805 | 5.6298 | 7.1324 | 7.3515 | 6.0752 | 4.5024 | 3.1368 | 1.5952 | 0.89914 | 45.0738 | 68659 | 5 | 10
68660 | 0.36301 | 0.62283 | 1.4731 | 2.2401 | 3.8742 | 3.8714 | 3.0411 | 2.9981 | 2.2325 | 1.2408 | 0.76265 | 0.58155 | 23.3014 | 68660 | 0.96948 | 1.3034 | 2.3417 | 4.3304 | 5.5892 | 7.1642 | 7.4832 | 6.2618 | 4.6376 | 3.2345 | 1.647 | 0.95012 | 45.9127 | 68660 | 5 | 10
68661 | 0.43118 | 0.6286 | 1.6618 | 2.208 | 3.8809 | 4.0219 | 2.516 | 2.8197 | 2.669 | 1.5841 | 0.88292 | 0.72431 | 24.0283 | 68661 | 0.93465 | 1.2559 | 2.3081 | 4.2873 | 5.6291 | 7.1577 | 7.4046 | 6.1223 | 4.5364 | 3.1911 | 1.6117 | 0.90192 | 45.3409 | 68661 | 5 | 10
68662 | 0.45908 | 0.66489 | 1.5849 | 2.2163 | 3.8781 | 3.9876 | 2.8743 | 2.889 | 2.5419 | 1.4468 | 0.86252 | 0.69642 | 24.1018 | 68662 | 0.99278 | 1.3129 | 2.3821 | 4.3826 | 5.6852 | 7.3025 | 7.558 | 6.2906 | 4.6566 | 3.2623 | 1.6676 | 0.96605 | 46.4593 | 68662 | 5 | 10
68663 | 0.43604 | 0.69367 | 1.5078 | 2.1551 | 3.8736 | 3.9326 | 3.0205 | 2.8568 | 2.3822 | 1.3405 | 0.81305 | 0.69091 | 23.7029 | 68663 | 0.99903 | 1.3236 | 2.4294 | 4.4138 | 5.7363 | 7.3668 | 7.6141 | 6.3807 | 4.7254 | 3.3339 | 1.6642 | 0.9675 | 46.9547 | 68663 | 5 | 10
68665 | 0.323 | 0.5355 | 1.2815 | 2.1431 | 3.5565 | 3.603 | 2.9065 | 2.824 | 2.1098 | 1.1695 | 0.68173 | 0.5204 | 21.6547 | 68665 | 0.98215 | 1.3013 | 2.3196 | 4.2938 | 5.6044 | 7.0859 | 7.4338 | 6.2999 | 4.6492 | 3.2423 | 1.629 | 0.95684 | 45.7983 | 68665 | 5 | 9
68666 | 0.49167 | 0.67439 | 1.5644 | 2.2807 | 3.8415 | 3.9017 | 3.0631 | 2.9299 | 2.478 | 1.4116 | 0.86383 | 0.67394 | 24.1747 | 68666 | 1.0129 | 1.3404 | 2.4432 | 4.427 | 5.6959 | 7.3541 | 7.6875 | 6.4078 | 4.6926 | 3.2952 | 1.6902 | 0.9852 | 47.032 | 68666 | 5 | 10
68667 | 0.47752 | 0.64567 | 1.6011 | 2.2777 | 3.8357 | 3.9308 | 2.8545 | 2.9442 | 2.6421 | 1.4999 | 0.8968 | 0.6742 | 24.2801 | 68667 | 1.002 | 1.3235 | 2.3958 | 4.3916 | 5.6659 | 7.2948 | 7.6438 | 6.3117 | 4.6157 | 3.2722 | 1.6541 | 0.97484 | 46.546 | 68667 | 5 | 10
68669 | 0.46781 | 0.63066 | 1.6143 | 2.2774 | 3.83 | 3.9243 | 2.7428 | 2.9427 | 2.7186 | 1.5409 | 0.90968 | 0.67356 | 24.2727 | 68669 | 0.98686 | 1.3056 | 2.3892 | 4.3559 | 5.6267 | 7.2655 | 7.5936 | 6.2693 | 4.5692 | 3.2468 | 1.6342 | 0.96269 | 46.2054 | 68669 | 5 | 10
68701 | 0.41339 | 0.60035 | 1.4638 | 2.0445 | 3.4822 | 3.9874 | 2.8696 | 2.4416 | 2.0732 | 1.3027 | 0.75719 | 0.64949 | 22.0855 | 68701 | 0.908 | 1.2207 | 2.2029 | 4.2395 | 5.6556 | 7.1045 | 7.2865 | 6.0762 | 4.5655 | 3.1468 | 1.5857 | 0.88504 | 44.8769 | 68701 | 5 | 10
68710 | 0.44043 | 0.5667 | 1.7285 | 2.2132 | 3.5021 | 3.6626 | 2.8712 | 2.5124 | 2.3349 | 1.5203 | 0.90585 | 0.66988 | 22.9281 | 68710 | 0.82073 | 1.1189 | 2.087 | 4.1668 | 5.6737 | 6.9885 | 7.1482 | 5.901 | 4.3428 | 3.0171 | 1.4921 | 0.77753 | 43.5344 | 68710 | 5 | 10
68711 | 0.35485 | 0.53634 | 1.1955 | 2.1772 | 3.3044 | 3.6763 | 3.1611 | 2.5925 | 2.0011 | 1.1752 | 0.74135 | 0.49604 | 21.4121 | 68711 | 0.97315 | 1.3117 | 2.3112 | 4.2818 | 5.6371 | 7.0995 | 7.6117 | 6.4744 | 4.8126 | 3.2655 | 1.621 | 0.95583 | 46.3556 | 68711 | 5 | 9
68713 | 0.3406 | 0.48321 | 1.1967 | 2.2214 | 3.1256 | 3.5851 | 3.0565 | 2.2945 | 2.03 | 1.157 | 0.74923 | 0.47135 | 20.7112 | 68713 | 0.93809 | 1.2464 | 2.2394 | 4.2419 | 5.6793 | 7.1022 | 7.705 | 6.5838 | 4.8571 | 3.2262 | 1.5957 | 0.92054 | 46.3356 | 68713 | 5 | 9
68714 | 0.34538 | 0.52243 | 1.1498 | 2.0971 | 3.1872 | 3.4678 | 3.0581 | 2.3931 | 1.8271 | 1.086 | 0.68673 | 0.45498 | 20.2757 | 68714 | 0.98517 | 1.3218 | 2.2961 | 4.2506 | 5.6452 | 7.0964 | 7.721 | 6.61 | 4.9144 | 3.2731 | 1.6352 | 0.96912 | 46.7181 | 68714 | 5 | 9
68715 | 0.39457 | 0.57854 | 1.3992 | 2.0694 | 3.5336 | 3.9706 | 2.9539 | 2.5425 | 2.0264 | 1.266 | 0.73676 | 0.62782 | 22.0993 | 68715 | 0.92899 | 1.2329 | 2.2081 | 4.2324 | 5.6301 | 7.091 | 7.3223 | 6.1032 | 4.5782 | 3.1565 | 1.609 | 0.89595 | 44.9886 | 68715 | 5 | 9
68716 | 0.4621 | 0.66263 | 1.763 | 2.2669 | 3.8157 | 3.8965 | 2.6911 | 2.7042 | 2.5474 | 1.6724 | 0.91512 | 0.7513 | 24.1484 | 68716 | 0.86315 | 1.1826 | 2.1641 | 4.1797 | 5.6574 | 6.9767 | 7.1536 | 5.8761 | 4.3752 | 3.0564 | 1.5278 | 0.81822 | 43.831 | 68716 | 5 | 10
68717 | 0.4358 | 0.56988 | 1.6331 | 2.1252 | 3.3954 | 3.9441 | 2.6747 | 2.4711 | 2.2 | 1.3708 | 0.83169 | 0.64413 | 22.2959 | 68717 | 0.86165 | 1.1779 | 2.1515 | 4.1809 | 5.6988 | 7.086 | 7.2332 | 6.0809 | 4.4997 | 3.1078 | 1.5388 | 0.83607 | 44.4534 | 68717 | 5 | 10
68718 | 0.35023 | 0.49453 | 1.3248 | 2.0528 | 3.1735 | 3.7364 | 2.7177 | 2.4061 | 2.022 | 1.1747 | 0.7394 | 0.533 | 20.7251 | 68718 | 0.85648 | 1.1568 | 2.0876 | 4.105 | 5.6227 | 7.0215 | 7.4025 | 6.1933 | 4.5659 | 3.1188 | 1.5378 | 0.8403 | 44.5088 | 68718 | 5 | 9
68719 | 0.32657 | 0.45125 | 1.1897 | 2.1744 | 3.0399 | 3.4707 | 2.8719 | 2.1492 | 1.9705 | 1.1453 | 0.71881 | 0.45778 | 19.966 | 68719 | 0.87355 | 1.1763 | 2.1243 | 4.1368 | 5.6199 | 7.0795 | 7.639 | 6.5275 | 4.7624 | 3.1958 | 1.5466 | 0.86961 | 45.5512 | 68719 | 5 | 9
68720 | 0.35804 | 0.5015 | 1.2813 | 2.1172 | 3.2481 | 3.7764 | 2.8664 | 2.406 | 1.9906 | 1.2018 | 0.72228 | 0.56676 | 21.0362 | 68720 | 0.90384 | 1.2128 | 2.1673 | 4.1591 | 5.5967 | 7.0548 | 7.4344 | 6.22 | 4.625 | 3.1493 | 1.5846 | 0.89096 | 44.9988 | 68720 | 5 | 10
68722 | 0.32639 | 0.4462 | 1.1921 | 2.1946 | 3.0114 | 3.4303 | 2.8825 | 2.0823 | 1.9584 | 1.1302 | 0.71263 | 0.44798 | 19.8148 | 68722 | 0.89319 | 1.2028 | 2.1601 | 4.1673 | 5.6458 | 7.0481 | 7.7323 | 6.6214 | 4.8418 | 3.1874 | 1.5553 | 0.87529 | 45.9308 | 68722 | 5 | 9
68723 | 0.44567 | 0.59534 | 1.647 | 2.1392 | 3.4513 | 3.9404 | 2.7269 | 2.4421 | 2.2262 | 1.4084 | 0.84284 | 0.66979 | 22.535 | 68723 | 0.87091 | 1.1707 | 2.146 | 4.1638 | 5.6752 | 7.0833 | 7.2081 | 5.9868 | 4.4725 | 3.0862 | 1.533 | 0.83156 | 44.2282 | 68723 | 5 | 10
68724 | 0.34046 | 0.48011 | 1.2672 | 2.0652 | 3.142 | 3.6732 | 2.7742 | 2.3411 | 1.9917 | 1.1617 | 0.72513 | 0.52324 | 20.4852 | 68724 | 0.8691 | 1.1662 | 2.1073 | 4.12 | 5.6265 | 7.0765 | 7.47 | 6.2674 | 4.637 | 3.1609 | 1.5419 | 0.85636 | 44.8991 | 68724 | 5 | 10
68725 | 0.35096 | 0.52952 | 1.2203 | 2.1876 | 3.3442 | 3.7098 | 3.105 | 2.6513 | 2.0569 | 1.1968 | 0.74156 | 0.51301 | 21.6068 | 68725 | 0.9679 | 1.2807 | 2.2875 | 4.2792 | 5.6114 | 7.135 | 7.5587 | 6.4294 | 4.7584 | 3.2303 | 1.6304 | 0.94378 | 46.1126 | 68725 | 5 | 9
68726 | 0.34987 | 0.51136 | 1.2798 | 2.169 | 3.3601 | 3.761 | 2.9544 | 2.5675 | 2.0205 | 1.2064 | 0.72115 | 0.55695 | 21.4582 | 68726 | 0.94983 | 1.253 | 2.217 | 4.2187 | 5.578 | 7.0562 | 7.4118 | 6.2497 | 4.6328 | 3.1729 | 1.6 | 0.9229 | 45.263 | 68726 | 5 | 10
68727 | 0.41745 | 0.54001 | 1.6072 | 2.1095 | 3.3513 | 3.9261 | 2.6241 | 2.5304 | 2.1689 | 1.3315 | 0.82139 | 0.61225 | 22.04 | 68727 | 0.86077 | 1.1806 | 2.1442 | 4.217 | 5.7375 | 7.1234 | 7.317 | 6.1358 | 4.5267 | 3.1409 | 1.5274 | 0.82953 | 44.7407 | 68727 | 5 | 10
68728 | 0.45907 | 0.59021 | 1.7518 | 2.23 | 3.5232 | 3.7584 | 2.825 | 2.4743 | 2.3325 | 1.5206 | 0.9128 | 0.68888 | 23.0668 | 68728 | 0.8386 | 1.1313 | 2.0988 | 4.1568 | 5.662 | 7.0252 | 7.166 | 5.9269 | 4.3873 | 3.0363 | 1.494 | 0.79553 | 43.7187 | 68728 | 5 | 10
68729 | 0.35637 | 0.49782 | 1.2987 | 2.0821 | 3.2007 | 3.7617 | 2.7961 | 2.3748 | 1.9967 | 1.1882 | 0.7287 | 0.5527 | 20.8346 | 68729 | 0.88488 | 1.18 | 2.123 | 4.1226 | 5.6166 | 7.0704 | 7.4285 | 6.2226 | 4.6228 | 3.1581 | 1.5506 | 0.8749 | 44.855 | 68729 | 5 | 10
68730 | 0.33419 | 0.48422 | 1.33 | 2.0259 | 3.1735 | 3.6951 | 2.6595 | 2.4902 | 2.0261 | 1.1565 | 0.74482 | 0.50468 | 20.6246 | 68730 | 0.82135 | 1.1297 | 2.0447 | 4.0747 | 5.6519 | 7.0212 | 7.3813 | 6.2004 | 4.5523 | 3.1169 | 1.525 | 0.8271 | 44.3465 | 68730 | 5 | 9
68731 | 0.4375 | 0.5587 | 1.6975 | 2.0841 | 3.4311 | 3.4298 | 2.8944 | 2.6012 | 2.4277 | 1.5547 | 0.84362 | 0.66165 | 22.6219 | 68731 | 0.78778 | 1.1155 | 2.0886 | 4.184 | 5.7438 | 6.8626 | 7.0482 | 5.8226 | 4.2157 | 3.0199 | 1.4681 | 0.74639 | 43.1031 | 68731 | 5 | 10
68732 | 0.42966 | 0.5535 | 1.6911 | 2.1933 | 3.4683 | 3.7447 | 2.8167 | 2.5158 | 2.2739 | 1.4604 | 0.88752 | 0.64995 | 22.685 | 68732 | 0.8375 | 1.1339 | 2.1055 | 4.195 | 5.692 | 7.0458 | 7.2015 | 5.966 | 4.423 | 3.0515 | 1.5005 | 0.7951 | 43.9473 | 68732 | 5 | 10
68733 | 0.46774 | 0.60732 | 1.7889 | 2.2331 | 3.5728 | 3.6172 | 2.8736 | 2.5327 | 2.442 | 1.6111 | 0.92102 | 0.70765 | 23.3751 | 68733 | 0.80562 | 1.1148 | 2.1027 | 4.1327 | 5.6436 | 6.9133 | 7.0288 | 5.7944 | 4.2569 | 2.9998 | 1.4922 | 0.76141 | 43.0461 | 68733 | 5 | 10
68734 | 0.35696 | 0.52004 | 1.2156 | 2.2517 | 3.3026 | 3.7678 | 3.142 | 2.505 | 2.083 | 1.2113 | 0.77465 | 0.49762 | 21.6282 | 68734 | 0.94835 | 1.2514 | 2.2639 | 4.258 | 5.6472 | 7.1236 | 7.6511 | 6.502 | 4.8137 | 3.2061 | 1.6068 | 0.91882 | 46.1909 | 68734 | 5 | 9
68735 | 0.34408 | 0.51809 | 1.2502 | 2.177 | 3.3641 | 3.7077 | 3.0143 | 2.6409 | 2.0512 | 1.1932 | 0.72562 | 0.52882 | 21.5152 | 68735 | 0.96079 | 1.2652 | 2.2605 | 4.2437 | 5.5906 | 7.0771 | 7.5036 | 6.337 | 4.6965 | 3.2179 | 1.6075 | 0.93221 | 45.6926 | 68735 | 5 | 10
68736 | 0.33851 | 0.4879 | 1.3929 | 2.041 | 3.2308 | 3.7425 | 2.6215 | 2.592 | 2.0445 | 1.1828 | 0.76427 | 0.51132 | 20.95 | 68736 | 0.82444 | 1.1264 | 2.0646 | 4.0943 | 5.7094 | 7.075 | 7.4138 | 6.192 | 4.5423 | 3.1467 | 1.5188 | 0.82102 | 44.5288 | 68736 | 5 | 10
68739 | 0.38168 | 0.51134 | 1.5144 | 2.0797 | 3.2938 | 3.861 | 2.6134 | 2.5722 | 2.1068 | 1.2605 | 0.79494 | 0.56571 | 21.5555 | 68739 | 0.85069 | 1.166 | 2.1239 | 4.1934 | 5.7422 | 7.1198 | 7.3928 | 6.173 | 4.5522 | 3.1548 | 1.5286 | 0.8299 | 44.8272 | 68739 | 5 | 10
68740 | 0.43352 | 0.60259 | 1.5682 | 2.0875 | 3.4346 | 3.9805 | 2.7628 | 2.4096 | 2.1608 | 1.3577 | 0.8014 | 0.66505 | 22.2644 | 68740 | 0.89271 | 1.1862 | 2.1682 | 4.1915 | 5.6645 | 7.1015 | 7.2315 | 6.0063 | 4.5221 | 3.094 | 1.5527 | 0.85291 | 44.4642 | 68740 | 5 | 10
68741 | 0.44929 | 0.57953 | 1.7396 | 2.1583 | 3.5028 | 3.5158 | 2.8846 | 2.5767 | 2.4301 | 1.5818 | 0.88026 | 0.68117 | 22.9798 | 68741 | 0.80255 | 1.1181 | 2.1 | 4.1674 | 5.6754 | 6.9104 | 7.0431 | 5.8092 | 4.2562 | 3.0121 | 1.4788 | 0.76036 | 43.1338 | 68741 | 5 | 10
68742 | 0.34908 | 0.51078 | 1.2286 | 2.2038 | 3.2867 | 3.7259 | 3.0498 | 2.523 | 2.0565 | 1.1985 | 0.74742 | 0.5151 | 21.3952 | 68742 | 0.94735 | 1.249 | 2.2325 | 4.2251 | 5.6028 | 7.0937 | 7.5393 | 6.4096 | 4.724 | 3.2091 | 1.5965 | 0.91501 | 45.7439 | 68742 | 5 | 9
68743 | 0.42682 | 0.54987 | 1.6944 | 2.1364 | 3.4446 | 3.506 | 2.8953 | 2.5692 | 2.3727 | 1.5326 | 0.87076 | 0.65816 | 22.6567 | 68743 | 0.80084 | 1.115 | 2.0871 | 4.1665 | 5.6933 | 6.9482 | 7.0971 | 5.8436 | 4.2873 | 3.0201 | 1.4685 | 0.75856 | 43.2863 | 68743 | 5 | 10
68745 | 0.42963 | 0.55727 | 1.6636 | 2.1611 | 3.4338 | 3.845 | 2.7334 | 2.5076 | 2.2324 | 1.4114 | 0.86211 | 0.6427 | 22.48 | 68745 | 0.85173 | 1.1581 | 2.1384 | 4.1982 | 5.7024 | 7.0885 | 7.2346 | 6.0064 | 4.4798 | 3.1013 | 1.5093 | 0.81182 | 44.2804 | 68745 | 5 | 10
68746 | 0.32321 | 0.45143 | 1.1857 | 2.1459 | 3.0479 | 3.4865 | 2.8524 | 2.1869 | 1.9698 | 1.1443 | 0.71688 | 0.46462 | 19.9755 | 68746 | 0.87106 | 1.1699 | 2.1179 | 4.1281 | 5.6325 | 7.1099 | 7.6315 | 6.4887 | 4.7552 | 3.165 | 1.5527 | 0.85884 | 45.4813 | 68746 | 5 | 9
68747 | 0.40279 | 0.54887 | 1.4784 | 2.0702 | 3.2982 | 3.9466 | 2.6909 | 2.4362 | 2.0818 | 1.2619 | 0.76897 | 0.60743 | 21.5923 | 68747 | 0.88636 | 1.1796 | 2.1414 | 4.1572 | 5.6477 | 7.1096 | 7.3227 | 6.1203 | 4.5604 | 3.0988 | 1.5516 | 0.85189 | 44.6276 | 68747 | 5 | 10
68748 | 0.40072 | 0.59443 | 1.4262 | 2.0742 | 3.6996 | 3.9829 | 2.9726 | 2.6458 | 2.0953 | 1.3161 | 0.75087 | 0.64429 | 22.6028 | 68748 | 0.92392 | 1.2319 | 2.2295 | 4.2532 | 5.6168 | 7.1216 | 7.3211 | 6.1016 | 4.5606 | 3.1656 | 1.6086 | 0.89902 | 45.0334 | 68748 | 5 | 10
68749 | 0.40141 | 0.54304 | 1.4905 | 2.072 | 3.2897 | 3.9436 | 2.6552 | 2.4618 | 2.0926 | 1.2591 | 0.7744 | 0.5989 | 21.5823 | 68749 | 0.87839 | 1.1764 | 2.1404 | 4.1627 | 5.661 | 7.1054 | 7.3298 | 6.1291 | 4.569 | 3.1034 | 1.5511 | 0.84931 | 44.6559 | 68749 | 5 | 10
68751 | 0.35051 | 0.46837 | 1.5372 | 2.133 | 3.3891 | 3.62 | 2.8876 | 2.6167 | 2.1582 | 1.3557 | 0.84329 | 0.56126 | 21.9208 | 68751 | 0.82381 | 1.1425 | 2.1274 | 4.2397 | 5.7757 | 7.0564 | 7.3039 | 6.0624 | 4.4803 | 3.0892 | 1.4991 | 0.78667 | 44.3871 | 68751 | 5 | 10
68752 | 0.38363 | 0.55883 | 1.3802 | 2.107 | 3.4824 | 3.939 | 2.9412 | 2.5492 | 2.0219 | 1.2534 | 0.73324 | 0.61803 | 21.968 | 68752 | 0.92721 | 1.234 | 2.2116 | 4.2198 | 5.6089 | 7.0713 | 7.3185 | 6.1551 | 4.6042 | 3.1598 | 1.6098 | 0.90051 | 45.0208 | 68752 | 5 | 9
68753 | 0.32357 | 0.45167 | 1.139 | 2.0935 | 3.0262 | 3.2701 | 2.8437 | 2.0784 | 1.7523 | 1.0719 | 0.63465 | 0.41822 | 19.1032 | 68753 | 0.93584 | 1.2601 | 2.2201 | 4.2004 | 5.6938 | 7.1138 | 7.8583 | 6.7449 | 4.9866 | 3.2487 | 1.5944 | 0.92904 | 46.7858 | 68753 | 5 | 9
68755 | 0.32683 | 0.44294 | 1.1838 | 2.1764 | 2.9955 | 3.3615 | 2.8676 | 2.0369 | 1.9017 | 1.109 | 0.68648 | 0.43588 | 19.5246 | 68755 | 0.91002 | 1.2182 | 2.1755 | 4.1676 | 5.6657 | 7.0795 | 7.7823 | 6.6681 | 4.9097 | 3.2203 | 1.5676 | 0.89374 | 46.2581 | 68755 | 5 | 9
68756 | 0.36584 | 0.51442 | 1.3028 | 2.1328 | 3.3235 | 3.8274 | 2.8992 | 2.4617 | 1.9914 | 1.2249 | 0.72048 | 0.59272 | 21.3572 | 68756 | 0.91896 | 1.2388 | 2.1923 | 4.2069 | 5.5754 | 7.0452 | 7.4112 | 6.1748 | 4.6121 | 3.1449 | 1.6034 | 0.90296 | 45.0269 | 68756 | 5 | 9
68757 | 0.37085 | 0.48885 | 1.5775 | 2.1432 | 3.3994 | 3.6271 | 2.8757 | 2.598 | 2.1992 | 1.3901 | 0.85342 | 0.58531 | 22.1086 | 68757 | 0.82109 | 1.1356 | 2.118 | 4.2242 | 5.7526 | 7.0419 | 7.2679 | 6.0301 | 4.4406 | 3.0727 | 1.4949 | 0.78284 | 44.1825 | 68757 | 5 | 10
68758 | 0.37831 | 0.59812 | 1.44 | 2.1823 | 3.7507 | 3.9549 | 3.0515 | 2.8427 | 2.1386 | 1.2726 | 0.75979 | 0.61223 | 22.9818 | 68758 | 0.94967 | 1.2662 | 2.2623 | 4.2694 | 5.5741 | 7.1053 | 7.3596 | 6.1913 | 4.5929 | 3.1968 | 1.6262 | 0.92026 | 45.3141 | 68758 | 5 | 10
68759 | 0.33573 | 0.48395 | 1.1595 | 2.1368 | 3.0894 | 3.4287 | 2.9979 | 2.2466 | 1.8813 | 1.0982 | 0.69549 | 0.44661 | 20.0002 | 68759 | 0.95751 | 1.2827 | 2.2608 | 4.2253 | 5.673 | 7.1201 | 7.7888 | 6.6494 | 4.9094 | 3.2632 | 1.6176 | 0.94808 | 46.6959 | 68759 | 5 | 9
68760 | 0.3251 | 0.46049 | 1.2182 | 2.0742 | 3.0817 | 3.5586 | 2.7894 | 2.2796 | 1.9802 | 1.1414 | 0.71784 | 0.49113 | 20.1179 | 68760 | 0.8602 | 1.1628 | 2.104 | 4.1158 | 5.6378 | 7.0954 | 7.5201 | 6.359 | 4.6714 | 3.1525 | 1.5379 | 0.84587 | 45.0628 | 68760 | 4 | 10
68761 | 0.36232 | 0.52153 | 1.319 | 2.1654 | 3.4169 | 3.8343 | 2.9438 | 2.5677 | 2.0081 | 1.2324 | 0.72133 | 0.59193 | 21.6847 | 68761 | 0.94474 | 1.252 | 2.214 | 4.2199 | 5.5713 | 7.0488 | 7.4098 | 6.1833 | 4.6123 | 3.1484 | 1.6099 | 0.91415 | 45.1286 | 68761 | 5 | 9
68763 | 0.33975 | 0.48187 | 1.2109 | 2.2033 | 3.1549 | 3.6295 | 2.9953 | 2.3274 | 2.0351 | 1.1729 | 0.74558 | 0.48878 | 20.7852 | 68763 | 0.91496 | 1.2197 | 2.1928 | 4.1976 | 5.6198 | 7.0817 | 7.6192 | 6.4866 | 4.7701 | 3.1948 | 1.5736 | 0.89313 | 45.7638 | 68763 | 5 | 9
68764 | 0.34629 | 0.49315 | 1.2445 | 2.1521 | 3.2284 | 3.7086 | 2.926 | 2.4227 | 2.0101 | 1.1866 | 0.72766 | 0.53175 | 20.9779 | 68764 | 0.90969 | 1.2239 | 2.1777 | 4.1877 | 5.5987 | 7.0575 | 7.4555 | 6.3247 | 4.6963 | 3.1498 | 1.5783 | 0.88948 | 45.2493 | 68764 | 5 | 10
68765 | 0.39318 | 0.54543 | 1.4237 | 2.0656 | 3.2982 | 3.9236 | 2.755 | 2.411 | 2.0411 | 1.245 | 0.75017 | 0.60607 | 21.458 | 68765 | 0.89357 | 1.1866 | 2.1473 | 4.157 | 5.6349 | 7.0994 | 7.3356 | 6.131 | 4.5624 | 3.1288 | 1.56 | 0.86966 | 44.7063 | 68765 | 5 | 10
68766 | 0.34485 | 0.49644 | 1.2347 | 2.1781 | 3.2348 | 3.7036 | 2.9745 | 2.4404 | 2.0315 | 1.1897 | 0.73736 | 0.52146 | 21.0874 | 68766 | 0.92192 | 1.2332 | 2.1922 | 4.1991 | 5.6015 | 7.0417 | 7.5055 | 6.3459 | 4.7079 | 3.1905 | 1.5756 | 0.90158 | 45.4167 | 68766 | 5 | 10
68767 | 0.40159 | 0.56724 | 1.435 | 2.0599 | 3.3636 | 3.9564 | 2.8169 | 2.412 | 2.0413 | 1.2645 | 0.74835 | 0.62715 | 21.6939 | 68767 | 0.90326 | 1.2072 | 2.1754 | 4.1992 | 5.6434 | 7.1061 | 7.3203 | 6.115 | 4.5787 | 3.143 | 1.5773 | 0.88313 | 44.8519 | 68767 | 5 | 9
68768 | 0.45071 | 0.63446 | 1.6497 | 2.1566 | 3.6279 | 3.9597 | 2.7663 | 2.5033 | 2.3114 | 1.4856 | 0.85004 | 0.70991 | 23.1056 | 68768 | 0.88004 | 1.1796 | 2.1783 | 4.188 | 5.6471 | 7.0425 | 7.1854 | 5.9457 | 4.4774 | 3.0835 | 1.5585 | 0.84425 | 44.2102 | 68768 | 5 | 10
68769 | 0.37167 | 0.51774 | 1.333 | 2.0876 | 3.2651 | 3.8428 | 2.8182 | 2.4016 | 1.9988 | 1.2152 | 0.72914 | 0.5848 | 21.1656 | 68769 | 0.89757 | 1.1955 | 2.1539 | 4.1594 | 5.6088 | 7.071 | 7.3691 | 6.1826 | 4.6112 | 3.1549 | 1.5741 | 0.88726 | 44.8655 | 68769 | 5 | 10
68770 | 0.39684 | 0.5138 | 1.6359 | 2.1443 | 3.4148 | 3.5463 | 2.9071 | 2.5802 | 2.2887 | 1.4695 | 0.86677 | 0.62435 | 22.3887 | 68770 | 0.80776 | 1.1202 | 2.1027 | 4.1716 | 5.723 | 6.9967 | 7.1958 | 5.946 | 4.3312 | 3.0391 | 1.4681 | 0.76572 | 43.6678 | 68770 | 5 | 10
68771 | 0.42042 | 0.56411 | 1.5523 | 2.0872 | 3.3459 | 3.9676 | 2.6759 | 2.4502 | 2.1354 | 1.3099 | 0.79486 | 0.62729 | 21.9311 | 68771 | 0.87878 | 1.1807 | 2.1475 | 4.1739 | 5.6776 | 7.1103 | 7.285 | 6.1045 | 4.538 | 3.1 | 1.5499 | 0.84771 | 44.5939 | 68771 | 5 | 10
68773 | 0.35123 | 0.49679 | 1.2604 | 2.1365 | 3.2439 | 3.7412 | 2.8972 | 2.422 | 1.9981 | 1.194 | 0.72273 | 0.54999 | 21.014 | 68773 | 0.90936 | 1.2192 | 2.1815 | 4.1713 | 5.5979 | 7.0579 | 7.4332 | 6.2764 | 4.6425 | 3.1453 | 1.5904 | 0.89068 | 45.1158 | 68773 | 5 | 10
68774 | 0.32216 | 0.47243 | 1.3751 | 2.045 | 3.2229 | 3.6664 | 2.6589 | 2.6187 | 2.0459 | 1.1831 | 0.76757 | 0.49681 | 20.8751 | 68774 | 0.81123 | 1.1152 | 2.0586 | 4.0959 | 5.7213 | 7.0881 | 7.4135 | 6.1913 | 4.5384 | 3.1342 | 1.5132 | 0.81307 | 44.494 | 68774 | 5 | 10
68776 | 0.43024 | 0.54888 | 1.6761 | 2.0696 | 3.4021 | 3.4334 | 2.8953 | 2.618 | 2.4169 | 1.5387 | 0.83768 | 0.65605 | 22.523 | 68776 | 0.77955 | 1.1093 | 2.0793 | 4.1738 | 5.7422 | 6.8514 | 7.051 | 5.8211 | 4.2062 | 3.0165 | 1.4622 | 0.73782 | 43.0304 | 68776 | 5 | 10
68777 | 0.32722 | 0.4498 | 1.1923 | 2.1893 | 3.0288 | 3.4591 | 2.8836 | 2.1205 | 1.9694 | 1.1398 | 0.71874 | 0.45342 | 19.9321 | 68777 | 0.87962 | 1.1939 | 2.1502 | 4.1601 | 5.6119 | 7.0546 | 7.7065 | 6.5905 | 4.8146 | 3.1903 | 1.5395 | 0.87148 | 45.7633 | 68777 | 5 | 9
68778 | 0.31336 | 0.46543 | 1.0552 | 1.9568 | 3.0363 | 3.1414 | 2.7865 | 2.1425 | 1.5499 | 1.001 | 0.57437 | 0.39479 | 18.4175 | 68778 | 0.9735 | 1.3129 | 2.2649 | 4.225 | 5.6857 | 7.134 | 7.936 | 6.8226 | 5.0818 | 3.2811 | 1.6337 | 0.97092 | 47.322 | 68778 | 5 | 9
68779 | 0.43231 | 0.6266 | 1.5775 | 2.1255 | 3.7183 | 3.9936 | 2.7859 | 2.5955 | 2.298 | 1.4599 | 0.8203 | 0.69833 | 23.1316 | 68779 | 0.90318 | 1.2004 | 2.2169 | 4.2177 | 5.6371 | 7.093 | 7.2555 | 6.023 | 4.5069 | 3.1088 | 1.5773 | 0.86373 | 44.6033 | 68779 | 5 | 10
68780 | 0.34006 | 0.48784 | 1.1804 | 2.1827 | 3.1201 | 3.5284 | 3.0504 | 2.3052 | 1.9754 | 1.1346 | 0.72996 | 0.46391 | 20.4989 | 68780 | 0.94694 | 1.2736 | 2.2629 | 4.253 | 5.6627 | 7.0927 | 7.7234 | 6.5876 | 4.8749 | 3.2575 | 1.6053 | 0.93487 | 46.4754 | 68780 | 5 | 9
68781 | 0.3732 | 0.54153 | 1.3569 | 2.1502 | 3.4697 | 3.8975 | 2.9521 | 2.5815 | 2.0215 | 1.2473 | 0.72948 | 0.60856 | 21.9296 | 68781 | 0.93494 | 1.2416 | 2.2103 | 4.2147 | 5.5796 | 7.0473 | 7.3781 | 6.1634 | 4.6124 | 3.1519 | 1.6091 | 0.90782 | 45.0511 | 68781 | 5 | 9
68783 | 0.3347 | 0.47291 | 1.2269 | 2.1095 | 3.1334 | 3.6254 | 2.847 | 2.3157 | 1.9874 | 1.1602 | 0.72203 | 0.50868 | 20.4437 | 68783 | 0.87993 | 1.1831 | 2.1276 | 4.1303 | 5.6294 | 7.0926 | 7.5194 | 6.3641 | 4.6931 | 3.1628 | 1.5561 | 0.86865 | 45.2071 | 68783 | 4 | 10
68784 | 0.48022 | 0.62443 | 1.8004 | 2.2668 | 3.5969 | 3.7507 | 2.8379 | 2.472 | 2.4055 | 1.5904 | 0.93722 | 0.72264 | 23.4851 | 68784 | 0.82904 | 1.1331 | 2.1055 | 4.126 | 5.6384 | 6.9708 | 7.1187 | 5.8782 | 4.3349 | 3.033 | 1.4907 | 0.7857 | 43.4439 | 68784 | 5 | 10
68785 | 0.43193 | 0.55735 | 1.7169 | 2.1905 | 3.4837 | 3.5832 | 2.8978 | 2.5349 | 2.352 | 1.5311 | 0.89671 | 0.664 | 22.8401 | 68785 | 0.80491 | 1.1155 | 2.0892 | 4.1539 | 5.6795 | 6.9553 | 7.1281 | 5.8613 | 4.2915 | 3.0161 | 1.482 | 0.76133 | 43.3388 | 68785 | 5 | 10
68786 | 0.38144 | 0.52506 | 1.4179 | 2.0656 | 3.2494 | 3.8783 | 2.6854 | 2.4459 | 2.0542 | 1.2221 | 0.75711 | 0.57571 | 21.2582 | 68786 | 0.87377 | 1.1719 | 2.1226 | 4.1332 | 5.6316 | 7.0528 | 7.3527 | 6.135 | 4.5626 | 3.1148 | 1.5475 | 0.8499 | 44.5483 | 68786 | 5 | 10
68787 | 0.46981 | 0.62822 | 1.7408 | 2.2191 | 3.588 | 3.8695 | 2.7808 | 2.466 | 2.3512 | 1.5323 | 0.90003 | 0.71566 | 23.2616 | 68787 | 0.8492 | 1.1578 | 2.1341 | 4.1442 | 5.6426 | 7.0096 | 7.1674 | 5.9196 | 4.41 | 3.069 | 1.5131 | 0.80983 | 43.8264 | 68787 | 5 | 10
68788 | 0.45542 | 0.66082 | 1.7533 | 2.2885 | 3.8691 | 3.8989 | 2.6454 | 2.8218 | 2.612 | 1.7102 | 0.91524 | 0.7484 | 24.3791 | 68788 | 0.87237 | 1.1915 | 2.2094 | 4.2005 | 5.6414 | 6.998 | 7.158 | 5.8837 | 4.3722 | 3.0598 | 1.5472 | 0.83234 | 43.9663 | 68788 | 5 | 10
68789 | 0.34526 | 0.48522 | 1.258 | 2.0975 | 3.1764 | 3.699 | 2.8311 | 2.3563 | 1.988 | 1.1742 | 0.7226 | 0.53358 | 20.6673 | 68789 | 0.88682 | 1.1861 | 2.1365 | 4.1318 | 5.6202 | 7.0728 | 7.4661 | 6.2958 | 4.652 | 3.1615 | 1.5602 | 0.87713 | 45.047 | 68789 | 5 | 10
68790 | 0.4496 | 0.61813 | 1.6411 | 2.1388 | 3.5194 | 3.9532 | 2.7636 | 2.4408 | 2.2481 | 1.4355 | 0.84119 | 0.69073 | 22.7403 | 68790 | 0.8772 | 1.1724 | 2.1612 | 4.18 | 5.6584 | 7.0648 | 7.1864 | 5.942 | 4.4861 | 3.0777 | 1.5447 | 0.837 | 44.1879 | 68790 | 5 | 10
68791 | 0.46379 | 0.6538 | 1.7426 | 2.2404 | 3.753 | 3.9106 | 2.7265 | 2.6084 | 2.4725 | 1.6139 | 0.90424 | 0.74254 | 23.8322 | 68791 | 0.86294 | 1.1772 | 2.1605 | 4.1628 | 5.6435 | 7.0115 | 7.1639 | 5.923 | 4.3892 | 3.0805 | 1.529 | 0.81914 | 43.9234 | 68791 | 5 | 10
68792 | 0.33839 | 0.47175 | 1.4661 | 2.091 | 3.3107 | 3.683 | 2.7428 | 2.6374 | 2.0902 | 1.26 | 0.80334 | 0.52848 | 21.423 | 68792 | 0.82556 | 1.1401 | 2.1138 | 4.1953 | 5.7872 | 7.1357 | 7.4181 | 6.1815 | 4.5169 | 3.1336 | 1.5197 | 0.81618 | 44.7836 | 68792 | 5 | 10
68801 | 0.39822 | 0.59394 | 1.3704 | 2.2138 | 3.6985 | 3.4326 | 2.6505 | 2.5964 | 2.2359 | 1.1196 | 0.66076 | 0.55215 | 21.5226 | 68801 | 1.0352 | 1.4094 | 2.5483 | 4.5382 | 5.7857 | 7.4458 | 7.8001 | 6.5767 | 4.8134 | 3.4254 | 1.7367 | 1.0346 | 48.1494 | 68801 | 4 | 10
68803 | 0.36563 | 0.56791 | 1.344 | 2.177 | 3.751 | 3.4298 | 2.6394 | 2.5554 | 2.2089 | 1.1219 | 0.63191 | 0.53506 | 21.328 | 68803 | 1.0347 | 1.4069 | 2.5321 | 4.5199 | 5.7637 | 7.4132 | 7.8175 | 6.5724 | 4.8132 | 3.421 | 1.7299 | 1.026 | 48.0506 | 68803 | 4 | 10
68810 | 0.38691 | 0.57186 | 1.3881 | 2.2019 | 3.8625 | 3.4459 | 2.7663 | 2.6643 | 2.255 | 1.1584 | 0.64438 | 0.5482 | 21.8936 | 68810 | 1.056 | 1.4368 | 2.5695 | 4.5677 | 5.7792 | 7.4746 | 7.9153 | 6.6762 | 4.8598 | 3.4633 | 1.7521 | 1.0448 | 48.5953 | 68810 | 4 | 10
68812 | 0.32955 | 0.48116 | 1.3476 | 1.9736 | 3.6865 | 3.5993 | 3.0661 | 2.4898 | 1.8889 | 1.1645 | 0.62494 | 0.5047 | 21.1566 | 68812 | 1.0713 | 1.4917 | 2.5836 | 4.4659 | 5.6678 | 7.2708 | 7.8562 | 6.7105 | 4.9652 | 3.5037 | 1.7675 | 1.0834 | 48.4376 | 68812 | 5 | 10
68813 | 0.34108 | 0.49928 | 1.1068 | 2 | 3.1762 | 3.4297 | 3.1089 | 2.4188 | 1.6721 | 0.99347 | 0.61649 | 0.44313 | 19.8059 | 68813 | 1.0127 | 1.4047 | 2.3816 | 4.2356 | 5.5539 | 7.015 | 7.6713 | 6.5648 | 4.8584 | 3.3187 | 1.6584 | 1.0162 | 46.6913 | 68813 | 5 | 9
68814 | 0.3296 | 0.48244 | 1.2263 | 2.0224 | 3.3305 | 3.5725 | 3.1598 | 2.4383 | 1.7942 | 1.0969 | 0.64442 | 0.49236 | 20.5898 | 68814 | 1.0421 | 1.4037 | 2.4468 | 4.3186 | 5.5762 | 7.0563 | 7.6742 | 6.5595 | 4.8627 | 3.3682 | 1.7009 | 1.0268 | 47.0359 | 68814 | 5 | 10
68815 | 0.35165 | 0.53698 | 1.2869 | 2.1064 | 3.4047 | 3.5813 | 3.0847 | 2.5301 | 1.905 | 1.1677 | 0.71598 | 0.55307 | 21.2245 | 68815 | 1.0417 | 1.3993 | 2.4289 | 4.3903 | 5.6501 | 7.1391 | 7.6952 | 6.5769 | 4.8313 | 3.3849 | 1.6991 | 1.0284 | 47.2651 | 68815 | 5 | 9
68816 | 0.38105 | 0.61767 | 1.3572 | 2.1954 | 3.7354 | 3.5544 | 2.748 | 2.6657 | 2.2089 | 1.1474 | 0.67735 | 0.55505 | 21.8434 | 68816 | 1.0075 | 1.3661 | 2.4432 | 4.4718 | 5.7126 | 7.3538 | 7.6528 | 6.4869 | 4.7373 | 3.3351 | 1.7106 | 1.0041 | 47.2818 | 68816 | 5 | 10
68817 | 0.32819 | 0.53733 | 1.3089 | 2.104 | 3.538 | 3.5106 | 2.829 | 2.561 | 2.039 | 1.1883 | 0.69263 | 0.56456 | 21.2014 | 68817 | 1.023 | 1.4053 | 2.4565 | 4.4117 | 5.6652 | 7.1958 | 7.6432 | 6.5083 | 4.8164 | 3.3736 | 1.7253 | 1.0178 | 47.242 | 68817 | 5 | 10
68818 | 0.45617 | 0.6292 | 1.4677 | 2.3059 | 3.8311 | 3.5642 | 2.9086 | 2.8063 | 2.3662 | 1.2622 | 0.73863 | 0.59229 | 22.9284 | 68818 | 1.0512 | 1.428 | 2.5737 | 4.5203 | 5.7501 | 7.4463 | 7.8267 | 6.6207 | 4.8277 | 3.4092 | 1.751 | 1.0369 | 48.2418 | 68818 | 4 | 10
68820 | 0.31207 | 0.52415 | 1.3199 | 2.1038 | 3.7165 | 3.4818 | 2.6935 | 2.4799 | 2.1155 | 1.165 | 0.63617 | 0.53426 | 21.0826 | 68820 | 1.0292 | 1.3978 | 2.4836 | 4.4425 | 5.6838 | 7.2567 | 7.7074 | 6.5612 | 4.8036 | 3.3723 | 1.7305 | 1.0146 | 47.4831 | 68820 | 5 | 10
68821 | 0.35741 | 0.55274 | 1.1277 | 2.031 | 3.2397 | 3.4397 | 3.0727 | 2.4649 | 1.6913 | 1.0106 | 0.65339 | 0.45337 | 20.0944 | 68821 | 1.0145 | 1.3975 | 2.3684 | 4.2625 | 5.5913 | 7.0615 | 7.7193 | 6.6064 | 4.9099 | 3.3251 | 1.6719 | 1.0081 | 46.9365 | 68821 | 5 | 10
68822 | 0.32316 | 0.46317 | 1.1381 | 1.9737 | 3.1914 | 3.5018 | 3.1875 | 2.4254 | 1.722 | 1.0299 | 0.6051 | 0.4471 | 20.0083 | 68822 | 1.027 | 1.4005 | 2.4066 | 4.2396 | 5.527 | 7.0162 | 7.6376 | 6.5373 | 4.8172 | 3.3152 | 1.6879 | 1.0171 | 46.6291 | 68822 | 5 | 9
68823 | 0.34979 | 0.53516 | 1.202 | 2.1186 | 3.2945 | 3.6046 | 3.1307 | 2.6741 | 1.9805 | 1.1604 | 0.71518 | 0.51118 | 21.2767 | 68823 | 0.99513 | 1.3392 | 2.347 | 4.327 | 5.6211 | 7.1256 | 7.587 | 6.4482 | 4.7943 | 3.2907 | 1.6482 | 0.98043 | 46.5039 | 68823 | 5 | 9
68824 | 0.32471 | 0.53244 | 1.3324 | 2.1193 | 3.767 | 3.46 | 2.6765 | 2.5049 | 2.161 | 1.1497 | 0.62158 | 0.52609 | 21.1756 | 68824 | 1.0362 | 1.4099 | 2.513 | 4.4828 | 5.7247 | 7.3347 | 7.7695 | 6.605 | 4.8345 | 3.4001 | 1.7309 | 1.0212 | 47.8623 | 68824 | 4 | 10
68825 | 0.32912 | 0.41469 | 1.088 | 1.9302 | 3.2557 | 3.4878 | 2.9353 | 2.2528 | 1.4776 | 0.94074 | 0.54596 | 0.4329 | 19.0909 | 68825 | 1.0783 | 1.495 | 2.5498 | 4.3673 | 5.6011 | 7.0703 | 7.7889 | 6.6721 | 4.9014 | 3.3629 | 1.718 | 1.0571 | 47.6621 | 68825 | 5 | 10
68826 | 0.40829 | 0.64514 | 1.4114 | 2.2139 | 3.7791 | 3.6481 | 2.8735 | 2.7523 | 2.2586 | 1.1974 | 0.72193 | 0.59046 | 22.5 | 68826 | 1.0143 | 1.373 | 2.4531 | 4.4699 | 5.7262 | 7.385 | 7.6697 | 6.4642 | 4.7518 | 3.3351 | 1.7106 | 0.99918 | 47.3521 | 68826 | 5 | 10
68827 | 0.4005 | 0.61696 | 1.3569 | 2.2151 | 3.6788 | 3.4802 | 2.6984 | 2.6145 | 2.2057 | 1.1254 | 0.67117 | 0.55358 | 21.6172 | 68827 | 1.0214 | 1.3881 | 2.5041 | 4.5073 | 5.7473 | 7.418 | 7.7155 | 6.5354 | 4.7811 | 3.3764 | 1.726 | 1.0202 | 47.7407 | 68827 | 4 | 10
68828 | 0.34002 | 0.50965 | 1.2157 | 2.0582 | 3.2854 | 3.5607 | 3.1658 | 2.5059 | 1.8408 | 1.1112 | 0.67617 | 0.50376 | 20.7733 | 68828 | 1.0263 | 1.3813 | 2.4046 | 4.3064 | 5.575 | 7.1003 | 7.6337 | 6.5272 | 4.8343 | 3.3451 | 1.6792 | 1.0087 | 46.8221 | 68828 | 5 | 9
68831 | 0.30577 | 0.52742 | 1.282 | 2.1007 | 3.7316 | 3.4409 | 2.5745 | 2.4639 | 2.1531 | 1.1309 | 0.60452 | 0.51333 | 20.8287 | 68831 | 1.0156 | 1.3762 | 2.4761 | 4.4392 | 5.6875 | 7.2739 | 7.673 | 6.5107 | 4.7875 | 3.3538 | 1.7001 | 1.0017 | 47.2953 | 68831 | 4 | 10
68832 | 0.42128 | 0.59131 | 1.4327 | 2.247 | 3.9441 | 3.4671 | 2.8524 | 2.7739 | 2.3345 | 1.2032 | 0.66989 | 0.57013 | 22.5076 | 68832 | 1.0675 | 1.453 | 2.5944 | 4.57 | 5.7807 | 7.4936 | 7.9452 | 6.7067 | 4.8814 | 3.4884 | 1.7696 | 1.0596 | 48.8102 | 68832 | 5 | 10
68833 | 0.37165 | 0.54778 | 1.1092 | 2.0561 | 3.2109 | 3.3516 | 2.926 | 2.3748 | 1.5984 | 0.95434 | 0.6431 | 0.45829 | 19.6022 | 68833 | 1.0239 | 1.4246 | 2.416 | 4.2668 | 5.5839 | 7.023 | 7.7522 | 6.6266 | 4.9188 | 3.3259 | 1.6683 | 1.0227 | 47.0525 | 68833 | 5 | 9
68834 | 0.33164 | 0.43733 | 1.2033 | 1.9181 | 3.4291 | 3.6017 | 3.0695 | 2.4036 | 1.6405 | 1.046 | 0.57189 | 0.46237 | 20.1152 | 68834 | 1.082 | 1.5086 | 2.5574 | 4.4466 | 5.6691 | 7.1796 | 7.7966 | 6.7129 | 4.9767 | 3.4491 | 1.7684 | 1.0721 | 48.2192 | 68834 | 5 | 10
68835 | 0.29425 | 0.51237 | 1.2411 | 2.0506 | 3.5902 | 3.4262 | 2.656 | 2.5984 | 2.1197 | 1.1491 | 0.62463 | 0.51936 | 20.7817 | 68835 | 0.99817 | 1.3637 | 2.4446 | 4.396 | 5.6547 | 7.1785 | 7.6102 | 6.4598 | 4.7506 | 3.3162 | 1.694 | 0.98527 | 46.8517 | 68835 | 4 | 10
68836 | 0.33972 | 0.47334 | 1.3464 | 1.8967 | 3.79 | 3.6047 | 3.1031 | 2.5482 | 1.8545 | 1.1652 | 0.60235 | 0.48408 | 21.2082 | 68836 | 1.1017 | 1.5306 | 2.6372 | 4.5069 | 5.717 | 7.3327 | 7.9432 | 6.7902 | 5.0474 | 3.5527 | 1.7931 | 1.1085 | 49.0612 | 68836 | 5 | 10
68837 | 0.3487 | 0.53285 | 1.2155 | 2.0796 | 3.2833 | 3.5507 | 3.1217 | 2.6547 | 1.9343 | 1.1462 | 0.70265 | 0.52213 | 21.0925 | 68837 | 1.0175 | 1.3728 | 2.3872 | 4.3529 | 5.6241 | 7.1482 | 7.6032 | 6.4912 | 4.8119 | 3.3412 | 1.6693 | 1.004 | 46.8236 | 68837 | 5 | 9
68838 | 0.30118 | 0.51855 | 1.2805 | 2.0831 | 3.6643 | 3.4588 | 2.6577 | 2.5088 | 2.1126 | 1.1605 | 0.63258 | 0.52984 | 20.9084 | 68838 | 1.0103 | 1.3868 | 2.4615 | 4.4082 | 5.6429 | 7.2104 | 7.6501 | 6.5009 | 4.7705 | 3.3412 | 1.7061 | 0.99744 | 47.0863 | 68838 | 4 | 10
68840 | 0.30697 | 0.48379 | 1.394 | 2.0192 | 3.7743 | 3.4935 | 2.9054 | 2.5635 | 2.134 | 1.1869 | 0.61401 | 0.50267 | 21.3781 | 68840 | 1.0751 | 1.5001 | 2.6164 | 4.5382 | 5.7684 | 7.3836 | 7.8996 | 6.7406 | 4.9474 | 3.5276 | 1.7894 | 1.0597 | 48.8461 | 68840 | 5 | 10
68841 | 0.44681 | 0.6116 | 1.462 | 2.2861 | 3.8855 | 3.5085 | 2.8644 | 2.7974 | 2.3831 | 1.2433 | 0.71037 | 0.58729 | 22.7864 | 68841 | 1.0597 | 1.443 | 2.5968 | 4.5347 | 5.7719 | 7.4512 | 7.9255 | 6.6481 | 4.8689 | 3.4478 | 1.7763 | 1.0573 | 48.5809 | 68841 | 4 | 10
68842 | 0.31355 | 0.52642 | 1.231 | 2.0719 | 3.481 | 3.4888 | 2.8437 | 2.794 | 2.1027 | 1.1525 | 0.65459 | 0.51631 | 21.1765 | 68842 | 0.99478 | 1.3268 | 2.3796 | 4.338 | 5.6525 | 7.1332 | 7.4903 | 6.3391 | 4.6782 | 3.2647 | 1.6663 | 0.96797 | 46.2316 | 68842 | 5 | 9
68843 | 0.47196 | 0.65133 | 1.4853 | 2.3163 | 3.8237 | 3.6518 | 3.0194 | 2.849 | 2.3546 | 1.288 | 0.77259 | 0.61021 | 23.2942 | 68843 | 1.0439 | 1.4106 | 2.5227 | 4.4967 | 5.7406 | 7.4116 | 7.7702 | 6.5692 | 4.7958 | 3.4052 | 1.7183 | 1.0138 | 47.8985 | 68843 | 4 | 10
68844 | 0.33391 | 0.52106 | 1.3731 | 2.1006 | 3.6493 | 3.609 | 2.9836 | 2.4379 | 1.9483 | 1.1968 | 0.68708 | 0.55699 | 21.3976 | 68844 | 1.0486 | 1.4477 | 2.5281 | 4.4273 | 5.6592 | 7.2278 | 7.7994 | 6.6596 | 4.9131 | 3.4662 | 1.7517 | 1.0627 | 47.9915 | 68844 | 5 | 10
68845 | 0.31509 | 0.46979 | 1.3798 | 1.9304 | 3.7784 | 3.5522 | 3.0365 | 2.5518 | 1.9827 | 1.1837 | 0.60352 | 0.48494 | 21.2688 | 68845 | 1.0901 | 1.5198 | 2.6336 | 4.511 | 5.7372 | 7.3456 | 7.918 | 6.7643 | 5.0355 | 3.5537 | 1.7951 | 1.1004 | 49.0041 | 68845 | 5 | 10
68846 | 0.45303 | 0.66713 | 1.4687 | 2.2605 | 3.8063 | 3.7143 | 3.0115 | 2.823 | 2.3159 | 1.2607 | 0.7695 | 0.6231 | 23.1737 | 68846 | 1.0255 | 1.3828 | 2.4819 | 4.4641 | 5.7046 | 7.4111 | 7.7103 | 6.4491 | 4.7629 | 3.3699 | 1.6948 | 0.99472 | 47.4518 | 68846 | 5 | 10
68847 | 0.30202 | 0.4693 | 1.3944 | 1.9665 | 3.7593 | 3.5139 | 2.9642 | 2.5519 | 2.074 | 1.1887 | 0.6052 | 0.48946 | 21.2789 | 68847 | 1.0829 | 1.5124 | 2.6339 | 4.5287 | 5.7599 | 7.3655 | 7.9257 | 6.7702 | 5.0011 | 3.5578 | 1.7973 | 1.0832 | 49.0186 | 68847 | 5 | 10
68849 | 0.30285 | 0.46244 | 1.3914 | 1.9279 | 3.7731 | 3.5229 | 3.0045 | 2.5616 | 2.0382 | 1.1881 | 0.59623 | 0.47812 | 21.2474 | 68849 | 1.091 | 1.5242 | 2.6447 | 4.5292 | 5.7614 | 7.3661 | 7.9366 | 6.7801 | 5.0377 | 3.5724 | 1.8001 | 1.1019 | 49.1453 | 68849 | 5 | 10
68850 | 0.34219 | 0.43667 | 1.2336 | 1.883 | 3.5202 | 3.633 | 3.0308 | 2.4203 | 1.6225 | 1.0606 | 0.56794 | 0.46971 | 20.2206 | 68850 | 1.1057 | 1.552 | 2.6362 | 4.5334 | 5.7276 | 7.289 | 7.9507 | 6.8484 | 5.0713 | 3.5195 | 1.8071 | 1.1041 | 49.145 | 68850 | 5 | 10
68852 | 0.34182 | 0.52861 | 1.3539 | 2.1173 | 3.5734 | 3.6243 | 3.0331 | 2.4329 | 1.9098 | 1.191 | 0.70632 | 0.56282 | 21.3753 | 68852 | 1.038 | 1.4326 | 2.4865 | 4.4269 | 5.6637 | 7.1854 | 7.7672 | 6.64 | 4.8748 | 3.4315 | 1.7292 | 1.0507 | 47.7265 | 68852 | 5 | 10
68853 | 0.34747 | 0.54611 | 1.3452 | 2.1441 | 3.536 | 3.604 | 2.9948 | 2.4742 | 1.9434 | 1.2009 | 0.72809 | 0.57885 | 21.4432 | 68853 | 1.0372 | 1.4171 | 2.4525 | 4.4203 | 5.6783 | 7.1756 | 7.7035 | 6.5865 | 4.853 | 3.4149 | 1.7226 | 1.0414 | 47.5029 | 68853 | 5 | 10
68854 | 0.4388 | 0.64475 | 1.4336 | 2.262 | 3.7701 | 3.6018 | 2.8912 | 2.7561 | 2.2898 | 1.213 | 0.73179 | 0.59383 | 22.6268 | 68854 | 1.0319 | 1.398 | 2.5017 | 4.4938 | 5.7268 | 7.4381 | 7.7383 | 6.5342 | 4.7943 | 3.3707 | 1.7214 | 1.0144 | 47.7636 | 68854 | 5 | 10
68855 | 0.33381 | 0.49262 | 1.298 | 2.037 | 3.498 | 3.6081 | 3.1043 | 2.4372 | 1.8359 | 1.1409 | 0.6555 | 0.51787 | 20.9591 | 68855 | 1.0461 | 1.4365 | 2.5033 | 4.4083 | 5.6395 | 7.1509 | 7.7586 | 6.6284 | 4.881 | 3.4268 | 1.7209 | 1.0508 | 47.6511 | 68855 | 5 | 10
68856 | 0.32714 | 0.44773 | 1.0932 | 1.9443 | 3.1883 | 3.4395 | 3.0905 | 2.3556 | 1.604 | 0.97077 | 0.57087 | 0.42948 | 19.4614 | 68856 | 1.0385 | 1.4352 | 2.428 | 4.2523 | 5.5226 | 6.9916 | 7.6806 | 6.5814 | 4.8447 | 3.3168 | 1.6796 | 1.031 | 46.8022 | 68856 | 5 | 9
68858 | 0.33322 | 0.47552 | 1.3116 | 1.9716 | 3.6047 | 3.6118 | 3.0938 | 2.4649 | 1.8233 | 1.1389 | 0.62079 | 0.49972 | 20.9499 | 68858 | 1.0641 | 1.4793 | 2.5618 | 4.4638 | 5.6569 | 7.2326 | 7.8252 | 6.6695 | 4.9312 | 3.4797 | 1.7481 | 1.073 | 48.1852 | 68858 | 5 | 10
68859 | 0.33453 | 0.53198 | 1.2355 | 2.036 | 3.3297 | 3.4521 | 2.9272 | 2.7539 | 2.0234 | 1.1626 | 0.68507 | 0.54509 | 21.017 | 68859 | 1.027 | 1.3866 | 2.4378 | 4.4119 | 5.693 | 7.1771 | 7.5956 | 6.4561 | 4.8042 | 3.3353 | 1.703 | 1.0065 | 47.0342 | 68859 | 5 | 9
68860 | 0.32604 | 0.44216 | 1.1843 | 1.94 | 3.3567 | 3.5654 | 3.1007 | 2.3946 | 1.6643 | 1.0396 | 0.58137 | 0.45877 | 20.0541 | 68860 | 1.0668 | 1.4681 | 2.5028 | 4.3753 | 5.6152 | 7.1053 | 7.7292 | 6.6463 | 4.9225 | 3.4034 | 1.7408 | 1.0501 | 47.6258 | 68860 | 5 | 10
68861 | 0.32644 | 0.47208 | 1.3675 | 1.9092 | 3.8033 | 3.5766 | 3.0795 | 2.5598 | 1.926 | 1.1788 | 0.603 | 0.48284 | 21.285 | 68861 | 1.0967 | 1.5262 | 2.6372 | 4.5074 | 5.727 | 7.3432 | 7.9192 | 6.7653 | 5.0457 | 3.5518 | 1.7972 | 1.1057 | 49.0227 | 68861 | 5 | 10
68862 | 0.34721 | 0.53553 | 1.2379 | 2.0711 | 3.3179 | 3.5242 | 3.0632 | 2.6772 | 1.9567 | 1.1578 | 0.70172 | 0.5387 | 21.1292 | 68862 | 1.0283 | 1.386 | 2.413 | 4.3913 | 5.6532 | 7.1704 | 7.605 | 6.4798 | 4.805 | 3.3506 | 1.6856 | 1.0126 | 46.9807 | 68862 | 5 | 9
68863 | 0.34557 | 0.46358 | 1.306 | 1.8924 | 3.6865 | 3.6276 | 3.0903 | 2.4985 | 1.759 | 1.1295 | 0.59363 | 0.48362 | 20.8761 | 68863 | 1.1023 | 1.531 | 2.6345 | 4.5035 | 5.7054 | 7.314 | 7.9347 | 6.8097 | 5.0328 | 3.5354 | 1.781 | 1.1056 | 48.9899 | 68863 | 5 | 10
68864 | 0.3375 | 0.57797 | 1.3032 | 2.1527 | 3.7419 | 3.5042 | 2.6392 | 2.5954 | 2.1827 | 1.1244 | 0.63281 | 0.52221 | 21.3142 | 68864 | 0.99593 | 1.3502 | 2.4216 | 4.4203 | 5.6616 | 7.2792 | 7.5923 | 6.4322 | 4.708 | 3.332 | 1.6893 | 0.98896 | 46.8716 | 68864 | 5 | 10
68865 | 0.42499 | 0.61163 | 1.4126 | 2.25 | 3.7344 | 3.4733 | 2.7329 | 2.6749 | 2.2891 | 1.1601 | 0.69239 | 0.57294 | 22.0292 | 68865 | 1.042 | 1.4166 | 2.5635 | 4.5349 | 5.7767 | 7.4729 | 7.8065 | 6.602 | 4.8285 | 3.4166 | 1.749 | 1.0427 | 48.2519 | 68865 | 4 | 10
68866 | 0.32606 | 0.50076 | 1.3735 | 2.0454 | 3.6879 | 3.5856 | 2.9917 | 2.4693 | 1.9643 | 1.1868 | 0.65213 | 0.53102 | 21.3145 | 68866 | 1.0583 | 1.4709 | 2.5659 | 4.4514 | 5.6767 | 7.2602 | 7.8352 | 6.6927 | 4.9461 | 3.489 | 1.7645 | 1.0697 | 48.2808 | 68866 | 5 | 10
68869 | 0.32108 | 0.51474 | 1.3754 | 2.09 | 3.7437 | 3.5276 | 2.8462 | 2.4929 | 2.0821 | 1.1876 | 0.64702 | 0.53727 | 21.3655 | 68869 | 1.0524 | 1.4575 | 2.5404 | 4.472 | 5.7171 | 7.2957 | 7.7738 | 6.6349 | 4.8906 | 3.4575 | 1.7652 | 1.0441 | 48.1011 | 68869 | 5 | 10
68870 | 0.32053 | 0.4825 | 1.3766 | 1.9823 | 3.7339 | 3.5701 | 3.0174 | 2.5096 | 1.9691 | 1.183 | 0.62323 | 0.5059 | 21.2741 | 68870 | 1.0733 | 1.4968 | 2.6012 | 4.4787 | 5.7047 | 7.3035 | 7.8812 | 6.7355 | 4.9992 | 3.519 | 1.7803 | 1.0856 | 48.659 | 68870 | 5 | 10
68871 | 0.32638 | 0.53038 | 1.362 | 2.1237 | 3.6847 | 3.5521 | 2.8345 | 2.4619 | 2.0421 | 1.197 | 0.67958 | 0.56103 | 21.3554 | 68871 | 1.0382 | 1.4273 | 2.4876 | 4.4327 | 5.6815 | 7.2371 | 7.7211 | 6.5849 | 4.8667 | 3.4268 | 1.7469 | 1.0416 | 47.6924 | 68871 | 5 | 10
68872 | 0.34871 | 0.57693 | 1.2931 | 2.1576 | 3.6812 | 3.4331 | 2.5731 | 2.498 | 2.1581 | 1.0953 | 0.61761 | 0.51896 | 20.9518 | 68872 | 1.0103 | 1.3719 | 2.4856 | 4.4594 | 5.7142 | 7.3453 | 7.653 | 6.4701 | 4.7761 | 3.3665 | 1.7048 | 1.0044 | 47.3616 | 68872 | 4 | 10
68873 | 0.28771 | 0.52105 | 1.2457 | 2.0839 | 3.7513 | 3.4389 | 2.5284 | 2.5028 | 2.172 | 1.1231 | 0.58945 | 0.49679 | 20.7411 | 68873 | 0.99161 | 1.3465 | 2.4332 | 4.3945 | 5.6418 | 7.2133 | 7.5666 | 6.4051 | 4.7294 | 3.3155 | 1.6757 | 0.97835 | 46.6914 | 68873 | 4 | 10
68874 | 0.34031 | 0.51241 | 1.1767 | 2.0514 | 3.2327 | 3.5384 | 3.1767 | 2.5195 | 1.8261 | 1.089 | 0.66946 | 0.48425 | 20.617 | 68874 | 1.0121 | 1.3699 | 2.3842 | 4.2678 | 5.5757 | 7.0819 | 7.613 | 6.5168 | 4.8123 | 3.3106 | 1.6757 | 0.99907 | 46.6189 | 68874 | 5 | 9
68875 | 0.31868 | 0.52368 | 1.2149 | 2.0329 | 3.3875 | 3.4419 | 2.86 | 2.7862 | 2.0732 | 1.1519 | 0.65745 | 0.52432 | 20.9726 | 68875 | 1.0081 | 1.3578 | 2.4191 | 4.3781 | 5.6779 | 7.1568 | 7.556 | 6.4132 | 4.7421 | 3.2881 | 1.6882 | 0.98414 | 46.6695 | 68875 | 5 | 9
68876 | 0.32275 | 0.50692 | 1.3864 | 2.0749 | 3.8089 | 3.4774 | 2.8531 | 2.5847 | 2.1758 | 1.1815 | 0.62148 | 0.51635 | 21.5102 | 68876 | 1.0667 | 1.4834 | 2.5814 | 4.5347 | 5.7701 | 7.4027 | 7.862 | 6.696 | 4.9312 | 3.4694 | 1.7705 | 1.0507 | 48.6188 | 68876 | 5 | 10
68878 | 0.33516 | 0.45803 | 1.2682 | 1.9357 | 3.5438 | 3.6162 | 3.0961 | 2.4475 | 1.7387 | 1.1018 | 0.59678 | 0.48162 | 20.6196 | 68878 | 1.0726 | 1.4896 | 2.5697 | 4.4635 | 5.6626 | 7.2101 | 7.8295 | 6.673 | 4.9481 | 3.4761 | 1.7538 | 1.076 | 48.2246 | 68878 | 5 | 10
68879 | 0.34808 | 0.5308 | 1.1584 | 2.0695 | 3.2327 | 3.5275 | 3.1509 | 2.5199 | 1.824 | 1.082 | 0.6799 | 0.47408 | 20.5978 | 68879 | 1.0007 | 1.362 | 2.3534 | 4.2646 | 5.6001 | 7.0725 | 7.6616 | 6.5519 | 4.8537 | 3.3045 | 1.6595 | 0.99469 | 46.6793 | 68879 | 5 | 9
68881 | 0.33036 | 0.48812 | 1.2135 | 2.0296 | 3.2911 | 3.5639 | 3.1764 | 2.4527 | 1.8014 | 1.0933 | 0.6511 | 0.48962 | 20.581 | 68881 | 1.0342 | 1.3913 | 2.4312 | 4.2991 | 5.5612 | 7.0409 | 7.6507 | 6.5346 | 4.8439 | 3.3567 | 1.7007 | 1.0163 | 46.8608 | 68881 | 5 | 9
68882 | 0.29971 | 0.53208 | 1.2639 | 2.1041 | 3.692 | 3.5002 | 2.6946 | 2.7001 | 2.1619 | 1.1429 | 0.62988 | 0.50713 | 21.2284 | 68882 | 0.97668 | 1.3234 | 2.3854 | 4.3512 | 5.6062 | 7.1521 | 7.4883 | 6.3469 | 4.672 | 3.2834 | 1.6521 | 0.96471 | 46.2024 | 68882 | 5 | 9
68883 | 0.35559 | 0.54029 | 1.3867 | 2.1408 | 3.864 | 3.4595 | 2.8178 | 2.6415 | 2.2289 | 1.1739 | 0.63103 | 0.53207 | 21.772 | 68883 | 1.0626 | 1.4551 | 2.5775 | 4.5515 | 5.7803 | 7.4421 | 7.8903 | 6.7058 | 4.9168 | 3.4661 | 1.7575 | 1.0468 | 48.6524 | 68883 | 5 | 10
68901 | 0.42369 | 0.57412 | 1.4641 | 2.2099 | 4.0633 | 3.4848 | 3.0039 | 2.8824 | 2.4171 | 1.268 | 0.67583 | 0.57124 | 23.0384 | 68901 | 1.0905 | 1.4845 | 2.6329 | 4.5756 | 5.7935 | 7.4795 | 8.0098 | 6.794 | 4.9315 | 3.5267 | 1.7967 | 1.0799 | 49.195 | 68901 | 4 | 10
68920 | 0.32034 | 0.44063 | 1.3625 | 1.8274 | 3.7498 | 3.3585 | 2.948 | 2.6382 | 1.9429 | 1.1726 | 0.59416 | 0.43005 | 20.785 | 68920 | 1.1777 | 1.6427 | 2.8068 | 4.7003 | 5.825 | 7.5683 | 8.403 | 7.1575 | 5.2945 | 3.7559 | 1.9159 | 1.1899 | 51.4375 | 68920 | 4 | 10
68922 | 0.37843 | 0.45281 | 1.2771 | 1.7378 | 3.4771 | 3.521 | 2.8937 | 2.4103 | 1.5647 | 1.0687 | 0.56936 | 0.49285 | 19.8438 | 68922 | 1.2168 | 1.727 | 2.9102 | 4.7817 | 5.95 | 7.651 | 8.4446 | 7.2819 | 5.4317 | 3.853 | 1.9641 | 1.2155 | 52.4275 | 68922 | 5 | 10
68923 | 0.36128 | 0.46964 | 1.3692 | 1.8161 | 3.8477 | 3.5862 | 3.0568 | 2.595 | 1.8218 | 1.1827 | 0.60376 | 0.48221 | 21.1925 | 68923 | 1.1598 | 1.6124 | 2.7413 | 4.6323 | 5.8381 | 7.4858 | 8.2035 | 7.0203 | 5.2087 | 3.673 | 1.8631 | 1.1632 | 50.6015 | 68923 | 5 | 10
68924 | 0.29189 | 0.44823 | 1.3911 | 1.8713 | 3.8061 | 3.4826 | 3.0239 | 2.617 | 2.0702 | 1.1893 | 0.58601 | 0.45002 | 21.2277 | 68924 | 1.1155 | 1.5623 | 2.6909 | 4.5743 | 5.7713 | 7.3868 | 8.0023 | 6.8483 | 5.0633 | 3.6185 | 1.8332 | 1.1288 | 49.5957 | 68924 | 5 | 10
68925 | 0.40252 | 0.53987 | 1.4468 | 2.0964 | 3.9839 | 3.4843 | 3.1052 | 2.879 | 2.4053 | 1.2706 | 0.6839 | 0.53956 | 22.8375 | 68925 | 1.0889 | 1.5155 | 2.6757 | 4.5762 | 5.7746 | 7.4465 | 8.1157 | 6.827 | 4.9581 | 3.5519 | 1.8253 | 1.0999 | 49.4554 | 68925 | 4 | 10
68926 | 0.38272 | 0.44635 | 1.3157 | 1.7184 | 3.4555 | 3.4022 | 2.7814 | 2.4333 | 1.6485 | 1.0971 | 0.57957 | 0.48856 | 19.7491 | 68926 | 1.2431 | 1.7702 | 2.9865 | 4.8587 | 5.9875 | 7.7732 | 8.6562 | 7.4645 | 5.5375 | 3.9582 | 2.0189 | 1.2512 | 53.5058 | 68926 | 4 | 10
68927 | 0.36514 | 0.46396 | 1.3283 | 1.8183 | 3.7201 | 3.618 | 3.0276 | 2.5202 | 1.7201 | 1.137 | 0.59008 | 0.48918 | 20.798 | 68927 | 1.1561 | 1.6179 | 2.7381 | 4.6267 | 5.8263 | 7.4714 | 8.185 | 7 | 5.2049 | 3.6647 | 1.8637 | 1.1571 | 50.5117 | 68927 | 5 | 10
68928 | 0.34929 | 0.49124 | 1.3961 | 1.9457 | 3.7972 | 3.4207 | 3.1399 | 2.808 | 2.3238 | 1.2179 | 0.67124 | 0.47744 | 22.0384 | 68928 | 1.1197 | 1.5691 | 2.7348 | 4.5787 | 5.7548 | 7.4409 | 8.1637 | 6.9245 | 5.014 | 3.5932 | 1.8358 | 1.1168 | 49.8461 | 68928 | 5 | 10
68929 | 0.26721 | 0.43486 | 1.3447 | 1.8642 | 3.6488 | 3.207 | 2.9376 | 2.6979 | 2.1999 | 1.1473 | 0.60143 | 0.39491 | 20.7458 | 68929 | 1.1613 | 1.6172 | 2.7911 | 4.6719 | 5.8144 | 7.5112 | 8.3475 | 7.1101 | 5.1925 | 3.7305 | 1.912 | 1.1654 | 51.0251 | 68929 | 5 | 10
68930 | 0.40868 | 0.53588 | 1.4401 | 2.0438 | 3.9103 | 3.5058 | 3.1759 | 2.8795 | 2.3979 | 1.2875 | 0.71206 | 0.53221 | 22.8297 | 68930 | 1.0915 | 1.5395 | 2.7214 | 4.587 | 5.7232 | 7.4278 | 8.1393 | 6.8739 | 4.9639 | 3.5803 | 1.8397 | 1.1121 | 49.5996 | 68930 | 5 | 10
68932 | 0.3006 | 0.46333 | 1.3839 | 1.9134 | 3.7369 | 3.367 | 3.0349 | 2.7386 | 2.2889 | 1.1831 | 0.62405 | 0.4452 | 21.48 | 68932 | 1.1313 | 1.58 | 2.744 | 4.6121 | 5.7834 | 7.4438 | 8.1418 | 6.9414 | 5.0758 | 3.606 | 1.8338 | 1.1185 | 50.0117 | 68932 | 5 | 10
68933 | 0.45939 | 0.59694 | 1.5157 | 2.2833 | 3.9775 | 3.5792 | 3.0083 | 2.9158 | 2.5227 | 1.381 | 0.75163 | 0.58874 | 23.5801 | 68933 | 1.0632 | 1.4832 | 2.6479 | 4.5782 | 5.741 | 7.4536 | 8.0132 | 6.7556 | 4.9034 | 3.4976 | 1.7872 | 1.0785 | 49.0025 | 68933 | 4 | 10
68934 | 0.44231 | 0.57258 | 1.4874 | 2.1792 | 3.9951 | 3.5443 | 3.0921 | 2.9159 | 2.4825 | 1.3422 | 0.72872 | 0.57354 | 23.3557 | 68934 | 1.079 | 1.5034 | 2.6736 | 4.5869 | 5.7754 | 7.4535 | 8.074 | 6.8431 | 4.9582 | 3.5437 | 1.819 | 1.1024 | 49.4122 | 68934 | 4 | 10
68935 | 0.46345 | 0.59409 | 1.525 | 2.258 | 3.9597 | 3.6098 | 3.0476 | 2.9305 | 2.5538 | 1.4199 | 0.7681 | 0.59207 | 23.7219 | 68935 | 1.0721 | 1.4949 | 2.6711 | 4.5812 | 5.718 | 7.4088 | 8.0716 | 6.812 | 4.9141 | 3.5222 | 1.7907 | 1.0871 | 49.1437 | 68935 | 4 | 10
68936 | 0.38341 | 0.46168 | 1.3205 | 1.742 | 3.5347 | 3.54 | 2.873 | 2.4528 | 1.6384 | 1.1049 | 0.58259 | 0.50052 | 20.1346 | 68936 | 1.2188 | 1.7333 | 2.8967 | 4.8082 | 5.9809 | 7.6912 | 8.4653 | 7.3287 | 5.4565 | 3.8779 | 1.98 | 1.2239 | 52.6613 | 68936 | 5 | 10
68937 | 0.35536 | 0.4316 | 1.2446 | 1.8121 | 3.5054 | 3.6187 | 2.9573 | 2.399 | 1.5558 | 1.0544 | 0.55768 | 0.47724 | 19.969 | 68937 | 1.1595 | 1.6427 | 2.7723 | 4.6732 | 5.8032 | 7.4429 | 8.1692 | 7.0171 | 5.2373 | 3.6757 | 1.8838 | 1.1542 | 50.6311 | 68937 | 5 | 10
68938 | 0.45334 | 0.58507 | 1.5036 | 2.2262 | 3.9864 | 3.5686 | 3.0614 | 2.9202 | 2.5106 | 1.3712 | 0.74445 | 0.58328 | 23.5143 | 68938 | 1.0748 | 1.4975 | 2.661 | 4.5827 | 5.7404 | 7.4666 | 8.0707 | 6.8273 | 4.9575 | 3.5175 | 1.7903 | 1.1014 | 49.2876 | 68938 | 4 | 10
68939 | 0.27125 | 0.44422 | 1.3506 | 1.872 | 3.647 | 3.2392 | 2.968 | 2.7135 | 2.2605 | 1.1518 | 0.61073 | 0.40501 | 20.9337 | 68939 | 1.1494 | 1.6052 | 2.7735 | 4.6447 | 5.8014 | 7.485 | 8.3099 | 7.0287 | 5.1375 | 3.7025 | 1.8961 | 1.1405 | 50.6743 | 68939 | 5 | 10
68940 | 0.32033 | 0.46485 | 1.3821 | 1.8685 | 3.874 | 3.5393 | 3.0856 | 2.6187 | 1.9786 | 1.1939 | 0.59698 | 0.46492 | 21.3877 | 68940 | 1.1178 | 1.5569 | 2.677 | 4.5487 | 5.767 | 7.383 | 7.9964 | 6.8386 | 5.0953 | 3.6065 | 1.8249 | 1.1277 | 49.5399 | 68940 | 5 | 10
68941 | 0.43518 | 0.57114 | 1.4809 | 2.1874 | 4.0275 | 3.5176 | 3.0652 | 2.91 | 2.4682 | 1.3149 | 0.7088 | 0.57293 | 23.2597 | 68941 | 1.0819 | 1.4958 | 2.6545 | 4.5795 | 5.8025 | 7.4705 | 8.0475 | 6.8179 | 4.9432 | 3.5439 | 1.8204 | 1.094 | 49.3516 | 68941 | 4 | 10
68942 | 0.41211 | 0.52755 | 1.4243 | 1.9648 | 3.8147 | 3.4986 | 3.2427 | 2.863 | 2.3471 | 1.3038 | 0.73433 | 0.51949 | 22.6524 | 68942 | 1.1064 | 1.5829 | 2.7697 | 4.6035 | 5.7005 | 7.4515 | 8.2491 | 7.0063 | 5.0268 | 3.6253 | 1.8668 | 1.1375 | 50.1261 | 68942 | 5 | 10
68943 | 0.46972 | 0.59205 | 1.5144 | 2.1265 | 3.8915 | 3.647 | 3.152 | 2.9397 | 2.5167 | 1.4518 | 0.78058 | 0.60812 | 23.69 | 68943 | 1.1016 | 1.5294 | 2.7378 | 4.5638 | 5.6765 | 7.4027 | 8.2512 | 6.9633 | 4.9909 | 3.5894 | 1.8397 | 1.1089 | 49.7552 | 68943 | 4 | 10
68944 | 0.45728 | 0.60663 | 1.4972 | 2.2992 | 3.9542 | 3.5499 | 2.9569 | 2.8776 | 2.4633 | 1.3231 | 0.73461 | 0.59061 | 23.3106 | 68944 | 1.0588 | 1.4638 | 2.6232 | 4.5571 | 5.7749 | 7.4626 | 7.957 | 6.6932 | 4.8862 | 3.4634 | 1.79 | 1.0662 | 48.7963 | 68944 | 4 | 10
68945 | 0.3012 | 0.46938 | 1.4065 | 1.9826 | 3.8019 | 3.4393 | 2.96 | 2.6753 | 2.2453 | 1.1918 | 0.60264 | 0.47695 | 21.5529 | 68945 | 1.0999 | 1.5405 | 2.6885 | 4.6081 | 5.7592 | 7.3991 | 8.0324 | 6.7868 | 5.0084 | 3.5561 | 1.7978 | 1.0822 | 49.3589 | 68945 | 5 | 10
68946 | 0.38655 | 0.44766 | 1.2485 | 1.6876 | 3.393 | 3.3112 | 2.8528 | 2.3845 | 1.5364 | 1.0375 | 0.56126 | 0.47616 | 19.3231 | 68946 | 1.2523 | 1.7724 | 2.9801 | 4.8372 | 5.9986 | 7.7333 | 8.628 | 7.4401 | 5.5164 | 3.9414 | 2.0156 | 1.2671 | 53.3825 | 68946 | 4 | 10
68947 | 0.2756 | 0.44031 | 1.3755 | 1.8554 | 3.7376 | 3.3601 | 2.9733 | 2.6683 | 2.1547 | 1.17 | 0.58801 | 0.41871 | 21.0176 | 68947 | 1.1413 | 1.5972 | 2.7517 | 4.6474 | 5.7797 | 7.4313 | 8.1831 | 6.9868 | 5.1209 | 3.6798 | 1.8715 | 1.1475 | 50.3382 | 68947 | 4 | 10
68948 | 0.37132 | 0.4391 | 1.2344 | 1.7222 | 3.4085 | 3.4486 | 2.9005 | 2.3701 | 1.501 | 1.0307 | 0.55456 | 0.47941 | 19.4605 | 68948 | 1.2234 | 1.7329 | 2.9187 | 4.7827 | 5.9403 | 7.6485 | 8.474 | 7.3118 | 5.427 | 3.8518 | 1.9648 | 1.2169 | 52.4927 | 68948 | 5 | 10
68949 | 0.3434 | 0.471 | 1.3791 | 1.841 | 3.9112 | 3.5636 | 3.1014 | 2.632 | 1.9092 | 1.1982 | 0.60557 | 0.4706 | 21.4263 | 68949 | 1.1398 | 1.5837 | 2.7018 | 4.5838 | 5.7878 | 7.4169 | 8.1121 | 6.9431 | 5.153 | 3.6382 | 1.8445 | 1.1453 | 50.0501 | 68949 | 5 | 10
68950 | 0.33288 | 0.49025 | 1.4098 | 1.996 | 3.845 | 3.4294 | 3.0365 | 2.764 | 2.3104 | 1.2067 | 0.63279 | 0.48513 | 21.9389 | 68950 | 1.1144 | 1.5534 | 2.7139 | 4.6057 | 5.7651 | 7.4182 | 8.0928 | 6.8587 | 5.0307 | 3.56 | 1.8095 | 1.0982 | 49.6207 | 68950 | 4 | 10
68952 | 0.33408 | 0.47429 | 1.3691 | 1.8821 | 3.6939 | 3.3382 | 3.153 | 2.7867 | 2.2809 | 1.205 | 0.67776 | 0.44863 | 21.6437 | 68952 | 1.1183 | 1.6005 | 2.7724 | 4.6032 | 5.7471 | 7.4748 | 8.3239 | 7.0071 | 5.1083 | 3.6587 | 1.8603 | 1.1424 | 50.4171 | 68952 | 5 | 10
68954 | 0.44502 | 0.58857 | 1.4921 | 2.2485 | 4.0504 | 3.5139 | 3.0009 | 2.9056 | 2.4807 | 1.3127 | 0.70648 | 0.58875 | 23.3336 | 68954 | 1.0855 | 1.4783 | 2.6327 | 4.5695 | 5.8062 | 7.4866 | 7.9976 | 6.7763 | 4.9222 | 3.5285 | 1.8053 | 1.0833 | 49.172 | 68954 | 5 | 10
68955 | 0.3819 | 0.54195 | 1.433 | 2.1359 | 3.988 | 3.4652 | 2.9915 | 2.8102 | 2.3403 | 1.2271 | 0.64654 | 0.53826 | 22.4998 | 68955 | 1.096 | 1.5117 | 2.6592 | 4.5939 | 5.7728 | 7.4472 | 7.9917 | 6.7802 | 4.9756 | 3.5228 | 1.7909 | 1.0766 | 49.2186 | 68955 | 4 | 10
68956 | 0.33301 | 0.50205 | 1.4102 | 2.0553 | 3.8685 | 3.4543 | 2.9487 | 2.7037 | 2.2629 | 1.1983 | 0.62011 | 0.50521 | 21.8623 | 68956 | 1.0912 | 1.5201 | 2.6587 | 4.5924 | 5.7641 | 7.4151 | 7.9838 | 6.7543 | 4.9869 | 3.5214 | 1.7833 | 1.0731 | 49.1445 | 68956 | 4 | 10
68957 | 0.43727 | 0.56143 | 1.4733 | 2.1134 | 3.9434 | 3.5503 | 3.1535 | 2.9068 | 2.4538 | 1.3418 | 0.73565 | 0.56127 | 23.2318 | 68957 | 1.0886 | 1.5194 | 2.7224 | 4.5951 | 5.7294 | 7.3976 | 8.1453 | 6.8903 | 4.9717 | 3.5663 | 1.8354 | 1.1161 | 49.5775 | 68957 | 4 | 10
68958 | 0.35892 | 0.4736 | 1.3513 | 1.8414 | 3.8437 | 3.6171 | 3.098 | 2.5771 | 1.803 | 1.1694 | 0.60053 | 0.48414 | 21.2182 | 68958 | 1.1377 | 1.5784 | 2.6955 | 4.5684 | 5.7794 | 7.4115 | 8.1055 | 6.9271 | 5.1342 | 3.6182 | 1.8292 | 1.1394 | 49.9243 | 68958 | 5 | 10
68959 | 0.27843 | 0.44581 | 1.3963 | 1.907 | 3.7484 | 3.4229 | 2.9729 | 2.6502 | 2.2041 | 1.1828 | 0.58883 | 0.44831 | 21.246 | 68959 | 1.1147 | 1.564 | 2.7117 | 4.6213 | 5.7822 | 7.4161 | 8.0534 | 6.8714 | 5.0452 | 3.6143 | 1.8327 | 1.1038 | 49.7309 | 68959 | 5 | 10
68960 | 0.27637 | 0.43214 | 1.3491 | 1.8555 | 3.683 | 3.2352 | 2.9311 | 2.6826 | 2.1219 | 1.1529 | 0.59364 | 0.39754 | 20.7111 | 68960 | 1.1667 | 1.6245 | 2.7976 | 4.693 | 5.8208 | 7.5164 | 8.3545 | 7.1427 | 5.2391 | 3.7393 | 1.9134 | 1.1823 | 51.1904 | 68960 | 4 | 10
68961 | 0.45743 | 0.58138 | 1.5031 | 2.163 | 3.933 | 3.6015 | 3.1244 | 2.9249 | 2.5106 | 1.4039 | 0.76211 | 0.58615 | 23.5515 | 68961 | 1.0875 | 1.5138 | 2.7017 | 4.5799 | 5.7161 | 7.4005 | 8.1723 | 6.8942 | 4.9761 | 3.5456 | 1.8149 | 1.1094 | 49.512 | 68961 | 4 | 10
68964 | 0.47278 | 0.60204 | 1.5424 | 2.252 | 3.9331 | 3.6512 | 3.0693 | 2.9484 | 2.6016 | 1.4665 | 0.78917 | 0.6087 | 23.9372 | 68964 | 1.0732 | 1.4998 | 2.6873 | 4.5512 | 5.7263 | 7.3886 | 8.086 | 6.8477 | 4.9099 | 3.5448 | 1.8056 | 1.0837 | 49.2041 | 68964 | 4 | 10
68966 | 0.34096 | 0.44415 | 1.3603 | 1.806 | 3.7242 | 3.4069 | 2.9274 | 2.5977 | 1.8595 | 1.1676 | 0.59407 | 0.44897 | 20.6778 | 68966 | 1.1891 | 1.6627 | 2.8333 | 4.7229 | 5.8571 | 7.626 | 8.4434 | 7.2031 | 5.3185 | 3.7845 | 1.9228 | 1.1982 | 51.7614 | 68966 | 4 | 10
68967 | 0.3709 | 0.45756 | 1.3525 | 1.7686 | 3.6446 | 3.5244 | 2.9004 | 2.5198 | 1.7421 | 1.1444 | 0.59194 | 0.48688 | 20.504 | 68967 | 1.2029 | 1.692 | 2.8593 | 4.7703 | 5.9501 | 7.6567 | 8.4206 | 7.2581 | 5.3788 | 3.8178 | 1.9455 | 1.2108 | 52.1629 | 68967 | 5 | 10
68969 | 0.30859 | 0.45111 | 1.3816 | 1.8397 | 3.8333 | 3.4297 | 3.0204 | 2.6605 | 2.026 | 1.1897 | 0.59753 | 0.43675 | 21.1749 | 68969 | 1.1474 | 1.6048 | 2.7438 | 4.6365 | 5.7782 | 7.4241 | 8.2057 | 7.0198 | 5.202 | 3.6887 | 1.8727 | 1.1614 | 50.4851 | 68969 | 4 | 10
68970 | 0.38146 | 0.50272 | 1.3959 | 1.9148 | 3.7644 | 3.4456 | 3.2416 | 2.833 | 2.31 | 1.2532 | 0.71447 | 0.4882 | 22.2452 | 68970 | 1.1079 | 1.5862 | 2.7588 | 4.5883 | 5.6973 | 7.4606 | 8.263 | 6.9805 | 5.0407 | 3.611 | 1.8569 | 1.1332 | 50.0844 | 68970 | 5 | 10
68971 | 0.29781 | 0.43466 | 1.3564 | 1.8448 | 3.7252 | 3.287 | 2.9404 | 2.6665 | 2.0284 | 1.1647 | 0.59212 | 0.40956 | 20.7475 | 68971 | 1.172 | 1.6326 | 2.8023 | 4.6972 | 5.8275 | 7.5191 | 8.381 | 7.1541 | 5.2852 | 3.7469 | 1.9169 | 1.1883 | 51.3231 | 68971 | 4 | 10
68972 | 0.29184 | 0.45298 | 1.3533 | 1.8791 | 3.6545 | 3.2454 | 3.0313 | 2.7439 | 2.2697 | 1.1685 | 0.63777 | 0.41786 | 21.146 | 68972 | 1.1398 | 1.6074 | 2.7823 | 4.6198 | 5.7974 | 7.4951 | 8.325 | 7.0485 | 5.1431 | 3.698 | 1.8807 | 1.146 | 50.6832 | 68972 | 5 | 10
68973 | 0.36934 | 0.51718 | 1.4258 | 2.0499 | 3.9233 | 3.4553 | 3.0733 | 2.8244 | 2.3515 | 1.2322 | 0.65772 | 0.51315 | 22.393 | 68973 | 1.1076 | 1.5386 | 2.7041 | 4.5766 | 5.7667 | 7.4329 | 8.1065 | 6.8274 | 5.0058 | 3.5552 | 1.8181 | 1.096 | 49.5355 | 68973 | 4 | 10
68974 | 0.47453 | 0.60028 | 1.5324 | 2.1855 | 3.9094 | 3.6593 | 3.1246 | 2.9528 | 2.5755 | 1.4697 | 0.79 | 0.61685 | 23.8909 | 68974 | 1.0874 | 1.5116 | 2.7077 | 4.5538 | 5.6841 | 7.3905 | 8.1845 | 6.9142 | 4.9499 | 3.5666 | 1.8251 | 1.0976 | 49.4729 | 68974 | 4 | 10
68975 | 0.46416 | 0.60687 | 1.5191 | 2.3249 | 3.956 | 3.5853 | 2.9699 | 2.9065 | 2.5124 | 1.3789 | 0.75729 | 0.59018 | 23.5717 | 68975 | 1.0512 | 1.4698 | 2.634 | 4.5705 | 5.7343 | 7.455 | 7.962 | 6.6914 | 4.8617 | 3.4656 | 1.7775 | 1.0596 | 48.7326 | 68975 | 4 | 10
68976 | 0.35909 | 0.44971 | 1.2849 | 1.827 | 3.6166 | 3.6359 | 3.0074 | 2.4608 | 1.6394 | 1.096 | 0.57473 | 0.48492 | 20.4365 | 68976 | 1.1475 | 1.6221 | 2.7234 | 4.6499 | 5.7894 | 7.4203 | 8.1316 | 6.9611 | 5.1601 | 3.6248 | 1.8731 | 1.1444 | 50.2476 | 68976 | 5 | 10
68977 | 0.3575 | 0.43709 | 1.3436 | 1.7714 | 3.5884 | 3.3762 | 2.8246 | 2.5249 | 1.7696 | 1.1384 | 0.58606 | 0.46107 | 20.1788 | 68977 | 1.2173 | 1.7248 | 2.9284 | 4.793 | 5.9217 | 7.7091 | 8.5929 | 7.3808 | 5.4198 | 3.8993 | 1.9608 | 1.2258 | 52.7736 | 68977 | 4 | 10
68978 | 0.44294 | 0.56121 | 1.4701 | 2.0606 | 3.8819 | 3.5686 | 3.1884 | 2.8999 | 2.4283 | 1.3709 | 0.7525 | 0.56253 | 23.1879 | 68978 | 1.103 | 1.5539 | 2.7529 | 4.5899 | 5.7226 | 7.4219 | 8.2382 | 6.9872 | 5.0303 | 3.6074 | 1.8493 | 1.1235 | 49.9802 | 68978 | 4 | 10
68979 | 0.47194 | 0.61615 | 1.5339 | 2.3646 | 3.9199 | 3.6199 | 2.9626 | 2.9202 | 2.5254 | 1.4141 | 0.78068 | 0.59162 | 23.7209 | 68979 | 1.0506 | 1.4583 | 2.6243 | 4.5563 | 5.7155 | 7.4057 | 7.912 | 6.6655 | 4.8268 | 3.4616 | 1.7619 | 1.0459 | 48.4844 | 68979 | 4 | 10
68980 | 0.44432 | 0.59755 | 1.4781 | 2.267 | 4.001 | 3.5006 | 2.9324 | 2.8597 | 2.4384 | 1.2764 | 0.70075 | 0.58875 | 23.0849 | 68980 | 1.0765 | 1.4646 | 2.614 | 4.5501 | 5.7943 | 7.4743 | 7.9741 | 6.7205 | 4.8965 | 3.5086 | 1.7912 | 1.0718 | 48.9366 | 68980 | 5 | 10
68981 | 0.27144 | 0.44459 | 1.3739 | 1.8786 | 3.691 | 3.3353 | 2.9718 | 2.6923 | 2.25 | 1.1644 | 0.59501 | 0.42077 | 21.089 | 68981 | 1.138 | 1.592 | 2.7507 | 4.6568 | 5.7893 | 7.4456 | 8.1939 | 6.9467 | 5.0977 | 3.6641 | 1.8713 | 1.1228 | 50.2687 | 68981 | 5 | 10
68982 | 0.29626 | 0.44854 | 1.386 | 1.8484 | 3.8279 | 3.4433 | 3.0286 | 2.6553 | 2.0696 | 1.1897 | 0.59247 | 0.43721 | 21.2235 | 68982 | 1.1364 | 1.5895 | 2.7258 | 4.6139 | 5.7785 | 7.4013 | 8.1181 | 6.9556 | 5.1383 | 3.6562 | 1.8594 | 1.1492 | 50.122 | 68982 | 4 | 10
69001 | 0.30993 | 0.37041 | 1.0412 | 1.6273 | 3.1653 | 2.8883 | 3.0192 | 2.2138 | 1.2283 | 0.8575 | 0.51167 | 0.41407 | 17.647 | 69001 | 1.2837 | 1.7555 | 2.8366 | 4.6686 | 5.7645 | 7.4348 | 8.3979 | 7.283 | 5.3897 | 3.8103 | 1.9636 | 1.2609 | 51.8491 | 69001 | 4 | 10
69020 | 0.3401 | 0.40526 | 1.145 | 1.6977 | 3.295 | 3.2526 | 2.9612 | 2.302 | 1.3832 | 0.95369 | 0.52471 | 0.44466 | 18.7052 | 69020 | 1.229 | 1.7278 | 2.8817 | 4.7793 | 5.8809 | 7.5684 | 8.4475 | 7.2947 | 5.3701 | 3.8025 | 1.9475 | 1.243 | 52.1725 | 69020 | 5 | 10
69021 | 0.35537 | 0.31397 | 0.90685 | 1.475 | 2.9875 | 2.7078 | 2.6027 | 1.9151 | 1.0269 | 0.77737 | 0.49914 | 0.34222 | 15.9101 | 69021 | 1.3699 | 1.8609 | 2.8867 | 4.6747 | 5.7529 | 7.4968 | 8.4206 | 7.3364 | 5.532 | 3.9057 | 2.0262 | 1.3579 | 52.6206 | 69021 | 4 | 10
69022 | 0.3593 | 0.42381 | 1.1945 | 1.7129 | 3.3588 | 3.3737 | 2.9237 | 2.3387 | 1.4485 | 0.99636 | 0.54035 | 0.46377 | 19.1345 | 69022 | 1.2252 | 1.7304 | 2.9036 | 4.7738 | 5.917 | 7.6202 | 8.4668 | 7.3083 | 5.4021 | 3.8328 | 1.9582 | 1.221 | 52.3592 | 69022 | 5 | 10
69023 | 0.34066 | 0.28501 | 0.87741 | 1.5187 | 3.0359 | 2.716 | 2.5654 | 1.8191 | 0.99332 | 0.72149 | 0.45828 | 0.3211 | 15.6524 | 69023 | 1.3685 | 1.8688 | 2.894 | 4.6721 | 5.788 | 7.4827 | 8.3739 | 7.311 | 5.5552 | 3.9075 | 2.0195 | 1.3548 | 52.5961 | 69023 | 5 | 9
69024 | 0.31794 | 0.35166 | 1.0001 | 1.5791 | 3.1296 | 2.8556 | 2.9355 | 2.1053 | 1.1809 | 0.82686 | 0.50658 | 0.38882 | 17.178 | 69024 | 1.2931 | 1.7871 | 2.8306 | 4.6417 | 5.7278 | 7.4586 | 8.4054 | 7.2654 | 5.422 | 3.8072 | 1.9824 | 1.2881 | 51.9094 | 69024 | 5 | 10
69025 | 0.28663 | 0.32879 | 1.0326 | 1.722 | 3.1542 | 3.311 | 2.9186 | 2.0805 | 1.2917 | 0.89338 | 0.48421 | 0.39365 | 17.8972 | 69025 | 1.1696 | 1.6318 | 2.7205 | 4.5545 | 5.6733 | 7.2838 | 8.1399 | 7.0425 | 5.1658 | 3.6107 | 1.8353 | 1.1614 | 49.989 | 69025 | 4 | 10
69026 | 0.3529 | 0.41862 | 1.1107 | 1.6392 | 3.3179 | 3.0435 | 3.0649 | 2.3272 | 1.3572 | 0.90134 | 0.51856 | 0.42117 | 18.4732 | 69026 | 1.2909 | 1.7655 | 2.8923 | 4.7613 | 5.8499 | 7.5449 | 8.5059 | 7.3727 | 5.4607 | 3.8763 | 1.9713 | 1.2827 | 52.5743 | 69026 | 4 | 10
69027 | 0.34376 | 0.30042 | 0.94491 | 1.5561 | 3.0654 | 2.8878 | 2.5935 | 1.9371 | 1.0755 | 0.78062 | 0.49312 | 0.34276 | 16.3211 | 69027 | 1.325 | 1.8216 | 2.8483 | 4.6336 | 5.7546 | 7.4455 | 8.3245 | 7.275 | 5.4539 | 3.8423 | 1.971 | 1.3137 | 52.0092 | 69027 | 5 | 10
69028 | 0.33851 | 0.39667 | 1.171 | 1.7858 | 3.3628 | 3.548 | 2.9216 | 2.3017 | 1.4414 | 0.9909 | 0.52838 | 0.45392 | 19.2407 | 69028 | 1.1687 | 1.6546 | 2.7917 | 4.6808 | 5.7908 | 7.4377 | 8.201 | 7.0751 | 5.241 | 3.6836 | 1.8785 | 1.1569 | 50.7603 | 69028 | 5 | 10
69029 | 0.32258 | 0.37004 | 1.1281 | 1.8394 | 3.3218 | 3.633 | 2.8893 | 2.2322 | 1.4022 | 0.95652 | 0.51091 | 0.43685 | 19.0429 | 69029 | 1.1265 | 1.6032 | 2.7143 | 4.5648 | 5.6977 | 7.3019 | 8.0456 | 6.8913 | 5.0934 | 3.5516 | 1.8137 | 1.1184 | 49.5225 | 69029 | 5 | 10
69030 | 0.36306 | 0.2901 | 0.82554 | 1.4435 | 2.8857 | 2.5213 | 2.5227 | 1.8148 | 0.92638 | 0.73481 | 0.48665 | 0.32649 | 15.141 | 69030 | 1.4101 | 1.9034 | 2.9228 | 4.6874 | 5.7709 | 7.5757 | 8.4638 | 7.3705 | 5.6068 | 3.9939 | 2.067 | 1.382 | 53.1542 | 69030 | 5 | 10
69032 | 0.30459 | 0.30971 | 0.96789 | 1.6291 | 3.092 | 2.9861 | 2.7915 | 1.9157 | 1.1531 | 0.813 | 0.49401 | 0.36826 | 16.825 | 69032 | 1.2257 | 1.7108 | 2.7619 | 4.5496 | 5.6903 | 7.2739 | 8.1799 | 7.0885 | 5.2651 | 3.6797 | 1.8944 | 1.2172 | 50.5369 | 69032 | 5 | 10
69033 | 0.34145 | 0.29376 | 0.91967 | 1.5506 | 3.0748 | 2.844 | 2.5687 | 1.8809 | 1.0512 | 0.75484 | 0.47319 | 0.33038 | 16.0834 | 69033 | 1.3361 | 1.8422 | 2.871 | 4.6546 | 5.7857 | 7.4494 | 8.3313 | 7.2663 | 5.4933 | 3.8525 | 1.989 | 1.3277 | 52.1991 | 69033 | 5 | 10
69034 | 0.32214 | 0.38852 | 1.0925 | 1.67 | 3.2265 | 3.0664 | 3.0088 | 2.2724 | 1.3073 | 0.90762 | 0.51602 | 0.43181 | 18.2101 | 69034 | 1.2479 | 1.7285 | 2.8536 | 4.7276 | 5.8202 | 7.497 | 8.4256 | 7.2793 | 5.3997 | 3.801 | 1.9422 | 1.2511 | 51.9738 | 69034 | 4 | 10
69036 | 0.3634 | 0.42619 | 1.153 | 1.6712 | 3.3418 | 3.1628 | 2.9984 | 2.3425 | 1.4154 | 0.94843 | 0.52885 | 0.43859 | 18.7907 | 69036 | 1.2608 | 1.7551 | 2.9126 | 4.7987 | 5.9027 | 7.614 | 8.5371 | 7.3539 | 5.4294 | 3.8551 | 1.9837 | 1.2743 | 52.6775 | 69036 | 5 | 10
69037 | 0.35052 | 0.32583 | 0.92377 | 1.4653 | 3.0147 | 2.7166 | 2.6717 | 1.9391 | 1.0604 | 0.78283 | 0.50496 | 0.34941 | 16.1052 | 69037 | 1.3572 | 1.8592 | 2.8964 | 4.6874 | 5.761 | 7.4734 | 8.449 | 7.3575 | 5.5463 | 3.9178 | 2.0296 | 1.3584 | 52.6933 | 69037 | 4 | 10
69038 | 0.28293 | 0.31834 | 1.002 | 1.6924 | 3.1128 | 3.1709 | 2.9057 | 2.0103 | 1.2385 | 0.86327 | 0.48579 | 0.38488 | 17.4678 | 69038 | 1.1903 | 1.6459 | 2.7149 | 4.5238 | 5.6654 | 7.2545 | 8.1348 | 7.0284 | 5.1959 | 3.6085 | 1.8528 | 1.1687 | 49.984 | 69038 | 4 | 10
69039 | 0.31273 | 0.36037 | 1.1004 | 1.7581 | 3.254 | 3.4628 | 2.9155 | 2.1988 | 1.3635 | 0.9407 | 0.50059 | 0.42331 | 18.5909 | 69039 | 1.1627 | 1.6449 | 2.7608 | 4.6382 | 5.7425 | 7.3781 | 8.1729 | 7.0925 | 5.1901 | 3.6599 | 1.8575 | 1.1529 | 50.453 | 69039 | 4 | 10
69040 | 0.32621 | 0.31779 | 0.95945 | 1.5639 | 3.0713 | 2.8697 | 2.748 | 1.9631 | 1.1143 | 0.80196 | 0.50031 | 0.36108 | 16.5972 | 69040 | 1.2904 | 1.7729 | 2.8444 | 4.6319 | 5.7507 | 7.4155 | 8.3365 | 7.2306 | 5.3906 | 3.8088 | 1.9497 | 1.2845 | 51.7066 | 69040 | 5 | 10
69041 | 0.36277 | 0.30498 | 0.8608 | 1.4462 | 2.9214 | 2.5885 | 2.5382 | 1.8578 | 0.96561 | 0.75831 | 0.4907 | 0.33204 | 15.4274 | 69041 | 1.3928 | 1.8865 | 2.9161 | 4.6896 | 5.7677 | 7.5468 | 8.4457 | 7.3901 | 5.5966 | 3.9552 | 2.0525 | 1.3864 | 53.0262 | 69041 | 4 | 10
69042 | 0.30111 | 0.35203 | 1.0744 | 1.7264 | 3.2039 | 3.3429 | 2.9359 | 2.1771 | 1.3259 | 0.92117 | 0.49457 | 0.41395 | 18.2693 | 69042 | 1.1744 | 1.6579 | 2.7649 | 4.6341 | 5.7259 | 7.3725 | 8.2369 | 7.1216 | 5.2064 | 3.6717 | 1.8655 | 1.1787 | 50.6105 | 69042 | 5 | 10
69043 | 0.34147 | 0.3333 | 0.95235 | 1.5024 | 3.0652 | 2.7816 | 2.7644 | 1.9864 | 1.1077 | 0.79529 | 0.50574 | 0.35922 | 16.4951 | 69043 | 1.3433 | 1.8156 | 2.8897 | 4.6673 | 5.7648 | 7.4656 | 8.401 | 7.3251 | 5.4977 | 3.8784 | 1.9888 | 1.3225 | 52.3599 | 69043 | 5 | 10
69044 | 0.33225 | 0.34325 | 0.9767 | 1.5356 | 3.1078 | 2.8221 | 2.8579 | 2.0441 | 1.1498 | 0.8091 | 0.50575 | 0.37239 | 16.8568 | 69044 | 1.3219 | 1.8057 | 2.8732 | 4.63 | 5.7394 | 7.4879 | 8.4147 | 7.2789 | 5.4619 | 3.8595 | 1.9864 | 1.3115 | 52.1711 | 69044 | 5 | 10
69045 | 0.3329 | 0.30068 | 0.94902 | 1.5771 | 3.0758 | 2.9075 | 2.6321 | 1.9099 | 1.0926 | 0.78182 | 0.49306 | 0.34694 | 16.3994 | 69045 | 1.288 | 1.7964 | 2.8244 | 4.6136 | 5.7257 | 7.373 | 8.2667 | 7.2261 | 5.4166 | 3.7801 | 1.9526 | 1.2939 | 51.5573 | 69045 | 5 | 10
69046 | 0.37377 | 0.4353 | 1.1896 | 1.6809 | 3.3652 | 3.2336 | 2.9431 | 2.3591 | 1.4602 | 0.98423 | 0.54042 | 0.4542 | 19.0196 | 69046 | 1.2528 | 1.7586 | 2.9353 | 4.7918 | 5.9398 | 7.6572 | 8.5713 | 7.3765 | 5.4524 | 3.8854 | 1.9945 | 1.2729 | 52.8884 | 69046 | 5 | 10
69101 | 0.30195 | 0.32941 | 0.96559 | 1.784 | 3.1401 | 3.142 | 2.7582 | 1.6904 | 1.2536 | 0.81436 | 0.5186 | 0.38449 | 17.0827 | 69101 | 1.0815 | 1.5393 | 2.5805 | 4.3703 | 5.5719 | 7.0119 | 7.7795 | 6.7734 | 4.9763 | 3.4021 | 1.7392 | 1.0716 | 47.8974 | 69101 | 5 | 9
69120 | 0.35104 | 0.47838 | 1.0794 | 2.004 | 3.1855 | 3.3576 | 2.9151 | 2.2653 | 1.5329 | 0.93056 | 0.59722 | 0.44277 | 19.1398 | 69120 | 1.0325 | 1.4421 | 2.4611 | 4.2941 | 5.5694 | 6.9926 | 7.7121 | 6.6028 | 4.8789 | 3.3338 | 1.6743 | 1.03 | 47.0237 | 69120 | 5 | 9
69121 | 0.28881 | 0.32988 | 0.87355 | 1.6674 | 3.0711 | 2.8543 | 2.5565 | 1.6567 | 1.112 | 0.70043 | 0.44756 | 0.33238 | 15.8905 | 69121 | 1.2068 | 1.6706 | 2.6451 | 4.384 | 5.6019 | 7.1262 | 7.9619 | 6.973 | 5.2158 | 3.5729 | 1.8316 | 1.1965 | 49.3865 | 69121 | 5 | 9
69122 | 0.26857 | 0.27118 | 0.86526 | 1.5594 | 3.1021 | 2.6365 | 2.4833 | 1.5968 | 1.0178 | 0.61426 | 0.38443 | 0.29792 | 15.0974 | 69122 | 1.3333 | 1.8295 | 2.8272 | 4.5928 | 5.7507 | 7.4159 | 8.3135 | 7.2575 | 5.4995 | 3.8417 | 1.9722 | 1.3137 | 51.9477 | 69122 | 5 | 9
69123 | 0.31188 | 0.35992 | 1.0482 | 1.8614 | 3.2248 | 3.4822 | 2.841 | 2.0653 | 1.3584 | 0.89805 | 0.51276 | 0.4112 | 18.3751 | 69123 | 1.0871 | 1.5414 | 2.6247 | 4.44 | 5.6408 | 7.1269 | 7.8879 | 6.7729 | 4.9755 | 3.4408 | 1.7493 | 1.076 | 48.3632 | 69123 | 5 | 10
69125 | 0.27827 | 0.28474 | 0.77888 | 1.5589 | 2.8802 | 2.7573 | 2.2908 | 1.5177 | 1.0848 | 0.65129 | 0.40657 | 0.33435 | 14.8239 | 69125 | 1.3404 | 1.8205 | 2.7728 | 4.4388 | 5.682 | 7.3492 | 8.2436 | 7.1782 | 5.383 | 3.7334 | 1.9434 | 1.3087 | 51.1939 | 69125 | 5 | 9
69127 | 0.27998 | 0.28307 | 0.87437 | 1.5872 | 3.1015 | 2.7182 | 2.5134 | 1.6329 | 1.0453 | 0.65255 | 0.40773 | 0.30789 | 15.4042 | 69127 | 1.3067 | 1.7935 | 2.7949 | 4.5505 | 5.7391 | 7.3895 | 8.2341 | 7.2259 | 5.439 | 3.7705 | 1.9363 | 1.28 | 51.4603 | 69127 | 5 | 10
69128 | 0.3146 | 0.24215 | 0.89825 | 1.3499 | 2.4275 | 2.5872 | 2.3631 | 1.6051 | 1.0024 | 0.65206 | 0.43578 | 0.33341 | 14.2114 | 69128 | 1.5409 | 1.9374 | 2.7452 | 4.2381 | 5.4489 | 7.0941 | 8.0074 | 7.0404 | 5.2632 | 3.6362 | 2.0724 | 1.4858 | 50.5099 | 69128 | 5 | 9
69129 | 0.27197 | 0.28534 | 0.90746 | 1.5789 | 3.0766 | 2.6389 | 2.4427 | 1.6739 | 0.99898 | 0.61825 | 0.40837 | 0.32516 | 15.2265 | 69129 | 1.3909 | 1.893 | 2.8818 | 4.6297 | 5.7798 | 7.4621 | 8.3712 | 7.3216 | 5.5819 | 3.894 | 2.0259 | 1.3718 | 52.6037 | 69129 | 5 | 9
69130 | 0.33245 | 0.40027 | 1.1585 | 1.8803 | 3.3798 | 3.6355 | 2.9307 | 2.316 | 1.4763 | 0.98447 | 0.53476 | 0.45049 | 19.4796 | 69130 | 1.1131 | 1.5775 | 2.6676 | 4.5439 | 5.7337 | 7.2864 | 7.9917 | 6.858 | 5.0744 | 3.5042 | 1.8074 | 1.1065 | 49.2644 | 69130 | 5 | 10
69131 | 0.28822 | 0.27797 | 0.79642 | 1.543 | 2.809 | 2.8741 | 2.3973 | 1.5009 | 1.102 | 0.63035 | 0.40037 | 0.35564 | 14.9754 | 69131 | 1.3903 | 1.878 | 2.8074 | 4.4658 | 5.6414 | 7.3537 | 8.2029 | 7.1498 | 5.3779 | 3.7434 | 1.9752 | 1.3513 | 51.3372 | 69131 | 5 | 9
69132 | 0.29653 | 0.30105 | 0.95541 | 1.6834 | 3.1133 | 3.0586 | 2.765 | 1.75 | 1.1784 | 0.80385 | 0.49593 | 0.36565 | 16.767 | 69132 | 1.1537 | 1.6394 | 2.6777 | 4.4583 | 5.6004 | 7.1064 | 7.9744 | 6.9198 | 5.1288 | 3.5573 | 1.8259 | 1.1517 | 49.1937 | 69132 | 5 | 9
69133 | 0.31738 | 0.25344 | 0.88241 | 1.4541 | 2.6753 | 2.7664 | 2.5406 | 1.4916 | 1.0254 | 0.64838 | 0.42401 | 0.37014 | 14.8492 | 69133 | 1.4534 | 1.9068 | 2.7687 | 4.3454 | 5.5246 | 7.2174 | 8.0869 | 7.046 | 5.3214 | 3.6831 | 2.0305 | 1.4129 | 50.7972 | 69133 | 5 | 9
69134 | 0.31102 | 0.29781 | 0.93644 | 1.6349 | 3.1076 | 2.9459 | 2.6439 | 1.775 | 1.1185 | 0.76223 | 0.48126 | 0.34519 | 16.3598 | 69134 | 1.2249 | 1.7146 | 2.7456 | 4.523 | 5.6987 | 7.2397 | 8.1102 | 7.0496 | 5.2909 | 3.6517 | 1.8837 | 1.2268 | 50.3592 | 69134 | 5 | 9
69138 | 0.32399 | 0.37889 | 1.0994 | 1.8929 | 3.3005 | 3.5985 | 2.8628 | 2.2222 | 1.398 | 0.93262 | 0.51872 | 0.4335 | 18.9621 | 69138 | 1.1064 | 1.5642 | 2.6752 | 4.5113 | 5.7258 | 7.2327 | 7.9643 | 6.8251 | 5.0249 | 3.463 | 1.7814 | 1.0912 | 48.9656 | 69138 | 5 | 10
69140 | 0.31202 | 0.28774 | 0.90815 | 1.587 | 3.1071 | 2.8332 | 2.5693 | 1.7631 | 1.0645 | 0.71629 | 0.44851 | 0.3225 | 15.9195 | 69140 | 1.2931 | 1.7969 | 2.8157 | 4.5979 | 5.7328 | 7.374 | 8.2448 | 7.1826 | 5.4196 | 3.7732 | 1.9455 | 1.2895 | 51.4657 | 69140 | 5 | 9
69141 | 0.28649 | 0.27826 | 0.79801 | 1.5597 | 2.8256 | 2.9516 | 2.4507 | 1.5382 | 1.1144 | 0.61603 | 0.39127 | 0.36033 | 15.1706 | 69141 | 1.411 | 1.8911 | 2.8227 | 4.4935 | 5.6585 | 7.3686 | 8.2359 | 7.1907 | 5.4251 | 3.7866 | 2.0032 | 1.3688 | 51.6557 | 69141 | 5 | 9
69142 | 0.38425 | 0.57163 | 1.0916 | 2.0617 | 3.2187 | 3.2462 | 2.758 | 2.2949 | 1.509 | 0.90748 | 0.64776 | 0.46072 | 19.1519 | 69142 | 1.0449 | 1.4684 | 2.437 | 4.2884 | 5.6278 | 7.0599 | 7.7979 | 6.7165 | 4.973 | 3.3454 | 1.674 | 1.0417 | 47.4748 | 69142 | 5 | 9
69143 | 0.2995 | 0.31922 | 0.93664 | 1.7322 | 3.1147 | 3.0173 | 2.7008 | 1.6324 | 1.1956 | 0.77797 | 0.5058 | 0.36746 | 16.5997 | 69143 | 1.1155 | 1.5878 | 2.6298 | 4.4103 | 5.6065 | 7.0781 | 7.8864 | 6.8842 | 5.0724 | 3.4686 | 1.7777 | 1.1137 | 48.631 | 69143 | 5 | 10
69144 | 0.29165 | 0.31034 | 0.89099 | 1.6521 | 3.0934 | 2.8489 | 2.5701 | 1.6581 | 1.1042 | 0.70567 | 0.44842 | 0.33001 | 15.9038 | 69144 | 1.2158 | 1.6913 | 2.6851 | 4.4826 | 5.674 | 7.2124 | 8.0578 | 7.0592 | 5.2854 | 3.6227 | 1.8735 | 1.2094 | 50.0692 | 69144 | 5 | 10
69145 | 0.32586 | 0.25211 | 0.92464 | 1.4131 | 2.5945 | 2.6667 | 2.508 | 1.5472 | 1.0058 | 0.67149 | 0.44709 | 0.36507 | 14.7216 | 69145 | 1.4883 | 1.9197 | 2.739 | 4.2866 | 5.4521 | 7.1309 | 8.0139 | 6.9968 | 5.2713 | 3.6497 | 2.0406 | 1.4458 | 50.4346 | 69145 | 5 | 9
69146 | 0.28386 | 0.30289 | 0.87716 | 1.6266 | 3.0924 | 2.7857 | 2.5323 | 1.642 | 1.0775 | 0.67778 | 0.42895 | 0.31993 | 15.6472 | 69146 | 1.2474 | 1.7434 | 2.737 | 4.4858 | 5.6833 | 7.2583 | 8.142 | 7.1099 | 5.3499 | 3.6902 | 1.887 | 1.2515 | 50.5858 | 69146 | 5 | 10
69147 | 0.27559 | 0.30224 | 0.86432 | 1.6144 | 3.0773 | 2.7321 | 2.474 | 1.6232 | 1.0584 | 0.65582 | 0.41488 | 0.31938 | 15.4116 | 69147 | 1.2874 | 1.7664 | 2.7354 | 4.5013 | 5.6776 | 7.2837 | 8.1307 | 7.1411 | 5.384 | 3.7358 | 1.918 | 1.2665 | 50.8279 | 69147 | 5 | 9
69148 | 0.27822 | 0.30388 | 0.8296 | 1.6042 | 2.9833 | 2.7472 | 2.3392 | 1.6081 | 1.0697 | 0.66522 | 0.42247 | 0.33511 | 15.1864 | 69148 | 1.3353 | 1.8 | 2.7746 | 4.4552 | 5.6527 | 7.3424 | 8.1937 | 7.1859 | 5.4089 | 3.7281 | 1.9192 | 1.3024 | 51.0986 | 69148 | 5 | 9
69149 | 0.28116 | 0.30132 | 0.89243 | 1.6052 | 2.9784 | 2.8028 | 2.4059 | 1.7214 | 1.0562 | 0.64846 | 0.43074 | 0.35601 | 15.4801 | 69149 | 1.416 | 1.9127 | 2.8733 | 4.5872 | 5.7398 | 7.4443 | 8.3791 | 7.2988 | 5.5419 | 3.8929 | 2.0326 | 1.3817 | 52.5002 | 69149 | 5 | 9
69150 | 0.31474 | 0.29307 | 0.92548 | 1.6123 | 3.1075 | 2.9017 | 2.5984 | 1.7847 | 1.0934 | 0.74282 | 0.46792 | 0.33487 | 16.1769 | 69150 | 1.2671 | 1.7492 | 2.7651 | 4.56 | 5.7229 | 7.3336 | 8.1754 | 7.1371 | 5.3464 | 3.6973 | 1.9039 | 1.2547 | 50.9127 | 69150 | 5 | 9
69151 | 0.30728 | 0.35123 | 1.0115 | 1.845 | 3.1802 | 3.3439 | 2.8108 | 1.9061 | 1.3265 | 0.86415 | 0.51982 | 0.40076 | 17.8673 | 69151 | 1.0674 | 1.5134 | 2.5832 | 4.3709 | 5.5768 | 7.0361 | 7.8026 | 6.7182 | 4.9327 | 3.3929 | 1.7211 | 1.0599 | 47.7752 | 69151 | 5 | 9
69152 | 0.31089 | 0.41313 | 0.90731 | 1.7694 | 3.0281 | 2.9884 | 2.6073 | 1.8222 | 1.2285 | 0.76099 | 0.50704 | 0.36222 | 16.7054 | 69152 | 1.1035 | 1.5417 | 2.5035 | 4.2817 | 5.568 | 7.039 | 7.8571 | 6.8311 | 5.0956 | 3.4244 | 1.7445 | 1.0996 | 48.0896 | 69152 | 5 | 9
69153 | 0.2933 | 0.29518 | 0.89424 | 1.6206 | 3.1015 | 2.82 | 2.5609 | 1.6756 | 1.0819 | 0.69838 | 0.43996 | 0.3228 | 15.8043 | 69153 | 1.2531 | 1.748 | 2.7568 | 4.5496 | 5.7133 | 7.3026 | 8.1646 | 7.1302 | 5.3613 | 3.7056 | 1.9072 | 1.2412 | 50.8334 | 69153 | 5 | 10
69154 | 0.28311 | 0.31643 | 0.83535 | 1.6316 | 3.0276 | 2.7624 | 2.4101 | 1.5984 | 1.065 | 0.67283 | 0.42304 | 0.33374 | 15.3595 | 69154 | 1.291 | 1.7599 | 2.703 | 4.4088 | 5.6191 | 7.2347 | 8.1076 | 7.1133 | 5.3525 | 3.6732 | 1.8937 | 1.2719 | 50.4287 | 69154 | 5 | 9
69155 | 0.29822 | 0.31207 | 0.91207 | 1.6751 | 3.1009 | 2.9149 | 2.6176 | 1.6743 | 1.1333 | 0.73762 | 0.47277 | 0.34312 | 16.192 | 69155 | 1.1839 | 1.669 | 2.674 | 4.4707 | 5.656 | 7.1569 | 8.0172 | 7.0085 | 5.22 | 3.5917 | 1.8376 | 1.1846 | 49.6702 | 69155 | 5 | 10
69156 | 0.30662 | 0.26032 | 0.82734 | 1.4903 | 2.7174 | 2.8634 | 2.5064 | 1.4477 | 1.0645 | 0.62488 | 0.40108 | 0.3687 | 14.8785 | 69156 | 1.4299 | 1.8926 | 2.7791 | 4.3735 | 5.5538 | 7.2966 | 8.1418 | 7.0834 | 5.3354 | 3.7102 | 2.0115 | 1.3898 | 50.9976 | 69156 | 5 | 9
69157 | 0.37989 | 0.60016 | 1.1278 | 2.0395 | 3.2993 | 3.377 | 2.9355 | 2.4469 | 1.5969 | 0.96286 | 0.66126 | 0.46007 | 19.8871 | 69157 | 1.0354 | 1.4393 | 2.3926 | 4.2763 | 5.626 | 7.0938 | 7.7778 | 6.665 | 4.9596 | 3.3499 | 1.6738 | 1.0322 | 47.3217 | 69157 | 5 | 9
69161 | 0.33904 | 0.47582 | 0.97862 | 1.8898 | 3.0992 | 3.0845 | 2.6606 | 2.0067 | 1.3378 | 0.81606 | 0.56534 | 0.40041 | 17.654 | 69161 | 1.0644 | 1.4949 | 2.4593 | 4.2841 | 5.6005 | 7.0485 | 7.8314 | 6.784 | 5.0419 | 3.3679 | 1.7051 | 1.0686 | 47.7506 | 69161 | 5 | 9
69162 | 0.28349 | 0.26438 | 0.79576 | 1.5481 | 2.8218 | 3.0016 | 2.5482 | 1.5477 | 1.0979 | 0.58896 | 0.37052 | 0.36148 | 15.2298 | 69162 | 1.4378 | 1.9243 | 2.8414 | 4.5124 | 5.6694 | 7.3936 | 8.2719 | 7.2074 | 5.4559 | 3.8196 | 2.0362 | 1.4056 | 51.9755 | 69162 | 5 | 9
69163 | 0.34758 | 0.44677 | 1.0317 | 1.9698 | 3.1519 | 3.2155 | 2.7463 | 2.0149 | 1.4032 | 0.86272 | 0.58448 | 0.43011 | 18.205 | 69163 | 1.0435 | 1.481 | 2.4845 | 4.3031 | 5.5729 | 6.9667 | 7.715 | 6.6769 | 4.9059 | 3.3351 | 1.6866 | 1.0405 | 47.2116 | 69163 | 5 | 9
69165 | 0.29952 | 0.31567 | 0.9268 | 1.7058 | 3.106 | 2.971 | 2.6635 | 1.6565 | 1.1655 | 0.76115 | 0.49228 | 0.35663 | 16.4202 | 69165 | 1.1484 | 1.6229 | 2.66 | 4.4327 | 5.6368 | 7.1152 | 7.9417 | 6.9414 | 5.1608 | 3.5219 | 1.8106 | 1.145 | 49.1375 | 69165 | 5 | 10
69166 | 0.36272 | 0.52968 | 1.0343 | 1.9777 | 3.1617 | 3.1588 | 2.6999 | 2.1592 | 1.42 | 0.86045 | 0.60811 | 0.43121 | 18.4039 | 69166 | 1.0509 | 1.4749 | 2.4348 | 4.292 | 5.6232 | 7.0487 | 7.8222 | 6.7578 | 5.0103 | 3.3474 | 1.6958 | 1.0512 | 47.6092 | 69166 | 5 | 9
69167 | 0.31363 | 0.3795 | 0.9368 | 1.793 | 3.0947 | 3.015 | 2.6515 | 1.7552 | 1.2332 | 0.77275 | 0.51802 | 0.37453 | 16.8378 | 69167 | 1.1045 | 1.5562 | 2.551 | 4.3284 | 5.5782 | 7.0084 | 7.814 | 6.7904 | 5.0365 | 3.4305 | 1.7439 | 1.0974 | 48.0393 | 69167 | 5 | 9
69168 | 0.29913 | 0.2748 | 0.88055 | 1.5544 | 3.1018 | 2.7187 | 2.547 | 1.6991 | 1.0199 | 0.66494 | 0.41639 | 0.30704 | 15.4837 | 69168 | 1.3372 | 1.829 | 2.8412 | 4.6011 | 5.7887 | 7.3945 | 8.3047 | 7.2619 | 5.4804 | 3.8315 | 1.9705 | 1.3189 | 51.9596 | 69168 | 5 | 9
69169 | 0.30358 | 0.30082 | 0.94575 | 1.6646 | 3.1109 | 2.9999 | 2.7081 | 1.7456 | 1.1502 | 0.78291 | 0.49198 | 0.3576 | 16.5619 | 69169 | 1.1832 | 1.6582 | 2.7155 | 4.4902 | 5.6363 | 7.1541 | 8.0045 | 6.974 | 5.1971 | 3.5801 | 1.8402 | 1.1813 | 49.6147 | 69169 | 5 | 9
69170 | 0.286 | 0.30322 | 0.97543 | 1.7206 | 3.1279 | 3.223 | 2.8293 | 1.817 | 1.2383 | 0.8406 | 0.48926 | 0.37248 | 17.2231 | 69170 | 1.1329 | 1.5851 | 2.6427 | 4.4276 | 5.6108 | 7.1161 | 7.9251 | 6.8897 | 5.0627 | 3.5138 | 1.7812 | 1.1163 | 48.8041 | 69170 | 4 | 10
69201 | 0.30392 | 0.46802 | 0.90186 | 1.7466 | 2.9563 | 2.9963 | 2.6127 | 2.0573 | 1.2811 | 0.80789 | 0.50921 | 0.3498 | 16.991 | 69201 | 1.0558 | 1.4515 | 2.3883 | 4.2612 | 5.6528 | 7.1466 | 7.9749 | 6.9132 | 5.1537 | 3.3864 | 1.7119 | 1.0632 | 48.1593 | 69201 | 5 | 9
69210 | 0.34674 | 0.54897 | 1.1057 | 1.999 | 3.2137 | 3.3485 | 2.9731 | 2.3869 | 1.6465 | 1.0082 | 0.63965 | 0.43089 | 19.6478 | 69210 | 0.99855 | 1.3623 | 2.3239 | 4.2591 | 5.644 | 7.1209 | 7.814 | 6.6998 | 4.997 | 3.312 | 1.6598 | 0.99983 | 47.1912 | 69210 | 5 | 10
69211 | 0.27627 | 0.39704 | 0.8014 | 1.5829 | 2.6935 | 2.9054 | 2.4122 | 1.7137 | 1.1208 | 0.72614 | 0.43327 | 0.30189 | 15.3645 | 69211 | 1.0851 | 1.4957 | 2.4219 | 4.2395 | 5.62 | 7.0907 | 8.0051 | 7.0176 | 5.2137 | 3.4505 | 1.7411 | 1.0818 | 48.4627 | 69211 | 5 | 9
69212 | 0.26901 | 0.41661 | 0.83096 | 1.6417 | 2.7756 | 2.8686 | 2.491 | 1.9758 | 1.1809 | 0.7908 | 0.45401 | 0.31055 | 16.0055 | 69212 | 1.0369 | 1.4042 | 2.317 | 4.243 | 5.6598 | 7.1836 | 8.1062 | 7.0465 | 5.2344 | 3.3695 | 1.7119 | 1.0462 | 48.3594 | 69212 | 5 | 9
69214 | 0.34648 | 0.56625 | 1.0676 | 1.9275 | 3.2281 | 3.2739 | 2.8926 | 2.3763 | 1.532 | 0.95307 | 0.61432 | 0.41508 | 19.1933 | 69214 | 1.0224 | 1.4039 | 2.3402 | 4.2613 | 5.6583 | 7.1393 | 7.8712 | 6.7684 | 5.0491 | 3.3345 | 1.6838 | 1.0256 | 47.5582 | 69214 | 5 | 10
69216 | 0.27127 | 0.40962 | 0.82726 | 1.6155 | 2.722 | 2.888 | 2.4283 | 1.8523 | 1.1428 | 0.76931 | 0.44809 | 0.30622 | 15.6806 | 69216 | 1.0464 | 1.4254 | 2.3665 | 4.2199 | 5.6493 | 7.1266 | 8.0891 | 7.0332 | 5.2415 | 3.397 | 1.7173 | 1.0491 | 48.3612 | 69216 | 5 | 9
69217 | 0.34365 | 0.53361 | 1.1175 | 2.0301 | 3.1876 | 3.3667 | 2.9871 | 2.3615 | 1.6998 | 1.0333 | 0.64969 | 0.43473 | 19.7451 | 69217 | 0.98909 | 1.3447 | 2.3068 | 4.2337 | 5.6413 | 7.1102 | 7.7983 | 6.6848 | 4.974 | 3.2896 | 1.6501 | 0.99106 | 47.0136 | 69217 | 5 | 10
69218 | 0.27206 | 0.35854 | 0.75443 | 1.5524 | 2.7383 | 2.922 | 2.4809 | 1.5575 | 1.0888 | 0.70612 | 0.39701 | 0.30658 | 15.1347 | 69218 | 1.1212 | 1.5511 | 2.4697 | 4.2355 | 5.532 | 6.994 | 7.9495 | 7.0073 | 5.2329 | 3.512 | 1.7628 | 1.1232 | 48.4912 | 69218 | 5 | 9
69221 | 0.31472 | 0.50943 | 0.97581 | 1.8293 | 3.0728 | 3.1001 | 2.7638 | 2.2619 | 1.4162 | 0.89929 | 0.55256 | 0.37455 | 18.0704 | 69221 | 1.0163 | 1.3891 | 2.3269 | 4.2529 | 5.6762 | 7.1989 | 7.969 | 6.8803 | 5.1355 | 3.3407 | 1.6945 | 1.0302 | 47.9106 | 69221 | 5 | 9
69301 | 0.33444 | 0.33458 | 0.77788 | 1.5936 | 2.8177 | 2.6622 | 2.0668 | 1.2701 | 1.0123 | 0.67971 | 0.43311 | 0.35946 | 14.3418 | 69301 | 1.2449 | 1.6921 | 2.5698 | 4.1527 | 5.4344 | 7.0439 | 7.9765 | 7.0053 | 5.186 | 3.4921 | 1.8422 | 1.2327 | 48.8727 | 69301 | 5 | 9
69331 | 0.3052 | 0.28643 | 0.72261 | 1.4897 | 2.7853 | 2.643 | 2.0681 | 1.283 | 1.03 | 0.64138 | 0.40332 | 0.33677 | 13.9948 | 69331 | 1.2756 | 1.7521 | 2.6424 | 4.2453 | 5.5037 | 7.1917 | 8.0673 | 7.0369 | 5.2299 | 3.5528 | 1.8678 | 1.2661 | 49.6316 | 69331 | 5 | 9
69333 | 0.28768 | 0.34445 | 0.82679 | 1.6576 | 3.0023 | 2.8688 | 2.5432 | 1.6112 | 1.0982 | 0.70199 | 0.43235 | 0.33458 | 15.709 | 69333 | 1.199 | 1.6402 | 2.5898 | 4.3022 | 5.5447 | 7.0523 | 7.9206 | 6.9407 | 5.2206 | 3.5477 | 1.8193 | 1.1881 | 48.9651 | 69333 | 5 | 9
69334 | 0.32354 | 0.28636 | 0.78971 | 1.4599 | 2.6452 | 2.6066 | 2.1374 | 1.2073 | 1.0086 | 0.64985 | 0.42389 | 0.36604 | 13.9045 | 69334 | 1.3431 | 1.8213 | 2.7532 | 4.3838 | 5.5939 | 7.3358 | 8.2088 | 7.1276 | 5.3239 | 3.6367 | 1.9308 | 1.3145 | 50.7735 | 69334 | 5 | 9
69335 | 0.28862 | 0.34716 | 0.79122 | 1.6535 | 2.9539 | 2.899 | 2.5887 | 1.5472 | 1.0816 | 0.71782 | 0.41751 | 0.34133 | 15.6276 | 69335 | 1.1912 | 1.624 | 2.5462 | 4.233 | 5.4883 | 6.9574 | 7.8908 | 6.936 | 5.2214 | 3.5225 | 1.7876 | 1.1932 | 48.5915 | 69335 | 5 | 9
69336 | 0.28574 | 0.27581 | 0.73176 | 1.5193 | 2.8181 | 2.7087 | 2.2146 | 1.3856 | 1.0669 | 0.64353 | 0.39746 | 0.33033 | 14.3779 | 69336 | 1.3118 | 1.7933 | 2.7193 | 4.3677 | 5.6005 | 7.2885 | 8.1681 | 7.1373 | 5.3258 | 3.6446 | 1.9093 | 1.2871 | 50.5535 | 69336 | 5 | 9
69337 | 0.29799 | 0.29594 | 0.67983 | 1.626 | 2.5449 | 2.656 | 2.1983 | 1.2191 | 1.0459 | 0.64109 | 0.34878 | 0.29618 | 13.85 | 69337 | 1.164 | 1.62 | 2.5211 | 4.182 | 5.4529 | 6.9871 | 8.0655 | 7.2561 | 5.3745 | 3.5613 | 1.8213 | 1.186 | 49.1919 | 69337 | 5 | 9
69339 | 0.32815 | 0.34041 | 0.78713 | 1.6457 | 2.6024 | 2.5458 | 2.0233 | 1.0892 | 1.0535 | 0.71574 | 0.40447 | 0.33836 | 13.874 | 69339 | 1.1996 | 1.6421 | 2.5158 | 4.095 | 5.3607 | 6.9445 | 8.0396 | 7.203 | 5.2793 | 3.4994 | 1.8133 | 1.2053 | 48.7976 | 69339 | 5 | 9
69340 | 0.31155 | 0.35864 | 0.81543 | 1.7142 | 2.9934 | 2.853 | 2.4763 | 1.5113 | 1.0698 | 0.72526 | 0.4432 | 0.35792 | 15.6301 | 69340 | 1.2361 | 1.6716 | 2.5577 | 4.2145 | 5.4778 | 7.0064 | 7.9329 | 6.9691 | 5.2588 | 3.5361 | 1.8171 | 1.2175 | 48.8956 | 69340 | 5 | 9
69341 | 0.37075 | 0.32594 | 0.88551 | 1.4267 | 2.4972 | 2.4436 | 1.9628 | 1.0594 | 0.8978 | 0.68222 | 0.47405 | 0.41663 | 13.4426 | 69341 | 1.3862 | 1.8612 | 2.7448 | 4.3441 | 5.5813 | 7.3554 | 8.2206 | 7.1988 | 5.3608 | 3.6488 | 1.9865 | 1.3432 | 51.0317 | 69341 | 5 | 9
69343 | 0.25071 | 0.29667 | 0.66749 | 1.5105 | 2.7868 | 2.9202 | 2.616 | 1.4138 | 1.0426 | 0.70147 | 0.33421 | 0.31474 | 14.8552 | 69343 | 1.1532 | 1.5593 | 2.4729 | 4.2103 | 5.4878 | 6.9298 | 7.9403 | 7.0666 | 5.2773 | 3.5211 | 1.756 | 1.1497 | 48.5244 | 69343 | 5 | 9
69345 | 0.34731 | 0.29605 | 0.89396 | 1.42 | 2.5404 | 2.5612 | 2.2011 | 1.2994 | 0.96619 | 0.68248 | 0.46189 | 0.3914 | 14.0614 | 69345 | 1.44 | 1.8892 | 2.742 | 4.2788 | 5.4935 | 7.212 | 8.0977 | 7.0827 | 5.3007 | 3.6207 | 2.0099 | 1.3945 | 50.5618 | 69345 | 5 | 9
69346 | 0.33664 | 0.35801 | 0.8547 | 1.6425 | 2.6191 | 2.4386 | 1.8667 | 1.0035 | 1.007 | 0.75667 | 0.44745 | 0.37078 | 13.7017 | 69346 | 1.2465 | 1.6747 | 2.5108 | 4.0268 | 5.2667 | 6.9253 | 7.9892 | 7.137 | 5.2014 | 3.463 | 1.8376 | 1.2398 | 48.5187 | 69346 | 5 | 9
69347 | 0.30009 | 0.33908 | 0.77229 | 1.7365 | 2.8393 | 2.8292 | 2.5223 | 1.4329 | 1.0405 | 0.70791 | 0.42354 | 0.32598 | 15.2698 | 69347 | 1.2031 | 1.6338 | 2.5246 | 4.1838 | 5.4498 | 6.9114 | 7.9177 | 7.0651 | 5.2882 | 3.5259 | 1.8185 | 1.188 | 48.7099 | 69347 | 5 | 9
69348 | 0.34436 | 0.34814 | 0.80367 | 1.6484 | 2.7562 | 2.647 | 2.0733 | 1.2143 | 1.0227 | 0.69858 | 0.43894 | 0.36112 | 14.3567 | 69348 | 1.2204 | 1.6668 | 2.5226 | 4.0844 | 5.3641 | 6.9529 | 7.8986 | 7.0023 | 5.1565 | 3.4416 | 1.8127 | 1.2162 | 48.3393 | 69348 | 5 | 9
69350 | 0.2892 | 0.35412 | 0.83902 | 1.6649 | 2.994 | 2.8912 | 2.5571 | 1.6485 | 1.1201 | 0.70825 | 0.4426 | 0.33299 | 15.842 | 69350 | 1.1806 | 1.626 | 2.5765 | 4.3097 | 5.573 | 7.061 | 7.8837 | 6.9343 | 5.183 | 3.5193 | 1.788 | 1.1648 | 48.7999 | 69350 | 5 | 9
69351 | 0.30395 | 0.34912 | 0.81377 | 1.6942 | 3.0094 | 2.842 | 2.4643 | 1.5351 | 1.0735 | 0.71403 | 0.43752 | 0.35216 | 15.589 | 69351 | 1.2461 | 1.6882 | 2.5725 | 4.2519 | 5.4968 | 7.035 | 7.9318 | 6.9799 | 5.25 | 3.5444 | 1.8207 | 1.2229 | 49.04 | 69351 | 5 | 9
69352 | 0.33103 | 0.30969 | 0.82073 | 1.4221 | 2.4304 | 2.3844 | 1.9104 | 1.1 | 0.89668 | 0.69615 | 0.44738 | 0.3878 | 13.1368 | 69352 | 1.4379 | 1.8896 | 2.7523 | 4.2983 | 5.5262 | 7.3026 | 8.2027 | 7.2413 | 5.4135 | 3.6649 | 2.0209 | 1.4063 | 51.1564 | 69352 | 5 | 9
69354 | 0.34078 | 0.34331 | 0.80053 | 1.6604 | 2.7033 | 2.6153 | 2.049 | 1.1637 | 1.0354 | 0.70145 | 0.42732 | 0.3518 | 14.1923 | 69354 | 1.2033 | 1.6463 | 2.5087 | 4.055 | 5.334 | 6.9215 | 7.9026 | 7.0198 | 5.1733 | 3.4157 | 1.8011 | 1.2086 | 48.1898 | 69354 | 5 | 9
69356 | 0.37015 | 0.33038 | 0.85383 | 1.4564 | 2.5717 | 2.4792 | 1.9356 | 1.0401 | 0.92349 | 0.66781 | 0.4627 | 0.4068 | 13.4982 | 69356 | 1.3256 | 1.7942 | 2.712 | 4.3276 | 5.5507 | 7.3015 | 8.1798 | 7.1274 | 5.2963 | 3.5771 | 1.9116 | 1.2938 | 50.3977 | 69356 | 5 | 9
69357 | 0.3548 | 0.33045 | 0.84649 | 1.454 | 2.4614 | 2.3765 | 1.8381 | 0.97664 | 0.88064 | 0.69576 | 0.46124 | 0.40673 | 13.0827 | 69357 | 1.3649 | 1.8476 | 2.7249 | 4.3276 | 5.5521 | 7.319 | 8.2734 | 7.2759 | 5.3949 | 3.6387 | 1.9763 | 1.3335 | 51.0288 | 69357 | 5 | 9
69358 | 0.31509 | 0.31375 | 0.77081 | 1.4657 | 2.4277 | 2.3355 | 1.7884 | 0.97593 | 0.88685 | 0.70662 | 0.43015 | 0.37817 | 12.7947 | 69358 | 1.3852 | 1.8414 | 2.7074 | 4.2895 | 5.5192 | 7.26 | 8.256 | 7.3189 | 5.4124 | 3.6371 | 1.9842 | 1.3638 | 50.9751 | 69358 | 5 | 9
69360 | 0.26151 | 0.30045 | 0.69671 | 1.6091 | 2.8237 | 2.8695 | 2.5886 | 1.4309 | 1.0345 | 0.69 | 0.36555 | 0.30625 | 14.9767 | 69360 | 1.1865 | 1.6058 | 2.5123 | 4.2035 | 5.4772 | 6.9195 | 7.9352 | 7.0601 | 5.2979 | 3.5307 | 1.7864 | 1.1701 | 48.6852 | 69360 | 5 | 9
69361 | 0.38266 | 0.34658 | 0.88469 | 1.4587 | 2.5131 | 2.4147 | 1.8566 | 0.96686 | 0.88351 | 0.68299 | 0.47715 | 0.42476 | 13.2922 | 69361 | 1.3345 | 1.8067 | 2.7108 | 4.3142 | 5.567 | 7.327 | 8.1987 | 7.1807 | 5.313 | 3.5957 | 1.9404 | 1.2986 | 50.5872 | 69361 | 5 | 9
69366 | 0.29145 | 0.38274 | 0.84256 | 1.6707 | 2.929 | 2.927 | 2.5504 | 1.7138 | 1.1538 | 0.7233 | 0.45674 | 0.3319 | 15.9733 | 69366 | 1.1337 | 1.5718 | 2.5025 | 4.2837 | 5.5619 | 7.0352 | 7.8919 | 6.8906 | 5.1555 | 3.4744 | 1.758 | 1.1304 | 48.3897 | 69366 | 5 | 9
69367 | 0.32069 | 0.3143 | 0.71992 | 1.6291 | 2.5022 | 2.5613 | 2.0545 | 1.1087 | 1.0541 | 0.66924 | 0.3647 | 0.31895 | 13.6176 | 69367 | 1.1753 | 1.6376 | 2.5361 | 4.1849 | 5.4442 | 7.0248 | 8.1265 | 7.287 | 5.3744 | 3.5688 | 1.834 | 1.1997 | 49.3933 | 69367 | 5 | 9
70001 | 4.2972 | 4.7849 | 4.5527 | 3.8194 | 4.1121 | 4.9599 | 6.611 | 6.0072 | 5.102 | 2.2376 | 3.2998 | 4.7588 | 54.5425 | 70001 | 2.219 | 2.9754 | 4.0661 | 5.2846 | 6.0961 | 6.438 | 6.07 | 5.7362 | 5.0189 | 3.9695 | 2.7782 | 2.2377 | 52.8897 | 70001 | 1 | 12
70002 | 4.3711 | 5.0273 | 4.731 | 3.9476 | 4.1704 | 4.9252 | 6.6996 | 5.8469 | 4.8739 | 2.2337 | 3.4758 | 5.0357 | 55.3381 | 70002 | 2.1835 | 2.9283 | 4.01 | 5.222 | 6.0491 | 6.4289 | 6.0502 | 5.7389 | 4.9949 | 3.9226 | 2.7348 | 2.1973 | 52.4607 | 70002 | 1 | 12
70003 | 4.3338 | 4.9173 | 4.6376 | 3.8819 | 4.1541 | 4.9894 | 6.7528 | 5.9441 | 4.993 | 2.2144 | 3.4044 | 4.937 | 55.1599 | 70003 | 2.1962 | 2.9465 | 4.0333 | 5.2423 | 6.0589 | 6.4306 | 6.0535 | 5.7269 | 5.0073 | 3.939 | 2.7519 | 2.2118 | 52.5981 | 70003 | 1 | 12
70005 | 4.292 | 4.7448 | 4.5469 | 3.8125 | 4.0831 | 4.8731 | 6.418 | 5.987 | 5.1101 | 2.2784 | 3.2544 | 4.6613 | 54.0615 | 70005 | 2.2305 | 2.9879 | 4.078 | 5.3089 | 6.1254 | 6.4441 | 6.0841 | 5.7572 | 5.0193 | 3.9855 | 2.7891 | 2.2507 | 53.0608 | 70005 | 1 | 12
70006 | 4.3711 | 5.0273 | 4.731 | 3.9476 | 4.1704 | 4.9252 | 6.6996 | 5.8469 | 4.8739 | 2.2337 | 3.4758 | 5.0357 | 55.3381 | 70006 | 2.1835 | 2.9283 | 4.01 | 5.222 | 6.0491 | 6.4289 | 6.0502 | 5.7389 | 4.9949 | 3.9226 | 2.7348 | 2.1973 | 52.4607 | 70006 | 1 | 12
70030 | 4.3647 | 4.6958 | 4.3602 | 3.7411 | 4.303 | 5.0192 | 6.9294 | 6.0996 | 5.3649 | 2.3893 | 3.2512 | 4.7761 | 55.2945 | 70030 | 2.2278 | 2.9669 | 4.0542 | 5.2822 | 6.0991 | 6.4289 | 6.0518 | 5.7404 | 5.0168 | 3.9729 | 2.8 | 2.2476 | 52.8885 | 70030 | 1 | 12
70031 | 4.323 | 4.7259 | 4.4593 | 3.7782 | 4.2015 | 4.9938 | 6.7893 | 6.0532 | 5.2361 | 2.2934 | 3.2647 | 4.7456 | 54.8639 | 70031 | 2.221 | 2.9697 | 4.0603 | 5.2789 | 6.0845 | 6.4337 | 6.058 | 5.7263 | 5.0223 | 3.9636 | 2.7846 | 2.2407 | 52.8436 | 70031 | 1 | 12
70032 | 4.4369 | 4.7468 | 4.6004 | 3.8393 | 4.2076 | 4.5634 | 6.1535 | 5.8449 | 5.1392 | 2.4171 | 3.1882 | 4.5145 | 53.6518 | 70032 | 2.2192 | 2.9643 | 4.0316 | 5.2842 | 6.0985 | 6.418 | 6.0332 | 5.7352 | 4.9989 | 4.0071 | 2.8213 | 2.2395 | 52.851 | 70032 | 1 | 12
70036 | 4.361 | 4.4711 | 4.3129 | 3.7016 | 4.2715 | 4.7265 | 6.4329 | 6.0251 | 5.4943 | 2.4941 | 3.0327 | 4.3104 | 53.634 | 70036 | 2.2582 | 3.0033 | 4.0793 | 5.3256 | 6.1262 | 6.4208 | 6.0679 | 5.7324 | 5.0314 | 3.9835 | 2.8139 | 2.2784 | 53.1208 | 70036 | 1 | 12
70037 | 4.4072 | 4.5441 | 4.4303 | 3.7505 | 4.2655 | 4.562 | 6.2052 | 5.9144 | 5.3788 | 2.521 | 3.0452 | 4.2871 | 53.3113 | 70037 | 2.2469 | 2.9929 | 4.0629 | 5.3191 | 6.1244 | 6.4074 | 6.0662 | 5.7355 | 5.0155 | 3.984 | 2.8223 | 2.2677 | 53.0449 | 70037 | 1 | 12
70039 | 4.3621 | 4.816 | 4.4785 | 3.8041 | 4.2642 | 4.9981 | 6.9304 | 6.0206 | 5.1959 | 2.3394 | 3.3312 | 4.8985 | 55.4392 | 70039 | 2.2085 | 2.9505 | 4.048 | 5.2755 | 6.0726 | 6.4272 | 6.0481 | 5.7384 | 5.0068 | 3.9551 | 2.7804 | 2.2281 | 52.7391 | 70039 | 1 | 12
70040 | 4.4626 | 4.4807 | 4.3069 | 3.74 | 4.2822 | 4.4162 | 5.9722 | 5.9787 | 5.551 | 2.6172 | 3.0545 | 4.0759 | 52.9381 | 70040 | 2.2944 | 3.0051 | 4.0468 | 5.3371 | 6.1274 | 6.3456 | 6.0268 | 5.7081 | 5.0061 | 4.0131 | 2.8618 | 2.2819 | 53.0543 | 70040 | 1 | 12
70041 | 4.3276 | 4.2221 | 3.8797 | 3.6108 | 4.1775 | 4.4708 | 5.8842 | 6.2342 | 5.9767 | 2.7475 | 3.0484 | 3.7145 | 52.2941 | 70041 | 2.3828 | 3.083 | 4.111 | 5.4337 | 6.186 | 6.2695 | 6.0083 | 5.6378 | 5.0211 | 4.0802 | 2.9426 | 2.3392 | 53.4952 | 70041 | 1 | 12
70043 | 4.4849 | 4.7585 | 4.6253 | 3.8534 | 4.245 | 4.4677 | 6.0718 | 5.7973 | 5.1355 | 2.4541 | 3.1781 | 4.4835 | 53.5549 | 70043 | 2.2166 | 2.9554 | 4.0155 | 5.2742 | 6.0875 | 6.4085 | 6.0158 | 5.7268 | 4.9909 | 4.0129 | 2.8297 | 2.2344 | 52.768 | 70043 | 1 | 12
70047 | 4.3749 | 4.9191 | 4.5941 | 3.8786 | 4.2353 | 4.9437 | 6.8647 | 5.9268 | 5.0361 | 2.3083 | 3.403 | 4.9847 | 55.4692 | 70047 | 2.1923 | 2.9365 | 4.0516 | 5.2498 | 6.0555 | 6.4253 | 6.0615 | 5.7356 | 4.9997 | 3.9388 | 2.7757 | 2.21 | 52.6325 | 70047 | 1 | 12
70049 | 4.4508 | 4.942 | 4.5311 | 3.8825 | 4.3852 | 4.8026 | 7.0449 | 5.8671 | 5.0215 | 2.493 | 3.4286 | 5.1264 | 55.9756 | 70049 | 2.1907 | 2.9224 | 4.0458 | 5.2662 | 6.0602 | 6.4522 | 6.0802 | 5.7474 | 5.0024 | 3.9636 | 2.827 | 2.2277 | 52.7857 | 70049 | 1 | 12
70051 | 4.5072 | 5.0419 | 4.6629 | 4.059 | 4.3425 | 4.5683 | 6.8644 | 5.646 | 4.7544 | 2.5029 | 3.5017 | 5.2084 | 55.6594 | 70051 | 2.1787 | 2.9226 | 4.0742 | 5.2912 | 6.0667 | 6.4872 | 6.1193 | 5.756 | 4.9958 | 3.986 | 2.8068 | 2.2357 | 52.9203 | 70051 | 1 | 12
70052 | 4.49 | 4.9938 | 4.5992 | 4.0247 | 4.336 | 4.4935 | 6.889 | 5.649 | 4.7346 | 2.5432 | 3.4869 | 5.226 | 55.4659 | 70052 | 2.1817 | 2.9166 | 4.0744 | 5.3026 | 6.0754 | 6.4887 | 6.118 | 5.7723 | 5.0049 | 3.993 | 2.8113 | 2.2448 | 52.9836 | 70052 | 1 | 12
70053 | 4.315 | 4.7351 | 4.5487 | 3.8124 | 4.1075 | 4.8205 | 6.377 | 5.9653 | 5.126 | 2.3071 | 3.2353 | 4.6257 | 53.9756 | 70053 | 2.2298 | 2.9853 | 4.0717 | 5.3064 | 6.1219 | 6.4394 | 6.0773 | 5.7536 | 5.0168 | 3.988 | 2.7942 | 2.2501 | 53.0343 | 70053 | 1 | 12
70056 | 4.3591 | 4.7059 | 4.5447 | 3.8078 | 4.1589 | 4.7158 | 6.2978 | 5.9252 | 5.1688 | 2.3694 | 3.1896 | 4.5435 | 53.7865 | 70056 | 2.2298 | 2.9817 | 4.0613 | 5.3033 | 6.1164 | 6.4297 | 6.0663 | 5.7467 | 5.0127 | 3.991 | 2.804 | 2.2502 | 52.9931 | 70056 | 1 | 12
70057 | 4.4109 | 4.9046 | 4.5277 | 3.8548 | 4.3242 | 4.9092 | 6.9873 | 5.9328 | 5.0945 | 2.4079 | 3.3946 | 5.0294 | 55.778 | 70057 | 2.1956 | 2.9324 | 4.0468 | 5.2615 | 6.0616 | 6.4349 | 6.0651 | 5.743 | 5.0013 | 3.9459 | 2.8025 | 2.2204 | 52.711 | 70057 | 1 | 12
70058 | 4.3334 | 4.6732 | 4.5138 | 3.7887 | 4.1531 | 4.7625 | 6.3554 | 5.9529 | 5.2001 | 2.3652 | 3.1729 | 4.5329 | 53.8043 | 70058 | 2.2353 | 2.9893 | 4.0735 | 5.3122 | 6.1219 | 6.4339 | 6.0787 | 5.7502 | 5.0187 | 3.9853 | 2.7969 | 2.2557 | 53.0515 | 70058 | 1 | 12
70062 | 4.33 | 4.8952 | 4.6149 | 3.8685 | 4.158 | 4.9981 | 6.7736 | 5.962 | 5.0208 | 2.2189 | 3.3899 | 4.9214 | 55.1513 | 70062 | 2.1984 | 2.9493 | 4.0398 | 5.2471 | 6.0605 | 6.4305 | 6.055 | 5.7251 | 5.0091 | 3.9423 | 2.7577 | 2.2146 | 52.6294 | 70062 | 1 | 12
70065 | 4.3596 | 4.982 | 4.6889 | 3.921 | 4.1709 | 4.9462 | 6.7319 | 5.8845 | 4.9258 | 2.2344 | 3.4463 | 4.9994 | 55.2909 | 70065 | 2.1882 | 2.9349 | 4.0227 | 5.2306 | 6.0527 | 6.4291 | 6.0533 | 5.7344 | 4.9994 | 3.9294 | 2.7451 | 2.2029 | 52.5228 | 70065 | 1 | 12
70067 | 4.3722 | 4.3854 | 4.2261 | 3.6822 | 4.2829 | 4.6324 | 6.2873 | 6.0389 | 5.6052 | 2.567 | 2.9854 | 4.147 | 53.212 | 70067 | 2.2761 | 3.0155 | 4.082 | 5.3436 | 6.142 | 6.3993 | 6.0612 | 5.7285 | 5.0272 | 3.9898 | 2.8313 | 2.2946 | 53.1911 | 70067 | 1 | 12
70068 | 4.4916 | 5.083 | 4.7472 | 4.0556 | 4.3112 | 4.6822 | 6.7901 | 5.6755 | 4.7832 | 2.4201 | 3.5197 | 5.1669 | 55.7263 | 70068 | 2.1834 | 2.9298 | 4.0682 | 5.2634 | 6.0343 | 6.4779 | 6.1157 | 5.742 | 4.985 | 3.956 | 2.7915 | 2.213 | 52.7602 | 70068 | 1 | 12
70070 | 4.3579 | 4.8471 | 4.5182 | 3.8249 | 4.2442 | 4.9897 | 6.9111 | 5.9966 | 5.1395 | 2.3163 | 3.353 | 4.9235 | 55.4221 | 70070 | 2.2032 | 2.9474 | 4.0496 | 5.2698 | 6.0652 | 6.4271 | 6.0522 | 5.7341 | 5.0061 | 3.9497 | 2.777 | 2.2225 | 52.7037 | 70070 | 1 | 12
70071 | 4.471 | 4.963 | 4.5561 | 3.958 | 4.353 | 4.5499 | 6.9625 | 5.7155 | 4.807 | 2.5545 | 3.4675 | 5.2211 | 55.5791 | 70071 | 2.1808 | 2.9083 | 4.0686 | 5.3046 | 6.0712 | 6.4726 | 6.0941 | 5.7711 | 5.0065 | 3.9989 | 2.8191 | 2.2474 | 52.9432 | 70071 | 1 | 12
70072 | 4.3328 | 4.6385 | 4.4745 | 3.7676 | 4.1827 | 4.7942 | 6.4457 | 5.9778 | 5.2577 | 2.3747 | 3.1522 | 4.519 | 53.9172 | 70072 | 2.2371 | 2.9897 | 4.0747 | 5.3096 | 6.1147 | 6.433 | 6.0774 | 5.7425 | 5.0233 | 3.9792 | 2.7946 | 2.2575 | 53.033 | 70072 | 1 | 12
70075 | 4.5056 | 4.8036 | 4.6536 | 3.8777 | 4.2343 | 4.4653 | 6.0597 | 5.7958 | 5.0842 | 2.4201 | 3.2307 | 4.543 | 53.6737 | 70075 | 2.2249 | 2.9508 | 4.0052 | 5.2664 | 6.0765 | 6.3959 | 6.0101 | 5.715 | 4.981 | 4.0044 | 2.8173 | 2.2285 | 52.6759 | 70075 | 1 | 12
70076 | 4.4728 | 4.9875 | 4.5897 | 3.9644 | 4.3542 | 4.6362 | 6.9601 | 5.7396 | 4.8521 | 2.5143 | 3.4687 | 5.1928 | 55.7323 | 70076 | 2.1759 | 2.9124 | 4.0723 | 5.2971 | 6.0574 | 6.4642 | 6.0923 | 5.7582 | 4.9995 | 3.992 | 2.8183 | 2.2437 | 52.8832 | 70076 | 1 | 12
70079 | 4.4089 | 4.9795 | 4.6405 | 3.9256 | 4.2634 | 4.8757 | 6.8647 | 5.8552 | 4.9632 | 2.3453 | 3.4443 | 5.0545 | 55.6208 | 70079 | 2.1817 | 2.9234 | 4.0622 | 5.2352 | 6.047 | 6.4232 | 6.0751 | 5.7409 | 4.9919 | 3.9309 | 2.7876 | 2.1999 | 52.599 | 70079 | 1 | 12
70080 | 4.3794 | 4.8138 | 4.4534 | 3.796 | 4.3023 | 4.9916 | 6.9752 | 6.0248 | 5.2239 | 2.3785 | 3.3312 | 4.9177 | 55.5879 | 70080 | 2.21 | 2.9482 | 4.0447 | 5.2741 | 6.0766 | 6.4282 | 6.0493 | 5.7427 | 5.0059 | 3.9559 | 2.79 | 2.2298 | 52.7554 | 70080 | 1 | 12
70081 | 4.2411 | 4.2095 | 3.8246 | 3.5468 | 4.0544 | 4.4567 | 5.8268 | 6.3265 | 6.0467 | 2.7768 | 3.0483 | 3.6164 | 51.9746 | 70081 | 2.3871 | 3.0943 | 4.0954 | 5.4276 | 6.176 | 6.2417 | 5.9661 | 5.6537 | 5.0207 | 4.0949 | 2.9586 | 2.3536 | 53.4696 | 70081 | 1 | 12
70083 | 4.4001 | 4.3218 | 4.1069 | 3.6777 | 4.2683 | 4.4899 | 6.0289 | 6.0862 | 5.751 | 2.6608 | 3.0069 | 3.931 | 52.7296 | 70083 | 2.3064 | 3.0379 | 4.0792 | 5.3787 | 6.1593 | 6.3293 | 6.0344 | 5.705 | 5.0164 | 4.0324 | 2.8893 | 2.311 | 53.2791 | 70083 | 1 | 12
70084 | 4.4727 | 5.0195 | 4.6399 | 3.9866 | 4.3374 | 4.6991 | 6.923 | 5.7426 | 4.8625 | 2.4644 | 3.4777 | 5.1676 | 55.7931 | 70084 | 2.1704 | 2.9152 | 4.079 | 5.2844 | 6.0454 | 6.455 | 6.0939 | 5.748 | 4.992 | 3.9804 | 2.8123 | 2.2349 | 52.811 | 70084 | 1 | 12
70085 | 4.5927 | 4.7212 | 4.4964 | 3.8355 | 4.2339 | 4.3488 | 5.8159 | 5.9866 | 5.3166 | 2.4667 | 3.245 | 4.3066 | 53.3659 | 70085 | 2.2609 | 2.9809 | 3.9693 | 5.2876 | 6.1019 | 6.3321 | 5.9965 | 5.6589 | 4.9772 | 4.0002 | 2.8081 | 2.265 | 52.6386 | 70085 | 1 | 12
70086 | 4.4042 | 4.7938 | 4.3958 | 3.8005 | 4.3479 | 4.529 | 7.0253 | 5.852 | 4.8575 | 2.6257 | 3.4173 | 5.2234 | 55.2723 | 70086 | 2.214 | 2.935 | 4.065 | 5.2772 | 6.0727 | 6.4765 | 6.1493 | 5.7774 | 5.0155 | 4.0183 | 2.8382 | 2.2568 | 53.0961 | 70086 | 1 | 12
70087 | 4.3625 | 4.9311 | 4.6243 | 3.8897 | 4.2029 | 4.952 | 6.8119 | 5.9204 | 5.0013 | 2.2716 | 3.4123 | 4.9767 | 55.3566 | 70087 | 2.192 | 2.9385 | 4.0447 | 5.2432 | 6.0553 | 6.4271 | 6.0601 | 5.7327 | 5.0015 | 3.937 | 2.7665 | 2.2085 | 52.6072 | 70087 | 1 | 12
70090 | 4.4557 | 4.918 | 4.4807 | 3.852 | 4.4362 | 4.7314 | 7.1195 | 5.8675 | 4.9954 | 2.5735 | 3.4313 | 5.1876 | 56.0488 | 70090 | 2.1996 | 2.9192 | 4.0309 | 5.2687 | 6.064 | 6.4593 | 6.0827 | 5.7489 | 5.0047 | 4.0034 | 2.832 | 2.2247 | 52.8382 | 70090 | 1 | 12
70091 | 4.2433 | 4.1545 | 3.7785 | 3.545 | 4.0877 | 4.4695 | 5.8492 | 6.2971 | 6.0625 | 2.782 | 3.0268 | 3.6075 | 51.9035 | 70091 | 2.4013 | 3.1033 | 4.1189 | 5.4479 | 6.195 | 6.2518 | 5.9942 | 5.6291 | 5.0248 | 4.0984 | 2.9674 | 2.3543 | 53.5864 | 70091 | 1 | 12
70092 | 4.5132 | 4.7508 | 4.6109 | 3.8544 | 4.2498 | 4.4304 | 6.0193 | 5.8136 | 5.1542 | 2.4559 | 3.1867 | 4.4566 | 53.4958 | 70092 | 2.229 | 2.9546 | 4.007 | 5.2719 | 6.0798 | 6.3869 | 6.0093 | 5.7131 | 4.9833 | 4.0039 | 2.8212 | 2.2325 | 52.6925 | 70092 | 1 | 12
70094 | 4.3016 | 4.7565 | 4.5193 | 3.8011 | 4.1404 | 4.9819 | 6.6863 | 6.0296 | 5.1534 | 2.2452 | 3.2822 | 4.7454 | 54.6429 | 70094 | 2.219 | 2.9739 | 4.0645 | 5.2801 | 6.0878 | 6.4353 | 6.0651 | 5.7269 | 5.0215 | 3.9657 | 2.779 | 2.2378 | 52.8566 | 70094 | 1 | 12
70112 | 4.292 | 4.7448 | 4.5469 | 3.8125 | 4.0831 | 4.8731 | 6.418 | 5.987 | 5.1101 | 2.2784 | 3.2544 | 4.6613 | 54.0615 | 70112 | 2.2305 | 2.9879 | 4.078 | 5.3089 | 6.1254 | 6.4441 | 6.0841 | 5.7572 | 5.0193 | 3.9855 | 2.7891 | 2.2507 | 53.0608 | 70112 | 1 | 12
70113 | 4.292 | 4.7448 | 4.5469 | 3.8125 | 4.0831 | 4.8731 | 6.418 | 5.987 | 5.1101 | 2.2784 | 3.2544 | 4.6613 | 54.0615 | 70113 | 2.2305 | 2.9879 | 4.078 | 5.3089 | 6.1254 | 6.4441 | 6.0841 | 5.7572 | 5.0193 | 3.9855 | 2.7891 | 2.2507 | 53.0608 | 70113 | 1 | 12
70114 | 4.2957 | 4.7444 | 4.548 | 3.813 | 4.0864 | 4.8651 | 6.4113 | 5.9835 | 5.1113 | 2.2822 | 3.2524 | 4.6571 | 54.0503 | 70114 | 2.2302 | 2.9874 | 4.0768 | 5.3084 | 6.1248 | 6.4434 | 6.0828 | 5.7566 | 5.0188 | 3.9861 | 2.7899 | 2.2505 | 53.0557 | 70114 | 1 | 12
70115 | 4.2923 | 4.7448 | 4.5463 | 3.8122 | 4.0844 | 4.8752 | 6.4235 | 5.9879 | 5.1111 | 2.2778 | 3.2548 | 4.6627 | 54.0729 | 70115 | 2.2302 | 2.9876 | 4.0777 | 5.3083 | 6.1246 | 6.4438 | 6.0836 | 5.7565 | 5.0194 | 3.9851 | 2.7889 | 2.2504 | 53.0564 | 70115 | 1 | 12
70116 | 4.292 | 4.7448 | 4.5469 | 3.8125 | 4.0831 | 4.8731 | 6.418 | 5.987 | 5.1101 | 2.2784 | 3.2544 | 4.6613 | 54.0615 | 70116 | 2.2305 | 2.9879 | 4.078 | 5.3089 | 6.1254 | 6.4441 | 6.0841 | 5.7572 | 5.0193 | 3.9855 | 2.7891 | 2.2507 | 53.0608 | 70116 | 1 | 12
70117 | 4.292 | 4.7448 | 4.5469 | 3.8125 | 4.0831 | 4.8731 | 6.418 | 5.987 | 5.1101 | 2.2784 | 3.2544 | 4.6613 | 54.0615 | 70117 | 2.2305 | 2.9879 | 4.078 | 5.3089 | 6.1254 | 6.4441 | 6.0841 | 5.7572 | 5.0193 | 3.9855 | 2.7891 | 2.2507 | 53.0608 | 70117 | 1 | 12
70118 | 4.2921 | 4.745 | 4.5465 | 3.8123 | 4.0838 | 4.8747 | 6.4219 | 5.9877 | 5.1106 | 2.2778 | 3.2549 | 4.6626 | 54.07 | 70118 | 2.2303 | 2.9877 | 4.0778 | 5.3085 | 6.1249 | 6.4439 | 6.0838 | 5.7567 | 5.0194 | 3.9853 | 2.789 | 2.2505 | 53.0577 | 70118 | 1 | 12
70119 | 4.292 | 4.7448 | 4.5469 | 3.8125 | 4.0831 | 4.8731 | 6.418 | 5.987 | 5.1101 | 2.2784 | 3.2544 | 4.6613 | 54.0615 | 70119 | 2.2305 | 2.9879 | 4.078 | 5.3089 | 6.1254 | 6.4441 | 6.0841 | 5.7572 | 5.0193 | 3.9855 | 2.7891 | 2.2507 | 53.0608 | 70119 | 1 | 12
70121 | 4.2921 | 4.7609 | 4.5426 | 3.8113 | 4.1002 | 4.9339 | 6.5455 | 6.0082 | 5.1151 | 2.2508 | 3.2772 | 4.7149 | 54.3526 | 70121 | 2.224 | 2.9811 | 4.0719 | 5.2947 | 6.1074 | 6.4403 | 6.0753 | 5.743 | 5.0199 | 3.9764 | 2.7833 | 2.2434 | 52.9606 | 70121 | 1 | 12
70122 | 4.292 | 4.7448 | 4.5469 | 3.8125 | 4.0831 | 4.8731 | 6.418 | 5.987 | 5.1101 | 2.2784 | 3.2544 | 4.6613 | 54.0615 | 70122 | 2.2305 | 2.9879 | 4.078 | 5.3089 | 6.1254 | 6.4441 | 6.0841 | 5.7572 | 5.0193 | 3.9855 | 2.7891 | 2.2507 | 53.0608 | 70122 | 1 | 12
70123 | 4.2923 | 4.7946 | 4.5336 | 3.8088 | 4.1359 | 5.061 | 6.812 | 6.0523 | 5.1257 | 2.1929 | 3.3249 | 4.8271 | 54.9613 | 70123 | 2.2104 | 2.9668 | 4.0592 | 5.265 | 6.0697 | 6.4325 | 6.0571 | 5.7135 | 5.021 | 3.9571 | 2.771 | 2.228 | 52.7511 | 70123 | 1 | 12
70124 | 4.292 | 4.7448 | 4.5469 | 3.8125 | 4.0831 | 4.8731 | 6.418 | 5.987 | 5.1101 | 2.2784 | 3.2544 | 4.6613 | 54.0615 | 70124 | 2.2305 | 2.9879 | 4.078 | 5.3089 | 6.1254 | 6.4441 | 6.0841 | 5.7572 | 5.0193 | 3.9855 | 2.7891 | 2.2507 | 53.0608 | 70124 | 1 | 12
70125 | 4.292 | 4.7448 | 4.5469 | 3.8125 | 4.0831 | 4.8731 | 6.418 | 5.987 | 5.1101 | 2.2784 | 3.2544 | 4.6613 | 54.0615 | 70125 | 2.2305 | 2.9879 | 4.078 | 5.3089 | 6.1254 | 6.4441 | 6.0841 | 5.7572 | 5.0193 | 3.9855 | 2.7891 | 2.2507 | 53.0608 | 70125 | 1 | 12
70126 | 4.4321 | 4.8356 | 4.657 | 3.88 | 4.1727 | 4.6283 | 6.2102 | 5.844 | 5.0305 | 2.3419 | 3.2847 | 4.6611 | 53.9782 | 70126 | 2.2289 | 2.9558 | 4.0267 | 5.2692 | 6.0813 | 6.4117 | 6.0292 | 5.7269 | 4.9898 | 3.996 | 2.8033 | 2.2282 | 52.7469 | 70126 | 1 | 12
70127 | 4.5066 | 4.9805 | 4.7789 | 3.961 | 4.1868 | 4.5576 | 6.1517 | 5.762 | 4.8713 | 2.299 | 3.4034 | 4.815 | 54.2737 | 70127 | 2.2379 | 2.9294 | 3.9935 | 5.2319 | 6.0394 | 6.3873 | 5.9948 | 5.7017 | 4.9642 | 3.9904 | 2.7928 | 2.2043 | 52.4676 | 70127 | 1 | 12
70128 | 4.5066 | 4.9805 | 4.7789 | 3.961 | 4.1868 | 4.5576 | 6.1517 | 5.762 | 4.8713 | 2.299 | 3.4034 | 4.815 | 54.2737 | 70128 | 2.2379 | 2.9294 | 3.9935 | 5.2319 | 6.0394 | 6.3873 | 5.9948 | 5.7017 | 4.9642 | 3.9904 | 2.7928 | 2.2043 | 52.4676 | 70128 | 1 | 12
70129 | 4.5765 | 4.9536 | 4.7663 | 3.9606 | 4.2031 | 4.4432 | 6.0272 | 5.7646 | 4.885 | 2.3064 | 3.3948 | 4.7521 | 54.0334 | 70129 | 2.2317 | 2.9525 | 3.9706 | 5.2641 | 6.0759 | 6.3852 | 6.0205 | 5.6851 | 4.9508 | 3.9769 | 2.7764 | 2.2274 | 52.5171 | 70129 | 1 | 12
70130 | 4.292 | 4.7448 | 4.5469 | 3.8125 | 4.0831 | 4.8731 | 6.418 | 5.987 | 5.1101 | 2.2784 | 3.2544 | 4.6613 | 54.0615 | 70130 | 2.2305 | 2.9879 | 4.078 | 5.3089 | 6.1254 | 6.4441 | 6.0841 | 5.7572 | 5.0193 | 3.9855 | 2.7891 | 2.2507 | 53.0608 | 70130 | 1 | 12
70131 | 4.4305 | 4.733 | 4.5882 | 3.8324 | 4.2078 | 4.5714 | 6.1629 | 5.8533 | 5.1539 | 2.4206 | 3.1798 | 4.5023 | 53.636 | 70131 | 2.2214 | 2.9672 | 4.0353 | 5.2873 | 6.1019 | 6.4176 | 6.0381 | 5.736 | 5.0007 | 4.0036 | 2.8204 | 2.2417 | 52.8712 | 70131 | 1 | 12
70301 | 4.4241 | 4.7594 | 4.3031 | 3.7102 | 4.515 | 4.9867 | 7.2712 | 6.1339 | 5.2808 | 2.5931 | 3.3453 | 5.0711 | 56.394 | 70301 | 2.2207 | 2.9433 | 4.0338 | 5.254 | 6.0694 | 6.4435 | 6.0762 | 5.7464 | 5.0076 | 3.9868 | 2.8467 | 2.2357 | 52.8642 | 70301 | 1 | 12
70339 | 4.2316 | 4.3714 | 4.0137 | 3.6364 | 4.325 | 4.7123 | 6.9393 | 6.4479 | 4.9938 | 2.6751 | 3.3397 | 5.0679 | 54.7543 | 70339 | 2.2013 | 2.9279 | 4.0754 | 5.2469 | 6.0858 | 6.5143 | 6.1791 | 5.7794 | 5.0262 | 4.0316 | 2.8397 | 2.2505 | 53.1582 | 70339 | 1 | 12
70341 | 4.3159 | 4.5943 | 4.2428 | 3.7802 | 4.2435 | 4.3196 | 6.821 | 5.9035 | 4.7099 | 2.6367 | 3.3954 | 5.172 | 54.1348 | 70341 | 2.2225 | 2.9192 | 4.0822 | 5.3073 | 6.0881 | 6.5274 | 6.2071 | 5.7896 | 5.0318 | 4.0281 | 2.8329 | 2.267 | 53.303 | 70341 | 1 | 12
70342 | 4.1487 | 4.0709 | 3.6959 | 3.3722 | 4.3988 | 5.302 | 7.1501 | 7.063 | 5.5479 | 2.66 | 3.1825 | 4.8242 | 55.4161 | 70342 | 2.2477 | 2.9483 | 4.0334 | 5.2329 | 6.0345 | 6.4213 | 6.1095 | 5.7582 | 5.0039 | 3.9908 | 2.8817 | 2.2693 | 52.9314 | 70342 | 1 | 12
70343 | 4.3627 | 4.3639 | 3.9621 | 3.5723 | 4.3492 | 5.2643 | 7.039 | 6.4136 | 5.828 | 2.4433 | 3.1097 | 4.5689 | 55.277 | 70343 | 2.2674 | 3.0111 | 4.0882 | 5.2904 | 6.1104 | 6.4073 | 6.0442 | 5.715 | 5.0145 | 4.0021 | 2.8433 | 2.2851 | 53.079 | 70343 | 1 | 12
70344 | 4.298 | 4.1734 | 3.7712 | 3.4729 | 4.3 | 5.2851 | 6.947 | 6.5386 | 5.9469 | 2.4616 | 3.0358 | 4.4184 | 54.6489 | 70344 | 2.2939 | 3.0291 | 4.0905 | 5.3037 | 6.1031 | 6.3784 | 6.0451 | 5.6795 | 5.0191 | 4.0123 | 2.8633 | 2.3105 | 53.1284 | 70344 | 1 | 12
70345 | 4.3269 | 4.3525 | 4.0725 | 3.6209 | 4.2739 | 4.9496 | 6.6478 | 6.2302 | 5.7154 | 2.4771 | 3.0403 | 4.3264 | 54.0334 | 70345 | 2.2772 | 3.0185 | 4.0946 | 5.3327 | 6.1418 | 6.4028 | 6.054 | 5.7195 | 5.0396 | 3.9967 | 2.8409 | 2.2963 | 53.2147 | 70345 | 1 | 12
70346 | 4.3447 | 4.6794 | 4.3196 | 3.8944 | 4.2027 | 4.1441 | 6.7108 | 5.7027 | 4.5571 | 2.622 | 3.4338 | 5.1908 | 53.802 | 70346 | 2.227 | 2.9278 | 4.0926 | 5.3316 | 6.1 | 6.5543 | 6.2401 | 5.8072 | 5.034 | 4.0125 | 2.8193 | 2.2552 | 53.4016 | 70346 | 1 | 12
70353 | 4.2108 | 3.9926 | 3.5944 | 3.3583 | 4.2458 | 5.2521 | 6.8337 | 6.6333 | 5.9966 | 2.5026 | 2.9723 | 4.2762 | 53.8687 | 70353 | 2.3164 | 3.0125 | 4.0616 | 5.289 | 6.0844 | 6.3432 | 6.0323 | 5.6718 | 4.998 | 4.0285 | 2.8856 | 2.3334 | 53.0568 | 70353 | 1 | 12
70354 | 4.3011 | 4.2229 | 3.9265 | 3.5639 | 4.2557 | 4.9378 | 6.5696 | 6.2949 | 5.8475 | 2.5187 | 2.9875 | 4.1813 | 53.6074 | 70354 | 2.2999 | 3.0361 | 4.0988 | 5.3517 | 6.1555 | 6.3833 | 6.0424 | 5.6935 | 5.0432 | 4.0129 | 2.8584 | 2.3192 | 53.2947 | 70354 | 1 | 12
70355 | 4.3641 | 4.5584 | 4.203 | 3.6725 | 4.3271 | 5.0816 | 6.9427 | 6.2097 | 5.5659 | 2.4253 | 3.1795 | 4.6591 | 55.1889 | 70355 | 2.2468 | 2.9859 | 4.0644 | 5.2943 | 6.1169 | 6.4238 | 6.0544 | 5.7466 | 5.022 | 3.984 | 2.8203 | 2.266 | 53.0254 | 70355 | 1 | 12
70356 | 4.2366 | 4.1693 | 3.7732 | 3.4168 | 4.4347 | 5.3323 | 7.2378 | 6.827 | 5.6595 | 2.612 | 3.1503 | 4.7603 | 55.6097 | 70356 | 2.2598 | 2.9746 | 4.0523 | 5.2448 | 6.0692 | 6.4273 | 6.0889 | 5.7367 | 5.0096 | 4.0017 | 2.8675 | 2.2708 | 53.0032 | 70356 | 1 | 12
70357 | 4.2601 | 4.1093 | 3.8135 | 3.5164 | 4.2127 | 4.8443 | 6.4095 | 6.3023 | 5.9236 | 2.573 | 2.941 | 4.0013 | 52.9071 | 70357 | 2.3276 | 3.065 | 4.0944 | 5.3778 | 6.1692 | 6.3659 | 6.033 | 5.6822 | 5.0456 | 4.0269 | 2.8738 | 2.3405 | 53.4018 | 70357 | 1 | 12
70358 | 4.2509 | 4.0698 | 3.7806 | 3.5155 | 4.1928 | 4.7442 | 6.2762 | 6.2772 | 5.9567 | 2.6183 | 2.9241 | 3.8774 | 52.4838 | 70358 | 2.3404 | 3.0807 | 4.1422 | 5.4046 | 6.1633 | 6.3483 | 6.0356 | 5.6475 | 5.0378 | 4.0311 | 2.8868 | 2.3593 | 53.4776 | 70358 | 1 | 12
70359 | 4.4189 | 4.5922 | 4.1225 | 3.6144 | 4.5611 | 5.2341 | 7.4015 | 6.352 | 5.5705 | 2.5851 | 3.2573 | 4.9231 | 56.6326 | 70359 | 2.2413 | 2.9677 | 4.0505 | 5.2633 | 6.0715 | 6.4263 | 6.054 | 5.7324 | 5.0053 | 3.9861 | 2.8575 | 2.2508 | 52.9068 | 70359 | 1 | 12
70360 | 4.3555 | 4.328 | 3.9233 | 3.5279 | 4.4593 | 5.3811 | 7.3354 | 6.5705 | 5.7573 | 2.524 | 3.1455 | 4.7196 | 56.0274 | 70360 | 2.2572 | 2.9917 | 4.0722 | 5.2715 | 6.0959 | 6.4197 | 6.0549 | 5.7195 | 5.0039 | 3.9989 | 2.8427 | 2.2712 | 52.9993 | 70360 | 1 | 12
70363 | 4.3402 | 4.2513 | 3.8483 | 3.5102 | 4.3619 | 5.3671 | 7.141 | 6.5452 | 5.8962 | 2.4574 | 3.0819 | 4.548 | 55.3486 | 70363 | 2.2765 | 3.0153 | 4.0907 | 5.2922 | 6.103 | 6.378 | 6.0372 | 5.6929 | 5.011 | 4.0085 | 2.8534 | 2.2921 | 53.0508 | 70363 | 1 | 12
70364 | 4.4016 | 4.4936 | 4.0616 | 3.6061 | 4.4507 | 5.2786 | 7.2513 | 6.3743 | 5.707 | 2.4915 | 3.1867 | 4.7517 | 56.0549 | 70364 | 2.2507 | 2.9856 | 4.07 | 5.2778 | 6.0942 | 6.4097 | 6.0435 | 5.7231 | 5.0072 | 3.9932 | 2.8431 | 2.2652 | 52.9631 | 70364 | 1 | 12
70372 | 4.3467 | 4.5555 | 4.1483 | 3.6257 | 4.4846 | 4.9356 | 7.257 | 6.3264 | 5.21 | 2.6666 | 3.3152 | 5.0903 | 55.9619 | 70372 | 2.2216 | 2.9436 | 4.0432 | 5.2397 | 6.0695 | 6.4717 | 6.1115 | 5.7716 | 5.0109 | 3.9992 | 2.8653 | 2.257 | 53.0047 | 70372 | 1 | 12
70373 | 4.3398 | 4.3976 | 4.0788 | 3.6222 | 4.2946 | 5.0413 | 6.7854 | 6.2628 | 5.7129 | 2.4516 | 3.0817 | 4.4411 | 54.5099 | 70373 | 2.2679 | 3.0104 | 4.0847 | 5.3207 | 6.1305 | 6.4157 | 6.0647 | 5.7415 | 5.0363 | 3.9852 | 2.8399 | 2.2874 | 53.1851 | 70373 | 1 | 12
70374 | 4.3502 | 4.4257 | 4.0701 | 3.6175 | 4.3153 | 5.1176 | 6.8948 | 6.2955 | 5.7129 | 2.4411 | 3.1145 | 4.5318 | 54.887 | 70374 | 2.2635 | 3.0044 | 4.081 | 5.306 | 6.1212 | 6.415 | 6.0583 | 5.7331 | 5.0266 | 3.9902 | 2.8373 | 2.2826 | 53.1191 | 70374 | 1 | 12
70375 | 4.3796 | 4.5652 | 4.1774 | 3.662 | 4.361 | 5.123 | 7.0208 | 6.2362 | 5.5936 | 2.4425 | 3.193 | 4.7061 | 55.4604 | 70375 | 2.2451 | 2.9839 | 4.0657 | 5.2879 | 6.1133 | 6.4169 | 6.0552 | 5.7377 | 5.0172 | 3.9857 | 2.8214 | 2.2635 | 52.9935 | 70375 | 1 | 12
70377 | 4.3151 | 4.2399 | 3.8579 | 3.5241 | 4.2945 | 5.2015 | 6.8722 | 6.4431 | 5.9012 | 2.4587 | 3.0428 | 4.3998 | 54.5508 | 70377 | 2.2898 | 3.0322 | 4.0977 | 5.3176 | 6.1169 | 6.397 | 6.055 | 5.6906 | 5.0277 | 4.0057 | 2.859 | 2.3082 | 53.1974 | 70377 | 1 | 12
70380 | 4.1811 | 4.2079 | 3.8425 | 3.4921 | 4.3937 | 5.0932 | 7.0812 | 6.8758 | 5.2992 | 2.685 | 3.2714 | 4.9654 | 55.3885 | 70380 | 2.2171 | 2.949 | 4.0377 | 5.2239 | 6.0743 | 6.4856 | 6.1423 | 5.7645 | 5.0149 | 4.0035 | 2.8564 | 2.2444 | 53.0136 | 70380 | 1 | 12
70390 | 4.3129 | 4.5474 | 4.1742 | 3.6736 | 4.3549 | 4.6566 | 7.0432 | 6.1901 | 4.9791 | 2.6577 | 3.3516 | 5.1356 | 55.0769 | 70390 | 2.2101 | 2.9294 | 4.0745 | 5.2491 | 6.0813 | 6.4943 | 6.1461 | 5.7796 | 5.0165 | 4.0295 | 2.8503 | 2.2741 | 53.1347 | 70390 | 1 | 12
70392 | 4.0708 | 3.921 | 3.5584 | 3.2917 | 4.3734 | 5.3914 | 7.073 | 7.3277 | 5.5835 | 2.6824 | 3.1736 | 4.7852 | 55.2322 | 70392 | 2.2244 | 2.9345 | 4.0293 | 5.1899 | 6.0172 | 6.4049 | 6.12 | 5.7338 | 5.0005 | 3.9945 | 2.8778 | 2.2724 | 52.7991 | 70392 | 1 | 12
70394 | 4.3974 | 4.6478 | 4.2361 | 3.6831 | 4.4081 | 5.1088 | 7.1063 | 6.1989 | 5.512 | 2.4688 | 3.242 | 4.8136 | 55.8227 | 70394 | 2.2365 | 2.9711 | 4.0562 | 5.2785 | 6.102 | 6.4188 | 6.0544 | 5.7362 | 5.0131 | 3.9832 | 2.8211 | 2.2532 | 52.9244 | 70394 | 1 | 12
70395 | 4.3826 | 4.5284 | 4.0851 | 3.5894 | 4.56 | 5.2032 | 7.3917 | 6.4229 | 5.4991 | 2.625 | 3.2557 | 4.955 | 56.498 | 70395 | 2.2404 | 2.9678 | 4.0407 | 5.254 | 6.0741 | 6.448 | 6.0756 | 5.7467 | 5.0055 | 3.9842 | 2.8591 | 2.2476 | 52.9436 | 70395 | 1 | 12
70397 | 4.1554 | 3.9265 | 3.5223 | 3.2747 | 4.3151 | 5.3801 | 7.0345 | 6.9149 | 5.8776 | 2.567 | 3.0342 | 4.4858 | 54.4881 | 70397 | 2.2777 | 2.9803 | 4.0534 | 5.2266 | 6.0541 | 6.3587 | 6.0493 | 5.6786 | 4.9881 | 4.0331 | 2.871 | 2.3085 | 52.8793 | 70397 | 1 | 12
70401 | 4.8789 | 5.315 | 5.1514 | 4.6052 | 4.5163 | 4.2523 | 6.3079 | 5.1406 | 4.3497 | 2.5572 | 3.7229 | 5.3723 | 56.1699 | 70401 | 2.1473 | 2.8978 | 4.0271 | 5.2289 | 6.066 | 6.538 | 6.1765 | 5.8135 | 5.0316 | 3.932 | 2.7203 | 2.1602 | 52.7393 | 70401 | 2 | 12
70402 | 4.8714 | 5.3047 | 5.1272 | 4.6012 | 4.5079 | 4.259 | 6.3297 | 5.1496 | 4.3563 | 2.5564 | 3.7113 | 5.3654 | 56.14 | 70402 | 2.1488 | 2.9001 | 4.03 | 5.2317 | 6.0699 | 6.542 | 6.1787 | 5.8171 | 5.0344 | 3.934 | 2.7248 | 2.1623 | 52.7737 | 70402 | 2 | 12
70403 | 4.8195 | 5.284 | 5.0774 | 4.543 | 4.4765 | 4.2814 | 6.3794 | 5.1942 | 4.3812 | 2.5455 | 3.6885 | 5.3407 | 56.0111 | 70403 | 2.1565 | 2.9094 | 4.0327 | 5.2389 | 6.0762 | 6.5422 | 6.1749 | 5.8242 | 5.0363 | 3.94 | 2.7344 | 2.1699 | 52.8358 | 70403 | 2 | 12
70420 | 4.6403 | 5.3244 | 5.2722 | 4.1661 | 4.3609 | 4.2869 | 6.1427 | 5.4003 | 4.2862 | 2.3483 | 3.7605 | 5.2026 | 55.1915 | 70420 | 2.182 | 2.9306 | 3.9975 | 5.2038 | 6.0209 | 6.4158 | 6.0651 | 5.6931 | 4.9781 | 3.9175 | 2.7081 | 2.1835 | 52.2959 | 70420 | 1 | 12
70422 | 5.1018 | 5.3256 | 5.2346 | 4.8857 | 4.6979 | 4.0809 | 6.0102 | 4.879 | 4.0901 | 2.5723 | 3.7891 | 5.5145 | 56.1815 | 70422 | 2.1006 | 2.8408 | 4.0372 | 5.2127 | 6.0337 | 6.5454 | 6.1874 | 5.8253 | 5.0191 | 3.8968 | 2.6971 | 2.1227 | 52.5187 | 70422 | 2 | 12
70426 | 5.0711 | 5.3579 | 5.4589 | 4.623 | 4.5938 | 4.0755 | 5.8045 | 4.9277 | 3.6046 | 2.3984 | 3.915 | 5.4713 | 55.3016 | 70426 | 2.0969 | 2.8483 | 4.0115 | 5.1685 | 5.9844 | 6.4543 | 6.1179 | 5.747 | 4.9616 | 3.86 | 2.6672 | 2.1161 | 52.0338 | 70426 | 2 | 12
70427 | 4.8548 | 5.3623 | 5.409 | 4.4368 | 4.5067 | 4.1296 | 6.0308 | 5.1572 | 3.8759 | 2.3762 | 3.855 | 5.3504 | 55.3449 | 70427 | 2.1411 | 2.8866 | 3.9859 | 5.1763 | 5.9925 | 6.4209 | 6.0999 | 5.7237 | 4.9775 | 3.8983 | 2.6896 | 2.1476 | 52.1401 | 70427 | 2 | 12
70431 | 4.7113 | 5.3614 | 5.361 | 4.2591 | 4.4295 | 4.2085 | 6.1046 | 5.3017 | 4.1347 | 2.375 | 3.8148 | 5.2719 | 55.3335 | 70431 | 2.1667 | 2.9145 | 3.9842 | 5.1905 | 6.0035 | 6.4104 | 6.0806 | 5.7152 | 4.9776 | 3.9075 | 2.697 | 2.1667 | 52.2145 | 70431 | 2 | 12
70433 | 4.5863 | 5.3516 | 5.2714 | 4.1494 | 4.3836 | 4.3688 | 6.2165 | 5.375 | 4.4292 | 2.425 | 3.7655 | 5.2415 | 55.5637 | 70433 | 2.1854 | 2.9354 | 4.0209 | 5.2221 | 6.0338 | 6.4578 | 6.0971 | 5.7372 | 4.9819 | 3.9306 | 2.717 | 2.1859 | 52.5052 | 70433 | 1 | 12
70435 | 4.6635 | 5.3936 | 5.3803 | 4.2249 | 4.4573 | 4.2739 | 6.1299 | 5.2858 | 4.3016 | 2.4527 | 3.8281 | 5.3107 | 55.7024 | 70435 | 2.1701 | 2.9175 | 4.0017 | 5.2048 | 6.0104 | 6.4393 | 6.0949 | 5.7377 | 4.9783 | 3.9082 | 2.6993 | 2.1694 | 52.3316 | 70435 | 1 | 12
70436 | 5.2173 | 5.323 | 5.3403 | 4.9848 | 4.7911 | 4.0199 | 5.8462 | 4.8053 | 4.0495 | 2.5678 | 3.8468 | 5.5865 | 56.3785 | 70436 | 2.0817 | 2.8137 | 4.0204 | 5.1835 | 6.0072 | 6.5317 | 6.1819 | 5.8234 | 5.0052 | 3.8775 | 2.6621 | 2.1016 | 52.2898 | 70436 | 2 | 12
70437 | 4.7698 | 5.4056 | 5.3974 | 4.3793 | 4.5325 | 4.2308 | 6.1024 | 5.1862 | 4.2797 | 2.5031 | 3.8469 | 5.3838 | 56.0175 | 70437 | 2.1535 | 2.8967 | 4.0084 | 5.1962 | 6.0079 | 6.457 | 6.1233 | 5.7658 | 4.9936 | 3.909 | 2.6888 | 2.1562 | 52.3563 | 70437 | 1 | 12
70438 | 5.0234 | 5.3895 | 5.4879 | 4.6175 | 4.68 | 4.096 | 5.8051 | 4.992 | 3.9519 | 2.4709 | 3.9302 | 5.5152 | 55.9596 | 70438 | 2.1093 | 2.8411 | 4.0016 | 5.1596 | 5.9686 | 6.455 | 6.1174 | 5.7554 | 4.9598 | 3.8635 | 2.6668 | 2.1163 | 52.0144 | 70438 | 2 | 12
70441 | 5.1036 | 5.304 | 5.2551 | 4.859 | 4.7882 | 4.0216 | 5.689 | 4.6439 | 3.8812 | 2.4906 | 3.821 | 5.6734 | 55.5307 | 70441 | 2.0724 | 2.8047 | 4.0101 | 5.2275 | 6.0047 | 6.5375 | 6.2111 | 5.8324 | 4.9886 | 3.8698 | 2.7066 | 2.0951 | 52.3605 | 70441 | 2 | 12
70442 | 5.0156 | 5.3845 | 5.3773 | 4.7104 | 4.6543 | 4.1365 | 6.0308 | 5.0195 | 4.2097 | 2.555 | 3.8506 | 5.4885 | 56.4327 | 70442 | 2.1182 | 2.8592 | 4.0293 | 5.186 | 6.0067 | 6.5043 | 6.1552 | 5.7948 | 5.0059 | 3.9012 | 2.6802 | 2.1316 | 52.3725 | 70442 | 2 | 12
70443 | 5.0533 | 5.3105 | 5.1694 | 4.8473 | 4.6165 | 4.1516 | 6.1977 | 4.9769 | 4.2122 | 2.5981 | 3.7405 | 5.4366 | 56.3105 | 70443 | 2.1195 | 2.8644 | 4.0503 | 5.2166 | 6.0585 | 6.55 | 6.2023 | 5.8331 | 5.0339 | 3.9192 | 2.7076 | 2.1387 | 52.6941 | 70443 | 2 | 12
70444 | 5.1923 | 5.3163 | 5.4215 | 4.898 | 4.842 | 3.9429 | 5.6332 | 4.7849 | 3.9846 | 2.5146 | 3.9139 | 5.6467 | 56.0909 | 70444 | 2.0706 | 2.7914 | 4.0009 | 5.1699 | 5.9661 | 6.5077 | 6.1651 | 5.8017 | 4.9738 | 3.8532 | 2.6539 | 2.0871 | 52.0413 | 70444 | 2 | 12
70445 | 4.6081 | 5.2291 | 5.1103 | 4.0987 | 4.2762 | 4.3683 | 6.1458 | 5.5363 | 4.4506 | 2.2886 | 3.6609 | 5.0966 | 54.8696 | 70445 | 2.1963 | 2.945 | 4.0111 | 5.2237 | 6.0459 | 6.4115 | 6.0439 | 5.6687 | 4.9569 | 3.9337 | 2.7267 | 2.2054 | 52.3688 | 70445 | 1 | 12
70446 | 4.9114 | 5.3756 | 5.3193 | 4.5972 | 4.5797 | 4.2035 | 6.139 | 5.0974 | 4.2901 | 2.5473 | 3.8108 | 5.4263 | 56.2977 | 70446 | 2.1368 | 2.8814 | 4.0177 | 5.2037 | 6.0291 | 6.5048 | 6.1555 | 5.7942 | 5.013 | 3.9154 | 2.6919 | 2.1468 | 52.4903 | 70446 | 2 | 12
70447 | 4.5838 | 5.3348 | 5.2126 | 4.1718 | 4.3746 | 4.4071 | 6.2821 | 5.384 | 4.4768 | 2.4324 | 3.7391 | 5.2408 | 55.64 | 70447 | 2.1881 | 2.9353 | 4.028 | 5.236 | 6.0418 | 6.4646 | 6.1032 | 5.7654 | 4.9667 | 3.939 | 2.7321 | 2.1924 | 52.5926 | 70447 | 1 | 12
70448 | 4.5389 | 5.3254 | 5.2304 | 4.0761 | 4.3304 | 4.4016 | 6.2167 | 5.4418 | 4.4614 | 2.3813 | 3.7367 | 5.1828 | 55.3234 | 70448 | 2.1945 | 2.9473 | 4.0262 | 5.2217 | 6.0412 | 6.459 | 6.0853 | 5.7072 | 4.9905 | 3.9377 | 2.7197 | 2.1931 | 52.5234 | 70448 | 1 | 12
70449 | 4.5714 | 5.0874 | 4.7196 | 4.2306 | 4.3368 | 4.3447 | 6.6979 | 5.4594 | 4.5435 | 2.537 | 3.5458 | 5.2481 | 55.3223 | 70449 | 2.1946 | 2.9438 | 4.0679 | 5.277 | 6.0996 | 6.5451 | 6.1883 | 5.7781 | 5.0069 | 3.9732 | 2.7876 | 2.2176 | 53.0795 | 70449 | 1 | 12
70450 | 5.1624 | 5.3419 | 5.5118 | 4.7957 | 4.8262 | 3.971 | 5.5646 | 4.8517 | 3.9473 | 2.4898 | 3.9683 | 5.6266 | 56.0573 | 70450 | 2.0748 | 2.793 | 3.9921 | 5.1389 | 5.951 | 6.4877 | 6.1467 | 5.7706 | 4.9442 | 3.8309 | 2.647 | 2.0882 | 51.8651 | 70450 | 2 | 12
70452 | 4.719 | 5.2224 | 5.1391 | 4.1795 | 4.2804 | 4.2294 | 6.0651 | 5.5095 | 4.2727 | 2.2335 | 3.6871 | 5.1068 | 54.6444 | 70452 | 2.1757 | 2.9234 | 3.9754 | 5.2082 | 6.0082 | 6.3911 | 6.0332 | 5.6609 | 4.9689 | 3.9135 | 2.7069 | 2.1846 | 52.1498 | 70452 | 1 | 12
70453 | 4.9686 | 5.2661 | 5.0055 | 4.8113 | 4.6327 | 4.0507 | 6.075 | 4.8612 | 4.0122 | 2.5525 | 3.6965 | 5.4655 | 55.3977 | 70453 | 2.1066 | 2.8509 | 4.0507 | 5.2684 | 6.0674 | 6.5817 | 6.2094 | 5.838 | 5.0334 | 3.9069 | 2.7409 | 2.1394 | 52.7938 | 70453 | 2 | 12
70454 | 4.668 | 5.2828 | 5.0836 | 4.3212 | 4.4032 | 4.4012 | 6.4185 | 5.3408 | 4.4864 | 2.4814 | 3.6836 | 5.2806 | 55.8514 | 70454 | 2.1796 | 2.932 | 4.0323 | 5.247 | 6.0585 | 6.5164 | 6.1446 | 5.7946 | 5.0033 | 3.944 | 2.7462 | 2.1908 | 52.7892 | 70454 | 2 | 12
70455 | 4.7707 | 5.3519 | 5.2398 | 4.432 | 4.4861 | 4.2988 | 6.2592 | 5.2169 | 4.3882 | 2.5164 | 3.7626 | 5.3486 | 56.0711 | 70455 | 2.1605 | 2.9085 | 4.0168 | 5.2229 | 6.0471 | 6.5 | 6.1463 | 5.7934 | 5.0082 | 3.9298 | 2.7138 | 2.1686 | 52.616 | 70455 | 2 | 12
70456 | 5.2032 | 5.3386 | 5.3438 | 4.9697 | 4.7638 | 4.0485 | 5.9148 | 4.8497 | 4.0951 | 2.5796 | 3.8431 | 5.5622 | 56.5121 | 70456 | 2.089 | 2.8244 | 4.0266 | 5.1815 | 6.0128 | 6.5339 | 6.1787 | 5.8256 | 5.0112 | 3.8849 | 2.6682 | 2.1088 | 52.3458 | 70456 | 2 | 12
70458 | 4.6612 | 5.1184 | 4.96 | 4.0689 | 4.218 | 4.3431 | 6.0293 | 5.6432 | 4.5729 | 2.2321 | 3.5677 | 4.9758 | 54.3906 | 70458 | 2.1996 | 2.945 | 3.9915 | 5.2434 | 6.0548 | 6.3828 | 6.0298 | 5.6567 | 4.9635 | 3.9384 | 2.7306 | 2.2133 | 52.3492 | 70458 | 1 | 12
70460 | 4.6439 | 5.1739 | 5.0366 | 4.0913 | 4.244 | 4.3461 | 6.0844 | 5.5897 | 4.4929 | 2.2506 | 3.6172 | 5.0402 | 54.6108 | 70460 | 2.1958 | 2.9436 | 4.0002 | 5.2333 | 6.0463 | 6.3978 | 6.0361 | 5.6611 | 4.9591 | 3.9345 | 2.727 | 2.2075 | 52.3423 | 70460 | 1 | 12
70461 | 4.7419 | 5.0931 | 4.9341 | 4.0804 | 4.1984 | 4.2618 | 5.9068 | 5.6682 | 4.5611 | 2.1846 | 3.571 | 4.9513 | 54.1528 | 70461 | 2.1849 | 2.9306 | 3.9594 | 5.2239 | 6.0321 | 6.3524 | 6.0088 | 5.6225 | 4.9686 | 3.9195 | 2.7176 | 2.2027 | 52.123 | 70461 | 1 | 12
70462 | 4.6897 | 5.1922 | 4.8827 | 4.3986 | 4.3979 | 4.3231 | 6.5546 | 5.3247 | 4.4581 | 2.5325 | 3.6073 | 5.2826 | 55.644 | 70462 | 2.1763 | 2.9298 | 4.048 | 5.2622 | 6.0943 | 6.5498 | 6.1758 | 5.8195 | 5.0319 | 3.9576 | 2.7622 | 2.1896 | 52.9969 | 70462 | 2 | 12
70466 | 4.9595 | 5.3118 | 5.1473 | 4.7232 | 4.554 | 4.2054 | 6.2804 | 5.0674 | 4.2945 | 2.5841 | 3.7239 | 5.3954 | 56.247 | 70466 | 2.1351 | 2.8829 | 4.0419 | 5.2269 | 6.0659 | 6.5447 | 6.1945 | 5.8247 | 5.0348 | 3.9302 | 2.7177 | 2.1509 | 52.7502 | 70466 | 2 | 12
70467 | 5.0937 | 5.322 | 5.4302 | 4.607 | 4.5187 | 4.0368 | 5.7665 | 4.8439 | 3.4237 | 2.3696 | 3.8985 | 5.4401 | 54.7508 | 70467 | 2.091 | 2.8428 | 4.0155 | 5.1723 | 5.9879 | 6.4654 | 6.1191 | 5.7554 | 4.9759 | 3.8591 | 2.6598 | 2.1117 | 52.056 | 70467 | 2 | 12
70471 | 4.5604 | 5.3192 | 5.2294 | 4.0909 | 4.3307 | 4.3796 | 6.1981 | 5.4431 | 4.4332 | 2.3683 | 3.7358 | 5.1797 | 55.2684 | 70471 | 2.1929 | 2.9441 | 4.02 | 5.2182 | 6.0376 | 6.4471 | 6.0758 | 5.6987 | 4.9864 | 3.9324 | 2.7179 | 2.1929 | 52.4641 | 70471 | 1 | 12
70501 | 4.5995 | 4.0653 | 3.8063 | 3.6009 | 4.6494 | 4.4868 | 6.1666 | 4.8536 | 4.4693 | 2.974 | 3.5784 | 5.0383 | 52.2883 | 70501 | 2.133 | 2.842 | 3.9737 | 5.1737 | 5.9891 | 6.5628 | 6.2394 | 5.8261 | 5.0132 | 3.977 | 2.8045 | 2.1777 | 52.7122 | 70501 | 1 | 12
70503 | 4.5734 | 3.9468 | 3.6902 | 3.5095 | 4.6363 | 4.5451 | 6.1935 | 5.0205 | 4.5341 | 2.9556 | 3.5294 | 4.9588 | 52.0932 | 70503 | 2.1149 | 2.8455 | 3.9719 | 5.1405 | 5.9854 | 6.5305 | 6.244 | 5.8252 | 5.0218 | 3.9574 | 2.8103 | 2.1917 | 52.6392 | 70503 | 1 | 12
70504 | 4.6104 | 4.0217 | 3.7641 | 3.5754 | 4.6576 | 4.4988 | 6.1233 | 4.8591 | 4.4624 | 2.9766 | 3.5796 | 5.0095 | 52.1385 | 70504 | 2.1148 | 2.8426 | 3.9706 | 5.1624 | 5.984 | 6.551 | 6.2442 | 5.8262 | 5.0173 | 3.9593 | 2.806 | 2.184 | 52.6625 | 70504 | 1 | 12
70506 | 4.6058 | 3.9721 | 3.7195 | 3.5368 | 4.6559 | 4.5173 | 6.1098 | 4.9191 | 4.483 | 2.9709 | 3.57 | 4.9776 | 52.0377 | 70506 | 2.1082 | 2.8418 | 3.9671 | 5.1434 | 5.9832 | 6.5357 | 6.2482 | 5.8272 | 5.0213 | 3.9532 | 2.8079 | 2.1888 | 52.6261 | 70506 | 1 | 12
70507 | 4.6851 | 4.1481 | 3.8876 | 3.6842 | 4.6927 | 4.4518 | 5.9359 | 4.662 | 4.3565 | 3.0093 | 3.6832 | 5.1093 | 52.3057 | 70507 | 2.1231 | 2.8435 | 3.9755 | 5.1705 | 5.9894 | 6.5645 | 6.2616 | 5.8365 | 5.0129 | 3.9704 | 2.8012 | 2.1745 | 52.7236 | 70507 | 1 | 12
70508 | 4.5375 | 3.9309 | 3.6714 | 3.4875 | 4.6155 | 4.5738 | 6.2799 | 5.1289 | 4.5872 | 2.9401 | 3.4928 | 4.9465 | 52.1921 | 70508 | 2.1218 | 2.849 | 3.9755 | 5.1432 | 5.9877 | 6.5289 | 6.2375 | 5.824 | 5.0203 | 3.9625 | 2.812 | 2.1921 | 52.6545 | 70508 | 1 | 12
70510 | 4.3822 | 3.598 | 3.2875 | 3.1459 | 4.5155 | 4.7917 | 6.2413 | 5.9126 | 4.9667 | 2.8691 | 3.3473 | 4.6995 | 51.7572 | 70510 | 2.1389 | 2.845 | 3.9108 | 5.06 | 5.9367 | 6.4563 | 6.1863 | 5.7717 | 4.9885 | 3.9912 | 2.8091 | 2.1917 | 52.2862 | 70510 | 1 | 12
70512 | 4.8306 | 4.4655 | 4.2322 | 3.9657 | 4.745 | 4.3768 | 5.5809 | 4.4286 | 4.2114 | 3.0698 | 3.9142 | 5.3859 | 53.2067 | 70512 | 2.1374 | 2.8823 | 4.0348 | 5.1731 | 6.0472 | 6.569 | 6.3158 | 5.8734 | 5.0012 | 3.9951 | 2.7907 | 2.1596 | 52.9796 | 70512 | 1 | 12
70514 | 4.049 | 3.8741 | 3.5463 | 3.3408 | 4.3996 | 5.3789 | 6.9283 | 7.4406 | 5.3868 | 2.758 | 3.2777 | 4.8875 | 55.2676 | 70514 | 2.2 | 2.931 | 3.998 | 5.1909 | 6.0547 | 6.469 | 6.143 | 5.7728 | 5.0045 | 3.9729 | 2.8412 | 2.2274 | 52.8053 | 70514 | 1 | 12
70515 | 4.8437 | 4.063 | 3.9134 | 3.5413 | 4.7756 | 4.29 | 4.9778 | 4.5001 | 4.0438 | 3.0267 | 4.0005 | 5.3455 | 51.3212 | 70515 | 2.0175 | 2.746 | 3.855 | 5.0079 | 5.8801 | 6.5321 | 6.3209 | 5.8742 | 5.0279 | 3.9242 | 2.7685 | 2.0747 | 52.029 | 70515 | 2 | 12
70516 | 4.7651 | 4.0339 | 3.9101 | 3.5859 | 4.7571 | 4.4007 | 5.3139 | 4.6447 | 4.2332 | 3.0387 | 3.9362 | 5.1472 | 51.7665 | 70516 | 2.058 | 2.805 | 3.9163 | 5.0393 | 5.9636 | 6.5247 | 6.2875 | 5.871 | 5.0195 | 3.9323 | 2.7798 | 2.1377 | 52.3348 | 70516 | 1 | 12
70517 | 4.5999 | 4.2596 | 3.9991 | 3.7666 | 4.6304 | 4.4735 | 6.1381 | 4.985 | 4.4671 | 2.9565 | 3.6518 | 5.1664 | 53.0941 | 70517 | 2.1463 | 2.871 | 4.0268 | 5.1923 | 6.0359 | 6.5636 | 6.2681 | 5.8347 | 5.0011 | 4.0017 | 2.8001 | 2.1776 | 52.9192 | 70517 | 1 | 12
70518 | 4.4542 | 3.9266 | 3.6589 | 3.4617 | 4.5691 | 4.6437 | 6.4696 | 5.3761 | 4.7013 | 2.9081 | 3.4257 | 4.94 | 52.5351 | 70518 | 2.1313 | 2.8582 | 3.9802 | 5.1713 | 5.992 | 6.5376 | 6.2168 | 5.8217 | 5.0115 | 3.9701 | 2.8145 | 2.188 | 52.6933 | 70518 | 1 | 12
70520 | 4.7676 | 4.2651 | 3.9991 | 3.7875 | 4.7293 | 4.4269 | 5.7057 | 4.5028 | 4.2541 | 3.0412 | 3.7953 | 5.2094 | 52.484 | 70520 | 2.1276 | 2.8475 | 3.9823 | 5.1664 | 5.9949 | 6.567 | 6.287 | 5.8509 | 5.0104 | 3.9774 | 2.7979 | 2.1684 | 52.7779 | 70520 | 1 | 12
70525 | 4.8303 | 4.2008 | 4.0419 | 3.7353 | 4.774 | 4.394 | 5.2556 | 4.4391 | 4.1453 | 3.069 | 3.9759 | 5.2768 | 52.1379 | 70525 | 2.0771 | 2.8159 | 3.932 | 5.0713 | 5.9692 | 6.5571 | 6.3008 | 5.8793 | 5.0107 | 3.9411 | 2.7805 | 2.1451 | 52.48 | 70525 | 1 | 12
70526 | 4.7022 | 3.8258 | 3.6821 | 3.3927 | 4.714 | 4.4659 | 5.5743 | 5.0245 | 4.4227 | 2.9745 | 3.7711 | 4.9542 | 51.504 | 70526 | 2.0717 | 2.7731 | 3.8752 | 5.0491 | 5.9425 | 6.4939 | 6.2751 | 5.8552 | 5.0276 | 3.962 | 2.7847 | 2.1194 | 52.2296 | 70526 | 1 | 12
70528 | 4.3389 | 3.7283 | 3.4356 | 3.2745 | 4.5153 | 4.8625 | 6.5313 | 5.9984 | 4.9551 | 2.8645 | 3.3308 | 4.7991 | 52.6343 | 70528 | 2.1375 | 2.8779 | 3.9663 | 5.1019 | 5.9829 | 6.4586 | 6.1972 | 5.8202 | 5.0302 | 3.9669 | 2.8414 | 2.2215 | 52.6027 | 70528 | 1 | 12
70529 | 4.6243 | 3.9158 | 3.699 | 3.4883 | 4.6733 | 4.5132 | 5.9538 | 4.9607 | 4.4768 | 2.9736 | 3.6299 | 4.9493 | 51.858 | 70529 | 2.0974 | 2.8299 | 3.9452 | 5.0996 | 5.983 | 6.5111 | 6.2581 | 5.8398 | 5.024 | 3.9495 | 2.8045 | 2.1828 | 52.5248 | 70529 | 1 | 12
70531 | 4.8536 | 3.8996 | 3.7059 | 3.4221 | 4.7479 | 4.4291 | 5.421 | 4.9395 | 4.2909 | 2.9692 | 3.8008 | 5.0925 | 51.5722 | 70531 | 2.0305 | 2.7568 | 3.8558 | 5.0297 | 5.8976 | 6.4962 | 6.2924 | 5.859 | 5.0216 | 3.9624 | 2.7949 | 2.0929 | 52.0898 | 70531 | 1 | 12
70532 | 4.8074 | 4.0466 | 3.8407 | 3.4748 | 4.7711 | 4.2217 | 4.8846 | 4.4149 | 4.0053 | 3.0018 | 3.9843 | 5.3638 | 50.8171 | 70532 | 1.9941 | 2.7314 | 3.8187 | 4.9786 | 5.8559 | 6.518 | 6.3178 | 5.8855 | 5.0283 | 3.9227 | 2.7682 | 2.0534 | 51.8725 | 70532 | 2 | 12
70533 | 4.3406 | 3.6606 | 3.3578 | 3.2088 | 4.5081 | 4.8632 | 6.4436 | 6.0264 | 4.9885 | 2.8628 | 3.322 | 4.7451 | 52.3275 | 70533 | 2.1453 | 2.8654 | 3.9394 | 5.0928 | 5.9827 | 6.4499 | 6.1749 | 5.7978 | 5.009 | 3.9789 | 2.8274 | 2.2107 | 52.4743 | 70533 | 1 | 12
70535 | 4.829 | 4.1115 | 4.0247 | 3.6276 | 4.7828 | 4.3245 | 4.9886 | 4.4552 | 4.0726 | 3.0668 | 4.055 | 5.3481 | 51.6865 | 70535 | 2.0319 | 2.7756 | 3.8907 | 5.0248 | 5.9276 | 6.5373 | 6.3382 | 5.8802 | 5.0196 | 3.9193 | 2.76 | 2.1058 | 52.2109 | 70535 | 2 | 12
70537 | 4.9358 | 3.9673 | 3.7418 | 3.4607 | 4.7669 | 4.4053 | 5.3286 | 4.8507 | 4.1975 | 2.9717 | 3.825 | 5.1961 | 51.6474 | 70537 | 2.0087 | 2.7531 | 3.8527 | 5.0253 | 5.8737 | 6.4988 | 6.3071 | 5.8683 | 5.0257 | 3.9583 | 2.8007 | 2.086 | 52.0585 | 70537 | 1 | 12
70538 | 4.0239 | 3.7785 | 3.4423 | 3.2387 | 4.3845 | 5.4526 | 6.9515 | 7.5135 | 5.5219 | 2.7392 | 3.2122 | 4.7929 | 55.0517 | 70538 | 2.1997 | 2.9214 | 4.0034 | 5.1675 | 6.0182 | 6.4282 | 6.1364 | 5.7459 | 5.0096 | 3.984 | 2.858 | 2.2513 | 52.7236 | 70538 | 1 | 12
70542 | 4.7462 | 3.7429 | 3.4374 | 3.2418 | 4.6847 | 4.4921 | 5.6047 | 5.228 | 4.5475 | 2.9204 | 3.5965 | 4.9323 | 51.1744 | 70542 | 2.0539 | 2.7648 | 3.8447 | 4.9701 | 5.8872 | 6.4945 | 6.224 | 5.7811 | 4.9733 | 3.9608 | 2.7733 | 2.1273 | 51.855 | 70542 | 1 | 12
70543 | 4.8353 | 3.9631 | 3.8092 | 3.4794 | 4.7634 | 4.3727 | 5.2347 | 4.7517 | 4.1976 | 3.0012 | 3.906 | 5.1785 | 51.4928 | 70543 | 2.029 | 2.7566 | 3.8628 | 5.0263 | 5.8981 | 6.4984 | 6.3062 | 5.8709 | 5.0298 | 3.9458 | 2.7854 | 2.0897 | 52.0991 | 70543 | 1 | 12
70544 | 4.1369 | 4.0015 | 3.6679 | 3.4486 | 4.4016 | 5.1143 | 6.8527 | 6.9672 | 5.1884 | 2.7612 | 3.3235 | 4.9376 | 54.8013 | 70544 | 2.1898 | 2.924 | 4.0208 | 5.1971 | 6.0548 | 6.4964 | 6.1693 | 5.783 | 5.0102 | 3.9939 | 2.8356 | 2.2278 | 52.9027 | 70544 | 1 | 12
70546 | 4.9202 | 3.9688 | 3.6991 | 3.4225 | 4.7717 | 4.3464 | 5.2002 | 4.7546 | 4.1727 | 2.9651 | 3.8239 | 5.2389 | 51.2841 | 70546 | 2.0017 | 2.7469 | 3.8311 | 4.9673 | 5.8643 | 6.503 | 6.3008 | 5.8585 | 5.0159 | 3.9509 | 2.7724 | 2.08 | 51.8927 | 70546 | 1 | 12
70548 | 4.4732 | 3.5639 | 3.2456 | 3.1012 | 4.5537 | 4.65 | 5.9238 | 5.6603 | 4.869 | 2.8856 | 3.4243 | 4.6983 | 51.0489 | 70548 | 2.1035 | 2.8032 | 3.87 | 5.0128 | 5.919 | 6.4556 | 6.1953 | 5.7732 | 4.9854 | 3.9781 | 2.8022 | 2.1764 | 52.0747 | 70548 | 1 | 12
70549 | 4.7985 | 3.7892 | 3.4477 | 3.231 | 4.7495 | 4.3356 | 5.2606 | 4.9289 | 4.4067 | 2.9301 | 3.6919 | 5.0538 | 50.6235 | 70549 | 2.0298 | 2.7259 | 3.7881 | 4.9247 | 5.8571 | 6.4854 | 6.2447 | 5.819 | 4.9601 | 3.9263 | 2.7622 | 2.0966 | 51.6199 | 70549 | 1 | 12
70552 | 4.2636 | 4.0243 | 3.7152 | 3.5144 | 4.4697 | 4.9044 | 6.6837 | 6.3352 | 4.9602 | 2.825 | 3.3958 | 4.9722 | 54.0638 | 70552 | 2.176 | 2.9196 | 4.0252 | 5.202 | 6.0608 | 6.5121 | 6.2042 | 5.8037 | 5.0101 | 4.0067 | 2.8252 | 2.2032 | 52.9487 | 70552 | 1 | 12
70554 | 4.8383 | 4.2282 | 4.1706 | 3.7102 | 4.7915 | 4.2278 | 4.6869 | 4.1812 | 3.8812 | 3.0987 | 4.1499 | 5.5766 | 51.5411 | 70554 | 2.0084 | 2.7553 | 3.8684 | 5.0048 | 5.9114 | 6.5865 | 6.3727 | 5.9144 | 5.0012 | 3.8951 | 2.7328 | 2.0824 | 52.1333 | 70554 | 2 | 12
70555 | 4.5333 | 3.7953 | 3.552 | 3.3706 | 4.613 | 4.6142 | 6.2012 | 5.3094 | 4.6512 | 2.924 | 3.4818 | 4.86 | 51.906 | 70555 | 2.1161 | 2.8301 | 3.9384 | 5.0903 | 5.9865 | 6.4918 | 6.2494 | 5.8237 | 5.0303 | 3.9674 | 2.8176 | 2.2016 | 52.5433 | 70555 | 1 | 12
70559 | 4.8219 | 3.8456 | 3.6063 | 3.3628 | 4.7202 | 4.4759 | 5.5592 | 5.0828 | 4.3987 | 2.9464 | 3.6998 | 5.0254 | 51.545 | 70559 | 2.0485 | 2.7696 | 3.8651 | 5.0129 | 5.8919 | 6.5043 | 6.2744 | 5.8185 | 5.008 | 3.9769 | 2.7734 | 2.1087 | 52.0522 | 70559 | 1 | 12
70560 | 4.27 | 3.7809 | 3.483 | 3.3093 | 4.4893 | 4.9595 | 6.6593 | 6.2653 | 5.0365 | 2.8457 | 3.3168 | 4.8357 | 53.2513 | 70560 | 2.1531 | 2.8824 | 3.9975 | 5.1337 | 5.9893 | 6.4743 | 6.19 | 5.8109 | 5.0191 | 3.966 | 2.8392 | 2.2167 | 52.6723 | 70560 | 1 | 12
70563 | 4.2733 | 3.9377 | 3.6387 | 3.4421 | 4.4862 | 4.9218 | 6.6785 | 6.2656 | 4.9781 | 2.841 | 3.3706 | 4.9312 | 53.7649 | 70563 | 2.1745 | 2.9075 | 4.0056 | 5.1929 | 6.0436 | 6.5067 | 6.2006 | 5.802 | 5.0081 | 3.9951 | 2.8272 | 2.2056 | 52.8694 | 70563 | 1 | 12
70570 | 4.9836 | 4.4866 | 4.3569 | 4.0011 | 4.8146 | 4.3484 | 5.006 | 4.1405 | 3.9935 | 3.1194 | 4.1235 | 5.5772 | 52.9512 | 70570 | 2.0991 | 2.8348 | 3.979 | 5.1238 | 6.0047 | 6.5661 | 6.3398 | 5.9202 | 5.0102 | 3.9675 | 2.771 | 2.1345 | 52.7508 | 70570 | 1 | 12
70577 | 4.8956 | 4.5827 | 4.4482 | 4.1048 | 4.7526 | 4.3242 | 5.4005 | 4.3772 | 4.1291 | 3.0429 | 4.0137 | 5.5529 | 53.6244 | 70577 | 2.1077 | 2.8643 | 4.0332 | 5.1773 | 6.0479 | 6.5746 | 6.3206 | 5.9092 | 5.0071 | 3.9785 | 2.7719 | 2.1741 | 52.9662 | 70577 | 1 | 12
70578 | 4.6663 | 3.8932 | 3.7262 | 3.4658 | 4.7031 | 4.4826 | 5.706 | 4.9394 | 4.4266 | 2.9865 | 3.7392 | 4.9645 | 51.6995 | 70578 | 2.0833 | 2.8095 | 3.9165 | 5.059 | 5.9758 | 6.4979 | 6.2695 | 5.8556 | 5.024 | 3.948 | 2.7961 | 2.1601 | 52.3954 | 70578 | 1 | 12
70581 | 4.9488 | 3.9828 | 3.6761 | 3.4105 | 4.7861 | 4.3105 | 5.1226 | 4.6913 | 4.1365 | 2.9587 | 3.8217 | 5.2828 | 51.1284 | 70581 | 1.9914 | 2.7474 | 3.8213 | 4.9225 | 5.8634 | 6.501 | 6.3072 | 5.8697 | 5.0218 | 3.9525 | 2.7485 | 2.0765 | 51.8231 | 70581 | 1 | 12
70582 | 4.4043 | 4.2019 | 3.9053 | 3.6966 | 4.5148 | 4.6497 | 6.4615 | 5.7631 | 4.7083 | 2.8509 | 3.5152 | 5.0752 | 53.7467 | 70582 | 2.1563 | 2.8953 | 4.0404 | 5.2067 | 6.0532 | 6.5384 | 6.2439 | 5.8179 | 5.007 | 4.0051 | 2.8062 | 2.2055 | 52.976 | 70582 | 1 | 12
70583 | 4.6769 | 4.0383 | 3.8052 | 3.6 | 4.6992 | 4.4648 | 5.8762 | 4.7286 | 4.3718 | 3.0034 | 3.6869 | 5.0361 | 51.9873 | 70583 | 2.0963 | 2.8362 | 3.9589 | 5.1348 | 5.9794 | 6.5405 | 6.2602 | 5.8402 | 5.018 | 3.9458 | 2.8002 | 2.1771 | 52.5877 | 70583 | 1 | 12
70584 | 4.8675 | 4.3524 | 4.085 | 3.8669 | 4.7776 | 4.4055 | 5.373 | 4.3106 | 4.1124 | 3.0731 | 3.9324 | 5.3005 | 52.4567 | 70584 | 2.1218 | 2.8344 | 3.9663 | 5.1457 | 5.9801 | 6.5684 | 6.3106 | 5.8682 | 5.0101 | 3.9753 | 2.7929 | 2.1632 | 52.7371 | 70584 | 1 | 12
70586 | 4.9093 | 4.3777 | 4.4522 | 3.8883 | 4.8259 | 4.2165 | 4.5105 | 3.9967 | 3.7967 | 3.1618 | 4.2434 | 5.7947 | 52.1735 | 70586 | 2.0277 | 2.7518 | 3.8917 | 5.05 | 5.9096 | 6.5924 | 6.3963 | 5.9665 | 5.0059 | 3.9128 | 2.7168 | 2.0652 | 52.2869 | 70586 | 2 | 12
70589 | 5.056 | 4.5804 | 4.6805 | 4.1153 | 4.8424 | 4.2983 | 4.7496 | 4.0128 | 3.9188 | 3.1323 | 4.2389 | 5.845 | 53.4704 | 70589 | 2.0613 | 2.819 | 3.9802 | 5.1308 | 6.0158 | 6.5844 | 6.3542 | 5.9447 | 5.0247 | 3.941 | 2.742 | 2.127 | 52.725 | 70589 | 1 | 12
70591 | 4.7865 | 3.8744 | 3.5637 | 3.2839 | 4.7791 | 4.2393 | 5.0311 | 4.6547 | 4.2314 | 2.9485 | 3.8146 | 5.1864 | 50.3935 | 70591 | 1.9979 | 2.7265 | 3.7927 | 4.9191 | 5.856 | 6.5007 | 6.2989 | 5.8775 | 4.9853 | 3.9242 | 2.743 | 2.08 | 51.7018 | 70591 | 1 | 12
70592 | 4.4587 | 3.8442 | 3.5792 | 3.4021 | 4.572 | 4.6654 | 6.4329 | 5.4295 | 4.7203 | 2.9041 | 3.4092 | 4.8857 | 52.3033 | 70592 | 2.1227 | 2.8581 | 3.978 | 5.1335 | 5.9888 | 6.5089 | 6.2261 | 5.8219 | 5.0216 | 3.96 | 2.8189 | 2.2001 | 52.6387 | 70592 | 1 | 12
70601 | 4.1371 | 3.4183 | 3.1126 | 2.8144 | 4.7841 | 4.0117 | 4.678 | 4.4982 | 4.5971 | 2.9326 | 3.8269 | 4.7547 | 47.5657 | 70601 | 1.9783 | 2.7072 | 3.7558 | 4.8212 | 5.7612 | 6.4609 | 6.2667 | 5.8432 | 4.9512 | 3.9215 | 2.7549 | 2.0404 | 51.2623 | 70601 | 1 | 12
70605 | 4.0407 | 3.2815 | 2.9637 | 2.7134 | 4.7834 | 4.0195 | 4.688 | 4.5914 | 4.7555 | 2.9412 | 3.8038 | 4.6042 | 47.1865 | 70605 | 1.9879 | 2.6928 | 3.7235 | 4.8171 | 5.7655 | 6.4594 | 6.266 | 5.8262 | 4.9576 | 3.9383 | 2.7714 | 2.0569 | 51.2625 | 70605 | 1 | 12
70607 | 4.1218 | 3.3097 | 2.9731 | 2.7444 | 4.7628 | 4.0586 | 4.795 | 4.7237 | 4.7793 | 2.9311 | 3.7426 | 4.616 | 47.5581 | 70607 | 1.9952 | 2.7003 | 3.7168 | 4.8314 | 5.7749 | 6.4525 | 6.2577 | 5.811 | 4.9639 | 3.9466 | 2.781 | 2.0666 | 51.2978 | 70607 | 1 | 12
70609 | 4.101 | 3.3645 | 3.0501 | 2.7704 | 4.7833 | 4.0133 | 4.6943 | 4.5584 | 4.6698 | 2.9315 | 3.8022 | 4.693 | 47.432 | 70609 | 1.9824 | 2.7027 | 3.7402 | 4.8201 | 5.7636 | 6.458 | 6.263 | 5.8309 | 4.9534 | 3.9288 | 2.7628 | 2.0474 | 51.253 | 70609 | 1 | 12
70611 | 4.2051 | 3.5483 | 3.2647 | 2.9172 | 4.7679 | 4.0074 | 4.6272 | 4.3309 | 4.4081 | 2.9342 | 3.8916 | 4.9001 | 47.8025 | 70611 | 1.9835 | 2.6948 | 3.7501 | 4.8654 | 5.7679 | 6.5033 | 6.313 | 5.8911 | 5.0051 | 3.9119 | 2.7347 | 2.0537 | 51.4746 | 70611 | 1 | 12
70615 | 4.2736 | 3.534 | 3.2283 | 2.9181 | 4.7799 | 4.0411 | 4.734 | 4.5063 | 4.4977 | 2.9317 | 3.8261 | 4.8711 | 48.1418 | 70615 | 1.9935 | 2.7075 | 3.7533 | 4.8737 | 5.7811 | 6.4612 | 6.275 | 5.8526 | 4.959 | 3.9155 | 2.7428 | 2.0413 | 51.3564 | 70615 | 1 | 12
70630 | 4.3519 | 3.4765 | 3.1331 | 2.903 | 4.754 | 4.136 | 4.9485 | 4.8059 | 4.6581 | 2.9251 | 3.7127 | 4.7711 | 48.5759 | 70630 | 1.9991 | 2.721 | 3.7296 | 4.8638 | 5.7989 | 6.4526 | 6.2566 | 5.817 | 4.9617 | 3.9345 | 2.7768 | 2.0643 | 51.3759 | 70630 | 1 | 12
70631 | 4.1191 | 3.113 | 2.7868 | 2.7209 | 4.6981 | 4.208 | 4.8212 | 4.7702 | 4.9363 | 3.0022 | 3.8363 | 4.4051 | 47.4171 | 70631 | 2.0285 | 2.7209 | 3.739 | 4.8194 | 5.7483 | 6.4388 | 6.265 | 5.8335 | 4.9965 | 3.9508 | 2.7837 | 2.0873 | 51.4115 | 70631 | 1 | 12
70632 | 4.2523 | 3.2843 | 2.9087 | 2.7813 | 4.6412 | 4.2257 | 5.0842 | 5.0629 | 4.8965 | 2.9194 | 3.6073 | 4.5356 | 48.1994 | 70632 | 2.0317 | 2.724 | 3.7449 | 4.8571 | 5.8123 | 6.4418 | 6.2453 | 5.8019 | 4.9868 | 3.9733 | 2.8154 | 2.1065 | 51.541 | 70632 | 1 | 12
70633 | 4.0749 | 3.4865 | 3.2375 | 2.8754 | 4.7612 | 3.9979 | 4.4959 | 4.125 | 4.3662 | 2.9497 | 3.9837 | 4.841 | 47.195 | 70633 | 1.9866 | 2.6972 | 3.7447 | 4.8696 | 5.7582 | 6.5212 | 6.359 | 5.9317 | 5.0302 | 3.9033 | 2.7282 | 2.0544 | 51.5842 | 70633 | 1 | 12
70634 | 4.1237 | 3.8867 | 3.6905 | 3.1143 | 4.6183 | 3.8743 | 4.3301 | 3.6241 | 3.7608 | 2.8776 | 4.0559 | 5.2391 | 47.1955 | 70634 | 1.9736 | 2.7026 | 3.7804 | 4.9152 | 5.7863 | 6.5366 | 6.4611 | 6.0202 | 5.0183 | 3.878 | 2.7143 | 2.0204 | 51.8071 | 70634 | 2 | 12
70637 | 4.3765 | 3.9555 | 3.7222 | 3.2549 | 4.6875 | 3.9702 | 4.5131 | 3.9312 | 3.8689 | 2.9344 | 4.0318 | 5.3204 | 48.5666 | 70637 | 1.9791 | 2.7006 | 3.793 | 4.9156 | 5.8115 | 6.5254 | 6.3998 | 5.9641 | 5.0057 | 3.8971 | 2.7377 | 2.0321 | 51.7616 | 70637 | 2 | 12
70639 | 3.8823 | 3.7867 | 3.6313 | 3.0195 | 4.5388 | 3.7573 | 4.0406 | 3.2642 | 3.6188 | 2.8088 | 4.0277 | 5.071 | 45.4469 | 70639 | 1.9735 | 2.7172 | 3.7954 | 4.909 | 5.7648 | 6.5899 | 6.5734 | 6.1192 | 5.0724 | 3.8622 | 2.6944 | 2.0359 | 52.1071 | 70639 | 2 | 12
70643 | 4.4365 | 3.4393 | 3.0685 | 2.9338 | 4.6116 | 4.3887 | 5.3958 | 5.2921 | 4.8356 | 2.901 | 3.5255 | 4.6534 | 49.4818 | 70643 | 2.0677 | 2.7626 | 3.8006 | 4.9258 | 5.8314 | 6.4349 | 6.2063 | 5.7837 | 4.9811 | 3.9568 | 2.8079 | 2.1214 | 51.6802 | 70643 | 1 | 12
70645 | 4.0242 | 3.1107 | 2.797 | 2.6735 | 4.7484 | 4.1275 | 4.7213 | 4.6592 | 4.9109 | 2.9974 | 3.8717 | 4.4209 | 47.0626 | 70645 | 2.0133 | 2.703 | 3.718 | 4.8344 | 5.7267 | 6.4714 | 6.2886 | 5.8327 | 4.9813 | 3.9545 | 2.7864 | 2.0893 | 51.3994 | 70645 | 1 | 12
70647 | 4.4577 | 3.6499 | 3.3375 | 3.0395 | 4.7757 | 4.1094 | 4.8528 | 4.5849 | 4.4204 | 2.9339 | 3.8079 | 4.9771 | 48.9468 | 70647 | 1.9992 | 2.7094 | 3.7536 | 4.8989 | 5.816 | 6.4781 | 6.2859 | 5.8658 | 4.9608 | 3.912 | 2.7422 | 2.061 | 51.4827 | 70647 | 1 | 12
70648 | 4.5936 | 3.9204 | 3.6651 | 3.2872 | 4.751 | 4.0995 | 4.7351 | 4.2843 | 4.0544 | 2.9605 | 3.9538 | 5.2687 | 49.5734 | 70648 | 1.9912 | 2.7161 | 3.7911 | 4.9357 | 5.8405 | 6.513 | 6.3297 | 5.9086 | 5.0204 | 3.9197 | 2.736 | 2.0516 | 51.7537 | 70648 | 2 | 12
70650 | 4.5464 | 3.6068 | 3.2593 | 3.0357 | 4.7493 | 4.2138 | 5.0815 | 4.869 | 4.56 | 2.9241 | 3.6965 | 4.8904 | 49.433 | 70650 | 2.0257 | 2.7272 | 3.7663 | 4.9148 | 5.8047 | 6.4464 | 6.2456 | 5.8205 | 4.9549 | 3.9233 | 2.768 | 2.0657 | 51.4631 | 70650 | 1 | 12
70652 | 4.1681 | 3.7296 | 3.5041 | 3.0288 | 4.7028 | 3.9532 | 4.4564 | 3.9209 | 4.0556 | 2.92 | 4.0177 | 5.1004 | 47.5575 | 70652 | 1.9664 | 2.7079 | 3.781 | 4.8747 | 5.8054 | 6.5233 | 6.3999 | 5.9416 | 5.0162 | 3.9192 | 2.7059 | 2.0334 | 51.6749 | 70652 | 2 | 12
70653 | 3.9569 | 3.5702 | 3.3806 | 2.9327 | 4.688 | 3.9232 | 4.2451 | 3.6815 | 4.053 | 2.9142 | 4.0479 | 4.8974 | 46.2908 | 70653 | 1.9781 | 2.7132 | 3.7749 | 4.8727 | 5.7667 | 6.5368 | 6.4686 | 6.0412 | 5.0363 | 3.9205 | 2.7214 | 2.0289 | 51.8592 | 70653 | 2 | 12
70654 | 4.4594 | 4.0896 | 3.8576 | 3.4087 | 4.673 | 3.962 | 4.4977 | 3.8782 | 3.7335 | 2.9514 | 4.0592 | 5.4409 | 49.0113 | 70654 | 1.983 | 2.6989 | 3.82 | 4.9432 | 5.837 | 6.5655 | 6.4174 | 5.9934 | 4.9974 | 3.8829 | 2.7266 | 2.0439 | 51.9093 | 70654 | 2 | 12
70655 | 4.6927 | 4.1193 | 3.9369 | 3.523 | 4.7454 | 4.1173 | 4.6628 | 4.143 | 3.8527 | 3.0146 | 4.0656 | 5.4691 | 50.3426 | 70655 | 1.9982 | 2.7239 | 3.8253 | 4.967 | 5.8653 | 6.5497 | 6.3472 | 5.9201 | 5.0109 | 3.8963 | 2.7419 | 2.0494 | 51.8953 | 70655 | 2 | 12
70656 | 4.2849 | 4.2023 | 3.959 | 3.4708 | 4.5814 | 3.7974 | 4.3416 | 3.5509 | 3.4694 | 2.89 | 4.0764 | 5.5025 | 48.1265 | 70656 | 1.9589 | 2.6977 | 3.8232 | 4.9472 | 5.8473 | 6.5837 | 6.4696 | 6.0325 | 4.9953 | 3.8606 | 2.6797 | 2.0192 | 51.915 | 70656 | 1 | 12
70657 | 4.2686 | 3.7131 | 3.4581 | 3.0425 | 4.7354 | 3.9931 | 4.5653 | 4.1264 | 4.1698 | 2.9317 | 3.9643 | 5.0799 | 48.0481 | 70657 | 1.9739 | 2.6977 | 3.765 | 4.8777 | 5.7973 | 6.526 | 6.3572 | 5.9151 | 5.0308 | 3.9177 | 2.7223 | 2.0522 | 51.6329 | 70657 | 1 | 12
70658 | 4.4427 | 3.8611 | 3.6081 | 3.1958 | 4.733 | 4.0316 | 4.6274 | 4.1548 | 4.0519 | 2.9438 | 3.9723 | 5.2243 | 48.8469 | 70658 | 1.9842 | 2.7079 | 3.7811 | 4.9085 | 5.8253 | 6.5156 | 6.3435 | 5.9115 | 5.0242 | 3.9203 | 2.7382 | 2.0444 | 51.7048 | 70658 | 1 | 12
70660 | 4.0349 | 3.5498 | 3.3359 | 2.9176 | 4.7303 | 3.9719 | 4.3883 | 3.9037 | 4.1988 | 2.9383 | 4.0356 | 4.9028 | 46.9079 | 70660 | 1.9746 | 2.7087 | 3.7663 | 4.8682 | 5.7803 | 6.517 | 6.4029 | 5.9839 | 5.0273 | 3.9209 | 2.7156 | 2.0313 | 51.6969 | 70660 | 2 | 12
70661 | 3.9905 | 3.2907 | 3.0669 | 2.8178 | 4.8029 | 4.0833 | 4.4457 | 4.112 | 4.5241 | 3.0113 | 4.0658 | 4.6235 | 46.8344 | 70661 | 2.0105 | 2.7191 | 3.7517 | 4.843 | 5.7431 | 6.4855 | 6.3719 | 5.9586 | 5.0152 | 3.9207 | 2.7515 | 2.0366 | 51.6072 | 70661 | 1 | 12
70662 | 4.3221 | 4.0756 | 3.846 | 3.3398 | 4.6289 | 3.8919 | 4.4169 | 3.7172 | 3.6602 | 2.9117 | 4.0654 | 5.4209 | 48.2969 | 70662 | 1.9673 | 2.6999 | 3.7982 | 4.9262 | 5.834 | 6.5551 | 6.4445 | 6.0062 | 4.9847 | 3.8687 | 2.7144 | 2.0298 | 51.8289 | 70662 | 2 | 12
70663 | 4.0463 | 3.3555 | 3.0792 | 2.7894 | 4.7864 | 4.0223 | 4.5727 | 4.3294 | 4.576 | 2.9628 | 3.9323 | 4.6982 | 47.1504 | 70663 | 1.9781 | 2.7129 | 3.7518 | 4.8318 | 5.7626 | 6.4877 | 6.3023 | 5.9146 | 4.9789 | 3.9146 | 2.7509 | 2.0452 | 51.4313 | 70663 | 1 | 12
70665 | 4.0167 | 3.2156 | 2.9209 | 2.7143 | 4.7888 | 4.0667 | 4.6434 | 4.5048 | 4.7697 | 2.9835 | 3.9044 | 4.5429 | 47.0717 | 70665 | 1.9908 | 2.7021 | 3.7245 | 4.8245 | 5.7681 | 6.4722 | 6.2908 | 5.8606 | 4.9671 | 3.9394 | 2.773 | 2.0619 | 51.3749 | 70665 | 1 | 12
70668 | 4.0169 | 3.1798 | 2.9249 | 2.7537 | 4.808 | 4.1321 | 4.5807 | 4.3686 | 4.7361 | 3.0316 | 4.03 | 4.5116 | 47.0741 | 70668 | 2.0063 | 2.7154 | 3.7405 | 4.8112 | 5.7383 | 6.4865 | 6.3178 | 5.9069 | 4.989 | 3.9455 | 2.7777 | 2.0695 | 51.5046 | 70668 | 1 | 12
70669 | 4.0848 | 3.3859 | 3.0898 | 2.791 | 4.7851 | 4.0042 | 4.6299 | 4.4347 | 4.5978 | 2.9405 | 3.861 | 4.7264 | 47.331 | 70669 | 1.9713 | 2.7089 | 3.7587 | 4.8105 | 5.7568 | 6.4707 | 6.2753 | 5.8642 | 4.9574 | 3.9198 | 2.7548 | 2.0403 | 51.2887 | 70669 | 1 | 12
70706 | 4.7515 | 5.1619 | 4.7597 | 4.6652 | 4.5153 | 3.9528 | 6.1902 | 4.98 | 4.0134 | 2.55 | 3.63 | 5.3125 | 54.4824 | 70706 | 2.1255 | 2.8907 | 4.0929 | 5.3156 | 6.1028 | 6.5879 | 6.2573 | 5.8512 | 5.0594 | 3.9293 | 2.7864 | 2.2077 | 53.2066 | 70706 | 2 | 12
70710 | 4.4001 | 4.6791 | 4.2454 | 4.1747 | 4.3547 | 4.0502 | 6.4444 | 5.559 | 4.3594 | 2.6775 | 3.5621 | 5.0948 | 53.6014 | 70710 | 2.1887 | 2.9358 | 4.1204 | 5.3212 | 6.1432 | 6.6162 | 6.281 | 5.8817 | 5.0514 | 4.0162 | 2.8043 | 2.2169 | 53.5771 | 70710 | 1 | 12
70711 | 4.9287 | 5.2637 | 5.0306 | 4.7245 | 4.5274 | 4.1899 | 6.3459 | 5.077 | 4.275 | 2.5886 | 3.6762 | 5.3671 | 55.9947 | 70711 | 2.138 | 2.8866 | 4.0658 | 5.2396 | 6.0792 | 6.5569 | 6.2082 | 5.8471 | 5.0438 | 3.9386 | 2.7343 | 2.1567 | 52.8947 | 70711 | 2 | 12
70712 | 5.0479 | 4.8456 | 5.2399 | 4.4985 | 4.8039 | 4.1667 | 4.9524 | 3.9797 | 3.8143 | 2.7304 | 4.1716 | 5.9222 | 54.1731 | 70712 | 2.0932 | 2.8464 | 4.0419 | 5.1909 | 6.0536 | 6.6172 | 6.3918 | 5.9282 | 5.0169 | 3.88 | 2.7389 | 2.1095 | 52.9085 | 70712 | 2 | 12
70714 | 4.5943 | 4.9832 | 4.5157 | 4.5738 | 4.4734 | 3.8358 | 6.1744 | 5.0448 | 3.9889 | 2.5743 | 3.6401 | 5.1483 | 53.547 | 70714 | 2.147 | 2.9421 | 4.1263 | 5.3614 | 6.1261 | 6.6042 | 6.3155 | 5.8729 | 5.0578 | 3.9994 | 2.7919 | 2.2281 | 53.5726 | 70714 | 1 | 12
70715 | 4.9872 | 4.7746 | 4.9504 | 4.375 | 4.7753 | 4.2015 | 5.1173 | 4.1598 | 3.9242 | 2.8456 | 4.1194 | 5.8039 | 54.0343 | 70715 | 2.1106 | 2.8498 | 4.0339 | 5.2149 | 6.0329 | 6.6245 | 6.3568 | 5.9162 | 5.0318 | 3.9237 | 2.7672 | 2.1341 | 52.9964 | 70715 | 2 | 12
70719 | 4.4297 | 4.699 | 4.2637 | 4.2277 | 4.3853 | 4.0185 | 6.3763 | 5.4682 | 4.3082 | 2.6822 | 3.5955 | 5.0973 | 53.5515 | 70719 | 2.1829 | 2.9305 | 4.1359 | 5.3163 | 6.1464 | 6.6176 | 6.284 | 5.8846 | 5.0643 | 4.0184 | 2.8128 | 2.2065 | 53.6002 | 70719 | 1 | 12
70721 | 4.3528 | 4.693 | 4.2889 | 4.0437 | 4.2355 | 4.0494 | 6.6038 | 5.6509 | 4.4455 | 2.6389 | 3.476 | 5.1391 | 53.6175 | 70721 | 2.2079 | 2.9389 | 4.1204 | 5.3145 | 6.138 | 6.6191 | 6.272 | 5.8475 | 5.0284 | 3.9973 | 2.8002 | 2.2385 | 53.5228 | 70721 | 1 | 12
70722 | 4.9557 | 5.285 | 5.1029 | 4.7064 | 4.7175 | 4.0956 | 5.7339 | 4.5885 | 3.8183 | 2.459 | 3.7663 | 5.6617 | 54.8909 | 70722 | 2.0872 | 2.8281 | 4.0363 | 5.2585 | 6.0398 | 6.5456 | 6.2504 | 5.8398 | 5.0105 | 3.886 | 2.7346 | 2.1389 | 52.6557 | 70722 | 2 | 12
70723 | 4.4198 | 4.8495 | 4.4677 | 3.8882 | 4.2751 | 4.3858 | 6.8952 | 5.7058 | 4.7215 | 2.5986 | 3.448 | 5.2417 | 54.8969 | 70723 | 2.2132 | 2.9398 | 4.0755 | 5.3133 | 6.0779 | 6.4867 | 6.1666 | 5.788 | 5.017 | 4.0021 | 2.8251 | 2.2552 | 53.1604 | 70723 | 1 | 12
70725 | 4.399 | 4.8014 | 4.4284 | 3.967 | 4.2102 | 4.1663 | 6.7278 | 5.6105 | 4.5464 | 2.6064 | 3.4604 | 5.2245 | 54.1483 | 70725 | 2.2211 | 2.9503 | 4.0891 | 5.3303 | 6.1013 | 6.5439 | 6.2287 | 5.8184 | 5.0207 | 3.9977 | 2.8123 | 2.2488 | 53.3626 | 70725 | 1 | 12
70726 | 4.5919 | 5.0544 | 4.6141 | 4.4641 | 4.3695 | 3.9825 | 6.4509 | 5.243 | 4.2184 | 2.5819 | 3.5694 | 5.214 | 54.3542 | 70726 | 2.1675 | 2.9216 | 4.1209 | 5.2969 | 6.1197 | 6.6026 | 6.2409 | 5.8568 | 5.0689 | 3.9603 | 2.8081 | 2.2047 | 53.3689 | 70726 | 1 | 12
70729 | 4.6496 | 4.8446 | 4.5267 | 4.4405 | 4.5369 | 3.9961 | 5.9785 | 4.9342 | 4.0628 | 2.6523 | 3.7547 | 5.2704 | 53.6473 | 70729 | 2.1502 | 2.9078 | 4.1243 | 5.3158 | 6.1333 | 6.6312 | 6.2959 | 5.8726 | 5.0559 | 3.9747 | 2.794 | 2.2023 | 53.4581 | 70729 | 1 | 12
70730 | 4.8795 | 5.1877 | 5.004 | 4.6401 | 4.68 | 4.1341 | 5.7519 | 4.553 | 3.8529 | 2.4865 | 3.812 | 5.6044 | 54.5861 | 70730 | 2.1021 | 2.8561 | 4.0685 | 5.2904 | 6.0632 | 6.5634 | 6.2932 | 5.8433 | 5.0149 | 3.9289 | 2.7472 | 2.1827 | 52.9539 | 70730 | 2 | 12
70732 | 4.839 | 4.6931 | 4.5984 | 4.2571 | 4.6983 | 4.239 | 5.5321 | 4.5247 | 4.0992 | 2.8864 | 3.9657 | 5.5486 | 53.8815 | 70732 | 2.1318 | 2.8759 | 4.0618 | 5.244 | 6.0472 | 6.6289 | 6.3205 | 5.9112 | 5.045 | 3.9616 | 2.779 | 2.1716 | 53.1785 | 70732 | 1 | 12
70733 | 4.5665 | 5.0422 | 4.6463 | 4.2972 | 4.3237 | 4.161 | 6.6172 | 5.3835 | 4.4137 | 2.5726 | 3.5417 | 5.2435 | 54.8091 | 70733 | 2.1894 | 2.9408 | 4.0955 | 5.2889 | 6.1105 | 6.5734 | 6.2224 | 5.8213 | 5.0281 | 3.9732 | 2.7877 | 2.2125 | 53.2437 | 70733 | 1 | 12
70734 | 4.3977 | 4.7958 | 4.3921 | 4.085 | 4.2251 | 4.0443 | 6.6281 | 5.5568 | 4.4337 | 2.6156 | 3.4836 | 5.1796 | 53.8374 | 70734 | 2.2081 | 2.9444 | 4.1112 | 5.3226 | 6.1319 | 6.6058 | 6.2534 | 5.8462 | 5.0216 | 3.9925 | 2.7996 | 2.2364 | 53.4739 | 70734 | 1 | 12
70736 | 4.6978 | 4.873 | 4.6059 | 4.4646 | 4.5679 | 4.0309 | 5.8991 | 4.8323 | 4.0357 | 2.6456 | 3.7911 | 5.3375 | 53.7816 | 70736 | 2.1446 | 2.9014 | 4.1158 | 5.3039 | 6.1229 | 6.6285 | 6.3109 | 5.873 | 5.0494 | 3.9641 | 2.7884 | 2.1941 | 53.3969 | 70736 | 1 | 12
70737 | 4.4486 | 4.8874 | 4.4852 | 4.1288 | 4.237 | 4.0851 | 6.6511 | 5.4946 | 4.441 | 2.5976 | 3.4957 | 5.2148 | 54.1668 | 70737 | 2.2039 | 2.9496 | 4.0906 | 5.3269 | 6.1244 | 6.5891 | 6.2311 | 5.8463 | 5.0133 | 3.9895 | 2.7961 | 2.2311 | 53.3919 | 70737 | 1 | 12
70739 | 4.6993 | 5.1186 | 4.6942 | 4.6252 | 4.4992 | 3.9221 | 6.1897 | 5.0038 | 4.0055 | 2.5509 | 3.6258 | 5.2781 | 54.2125 | 70739 | 2.1324 | 2.903 | 4.1003 | 5.326 | 6.1059 | 6.5897 | 6.2731 | 5.8599 | 5.06 | 3.9489 | 2.7905 | 2.2134 | 53.3031 | 70739 | 1 | 12
70740 | 4.4628 | 4.4904 | 4.1591 | 4.0031 | 4.48 | 4.3449 | 6.3276 | 5.532 | 4.4693 | 2.7845 | 3.6137 | 5.1559 | 53.8232 | 70740 | 2.1702 | 2.9004 | 4.0808 | 5.2619 | 6.0862 | 6.5755 | 6.2871 | 5.848 | 5.0243 | 4.0023 | 2.7938 | 2.2187 | 53.2492 | 70740 | 1 | 12
70744 | 4.8861 | 5.2397 | 4.9619 | 4.7021 | 4.5206 | 4.1414 | 6.3253 | 5.0641 | 4.2218 | 2.5785 | 3.6584 | 5.3611 | 55.6611 | 70744 | 2.1381 | 2.8878 | 4.0705 | 5.2462 | 6.0828 | 6.5724 | 6.2078 | 5.8445 | 5.0463 | 3.9338 | 2.7362 | 2.1565 | 52.9227 | 70744 | 2 | 12
70748 | 4.8675 | 5.0858 | 4.9691 | 4.6108 | 4.6733 | 4.1574 | 5.7188 | 4.5292 | 3.917 | 2.5391 | 3.8758 | 5.581 | 54.5249 | 70748 | 2.1139 | 2.8681 | 4.0795 | 5.2937 | 6.0759 | 6.5883 | 6.3223 | 5.8521 | 5.0171 | 3.9312 | 2.7557 | 2.187 | 53.0848 | 70748 | 2 | 12
70749 | 4.7371 | 4.8297 | 4.635 | 4.4176 | 4.6031 | 4.1042 | 5.7971 | 4.7443 | 4.0564 | 2.6932 | 3.8428 | 5.4101 | 53.8707 | 70749 | 2.1439 | 2.901 | 4.1089 | 5.2646 | 6.1138 | 6.637 | 6.3229 | 5.8823 | 5.0482 | 3.9433 | 2.7919 | 2.1724 | 53.3303 | 70749 | 1 | 12
70750 | 4.8534 | 4.5979 | 4.4605 | 4.1302 | 4.7271 | 4.3126 | 5.5147 | 4.4792 | 4.1572 | 2.9946 | 3.9719 | 5.5228 | 53.7221 | 70750 | 2.1107 | 2.8601 | 4.0292 | 5.2119 | 6.0467 | 6.595 | 6.3184 | 5.9041 | 5.0234 | 3.977 | 2.7641 | 2.1812 | 53.0218 | 70750 | 1 | 12
70752 | 4.6709 | 4.7694 | 4.5128 | 4.3522 | 4.5674 | 4.0984 | 5.9139 | 4.9001 | 4.1214 | 2.7183 | 3.7935 | 5.3295 | 53.7478 | 70752 | 2.1542 | 2.9107 | 4.1187 | 5.2679 | 6.1303 | 6.6454 | 6.3071 | 5.8779 | 5.0586 | 3.9518 | 2.8027 | 2.178 | 53.4034 | 70752 | 1 | 12
70753 | 5.0546 | 4.7403 | 5.1542 | 4.3765 | 4.824 | 4.1248 | 4.7818 | 3.9335 | 3.7969 | 2.8472 | 4.2076 | 5.9726 | 53.8141 | 70753 | 2.0829 | 2.8399 | 4.0257 | 5.1868 | 6.0122 | 6.6479 | 6.4076 | 5.9477 | 5.0206 | 3.8923 | 2.7434 | 2.105 | 52.912 | 70753 | 2 | 12
70754 | 4.6841 | 5.1371 | 4.7681 | 4.4711 | 4.3984 | 4.1466 | 6.5021 | 5.2492 | 4.3241 | 2.5688 | 3.587 | 5.2766 | 55.1132 | 70754 | 2.1676 | 2.9209 | 4.1056 | 5.2706 | 6.1046 | 6.5708 | 6.2169 | 5.8388 | 5.0503 | 3.9539 | 2.769 | 2.185 | 53.1539 | 70754 | 2 | 12
70755 | 4.7415 | 4.7357 | 4.5607 | 4.3109 | 4.6255 | 4.1749 | 5.7616 | 4.7474 | 4.1203 | 2.781 | 3.865 | 5.4287 | 53.8532 | 70755 | 2.1524 | 2.9052 | 4.1106 | 5.2548 | 6.082 | 6.6355 | 6.3121 | 5.8972 | 5.0463 | 3.9577 | 2.8009 | 2.1751 | 53.33 | 70755 | 1 | 12
70756 | 4.7482 | 4.6296 | 4.4529 | 4.18 | 4.6538 | 4.2696 | 5.749 | 4.7464 | 4.1979 | 2.8804 | 3.8744 | 5.4293 | 53.8116 | 70756 | 2.1352 | 2.8828 | 4.0714 | 5.2456 | 6.0537 | 6.6235 | 6.309 | 5.8984 | 5.0297 | 3.975 | 2.7828 | 2.1874 | 53.1944 | 70756 | 1 | 12
70757 | 4.6282 | 4.5895 | 4.3349 | 4.1333 | 4.5793 | 4.2692 | 6.0063 | 5.0531 | 4.2907 | 2.8285 | 3.7618 | 5.2982 | 53.7729 | 70757 | 2.1426 | 2.8908 | 4.081 | 5.2579 | 6.0726 | 6.6264 | 6.3021 | 5.8817 | 5.0196 | 3.9852 | 2.7872 | 2.2001 | 53.2472 | 70757 | 1 | 12
70759 | 4.8828 | 4.7587 | 4.7454 | 4.3399 | 4.7126 | 4.2089 | 5.4245 | 4.4151 | 4.0259 | 2.8319 | 4.0063 | 5.6262 | 53.9783 | 70759 | 2.1317 | 2.8767 | 4.0696 | 5.2369 | 6.0398 | 6.6247 | 6.328 | 5.9117 | 5.0388 | 3.9495 | 2.7843 | 2.158 | 53.1497 | 70759 | 1 | 12
70760 | 4.8296 | 4.8436 | 4.765 | 4.4325 | 4.6639 | 4.1604 | 5.5988 | 4.5329 | 4.012 | 2.7166 | 3.9312 | 5.5437 | 54.0302 | 70760 | 2.1347 | 2.8916 | 4.0952 | 5.2437 | 6.0779 | 6.6268 | 6.3404 | 5.8976 | 5.0365 | 3.9341 | 2.7838 | 2.1585 | 53.2209 | 70760 | 1 | 12
70761 | 5.0426 | 5.2843 | 5.368 | 4.7287 | 4.7999 | 4.2409 | 5.487 | 4.3052 | 3.7928 | 2.4253 | 3.9412 | 5.846 | 55.2621 | 70761 | 2.0696 | 2.8115 | 4.024 | 5.2291 | 6.0076 | 6.5347 | 6.262 | 5.828 | 4.9796 | 3.8547 | 2.7089 | 2.1112 | 52.4209 | 70761 | 2 | 12
70762 | 4.6841 | 4.7461 | 4.511 | 4.323 | 4.5818 | 4.1323 | 5.8844 | 4.878 | 4.1366 | 2.743 | 3.8088 | 5.353 | 53.7821 | 70762 | 2.1555 | 2.9102 | 4.1163 | 5.2637 | 6.1143 | 6.6397 | 6.3086 | 5.8853 | 5.0547 | 3.9563 | 2.803 | 2.1785 | 53.3862 | 70762 | 1 | 12
70763 | 4.4569 | 4.9242 | 4.5253 | 3.951 | 4.3193 | 4.4483 | 6.9184 | 5.685 | 4.7428 | 2.578 | 3.4652 | 5.2364 | 55.2508 | 70763 | 2.1935 | 2.9201 | 4.0713 | 5.3109 | 6.0791 | 6.4851 | 6.126 | 5.7824 | 5.0118 | 3.9998 | 2.819 | 2.2501 | 53.0491 | 70763 | 1 | 12
70764 | 4.3237 | 4.4744 | 4.0918 | 3.9179 | 4.3563 | 4.3704 | 6.5876 | 5.9498 | 4.6121 | 2.7148 | 3.4895 | 5.0854 | 53.9737 | 70764 | 2.1895 | 2.9198 | 4.0772 | 5.2871 | 6.0992 | 6.5672 | 6.2499 | 5.8399 | 5.0217 | 4.0135 | 2.7978 | 2.2362 | 53.299 | 70764 | 1 | 12
70767 | 4.5282 | 4.7464 | 4.362 | 4.3104 | 4.4597 | 4.0173 | 6.1948 | 5.2285 | 4.2055 | 2.6842 | 3.6702 | 5.1686 | 53.5758 | 70767 | 2.1698 | 2.9232 | 4.1362 | 5.3114 | 6.1436 | 6.6224 | 6.2902 | 5.8818 | 5.0671 | 3.9984 | 2.8098 | 2.2034 | 53.5574 | 70767 | 1 | 12
70769 | 4.4858 | 4.9364 | 4.508 | 4.264 | 4.2811 | 4.0194 | 6.5715 | 5.412 | 4.3474 | 2.5974 | 3.5251 | 5.194 | 54.1422 | 70769 | 2.1906 | 2.9395 | 4.1093 | 5.3145 | 6.1299 | 6.6082 | 6.2404 | 5.8562 | 5.0366 | 3.9822 | 2.8008 | 2.2202 | 53.4284 | 70769 | 1 | 12
70770 | 4.7306 | 5.1375 | 4.7276 | 4.6508 | 4.536 | 3.9291 | 6.1071 | 4.9201 | 3.9479 | 2.5348 | 3.646 | 5.3119 | 54.1796 | 70770 | 2.125 | 2.9002 | 4.095 | 5.3256 | 6.1001 | 6.5828 | 6.2841 | 5.8588 | 5.0523 | 3.9489 | 2.782 | 2.2112 | 53.2659 | 70770 | 2 | 12
70772 | 4.563 | 4.6336 | 4.3235 | 4.1834 | 4.5166 | 4.1856 | 6.1277 | 5.2002 | 4.2848 | 2.7636 | 3.7065 | 5.2303 | 53.7189 | 70772 | 2.1668 | 2.9185 | 4.1144 | 5.2748 | 6.1223 | 6.6209 | 6.3022 | 5.8845 | 5.0535 | 3.9842 | 2.8056 | 2.1977 | 53.4453 | 70772 | 1 | 12
70773 | 4.6724 | 4.8211 | 4.5444 | 4.4127 | 4.5582 | 4.0454 | 5.9248 | 4.8868 | 4.0774 | 2.6779 | 3.783 | 5.3138 | 53.718 | 70773 | 2.1496 | 2.9072 | 4.1195 | 5.2894 | 6.1323 | 6.6396 | 6.3047 | 5.8743 | 5.056 | 3.9587 | 2.7964 | 2.1875 | 53.4153 | 70773 | 1 | 12
70774 | 4.5038 | 4.9867 | 4.5959 | 4.1288 | 4.2982 | 4.2852 | 6.7479 | 5.523 | 4.5609 | 2.5669 | 3.5074 | 5.2379 | 54.9426 | 70774 | 2.1971 | 2.9409 | 4.077 | 5.3021 | 6.0997 | 6.5418 | 6.1888 | 5.7974 | 5.0088 | 3.9867 | 2.7984 | 2.2343 | 53.1731 | 70774 | 1 | 12
70775 | 4.985 | 5.0069 | 5.1642 | 4.6002 | 4.7543 | 4.2635 | 5.4041 | 4.2425 | 3.9197 | 2.6177 | 4.0527 | 5.7651 | 54.7759 | 70775 | 2.102 | 2.8584 | 4.0576 | 5.2496 | 6.0537 | 6.582 | 6.3403 | 5.8753 | 5.0032 | 3.8935 | 2.746 | 2.1426 | 52.9043 | 70775 | 2 | 12
70776 | 4.3858 | 4.7767 | 4.3422 | 4.158 | 4.2512 | 3.9749 | 6.5626 | 5.5431 | 4.3673 | 2.6308 | 3.5042 | 5.1334 | 53.6301 | 70776 | 2.199 | 2.9426 | 4.1341 | 5.3228 | 6.145 | 6.6294 | 6.2767 | 5.8619 | 5.0369 | 3.9949 | 2.8008 | 2.2361 | 53.5802 | 70776 | 1 | 12
70777 | 4.8146 | 5.1638 | 4.8535 | 4.6426 | 4.6199 | 4.0265 | 5.8998 | 4.7243 | 3.8766 | 2.5068 | 3.7244 | 5.4662 | 54.3191 | 70777 | 2.1131 | 2.8692 | 4.0799 | 5.3097 | 6.0793 | 6.5682 | 6.2886 | 5.8528 | 5.0333 | 3.9523 | 2.7602 | 2.1943 | 53.1009 | 70777 | 1 | 12
70778 | 4.4492 | 4.8954 | 4.51 | 4.0402 | 4.2468 | 4.217 | 6.7467 | 5.5619 | 4.5537 | 2.5899 | 3.4817 | 5.237 | 54.5295 | 70778 | 2.209 | 2.9488 | 4.0821 | 5.3217 | 6.1015 | 6.5406 | 6.2058 | 5.8151 | 5.0127 | 3.9921 | 2.8056 | 2.2427 | 53.2778 | 70778 | 1 | 12
70780 | 4.377 | 4.7129 | 4.2745 | 4.1514 | 4.2958 | 4.0196 | 6.5237 | 5.5941 | 4.3792 | 2.6546 | 3.5226 | 5.1044 | 53.6098 | 70780 | 2.1952 | 2.9442 | 4.1203 | 5.3269 | 6.1468 | 6.6249 | 6.2804 | 5.8767 | 5.0415 | 4.0078 | 2.7987 | 2.2303 | 53.5937 | 70780 | 1 | 12
70783 | 4.7882 | 4.8819 | 4.737 | 4.4691 | 4.6307 | 4.1205 | 5.7179 | 4.6316 | 4.0102 | 2.6663 | 3.8771 | 5.4761 | 54.0066 | 70783 | 2.136 | 2.893 | 4.0997 | 5.2609 | 6.102 | 6.6275 | 6.3401 | 5.8843 | 5.0391 | 3.9357 | 2.7824 | 2.1679 | 53.2686 | 70783 | 1 | 12
70785 | 4.788 | 5.1809 | 4.8119 | 4.6677 | 4.4963 | 4.0195 | 6.2843 | 5.0427 | 4.1135 | 2.5693 | 3.6274 | 5.3186 | 54.9203 | 70785 | 2.1359 | 2.8914 | 4.0924 | 5.278 | 6.0968 | 6.5928 | 6.2321 | 5.8458 | 5.0576 | 3.9306 | 2.7652 | 2.181 | 53.0995 | 70785 | 1 | 12
70788 | 4.2982 | 4.5315 | 4.1558 | 3.8795 | 4.2689 | 4.2717 | 6.6812 | 5.9401 | 4.6184 | 2.6661 | 3.4354 | 5.1132 | 53.86 | 70788 | 2.1978 | 2.9213 | 4.0822 | 5.312 | 6.1093 | 6.5705 | 6.2571 | 5.8187 | 5.0317 | 4.0211 | 2.8115 | 2.2496 | 53.3829 | 70788 | 1 | 12
70789 | 5.0009 | 5.2905 | 5.2863 | 4.6819 | 4.777 | 4.2509 | 5.554 | 4.3463 | 3.7919 | 2.427 | 3.8995 | 5.8219 | 55.128 | 70789 | 2.0757 | 2.8234 | 4.0367 | 5.2401 | 6.0232 | 6.543 | 6.2601 | 5.8279 | 4.987 | 3.8617 | 2.7207 | 2.1372 | 52.5366 | 70789 | 2 | 12
70791 | 4.6944 | 5.0339 | 4.658 | 4.5885 | 4.543 | 3.9369 | 6.0266 | 4.8853 | 3.952 | 2.5568 | 3.6999 | 5.2948 | 53.8701 | 70791 | 2.1345 | 2.9064 | 4.1094 | 5.3409 | 6.1093 | 6.5948 | 6.3061 | 5.8627 | 5.0467 | 3.9812 | 2.7785 | 2.2149 | 53.3854 | 70791 | 1 | 12
70792 | 4.4464 | 4.8968 | 4.4858 | 3.8886 | 4.3598 | 4.5339 | 7.0044 | 5.7663 | 4.8306 | 2.5941 | 3.4474 | 5.2305 | 55.4845 | 70792 | 2.1981 | 2.9197 | 4.0594 | 5.2958 | 6.0734 | 6.4738 | 6.114 | 5.7728 | 5.011 | 4.0097 | 2.8268 | 2.2463 | 53.0007 | 70792 | 1 | 12
70801 | 4.4646 | 4.83 | 4.3533 | 4.3756 | 4.3843 | 3.8873 | 6.3478 | 5.3337 | 4.1921 | 2.638 | 3.6043 | 5.0902 | 53.5012 | 70801 | 2.1699 | 2.9272 | 4.145 | 5.3512 | 6.1432 | 6.6182 | 6.2847 | 5.8843 | 5.0744 | 4.0242 | 2.8136 | 2.2213 | 53.6574 | 70801 | 1 | 12
70802 | 4.4641 | 4.8476 | 4.3634 | 4.3874 | 4.3788 | 3.8767 | 6.3618 | 5.3317 | 4.1873 | 2.6338 | 3.5984 | 5.0891 | 53.5202 | 70802 | 2.1694 | 2.9292 | 4.1436 | 5.3568 | 6.1415 | 6.6163 | 6.2867 | 5.8847 | 5.0763 | 4.0244 | 2.8141 | 2.2258 | 53.6687 | 70802 | 1 | 12
70803 | 4.4308 | 4.8076 | 4.3229 | 4.3313 | 4.3561 | 3.8992 | 6.4108 | 5.4126 | 4.243 | 2.6489 | 3.5848 | 5.0779 | 53.5258 | 70803 | 2.1756 | 2.9278 | 4.1463 | 5.3486 | 6.1449 | 6.6194 | 6.2826 | 5.887 | 5.0778 | 4.0285 | 2.8185 | 2.221 | 53.678 | 70803 | 1 | 12
70805 | 4.4998 | 4.8887 | 4.4063 | 4.4443 | 4.4031 | 3.8574 | 6.3112 | 5.2486 | 4.1287 | 2.6165 | 3.6099 | 5.1019 | 53.5164 | 70805 | 2.163 | 2.933 | 4.1389 | 5.363 | 6.1375 | 6.6129 | 6.2934 | 5.8816 | 5.072 | 4.0181 | 2.808 | 2.23 | 53.6516 | 70805 | 1 | 12
70806 | 4.4652 | 4.8912 | 4.3901 | 4.4179 | 4.3668 | 3.8505 | 6.3914 | 5.3214 | 4.1735 | 2.6235 | 3.5861 | 5.0878 | 53.5653 | 70806 | 2.1677 | 2.9329 | 4.1399 | 5.3715 | 6.1373 | 6.6118 | 6.2908 | 5.8854 | 5.0805 | 4.0245 | 2.8148 | 2.2375 | 53.6946 | 70806 | 1 | 12
70807 | 4.5624 | 4.8871 | 4.4479 | 4.481 | 4.4603 | 3.8725 | 6.1702 | 5.1121 | 4.0627 | 2.6097 | 3.6608 | 5.1411 | 53.4678 | 70807 | 2.1553 | 2.9239 | 4.1363 | 5.3613 | 6.1375 | 6.6155 | 6.2868 | 5.8755 | 5.0617 | 4.0081 | 2.7971 | 2.2278 | 53.587 | 70807 | 1 | 12
70808 | 4.4317 | 4.8431 | 4.3492 | 4.3489 | 4.3416 | 3.8806 | 6.438 | 5.4047 | 4.2361 | 2.6391 | 3.5732 | 5.0821 | 53.5683 | 70808 | 2.1751 | 2.93 | 4.1423 | 5.3627 | 6.1415 | 6.6162 | 6.2834 | 5.8861 | 5.0795 | 4.027 | 2.8176 | 2.2341 | 53.6955 | 70808 | 1 | 12
70809 | 4.442 | 4.8959 | 4.3994 | 4.3639 | 4.3197 | 3.8728 | 6.4793 | 5.3903 | 4.2373 | 2.6238 | 3.5565 | 5.1008 | 53.6817 | 70809 | 2.1762 | 2.9318 | 4.1373 | 5.3668 | 6.1368 | 6.6137 | 6.278 | 5.8814 | 5.0785 | 4.018 | 2.817 | 2.2429 | 53.6786 | 70809 | 1 | 12
70810 | 4.4156 | 4.8394 | 4.3677 | 4.2763 | 4.293 | 3.9156 | 6.5113 | 5.459 | 4.2924 | 2.6293 | 3.5364 | 5.1107 | 53.6467 | 70810 | 2.1856 | 2.9364 | 4.1364 | 5.3491 | 6.1411 | 6.6208 | 6.2783 | 5.8748 | 5.0616 | 4.0099 | 2.8102 | 2.2398 | 53.644 | 70810 | 1 | 12
70811 | 4.5407 | 4.9541 | 4.4623 | 4.5256 | 4.429 | 3.8262 | 6.2682 | 5.1538 | 4.0519 | 2.5908 | 3.6126 | 5.1116 | 53.5268 | 70811 | 2.155 | 2.9445 | 4.1319 | 5.3672 | 6.1308 | 6.6071 | 6.3104 | 5.8783 | 5.0669 | 4.0091 | 2.8012 | 2.233 | 53.6353 | 70811 | 1 | 12
70812 | 4.5134 | 4.9373 | 4.4391 | 4.4915 | 4.4054 | 3.8311 | 6.3167 | 5.2131 | 4.093 | 2.601 | 3.6008 | 5.102 | 53.5442 | 70812 | 2.1594 | 2.9415 | 4.1343 | 5.37 | 6.1326 | 6.6082 | 6.3048 | 5.881 | 5.0722 | 4.0147 | 2.8062 | 2.2356 | 53.6606 | 70812 | 1 | 12
70813 | 4.5376 | 4.8813 | 4.4254 | 4.4653 | 4.4403 | 3.8664 | 6.2196 | 5.1671 | 4.0867 | 2.6117 | 3.6421 | 5.1222 | 53.4657 | 70813 | 2.1584 | 2.9269 | 4.1384 | 5.3612 | 6.1385 | 6.6148 | 6.2877 | 5.8775 | 5.0645 | 4.013 | 2.8006 | 2.2275 | 53.6088 | 70813 | 1 | 12
70814 | 4.5118 | 4.9637 | 4.4591 | 4.4937 | 4.3889 | 3.8339 | 6.3607 | 5.2339 | 4.1112 | 2.5983 | 3.5864 | 5.1086 | 53.6501 | 70814 | 2.1602 | 2.9399 | 4.132 | 5.3691 | 6.1301 | 6.6063 | 6.2997 | 5.8801 | 5.0766 | 4.01 | 2.8097 | 2.2379 | 53.6515 | 70814 | 1 | 12
70815 | 4.4863 | 4.9466 | 4.4388 | 4.4581 | 4.3648 | 3.8399 | 6.4058 | 5.2885 | 4.1531 | 2.6085 | 3.5774 | 5.1016 | 53.6694 | 70815 | 2.1649 | 2.9352 | 4.1347 | 5.3728 | 6.132 | 6.6079 | 6.2907 | 5.8825 | 5.0821 | 4.0155 | 2.8147 | 2.2415 | 53.6746 | 70815 | 1 | 12
70816 | 4.4958 | 4.9642 | 4.4702 | 4.4367 | 4.3472 | 3.8773 | 6.4488 | 5.3118 | 4.1958 | 2.6081 | 3.5676 | 5.1268 | 53.8503 | 70816 | 2.1696 | 2.928 | 4.1338 | 5.3499 | 6.1302 | 6.6107 | 6.2696 | 5.8772 | 5.0844 | 4.0017 | 2.8198 | 2.2322 | 53.6071 | 70816 | 1 | 12
70817 | 4.4911 | 4.9525 | 4.4872 | 4.3612 | 4.3137 | 3.9374 | 6.5064 | 5.3583 | 4.2635 | 2.6047 | 3.5468 | 5.1579 | 53.9806 | 70817 | 2.1801 | 2.9309 | 4.1262 | 5.3252 | 6.1306 | 6.614 | 6.2526 | 5.8687 | 5.0672 | 3.9886 | 2.8154 | 2.2225 | 53.522 | 70817 | 1 | 12
70818 | 4.5713 | 5.0141 | 4.5189 | 4.569 | 4.4342 | 3.8305 | 6.2826 | 5.1257 | 4.0348 | 2.5762 | 3.6007 | 5.1341 | 53.6921 | 70818 | 2.1498 | 2.945 | 4.1247 | 5.3589 | 6.1249 | 6.602 | 6.3115 | 5.8735 | 5.0671 | 3.9933 | 2.801 | 2.2307 | 53.5825 | 70818 | 1 | 12
70819 | 4.5395 | 4.9985 | 4.5107 | 4.4949 | 4.3842 | 3.8718 | 6.3844 | 5.2305 | 4.1359 | 2.5934 | 3.5809 | 5.1441 | 53.8689 | 70819 | 2.1606 | 2.9301 | 4.1284 | 5.3469 | 6.1268 | 6.6068 | 6.2792 | 5.8731 | 5.0782 | 3.9911 | 2.8131 | 2.229 | 53.5632 | 70819 | 1 | 12
70820 | 4.4107 | 4.7716 | 4.3031 | 4.2658 | 4.3355 | 3.9447 | 6.452 | 5.4814 | 4.2936 | 2.6518 | 3.5625 | 5.0863 | 53.5589 | 70820 | 2.1826 | 2.9339 | 4.1359 | 5.3413 | 6.1455 | 6.621 | 6.2817 | 5.8839 | 5.065 | 4.0216 | 2.8113 | 2.2245 | 53.6482 | 70820 | 1 | 12
71001 | 4.1965 | 4.0497 | 4.4094 | 4.1115 | 4.5616 | 2.997 | 3.4852 | 2.7918 | 2.9173 | 2.5203 | 3.6096 | 4.2637 | 43.9137 | 71001 | 1.867 | 2.5894 | 3.8113 | 5.0334 | 5.7942 | 6.7586 | 6.9135 | 6.3751 | 5.0344 | 3.6773 | 2.4998 | 1.9104 | 52.2644 | 71001 | 2 | 11
71002 | 3.9809 | 4.0696 | 4.0262 | 3.9575 | 4.3874 | 3.0197 | 3.3644 | 2.6839 | 2.8814 | 2.4416 | 3.618 | 4.5496 | 42.9801 | 71002 | 1.9199 | 2.6761 | 3.8176 | 5.023 | 5.7721 | 6.6924 | 6.8505 | 6.3395 | 5.0629 | 3.7558 | 2.562 | 1.9418 | 52.4136 | 71002 | 3 | 11
71003 | 4.1445 | 3.9739 | 4.2803 | 4.1466 | 4.498 | 2.9695 | 3.4149 | 2.7753 | 2.9222 | 2.4771 | 3.5749 | 4.1969 | 43.374 | 71003 | 1.8734 | 2.5919 | 3.8469 | 5.0377 | 5.7919 | 6.7596 | 6.9592 | 6.4199 | 5.0274 | 3.7023 | 2.492 | 1.9161 | 52.4184 | 71003 | 3 | 11
71004 | 3.5338 | 3.6888 | 3.6458 | 3.9855 | 4.2304 | 3.2941 | 2.9514 | 2.5149 | 2.8237 | 2.7291 | 3.7699 | 3.917 | 41.0844 | 71004 | 1.9029 | 2.6656 | 3.9105 | 5.0158 | 5.7671 | 6.7537 | 7.173 | 6.6639 | 5.1417 | 3.759 | 2.5629 | 1.9115 | 53.2276 | 71004 | 3 | 11
71006 | 3.6741 | 3.763 | 3.7186 | 4.0972 | 4.1852 | 3.1529 | 2.9995 | 2.6254 | 2.8175 | 2.5744 | 3.6924 | 3.9686 | 41.2689 | 71006 | 1.8901 | 2.6555 | 3.8789 | 5.017 | 5.7701 | 6.7563 | 7.1178 | 6.5997 | 5.1109 | 3.7359 | 2.526 | 1.9117 | 52.9697 | 71006 | 3 | 11
71007 | 3.4819 | 3.7556 | 3.5418 | 3.9038 | 4.3759 | 3.2521 | 2.7242 | 2.2203 | 2.9561 | 2.6937 | 3.6347 | 4.0144 | 40.5545 | 71007 | 1.9414 | 2.7001 | 3.9338 | 5.055 | 5.7738 | 6.764 | 7.1196 | 6.629 | 5.1971 | 3.82 | 2.5877 | 1.9574 | 53.4789 | 71007 | 2 | 11
71008 | 4.1054 | 4.1011 | 4.2648 | 4.0407 | 4.4868 | 3.019 | 3.4328 | 2.7532 | 2.879 | 2.4988 | 3.6331 | 4.4351 | 43.65 | 71008 | 1.8745 | 2.632 | 3.8354 | 5.0308 | 5.8154 | 6.7376 | 6.887 | 6.3684 | 5.0729 | 3.706 | 2.5496 | 1.9042 | 52.4136 | 71008 | 2 | 11
71016 | 4.0204 | 4.0589 | 4.0911 | 4.0182 | 4.4144 | 3.0054 | 3.3516 | 2.6986 | 2.8828 | 2.4436 | 3.6024 | 4.4558 | 43.0432 | 71016 | 1.8964 | 2.6529 | 3.8443 | 5.0101 | 5.7698 | 6.6928 | 6.8759 | 6.3754 | 5.0826 | 3.7307 | 2.5644 | 1.9211 | 52.4164 | 71016 | 3 | 11
71018 | 3.8395 | 3.7978 | 3.9399 | 4.1303 | 4.2471 | 3.1194 | 3.2162 | 2.7788 | 2.8437 | 2.5977 | 3.7215 | 4.0315 | 42.2632 | 71018 | 1.8616 | 2.6238 | 3.8439 | 5.0401 | 5.752 | 6.7351 | 7.0626 | 6.5398 | 5.0857 | 3.698 | 2.5103 | 1.8915 | 52.6443 | 71018 | 3 | 11
71019 | 3.8524 | 3.9645 | 3.8222 | 3.9082 | 4.3186 | 3.0182 | 3.197 | 2.5645 | 2.901 | 2.3881 | 3.567 | 4.4608 | 41.9626 | 71019 | 1.9187 | 2.6813 | 3.8422 | 5.0112 | 5.7786 | 6.719 | 6.8926 | 6.3917 | 5.1023 | 3.7822 | 2.5806 | 1.9521 | 52.6525 | 71019 | 3 | 11
71023 | 3.8524 | 3.8322 | 3.7737 | 4.1703 | 4.259 | 2.9226 | 2.9983 | 2.5562 | 2.8921 | 2.2925 | 3.4533 | 4.0865 | 41.089 | 71023 | 1.8894 | 2.6421 | 3.8491 | 5.068 | 5.7924 | 6.7541 | 6.9966 | 6.4825 | 5.0903 | 3.7578 | 2.5579 | 1.9446 | 52.8246 | 71023 | 3 | 11
71024 | 3.9993 | 3.9392 | 4.0291 | 4.1305 | 4.3741 | 2.9599 | 3.2304 | 2.6787 | 2.8962 | 2.3939 | 3.5348 | 4.2099 | 42.3761 | 71024 | 1.879 | 2.6286 | 3.8402 | 5.0616 | 5.8027 | 6.7587 | 6.9349 | 6.4231 | 5.0562 | 3.7147 | 2.5271 | 1.9311 | 52.5579 | 71024 | 3 | 11
71027 | 3.6476 | 3.7741 | 3.5447 | 4.0026 | 4.2744 | 3.002 | 2.812 | 2.3321 | 2.9223 | 2.335 | 3.4482 | 4.0975 | 40.1925 | 71027 | 1.9229 | 2.6774 | 3.8847 | 5.0312 | 5.7578 | 6.7222 | 7.038 | 6.5331 | 5.1327 | 3.8188 | 2.6077 | 1.9339 | 53.0604 | 71027 | 2 | 11
71028 | 4.0799 | 3.998 | 4.1806 | 4.1125 | 4.4477 | 2.9788 | 3.3463 | 2.7313 | 2.8999 | 2.4494 | 3.5726 | 4.2628 | 43.0599 | 71028 | 1.8709 | 2.6085 | 3.8412 | 5.0542 | 5.8065 | 6.7593 | 6.9325 | 6.4008 | 5.0512 | 3.7025 | 2.5193 | 1.9127 | 52.4595 | 71028 | 2 | 11
71029 | 3.5578 | 3.6842 | 3.7147 | 3.9847 | 4.2128 | 3.353 | 3.067 | 2.6326 | 2.8069 | 2.794 | 3.8516 | 3.9409 | 41.6002 | 71029 | 1.8946 | 2.6448 | 3.9119 | 5.0279 | 5.7431 | 6.7536 | 7.1603 | 6.6446 | 5.118 | 3.7397 | 2.547 | 1.918 | 53.1033 | 71029 | 3 | 11
71030 | 3.5932 | 3.7785 | 3.544 | 3.9189 | 4.3216 | 3.094 | 2.8129 | 2.3027 | 2.9458 | 2.4579 | 3.5218 | 4.1352 | 40.4265 | 71030 | 1.9232 | 2.6848 | 3.8979 | 5.0154 | 5.7411 | 6.7054 | 7.0262 | 6.5258 | 5.1483 | 3.8297 | 2.614 | 1.9424 | 53.0541 | 71030 | 2 | 11
71031 | 4.0782 | 4.1955 | 4.1871 | 3.9338 | 4.45 | 3.0443 | 3.5699 | 2.8037 | 2.8584 | 2.5304 | 3.7004 | 4.7877 | 44.1394 | 71031 | 1.9136 | 2.6469 | 3.8361 | 5.0068 | 5.8072 | 6.7205 | 6.8061 | 6.3124 | 5.0438 | 3.7648 | 2.5695 | 1.9615 | 52.389 | 71031 | 3 | 11
71032 | 3.6076 | 3.794 | 3.5676 | 3.8634 | 4.3275 | 3.1106 | 2.8675 | 2.3307 | 2.957 | 2.4774 | 3.5457 | 4.214 | 40.6628 | 71032 | 1.9319 | 2.6919 | 3.8961 | 5.0207 | 5.7543 | 6.6972 | 7.0021 | 6.5159 | 5.135 | 3.8096 | 2.6152 | 1.9482 | 53.0182 | 71032 | 2 | 11
71033 | 3.4773 | 3.749 | 3.5455 | 3.9165 | 4.3724 | 3.263 | 2.7312 | 2.228 | 2.9458 | 2.7059 | 3.6478 | 3.9871 | 40.5696 | 71033 | 1.9404 | 2.708 | 3.9443 | 5.0556 | 5.784 | 6.769 | 7.136 | 6.6479 | 5.198 | 3.8124 | 2.5781 | 1.9492 | 53.5228 | 71033 | 2 | 11
71034 | 3.8808 | 3.9543 | 3.85 | 3.9865 | 4.3222 | 2.984 | 3.1653 | 2.5712 | 2.8944 | 2.3609 | 3.5359 | 4.3771 | 41.8825 | 71034 | 1.9161 | 2.6707 | 3.8396 | 5.0208 | 5.7628 | 6.6993 | 6.9049 | 6.3984 | 5.1041 | 3.7554 | 2.5809 | 1.9355 | 52.5885 | 71034 | 3 | 11
71037 | 3.7661 | 3.7699 | 3.6773 | 4.2017 | 4.2067 | 2.9555 | 2.9072 | 2.5299 | 2.8816 | 2.309 | 3.4639 | 3.9873 | 40.6561 | 71037 | 1.8996 | 2.6541 | 3.8626 | 5.0524 | 5.787 | 6.7582 | 7.0658 | 6.5443 | 5.1073 | 3.7527 | 2.5492 | 1.9335 | 52.9667 | 71037 | 2 | 11
71038 | 4.1907 | 3.8146 | 4.3203 | 4.2187 | 4.5299 | 2.9015 | 3.5047 | 2.8265 | 2.9846 | 2.4876 | 3.5488 | 4.0411 | 43.369 | 71038 | 1.8359 | 2.5821 | 3.8325 | 5.0897 | 5.77 | 6.7916 | 7.0073 | 6.4363 | 5.0584 | 3.6786 | 2.4617 | 1.8895 | 52.4337 | 71038 | 3 | 11
71039 | 3.9248 | 3.8995 | 3.8956 | 4.1349 | 4.3195 | 2.9413 | 3.1184 | 2.6094 | 2.8957 | 2.3358 | 3.4923 | 4.1823 | 41.7495 | 71039 | 1.8846 | 2.6308 | 3.8324 | 5.066 | 5.8 | 6.7547 | 6.9404 | 6.4395 | 5.069 | 3.726 | 2.5493 | 1.9492 | 52.6419 | 71039 | 3 | 11
71040 | 4.2042 | 3.9197 | 4.3549 | 4.171 | 4.5396 | 2.9262 | 3.4761 | 2.7983 | 2.9483 | 2.4824 | 3.5515 | 4.1217 | 43.4938 | 71040 | 1.8555 | 2.5984 | 3.8396 | 5.0472 | 5.7772 | 6.7814 | 6.9903 | 6.4179 | 5.0254 | 3.6967 | 2.4686 | 1.8962 | 52.3944 | 71040 | 3 | 11
71043 | 3.5282 | 3.6092 | 3.7123 | 3.969 | 4.2465 | 3.3906 | 3.0898 | 2.618 | 2.8232 | 2.8186 | 3.8596 | 3.8988 | 41.564 | 71043 | 1.9062 | 2.6375 | 3.9259 | 5.0365 | 5.7303 | 6.7797 | 7.1867 | 6.6767 | 5.1155 | 3.7588 | 2.5512 | 1.9226 | 53.2273 | 71043 | 3 | 11
71044 | 3.5156 | 3.5021 | 3.7287 | 3.9757 | 4.2849 | 3.4042 | 3.148 | 2.6379 | 2.8459 | 2.8032 | 3.8497 | 3.8394 | 41.5353 | 71044 | 1.9039 | 2.6362 | 3.9264 | 5.0418 | 5.7168 | 6.7913 | 7.2014 | 6.6812 | 5.1234 | 3.7582 | 2.5382 | 1.9201 | 53.239 | 71044 | 3 | 11
71045 | 3.9887 | 3.9841 | 4.0195 | 4.0777 | 4.3794 | 2.9726 | 3.2489 | 2.6616 | 2.891 | 2.3946 | 3.5481 | 4.3124 | 42.4786 | 71045 | 1.8831 | 2.6355 | 3.8361 | 5.0419 | 5.7887 | 6.7294 | 6.9022 | 6.3947 | 5.0784 | 3.7118 | 2.5567 | 1.927 | 52.4854 | 71045 | 3 | 11
71046 | 3.5224 | 3.7618 | 3.5328 | 3.8495 | 4.3581 | 3.1833 | 2.7677 | 2.2505 | 2.967 | 2.6012 | 3.5822 | 4.1293 | 40.5057 | 71046 | 1.9284 | 2.6856 | 3.9012 | 5.0169 | 5.746 | 6.7216 | 7.0487 | 6.5414 | 5.173 | 3.838 | 2.6183 | 1.9641 | 53.1832 | 71046 | 2 | 11
71047 | 3.5192 | 3.7538 | 3.5241 | 3.9235 | 4.3495 | 3.1678 | 2.7398 | 2.2433 | 2.9446 | 2.5739 | 3.5688 | 4.0383 | 40.3465 | 71047 | 1.9321 | 2.6861 | 3.9085 | 5.0374 | 5.7546 | 6.7556 | 7.0851 | 6.5738 | 5.193 | 3.8409 | 2.6 | 1.965 | 53.3322 | 71047 | 3 | 11
71048 | 4.2967 | 3.9203 | 4.4764 | 4.166 | 4.6106 | 2.8631 | 3.544 | 2.7921 | 2.9635 | 2.4678 | 3.5071 | 4.0998 | 43.7072 | 71048 | 1.8443 | 2.5893 | 3.8376 | 5.0424 | 5.7867 | 6.8069 | 7.0001 | 6.4207 | 5.0266 | 3.6929 | 2.4587 | 1.8894 | 52.3955 | 71048 | 3 | 11
71049 | 3.5159 | 3.7461 | 3.5222 | 3.7587 | 4.3517 | 3.1863 | 2.8033 | 2.2658 | 2.9776 | 2.6066 | 3.5858 | 4.2058 | 40.5257 | 71049 | 1.9436 | 2.6925 | 3.8934 | 5.0292 | 5.77 | 6.7093 | 7.0297 | 6.5345 | 5.1678 | 3.842 | 2.6274 | 1.9654 | 53.2049 | 71049 | 2 | 11
71051 | 3.7732 | 3.806 | 3.6465 | 4.1252 | 4.242 | 2.9147 | 2.8927 | 2.4461 | 2.9069 | 2.2436 | 3.4046 | 4.1006 | 40.5021 | 71051 | 1.9117 | 2.6466 | 3.8498 | 5.0593 | 5.7855 | 6.7431 | 7.0012 | 6.4918 | 5.094 | 3.769 | 2.5888 | 1.9433 | 52.8842 | 71051 | 2 | 11
71052 | 3.677 | 3.8444 | 3.6359 | 3.8156 | 4.3231 | 3.1048 | 3.0041 | 2.4151 | 2.9578 | 2.4524 | 3.5727 | 4.3501 | 41.153 | 71052 | 1.9383 | 2.6868 | 3.861 | 5.026 | 5.7748 | 6.7018 | 6.9468 | 6.4574 | 5.134 | 3.8112 | 2.5922 | 1.9606 | 52.8908 | 71052 | 2 | 11
71055 | 3.9535 | 3.8503 | 3.9879 | 4.1767 | 4.3272 | 2.9846 | 3.2052 | 2.7125 | 2.8914 | 2.438 | 3.5676 | 4.0786 | 42.1737 | 71055 | 1.8768 | 2.6329 | 3.8541 | 5.0431 | 5.7768 | 6.7503 | 6.9954 | 6.466 | 5.062 | 3.719 | 2.5041 | 1.9129 | 52.5934 | 71055 | 3 | 11
71060 | 3.4756 | 3.6886 | 3.5845 | 3.9436 | 4.323 | 3.3102 | 2.8228 | 2.3317 | 2.8935 | 2.7609 | 3.7193 | 3.9147 | 40.7686 | 71060 | 1.914 | 2.6886 | 3.9252 | 5.0309 | 5.7591 | 6.7715 | 7.202 | 6.6828 | 5.1763 | 3.7792 | 2.5685 | 1.9282 | 53.4263 | 71060 | 3 | 11
71061 | 3.4865 | 3.6431 | 3.6207 | 3.9523 | 4.2791 | 3.3319 | 2.9091 | 2.4322 | 2.8568 | 2.7779 | 3.7645 | 3.8884 | 40.9426 | 71061 | 1.9016 | 2.6673 | 3.9095 | 5.0274 | 5.7585 | 6.7685 | 7.2066 | 6.7052 | 5.155 | 3.7617 | 2.5818 | 1.9177 | 53.3607 | 71061 | 3 | 11
71063 | 3.751 | 3.9233 | 3.7332 | 3.7403 | 4.3346 | 3.1366 | 3.1957 | 2.5204 | 2.9624 | 2.4688 | 3.6388 | 4.5408 | 41.946 | 71063 | 1.9299 | 2.6781 | 3.8604 | 4.9988 | 5.7933 | 6.6936 | 6.8987 | 6.4038 | 5.1283 | 3.8216 | 2.5947 | 1.9667 | 52.7678 | 71063 | 2 | 11
71064 | 3.6588 | 3.7227 | 3.8526 | 4.0259 | 4.2004 | 3.3452 | 3.2258 | 2.8005 | 2.7999 | 2.8106 | 3.9091 | 3.9985 | 42.35 | 71064 | 1.8689 | 2.6204 | 3.8813 | 5.0402 | 5.727 | 6.7382 | 7.1298 | 6.591 | 5.0877 | 3.7007 | 2.5273 | 1.9038 | 52.8161 | 71064 | 3 | 11
71065 | 3.7599 | 3.9487 | 3.762 | 3.6561 | 4.3477 | 3.1943 | 3.2972 | 2.5693 | 2.9862 | 2.509 | 3.6942 | 4.6523 | 42.3769 | 71065 | 1.9295 | 2.6896 | 3.8749 | 4.9787 | 5.794 | 6.647 | 6.8371 | 6.3467 | 5.1061 | 3.8344 | 2.6049 | 1.9575 | 52.6003 | 71065 | 3 | 11
71067 | 3.7861 | 3.7763 | 3.7133 | 4.2118 | 4.2088 | 2.9633 | 2.941 | 2.5663 | 2.8766 | 2.3295 | 3.4851 | 3.9837 | 40.8417 | 71067 | 1.8948 | 2.662 | 3.8759 | 5.0422 | 5.7801 | 6.7568 | 7.0725 | 6.537 | 5.1197 | 3.7422 | 2.5415 | 1.9267 | 52.9514 | 71067 | 3 | 11
71068 | 3.8888 | 3.9132 | 3.8434 | 4.0767 | 4.3101 | 2.9495 | 3.1019 | 2.5676 | 2.8955 | 2.3266 | 3.4934 | 4.2515 | 41.6182 | 71068 | 1.8971 | 2.6451 | 3.8464 | 5.0345 | 5.7742 | 6.7134 | 6.9288 | 6.4242 | 5.0903 | 3.7376 | 2.5819 | 1.9344 | 52.6079 | 71068 | 3 | 11
71069 | 3.451 | 3.3923 | 3.6725 | 3.9649 | 4.3505 | 3.3963 | 3.0823 | 2.5258 | 2.8893 | 2.7843 | 3.7852 | 3.7538 | 41.048 | 71069 | 1.9078 | 2.6434 | 3.9288 | 5.0367 | 5.7168 | 6.8086 | 7.2334 | 6.7044 | 5.1521 | 3.7776 | 2.5474 | 1.9203 | 53.3772 | 71069 | 3 | 11
71070 | 4.0477 | 4.1378 | 4.152 | 3.9515 | 4.4354 | 3.0341 | 3.4709 | 2.7471 | 2.8669 | 2.4954 | 3.6628 | 4.6397 | 43.6413 | 71070 | 1.9138 | 2.6557 | 3.8296 | 5.0154 | 5.7973 | 6.7068 | 6.831 | 6.3276 | 5.048 | 3.7528 | 2.5624 | 1.9448 | 52.3851 | 71070 | 3 | 11
71071 | 3.8493 | 3.766 | 4.0071 | 4.1266 | 4.2742 | 3.1624 | 3.3079 | 2.8347 | 2.8608 | 2.6655 | 3.7803 | 4.026 | 42.6606 | 71071 | 1.8516 | 2.6094 | 3.8485 | 5.0668 | 5.7467 | 6.7379 | 7.1002 | 6.5548 | 5.0894 | 3.6815 | 2.5246 | 1.8842 | 52.6957 | 71071 | 3 | 11
71072 | 3.9773 | 3.7694 | 4.1292 | 4.1868 | 4.3788 | 3.0659 | 3.3951 | 2.8401 | 2.9275 | 2.5952 | 3.696 | 4.0301 | 42.9915 | 71072 | 1.8429 | 2.5955 | 3.849 | 5.0906 | 5.758 | 6.7665 | 7.0512 | 6.4962 | 5.0821 | 3.6753 | 2.5047 | 1.8884 | 52.6004 | 71072 | 3 | 11
71073 | 3.9337 | 3.8799 | 3.9149 | 4.159 | 4.3165 | 2.9457 | 3.1284 | 2.6368 | 2.8933 | 2.3551 | 3.5041 | 4.1337 | 41.801 | 71073 | 1.8862 | 2.6435 | 3.8496 | 5.0609 | 5.7955 | 6.7563 | 6.9647 | 6.4565 | 5.0682 | 3.7363 | 2.5316 | 1.9371 | 52.6863 | 71073 | 3 | 11
71075 | 3.8182 | 3.7115 | 4.0228 | 4.1218 | 4.2929 | 3.2155 | 3.3575 | 2.8572 | 2.8783 | 2.7165 | 3.8299 | 4.0059 | 42.828 | 71075 | 1.8606 | 2.6022 | 3.8682 | 5.0643 | 5.7424 | 6.7645 | 7.1172 | 6.5597 | 5.0793 | 3.6745 | 2.518 | 1.8919 | 52.7428 | 71075 | 3 | 11
71078 | 3.5774 | 3.7556 | 3.5167 | 3.9722 | 4.3092 | 3.0728 | 2.7629 | 2.2799 | 2.9313 | 2.4316 | 3.4934 | 4.0525 | 40.1555 | 71078 | 1.9233 | 2.6819 | 3.8917 | 5.0265 | 5.7495 | 6.732 | 7.0574 | 6.5449 | 5.165 | 3.8449 | 2.6057 | 1.9452 | 53.1679 | 71078 | 3 | 11
71079 | 4.3595 | 3.8634 | 4.5154 | 4.204 | 4.6517 | 2.7763 | 3.5923 | 2.7919 | 2.9963 | 2.4289 | 3.4464 | 4.0445 | 43.6706 | 71079 | 1.8264 | 2.5651 | 3.8305 | 5.0653 | 5.7954 | 6.8458 | 7.0226 | 6.4275 | 5.025 | 3.6853 | 2.4542 | 1.8809 | 52.4241 | 71079 | 3 | 11
71082 | 3.4725 | 3.5729 | 3.642 | 3.9498 | 4.3029 | 3.3707 | 2.9643 | 2.4617 | 2.8691 | 2.8074 | 3.7873 | 3.8561 | 41.0567 | 71082 | 1.9079 | 2.6511 | 3.9203 | 5.0392 | 5.7388 | 6.7934 | 7.2194 | 6.7113 | 5.1471 | 3.7725 | 2.5705 | 1.9265 | 53.3981 | 71082 | 3 | 11
71101 | 3.5759 | 3.7023 | 3.4937 | 4.1167 | 4.2366 | 3.0264 | 2.7389 | 2.3313 | 2.8768 | 2.3559 | 3.4581 | 3.8876 | 39.8003 | 71101 | 1.9439 | 2.7026 | 3.9201 | 5.0858 | 5.8191 | 6.8033 | 7.1473 | 6.6393 | 5.1725 | 3.8264 | 2.579 | 1.952 | 53.5911 | 71101 | 2 | 12
71103 | 3.5595 | 3.7043 | 3.491 | 4.0904 | 4.2536 | 3.0477 | 2.7354 | 2.3125 | 2.8808 | 2.3863 | 3.4739 | 3.8938 | 39.8292 | 71103 | 1.9458 | 2.7064 | 3.92 | 5.0839 | 5.8161 | 6.8026 | 7.1462 | 6.6393 | 5.1797 | 3.8299 | 2.5808 | 1.9529 | 53.6035 | 71103 | 2 | 12
71104 | 3.5824 | 3.7031 | 3.4882 | 4.1211 | 4.2387 | 3.0102 | 2.7313 | 2.3231 | 2.883 | 2.3333 | 3.4387 | 3.8931 | 39.7461 | 71104 | 1.9449 | 2.7009 | 3.9061 | 5.0881 | 5.8183 | 6.8021 | 7.1405 | 6.6337 | 5.1707 | 3.8266 | 2.5815 | 1.9538 | 53.5671 | 71104 | 2 | 12
71105 | 3.6065 | 3.7082 | 3.4913 | 4.1372 | 4.2363 | 2.9797 | 2.7285 | 2.3247 | 2.8939 | 2.2939 | 3.4083 | 3.909 | 39.7174 | 71105 | 1.9433 | 2.6912 | 3.8822 | 5.089 | 5.816 | 6.7964 | 7.1203 | 6.6144 | 5.1583 | 3.8194 | 2.583 | 1.9556 | 53.4691 | 71105 | 2 | 11
71106 | 3.5925 | 3.7191 | 3.4841 | 4.0845 | 4.2624 | 2.9951 | 2.7266 | 2.2924 | 2.9057 | 2.315 | 3.4159 | 3.9477 | 39.7409 | 71106 | 1.9427 | 2.6941 | 3.8767 | 5.0772 | 5.7999 | 6.7808 | 7.1047 | 6.6009 | 5.1641 | 3.8316 | 2.5937 | 1.9526 | 53.4189 | 71106 | 3 | 11
71107 | 3.5195 | 3.7093 | 3.5526 | 4.0135 | 4.2775 | 3.1917 | 2.8055 | 2.3528 | 2.8662 | 2.5942 | 3.6287 | 3.9046 | 40.4161 | 71107 | 1.929 | 2.7017 | 3.9455 | 5.0479 | 5.7896 | 6.7833 | 7.1644 | 6.6419 | 5.179 | 3.8047 | 2.5674 | 1.9358 | 53.4901 | 71107 | 2 | 12
71108 | 3.5528 | 3.7107 | 3.4817 | 4.0662 | 4.2764 | 3.0465 | 2.7199 | 2.2799 | 2.8961 | 2.387 | 3.4626 | 3.9134 | 39.7932 | 71108 | 1.9492 | 2.708 | 3.904 | 5.0847 | 5.8126 | 6.7994 | 7.1324 | 6.6317 | 5.1853 | 3.8338 | 2.586 | 1.9568 | 53.584 | 71108 | 2 | 11
71109 | 3.5395 | 3.714 | 3.4959 | 4.0447 | 4.284 | 3.0844 | 2.7346 | 2.2866 | 2.8915 | 2.4425 | 3.5039 | 3.9151 | 39.9365 | 71109 | 1.9466 | 2.7099 | 3.9233 | 5.0773 | 5.8096 | 6.7975 | 7.1369 | 6.6339 | 5.1886 | 3.8311 | 2.5821 | 1.9538 | 53.5906 | 71109 | 2 | 11
71110 | 3.6744 | 3.7226 | 3.549 | 4.2019 | 4.1992 | 2.9516 | 2.7774 | 2.4137 | 2.8911 | 2.2673 | 3.4099 | 3.9223 | 39.9805 | 71110 | 1.9234 | 2.6728 | 3.8834 | 5.0712 | 5.8032 | 6.7756 | 7.1113 | 6.5914 | 5.1298 | 3.7841 | 2.5681 | 1.9446 | 53.2588 | 71110 | 2 | 11
71111 | 3.622 | 3.7142 | 3.5495 | 4.158 | 4.2026 | 3.0274 | 2.795 | 2.4206 | 2.8633 | 2.367 | 3.4896 | 3.8942 | 40.1035 | 71111 | 1.9261 | 2.6899 | 3.9274 | 5.0671 | 5.8075 | 6.7873 | 7.1491 | 6.6298 | 5.152 | 3.797 | 2.5632 | 1.94 | 53.4363 | 71111 | 2 | 12
71112 | 3.6683 | 3.7223 | 3.5229 | 4.1819 | 4.2133 | 2.9305 | 2.75 | 2.3683 | 2.9041 | 2.2351 | 3.3739 | 3.9405 | 39.8111 | 71112 | 1.9338 | 2.6663 | 3.8609 | 5.0845 | 5.8135 | 6.7829 | 7.0817 | 6.5749 | 5.1234 | 3.7963 | 2.5794 | 1.9541 | 53.2518 | 71112 | 2 | 11
71115 | 3.6887 | 3.7658 | 3.5541 | 4.0867 | 4.2424 | 2.9422 | 2.8067 | 2.3626 | 2.9117 | 2.2593 | 3.3977 | 4.0546 | 40.0726 | 71115 | 1.9264 | 2.6657 | 3.8687 | 5.0548 | 5.784 | 6.7493 | 7.0454 | 6.5386 | 5.12 | 3.7939 | 2.5995 | 1.9428 | 53.0891 | 71115 | 2 | 11
71118 | 3.5505 | 3.7223 | 3.4858 | 4.0343 | 4.2943 | 3.0581 | 2.7218 | 2.2653 | 2.9082 | 2.4063 | 3.471 | 3.9461 | 39.8639 | 71118 | 1.9464 | 2.7051 | 3.9 | 5.0745 | 5.8008 | 6.7868 | 7.114 | 6.6153 | 5.1859 | 3.8378 | 2.591 | 1.9564 | 53.5141 | 71118 | 3 | 11
71119 | 3.4931 | 3.7294 | 3.5335 | 3.9585 | 4.3357 | 3.2106 | 2.7544 | 2.2661 | 2.9076 | 2.6279 | 3.6188 | 3.9446 | 40.38 | 71119 | 1.9392 | 2.7115 | 3.9471 | 5.0547 | 5.7891 | 6.7823 | 7.1459 | 6.64 | 5.1977 | 3.818 | 2.5743 | 1.9467 | 53.5465 | 71119 | 2 | 11
71129 | 3.4992 | 3.7432 | 3.5199 | 3.939 | 4.3482 | 3.1834 | 2.7337 | 2.2396 | 2.9259 | 2.5939 | 3.5861 | 3.984 | 40.2961 | 71129 | 1.944 | 2.7075 | 3.9384 | 5.0583 | 5.7877 | 6.7786 | 7.114 | 6.6204 | 5.2029 | 3.8337 | 2.5873 | 1.9587 | 53.5316 | 71129 | 2 | 11
71201 | 4.2897 | 4.4344 | 4.7373 | 3.9178 | 4.8249 | 3.2699 | 3.3501 | 2.5232 | 2.8085 | 2.7663 | 3.793 | 4.6157 | 45.3309 | 71201 | 1.855 | 2.5959 | 3.843 | 5.0834 | 5.9403 | 6.8849 | 6.8174 | 6.2502 | 5.0324 | 3.6897 | 2.5314 | 1.8964 | 52.4199 | 71201 | 2 | 11
71202 | 4.3218 | 4.4501 | 4.7899 | 3.9739 | 4.8109 | 3.2451 | 3.3523 | 2.5884 | 2.7623 | 2.7284 | 3.8375 | 4.7409 | 45.6015 | 71202 | 1.874 | 2.6174 | 3.8417 | 5.04 | 5.9418 | 6.8823 | 6.7993 | 6.24 | 4.9934 | 3.6937 | 2.5523 | 1.8837 | 52.3596 | 71202 | 3 | 11
71203 | 4.3061 | 4.5081 | 4.7896 | 4.0555 | 4.7797 | 3.3345 | 3.3404 | 2.5403 | 2.7505 | 2.7529 | 3.8716 | 4.6638 | 45.6929 | 71203 | 1.8504 | 2.5852 | 3.8416 | 5.087 | 5.9391 | 6.8878 | 6.822 | 6.2505 | 5.0356 | 3.6908 | 2.512 | 1.8815 | 52.3834 | 71203 | 2 | 11
71209 | 4.2983 | 4.4423 | 4.7154 | 3.938 | 4.8321 | 3.2658 | 3.3289 | 2.5013 | 2.7989 | 2.7495 | 3.7848 | 4.6283 | 45.2835 | 71209 | 1.857 | 2.5972 | 3.8476 | 5.0861 | 5.9511 | 6.8953 | 6.8138 | 6.2406 | 5.032 | 3.6945 | 2.5315 | 1.8945 | 52.4412 | 71209 | 2 | 11
71219 | 4.419 | 4.6049 | 5.1556 | 4.3628 | 4.6566 | 3.3039 | 3.3174 | 2.7344 | 2.5266 | 2.6367 | 4.1095 | 4.9985 | 46.8256 | 71219 | 1.8821 | 2.6229 | 3.8164 | 5.0282 | 5.9147 | 6.816 | 6.705 | 6.1689 | 4.9625 | 3.6875 | 2.4933 | 1.9012 | 51.9986 | 71219 | 2 | 11
71220 | 4.3064 | 4.6289 | 4.9829 | 4.4359 | 4.5995 | 3.4421 | 3.4673 | 2.6504 | 2.6543 | 2.7431 | 4.1112 | 4.7143 | 46.7363 | 71220 | 1.8321 | 2.5446 | 3.8362 | 5.048 | 5.9046 | 6.8741 | 6.8738 | 6.2887 | 5.0101 | 3.6927 | 2.4601 | 1.8554 | 52.2204 | 71220 | 3 | 11
71222 | 4.3249 | 4.0496 | 4.6431 | 4.1242 | 4.665 | 2.9366 | 3.5665 | 2.7679 | 2.9296 | 2.546 | 3.5793 | 4.1776 | 44.3103 | 71222 | 1.8434 | 2.5638 | 3.8395 | 5.0466 | 5.8126 | 6.8165 | 6.9477 | 6.3761 | 5.0305 | 3.7009 | 2.4633 | 1.8878 | 52.3286 | 71222 | 3 | 11
71223 | 4.2944 | 4.699 | 5.0631 | 4.5198 | 4.5307 | 3.4391 | 3.4088 | 2.5687 | 2.5616 | 2.7031 | 4.2706 | 4.8297 | 46.8886 | 71223 | 1.829 | 2.5359 | 3.8476 | 5.0429 | 5.9484 | 6.8926 | 6.8477 | 6.292 | 5.0004 | 3.7086 | 2.45 | 1.8614 | 52.2566 | 71223 | 3 | 11
71225 | 4.2386 | 4.3835 | 4.8985 | 3.8905 | 4.7394 | 3.3036 | 3.515 | 2.7365 | 2.8349 | 2.8341 | 3.8833 | 4.5282 | 45.7861 | 71225 | 1.843 | 2.5904 | 3.8079 | 5.0275 | 5.8564 | 6.8087 | 6.8389 | 6.2993 | 5.0366 | 3.6517 | 2.527 | 1.8968 | 52.1841 | 71225 | 3 | 11
71226 | 4.2674 | 4.3573 | 4.7635 | 3.962 | 4.701 | 3.1884 | 3.604 | 2.8452 | 2.832 | 2.7279 | 3.8504 | 4.7536 | 45.8526 | 71226 | 1.8799 | 2.6389 | 3.8316 | 5.0004 | 5.8498 | 6.7233 | 6.7704 | 6.253 | 4.9914 | 3.6893 | 2.56 | 1.9161 | 52.104 | 71226 | 3 | 11
71227 | 4.239 | 4.307 | 4.8233 | 3.9544 | 4.7011 | 3.2323 | 3.5552 | 2.7838 | 2.854 | 2.7643 | 3.8256 | 4.4372 | 45.4773 | 71227 | 1.8408 | 2.5852 | 3.8016 | 5.0147 | 5.8313 | 6.7869 | 6.8599 | 6.3036 | 5.0377 | 3.6606 | 2.5189 | 1.9018 | 52.143 | 71227 | 3 | 11
71229 | 4.3223 | 4.642 | 4.9124 | 4.2507 | 4.693 | 3.4535 | 3.3298 | 2.5976 | 2.646 | 2.7485 | 4.0419 | 4.7877 | 46.4254 | 71229 | 1.8338 | 2.5764 | 3.8341 | 5.0718 | 5.9216 | 6.8775 | 6.8175 | 6.2402 | 5.0214 | 3.6877 | 2.4889 | 1.8622 | 52.2331 | 71229 | 3 | 11
71232 | 4.4005 | 4.6409 | 5.1764 | 4.4134 | 4.5663 | 3.2882 | 3.2762 | 2.6121 | 2.4964 | 2.6128 | 4.1506 | 4.9859 | 46.6197 | 71232 | 1.868 | 2.6032 | 3.8397 | 5.0396 | 5.916 | 6.8335 | 6.7037 | 6.1958 | 4.9605 | 3.6922 | 2.5103 | 1.8931 | 52.0555 | 71232 | 2 | 11
71234 | 4.2594 | 4.3585 | 4.8894 | 3.9513 | 4.7243 | 3.2684 | 3.5152 | 2.7142 | 2.8422 | 2.8033 | 3.8493 | 4.4447 | 45.6202 | 71234 | 1.8435 | 2.5644 | 3.8108 | 5.0569 | 5.8535 | 6.8228 | 6.8825 | 6.3266 | 5.0393 | 3.6807 | 2.5051 | 1.8961 | 52.2822 | 71234 | 3 | 11
71235 | 4.2692 | 4.1185 | 4.633 | 4.0685 | 4.645 | 3.0305 | 3.5422 | 2.7798 | 2.9034 | 2.5966 | 3.6474 | 4.2512 | 44.4853 | 71235 | 1.8478 | 2.5752 | 3.8235 | 5.0424 | 5.8058 | 6.7871 | 6.907 | 6.351 | 5.0333 | 3.689 | 2.486 | 1.904 | 52.2521 | 71235 | 3 | 11
71237 | 4.3512 | 4.6864 | 5.1378 | 4.4379 | 4.5417 | 3.3476 | 3.2785 | 2.5429 | 2.5088 | 2.6395 | 4.1992 | 4.9404 | 46.6121 | 71237 | 1.8434 | 2.5803 | 3.8292 | 5.0698 | 5.9339 | 6.8386 | 6.7276 | 6.2148 | 4.9597 | 3.6922 | 2.4988 | 1.874 | 52.0623 | 71237 | 2 | 11
71238 | 4.2513 | 4.3783 | 4.848 | 3.9181 | 4.735 | 3.2627 | 3.5497 | 2.7876 | 2.8293 | 2.7915 | 3.8764 | 4.6393 | 45.8671 | 71238 | 1.8627 | 2.6194 | 3.8246 | 4.9887 | 5.8601 | 6.7803 | 6.7838 | 6.2624 | 5.0193 | 3.6612 | 2.5488 | 1.8969 | 52.1082 | 71238 | 3 | 11
71241 | 4.3001 | 4.312 | 4.8357 | 4.0727 | 4.7104 | 3.1863 | 3.5296 | 2.7055 | 2.8515 | 2.7238 | 3.7882 | 4.3915 | 45.4072 | 71241 | 1.8518 | 2.5529 | 3.8231 | 5.0565 | 5.859 | 6.8418 | 6.8939 | 6.3288 | 5.03 | 3.7068 | 2.4827 | 1.8806 | 52.3078 | 71241 | 3 | 11
71243 | 4.5947 | 4.5461 | 5.3293 | 4.395 | 4.7148 | 3.2439 | 3.5345 | 3.0638 | 2.6661 | 2.63 | 4.1639 | 5.3537 | 48.2359 | 71243 | 1.9042 | 2.6367 | 3.8515 | 5.0474 | 5.9482 | 6.7626 | 6.6245 | 6.139 | 4.9845 | 3.7207 | 2.5453 | 1.9654 | 52.13 | 71243 | 2 | 11
71245 | 4.224 | 4.1706 | 4.5879 | 4.0332 | 4.6217 | 3.0815 | 3.5341 | 2.7954 | 2.8841 | 2.6165 | 3.693 | 4.3551 | 44.5971 | 71245 | 1.8384 | 2.5883 | 3.8 | 5.0228 | 5.8005 | 6.771 | 6.8631 | 6.333 | 5.0225 | 3.6693 | 2.5153 | 1.9079 | 52.1321 | 71245 | 3 | 11
71250 | 4.2767 | 4.6767 | 5.0725 | 4.546 | 4.4997 | 3.3763 | 3.4153 | 2.4954 | 2.5478 | 2.6683 | 4.3236 | 4.8351 | 46.7335 | 71250 | 1.8209 | 2.5362 | 3.8361 | 5.057 | 5.9904 | 6.9369 | 6.8528 | 6.2886 | 5.0027 | 3.6973 | 2.4585 | 1.858 | 52.3354 | 71250 | 3 | 11
71251 | 4.2014 | 4.2678 | 4.5376 | 3.9811 | 4.6015 | 3.105 | 3.5891 | 2.8367 | 2.8471 | 2.6328 | 3.7637 | 4.6844 | 45.0482 | 71251 | 1.8934 | 2.6381 | 3.8334 | 5.0039 | 5.839 | 6.7144 | 6.7879 | 6.2823 | 5.0072 | 3.7164 | 2.5606 | 1.9231 | 52.1998 | 71251 | 2 | 11
71254 | 4.2997 | 4.6848 | 5.1897 | 4.5587 | 4.443 | 3.3118 | 3.3493 | 2.3804 | 2.5078 | 2.6045 | 4.3698 | 4.9516 | 46.6512 | 71254 | 1.8068 | 2.5458 | 3.811 | 5.0783 | 5.9675 | 6.9133 | 6.7525 | 6.2169 | 4.981 | 3.6679 | 2.4709 | 1.8826 | 52.0945 | 71254 | 3 | 11
71256 | 4.3817 | 3.9321 | 4.5999 | 4.1931 | 4.6805 | 2.8 | 3.6055 | 2.7761 | 2.9779 | 2.4591 | 3.4753 | 4.0882 | 43.9694 | 71256 | 1.8231 | 2.5596 | 3.8293 | 5.0629 | 5.809 | 6.8551 | 7.006 | 6.4054 | 5.0198 | 3.6913 | 2.4535 | 1.8768 | 52.3919 | 71256 | 3 | 11
71259 | 4.4048 | 4.5556 | 5.0576 | 4.2571 | 4.7224 | 3.287 | 3.3504 | 2.7462 | 2.6044 | 2.6619 | 4.0348 | 4.9709 | 46.653 | 71259 | 1.888 | 2.628 | 3.8156 | 5.0308 | 5.9327 | 6.8201 | 6.7452 | 6.2044 | 4.971 | 3.6944 | 2.5284 | 1.9036 | 52.1623 | 71259 | 2 | 11
71260 | 4.3224 | 4.3522 | 4.8627 | 4.2499 | 4.6799 | 3.183 | 3.5561 | 2.6977 | 2.8261 | 2.6997 | 3.8327 | 4.4338 | 45.6961 | 71260 | 1.8371 | 2.5601 | 3.8262 | 5.0579 | 5.8763 | 6.8625 | 6.9089 | 6.3266 | 5.0131 | 3.6969 | 2.4661 | 1.8548 | 52.2865 | 71260 | 3 | 11
71261 | 4.3113 | 4.7173 | 5.064 | 4.459 | 4.5569 | 3.4671 | 3.3551 | 2.5841 | 2.5509 | 2.712 | 4.2419 | 4.8642 | 46.8838 | 71261 | 1.8238 | 2.5548 | 3.8243 | 5.0511 | 5.9246 | 6.878 | 6.7966 | 6.2505 | 5.0109 | 3.688 | 2.4652 | 1.8747 | 52.1425 | 71261 | 3 | 11
71263 | 4.2889 | 4.6918 | 5.1258 | 4.5351 | 4.4829 | 3.3638 | 3.3625 | 2.4437 | 2.515 | 2.6417 | 4.3534 | 4.8947 | 46.6992 | 71263 | 1.8203 | 2.538 | 3.8216 | 5.0607 | 5.9772 | 6.9132 | 6.8029 | 6.2398 | 5.0114 | 3.6736 | 2.4665 | 1.8784 | 52.2036 | 71263 | 3 | 11
71264 | 4.3344 | 4.6611 | 4.9852 | 4.3086 | 4.6513 | 3.4232 | 3.3007 | 2.5885 | 2.5905 | 2.7136 | 4.1036 | 4.8526 | 46.5131 | 71264 | 1.8409 | 2.5808 | 3.8384 | 5.0739 | 5.9275 | 6.8618 | 6.7829 | 6.241 | 4.9908 | 3.6862 | 2.4945 | 1.8638 | 52.1827 | 71264 | 2 | 11
71266 | 4.3294 | 4.7008 | 5.1391 | 4.4779 | 4.5137 | 3.3648 | 3.3026 | 2.5076 | 2.5105 | 2.6442 | 4.253 | 4.9271 | 46.6705 | 71266 | 1.8266 | 2.5638 | 3.8119 | 5.0688 | 5.9271 | 6.8534 | 6.7358 | 6.2142 | 5.0035 | 3.6843 | 2.4842 | 1.8887 | 52.0624 | 71266 | 3 | 11
71268 | 4.1815 | 4.2036 | 4.4975 | 4.0052 | 4.5833 | 3.0892 | 3.5308 | 2.8014 | 2.8645 | 2.6044 | 3.7164 | 4.5068 | 44.5846 | 71268 | 1.8693 | 2.6258 | 3.8286 | 4.9978 | 5.8265 | 6.7431 | 6.8328 | 6.3244 | 5.0351 | 3.6957 | 2.5506 | 1.901 | 52.2306 | 71268 | 3 | 11
71269 | 4.3642 | 4.5924 | 4.995 | 4.2496 | 4.6925 | 3.327 | 3.302 | 2.6233 | 2.6019 | 2.6794 | 4.038 | 4.8877 | 46.3531 | 71269 | 1.8665 | 2.605 | 3.8436 | 5.0486 | 5.9306 | 6.8574 | 6.7615 | 6.23 | 4.9709 | 3.6904 | 2.5241 | 1.8777 | 52.2061 | 71269 | 2 | 11
71270 | 4.2285 | 4.2223 | 4.6611 | 4.0049 | 4.6478 | 3.1326 | 3.5506 | 2.7999 | 2.8731 | 2.6653 | 3.7409 | 4.4023 | 44.9295 | 71270 | 1.8417 | 2.5941 | 3.8017 | 5.0074 | 5.8098 | 6.7706 | 6.8573 | 6.3152 | 5.0299 | 3.6712 | 2.5213 | 1.9034 | 52.1236 | 71270 | 3 | 11
71275 | 4.1985 | 4.1276 | 4.4817 | 4.0603 | 4.584 | 3.0472 | 3.5083 | 2.7931 | 2.8935 | 2.5689 | 3.6603 | 4.3485 | 44.2719 | 71275 | 1.8514 | 2.5938 | 3.8039 | 5.0261 | 5.8026 | 6.764 | 6.8735 | 6.3479 | 5.0329 | 3.6724 | 2.5168 | 1.9039 | 52.1893 | 71275 | 3 | 11
71276 | 4.3604 | 4.6773 | 5.2259 | 4.5049 | 4.4307 | 3.2237 | 3.2571 | 2.4488 | 2.5228 | 2.5563 | 4.1614 | 5.0158 | 46.3851 | 71276 | 1.8553 | 2.5906 | 3.8551 | 5.0935 | 5.9335 | 6.8279 | 6.684 | 6.1805 | 4.9611 | 3.6929 | 2.5086 | 1.9006 | 52.0835 | 71276 | 2 | 12
71277 | 4.3742 | 4.0481 | 4.7036 | 4.1988 | 4.6973 | 2.8867 | 3.6098 | 2.7624 | 2.9472 | 2.5356 | 3.571 | 4.1794 | 44.5143 | 71277 | 1.8234 | 2.5556 | 3.8269 | 5.0712 | 5.8255 | 6.8488 | 6.9588 | 6.3624 | 5.0128 | 3.6941 | 2.455 | 1.8709 | 52.3053 | 71277 | 3 | 11
71280 | 4.3021 | 4.513 | 4.8617 | 4.1647 | 4.717 | 3.3698 | 3.4364 | 2.6109 | 2.7573 | 2.7698 | 3.9159 | 4.5958 | 46.0144 | 71280 | 1.86 | 2.5568 | 3.8176 | 5.072 | 5.9154 | 6.8745 | 6.8762 | 6.287 | 5.0269 | 3.675 | 2.493 | 1.8742 | 52.3286 | 71280 | 3 | 11
71282 | 4.4168 | 4.5867 | 5.2439 | 4.449 | 4.4282 | 3.1406 | 3.2641 | 2.5058 | 2.506 | 2.5074 | 4.0699 | 5.0839 | 46.2022 | 71282 | 1.872 | 2.5937 | 3.8434 | 5.0407 | 5.9089 | 6.7988 | 6.6189 | 6.1165 | 4.9577 | 3.6896 | 2.4985 | 1.9282 | 51.8667 | 71282 | 2 | 12
71286 | 4.3401 | 4.6878 | 5.2093 | 4.5195 | 4.4433 | 3.2685 | 3.2829 | 2.4325 | 2.5126 | 2.5822 | 4.2363 | 4.9859 | 46.501 | 71286 | 1.8351 | 2.5737 | 3.836 | 5.0935 | 5.9364 | 6.8496 | 6.7081 | 6.195 | 4.9573 | 3.6791 | 2.4974 | 1.8878 | 52.049 | 71286 | 3 | 11
71291 | 4.266 | 4.4291 | 4.84 | 3.8909 | 4.7819 | 3.3021 | 3.4203 | 2.609 | 2.8212 | 2.821 | 3.8506 | 4.5851 | 45.6173 | 71291 | 1.8454 | 2.5877 | 3.8266 | 5.0758 | 5.8992 | 6.8482 | 6.8348 | 6.2887 | 5.0373 | 3.6743 | 2.5241 | 1.8965 | 52.3386 | 71291 | 3 | 11
71292 | 4.2797 | 4.4191 | 4.8523 | 3.8983 | 4.783 | 3.2696 | 3.4572 | 2.6865 | 2.8103 | 2.7949 | 3.8665 | 4.6914 | 45.8087 | 71292 | 1.8671 | 2.6139 | 3.8292 | 5.0238 | 5.8977 | 6.8279 | 6.7937 | 6.2656 | 4.9947 | 3.6703 | 2.5487 | 1.8934 | 52.226 | 71292 | 3 | 11
71295 | 4.4981 | 4.5808 | 5.2766 | 4.4072 | 4.6628 | 3.2662 | 3.3872 | 2.8796 | 2.542 | 2.6212 | 4.1552 | 5.1429 | 47.4198 | 71295 | 1.897 | 2.622 | 3.8102 | 5.0292 | 5.9309 | 6.7783 | 6.651 | 6.1409 | 4.9671 | 3.6982 | 2.5013 | 1.9292 | 51.9552 | 71295 | 2 | 11
71301 | 4.602 | 4.5372 | 4.4859 | 4.1569 | 4.6815 | 3.484 | 4.2839 | 3.5748 | 3.121 | 2.9833 | 4.1068 | 5.8891 | 49.9064 | 71301 | 1.9617 | 2.7161 | 3.8633 | 5.0606 | 5.9041 | 6.6813 | 6.5437 | 6.0927 | 5.0459 | 3.8403 | 2.6884 | 2.0353 | 52.4333 | 71301 | 2 | 12
71302 | 4.7574 | 4.4904 | 4.7068 | 4.0862 | 4.7771 | 3.6245 | 4.2807 | 3.6606 | 3.2734 | 3.0485 | 4.1884 | 6.0263 | 50.9202 | 71302 | 1.9621 | 2.719 | 3.8757 | 5.0634 | 5.9276 | 6.6805 | 6.5281 | 6.0832 | 5.0382 | 3.8471 | 2.6962 | 2.0392 | 52.4602 | 71302 | 2 | 12
71303 | 4.4666 | 4.553 | 4.2615 | 4.2107 | 4.5839 | 3.386 | 4.2489 | 3.4853 | 3.0553 | 2.8995 | 4.0121 | 5.7471 | 48.91 | 71303 | 1.961 | 2.7187 | 3.8634 | 5.038 | 5.8861 | 6.6776 | 6.5604 | 6.0979 | 5.0467 | 3.8364 | 2.6665 | 2.0366 | 52.3893 | 71303 | 2 | 12
71316 | 5.029 | 4.6355 | 5.4008 | 4.3963 | 4.8275 | 3.7295 | 4.3473 | 3.6474 | 3.4789 | 2.7177 | 4.2101 | 6.0715 | 52.4915 | 71316 | 2.0348 | 2.8017 | 3.9781 | 5.1332 | 5.9516 | 6.6484 | 6.4551 | 6.006 | 4.9907 | 3.8286 | 2.7003 | 2.0594 | 52.5879 | 71316 | 2 | 11
71322 | 5.0465 | 4.4903 | 4.8578 | 4.0406 | 4.8854 | 4.2236 | 4.3431 | 3.8739 | 3.7962 | 3.1974 | 4.3245 | 6.0564 | 53.1358 | 71322 | 2.0138 | 2.7667 | 3.9239 | 5.0708 | 5.9804 | 6.6146 | 6.3979 | 5.9751 | 5.0258 | 3.9012 | 2.7027 | 2.086 | 52.459 | 71322 | 2 | 12
71323 | 4.8613 | 4.3551 | 4.9238 | 4.0315 | 4.8226 | 3.3323 | 4.3252 | 3.6337 | 3.3577 | 2.8448 | 4.0672 | 6.1286 | 50.6839 | 71323 | 1.9696 | 2.7129 | 3.926 | 5.0798 | 5.9545 | 6.6652 | 6.5253 | 6.0737 | 5.0125 | 3.831 | 2.6968 | 2.0254 | 52.4729 | 71323 | 2 | 11
71325 | 4.8989 | 4.4436 | 4.7857 | 4.0098 | 4.8446 | 3.9671 | 4.2171 | 3.7641 | 3.5594 | 3.1543 | 4.2825 | 6.0741 | 52.0011 | 71325 | 1.9806 | 2.7378 | 3.8832 | 5.0213 | 5.9332 | 6.6568 | 6.4839 | 6.0362 | 5.0295 | 3.8688 | 2.6725 | 2.0552 | 52.3591 | 71325 | 2 | 12
71326 | 4.8142 | 4.5354 | 5.5055 | 4.4569 | 4.6663 | 3.2239 | 3.567 | 3.1386 | 2.7213 | 2.5623 | 4.2129 | 5.5469 | 48.951 | 71326 | 1.9357 | 2.6896 | 3.9193 | 5.104 | 5.9392 | 6.7094 | 6.554 | 6.0772 | 4.9863 | 3.719 | 2.5774 | 1.9996 | 52.2107 | 71326 | 3 | 11
71327 | 5.0716 | 4.5201 | 5.0742 | 4.1148 | 4.8988 | 4.1093 | 4.2985 | 3.8112 | 3.7442 | 3.1142 | 4.3173 | 6.1569 | 53.2312 | 71327 | 1.9991 | 2.7459 | 3.9147 | 5.0965 | 5.9845 | 6.6591 | 6.4086 | 5.9981 | 5.0109 | 3.882 | 2.7128 | 2.0694 | 52.4816 | 71327 | 2 | 12
71328 | 4.8006 | 4.3012 | 4.8821 | 4.0193 | 4.7882 | 3.0852 | 4.3433 | 3.5624 | 3.2679 | 2.7092 | 3.9606 | 6.0694 | 49.7893 | 71328 | 1.979 | 2.7114 | 3.9096 | 5.0724 | 5.9429 | 6.6755 | 6.5406 | 6.0779 | 5.0025 | 3.8186 | 2.6786 | 2.017 | 52.4261 | 71328 | 2 | 11
71331 | 4.9283 | 4.4042 | 5.0847 | 4.109 | 4.8396 | 3.438 | 4.2734 | 3.6243 | 3.4097 | 2.8207 | 4.1156 | 6.1333 | 51.1807 | 71331 | 2.0007 | 2.7292 | 3.9302 | 5.0928 | 5.9539 | 6.6544 | 6.5032 | 6.069 | 5.0086 | 3.8305 | 2.692 | 2.0331 | 52.4977 | 71331 | 2 | 11
71333 | 5.0868 | 4.5262 | 5.0033 | 4.0942 | 4.902 | 4.2261 | 4.3262 | 3.8549 | 3.8123 | 3.1744 | 4.3388 | 6.1233 | 53.4686 | 71333 | 2.0058 | 2.7571 | 3.9201 | 5.0899 | 5.9928 | 6.6472 | 6.3837 | 5.9749 | 5.0184 | 3.8936 | 2.7026 | 2.0813 | 52.4674 | 71333 | 2 | 12
71334 | 4.9018 | 4.565 | 5.5605 | 4.492 | 4.7155 | 3.3346 | 3.7355 | 3.3146 | 2.9247 | 2.5753 | 4.2317 | 5.7736 | 50.1248 | 71334 | 1.9708 | 2.7321 | 3.9653 | 5.1288 | 5.9521 | 6.7063 | 6.5189 | 6.043 | 4.9813 | 3.7511 | 2.621 | 2.0142 | 52.3851 | 71334 | 3 | 11
71336 | 4.6245 | 4.562 | 5.4097 | 4.4532 | 4.6438 | 3.2173 | 3.4242 | 2.9689 | 2.5499 | 2.5885 | 4.2005 | 5.2774 | 47.92 | 71336 | 1.8931 | 2.6295 | 3.8309 | 5.0464 | 5.931 | 6.7307 | 6.6084 | 6.1155 | 4.9653 | 3.7108 | 2.521 | 1.9589 | 51.9416 | 71336 | 2 | 11
71340 | 4.6779 | 4.4889 | 5.2685 | 4.3198 | 4.7511 | 3.1818 | 3.7506 | 3.199 | 2.8413 | 2.6254 | 4.1023 | 5.5663 | 48.7729 | 71340 | 1.9176 | 2.6744 | 3.882 | 5.0666 | 5.9126 | 6.741 | 6.6134 | 6.1377 | 5.0004 | 3.747 | 2.5821 | 1.9997 | 52.2745 | 71340 | 2 | 11
71341 | 5.0029 | 4.4569 | 5.0193 | 4.0576 | 4.8877 | 3.9554 | 4.2054 | 3.7532 | 3.6221 | 3.111 | 4.2923 | 6.1772 | 52.541 | 71341 | 1.9757 | 2.728 | 3.8899 | 5.0579 | 5.9748 | 6.6664 | 6.472 | 6.0331 | 5.0111 | 3.8648 | 2.6961 | 2.0523 | 52.422 | 71341 | 2 | 12
71342 | 4.7398 | 4.354 | 5.0231 | 4.1308 | 4.7705 | 3.0359 | 4.1352 | 3.3965 | 3.0993 | 2.6214 | 3.9652 | 5.8711 | 49.1428 | 71342 | 1.9661 | 2.7249 | 3.8872 | 5.0669 | 5.9098 | 6.6893 | 6.5877 | 6.1027 | 4.9873 | 3.7666 | 2.6371 | 2.0009 | 52.3265 | 71342 | 2 | 11
71343 | 4.8662 | 4.4854 | 5.3169 | 4.3105 | 4.7846 | 3.3039 | 4.0209 | 3.4273 | 3.1319 | 2.6465 | 4.1245 | 5.903 | 50.3217 | 71343 | 1.9825 | 2.7458 | 3.9182 | 5.0842 | 5.9221 | 6.7066 | 6.5503 | 6.0676 | 4.9866 | 3.7769 | 2.6491 | 2.0187 | 52.4086 | 71343 | 2 | 11
71346 | 4.7965 | 4.4718 | 4.6962 | 4.0495 | 4.7945 | 3.7877 | 4.2531 | 3.7053 | 3.3951 | 3.0978 | 4.2289 | 6.0261 | 51.3025 | 71346 | 1.9722 | 2.7323 | 3.879 | 5.0301 | 5.9113 | 6.6763 | 6.5216 | 6.079 | 5.0325 | 3.8588 | 2.6777 | 2.0511 | 52.4218 | 71346 | 2 | 12
71350 | 5.0446 | 4.4891 | 5.117 | 4.1101 | 4.8947 | 3.9546 | 4.25 | 3.756 | 3.6546 | 3.0586 | 4.2868 | 6.1898 | 52.8058 | 71350 | 1.9879 | 2.7342 | 3.9064 | 5.097 | 5.9758 | 6.6624 | 6.444 | 6.0322 | 5.0025 | 3.8693 | 2.725 | 2.0539 | 52.4906 | 71350 | 2 | 12
71351 | 5.0118 | 4.5241 | 5.1994 | 4.2094 | 4.8575 | 3.7512 | 4.313 | 3.6945 | 3.5407 | 2.8805 | 4.2149 | 6.1347 | 52.3317 | 71351 | 2.0165 | 2.7598 | 3.9477 | 5.1064 | 5.9641 | 6.6545 | 6.471 | 6.0384 | 5.0012 | 3.8509 | 2.7067 | 2.0535 | 52.5708 | 71351 | 2 | 12
71353 | 4.9717 | 4.6898 | 4.7526 | 4.2568 | 4.7782 | 4.2471 | 5.1516 | 4.2166 | 3.9951 | 2.9662 | 4.1118 | 5.7454 | 53.883 | 71353 | 2.1021 | 2.8301 | 3.9937 | 5.2147 | 6.0305 | 6.6226 | 6.3367 | 5.9206 | 5.0417 | 3.9442 | 2.7631 | 2.1508 | 52.9508 | 71353 | 1 | 12
71354 | 5.0097 | 4.6563 | 5.4333 | 4.4419 | 4.8089 | 3.7019 | 4.3212 | 3.6241 | 3.4232 | 2.6739 | 4.2032 | 6.0157 | 52.3132 | 71354 | 2.0321 | 2.7982 | 3.9741 | 5.1252 | 5.9663 | 6.6609 | 6.4597 | 6.0091 | 4.9936 | 3.8188 | 2.6923 | 2.0566 | 52.5868 | 71354 | 2 | 11
71355 | 5.0648 | 4.6388 | 5.2333 | 4.3016 | 4.8559 | 3.9752 | 4.4868 | 3.7878 | 3.6747 | 2.8807 | 4.2448 | 6.0904 | 53.2347 | 71355 | 2.0488 | 2.7895 | 3.9858 | 5.1432 | 5.9779 | 6.6535 | 6.438 | 6.0021 | 5.0089 | 3.8706 | 2.7245 | 2.0777 | 52.7206 | 71355 | 2 | 12
71356 | 5.0858 | 4.5585 | 4.9173 | 4.1162 | 4.8817 | 4.2584 | 4.4666 | 3.9038 | 3.8502 | 3.1544 | 4.3128 | 6.0411 | 53.5468 | 71356 | 2.0249 | 2.7809 | 3.9406 | 5.1118 | 6.0014 | 6.6234 | 6.3731 | 5.9584 | 5.0257 | 3.9094 | 2.7162 | 2.1014 | 52.5673 | 71356 | 2 | 12
71357 | 4.5684 | 4.4463 | 5.2955 | 4.3746 | 4.468 | 3.0396 | 3.3777 | 2.6372 | 2.4761 | 2.4801 | 4.0641 | 5.2032 | 46.4308 | 71357 | 1.879 | 2.6076 | 3.8407 | 5.0403 | 5.9003 | 6.7045 | 6.5462 | 6.0649 | 4.9419 | 3.6612 | 2.5134 | 1.9484 | 51.6486 | 71357 | 2 | 11
71358 | 5.0207 | 4.6647 | 4.7451 | 4.219 | 4.8078 | 4.2654 | 4.9926 | 4.1129 | 3.9645 | 3.0365 | 4.1706 | 5.8002 | 53.8 | 71358 | 2.0784 | 2.827 | 3.9922 | 5.1828 | 6.0303 | 6.6084 | 6.3362 | 5.9319 | 5.0346 | 3.942 | 2.7546 | 2.1468 | 52.8651 | 71358 | 1 | 12
71360 | 4.7039 | 4.4129 | 4.6817 | 4.0727 | 4.7425 | 3.2813 | 4.3187 | 3.5694 | 3.1948 | 2.8599 | 4.0301 | 5.9898 | 49.8576 | 71360 | 1.9648 | 2.7038 | 3.897 | 5.066 | 5.9278 | 6.686 | 6.5487 | 6.0828 | 5.0208 | 3.8261 | 2.6878 | 2.0201 | 52.4316 | 71360 | 2 | 12
71362 | 5.0738 | 4.6187 | 4.9808 | 4.2023 | 4.8599 | 4.1933 | 4.6071 | 3.9261 | 3.8397 | 3.0541 | 4.2675 | 6.0152 | 53.6386 | 71362 | 2.0338 | 2.7855 | 3.9504 | 5.1536 | 6.0029 | 6.6433 | 6.3705 | 5.9563 | 5.0253 | 3.9062 | 2.7362 | 2.1067 | 52.6705 | 71362 | 2 | 12
71366 | 4.7289 | 4.4703 | 5.3951 | 4.3754 | 4.5734 | 3.0572 | 3.4592 | 2.8824 | 2.5338 | 2.5206 | 4.1351 | 5.2906 | 47.422 | 71366 | 1.9042 | 2.6458 | 3.8732 | 5.0613 | 5.9181 | 6.6921 | 6.5509 | 6.0704 | 4.9624 | 3.6791 | 2.5403 | 1.9825 | 51.8804 | 71366 | 2 | 11
71367 | 4.9664 | 4.4276 | 4.7145 | 3.9614 | 4.8667 | 4.1954 | 4.2867 | 3.8746 | 3.7395 | 3.2167 | 4.3186 | 6.0071 | 52.5753 | 71367 | 2.0064 | 2.7527 | 3.9026 | 5.0422 | 5.929 | 6.6066 | 6.403 | 5.9821 | 5.0256 | 3.8954 | 2.6956 | 2.0626 | 52.3037 | 71367 | 2 | 12
71368 | 4.7237 | 4.541 | 5.4336 | 4.434 | 4.7049 | 3.2364 | 3.5881 | 3.1462 | 2.7273 | 2.6015 | 4.1945 | 5.5095 | 48.8407 | 71368 | 1.9173 | 2.6713 | 3.8888 | 5.0765 | 5.9506 | 6.7372 | 6.5916 | 6.1083 | 4.9967 | 3.745 | 2.5713 | 1.9967 | 52.2512 | 71368 | 2 | 11
71369 | 5.0711 | 4.6512 | 5.082 | 4.2625 | 4.853 | 4.1313 | 4.619 | 3.8986 | 3.7978 | 2.9724 | 4.2526 | 6.0328 | 53.6243 | 71369 | 2.0469 | 2.7954 | 3.97 | 5.1658 | 5.9966 | 6.6554 | 6.3936 | 5.9602 | 5.0187 | 3.8974 | 2.742 | 2.1003 | 52.7421 | 71369 | 2 | 12
71371 | 4.5714 | 4.3356 | 4.7947 | 4.081 | 4.7095 | 2.9245 | 4.0805 | 3.2716 | 2.9706 | 2.6009 | 3.8746 | 5.6701 | 47.8851 | 71371 | 1.9453 | 2.7056 | 3.8714 | 5.0275 | 5.8927 | 6.7034 | 6.6462 | 6.1617 | 5.0016 | 3.7555 | 2.6164 | 1.9711 | 52.2984 | 71371 | 2 | 11
71373 | 5.0105 | 4.6735 | 5.6228 | 4.562 | 4.7649 | 3.5996 | 4.0649 | 3.5118 | 3.2305 | 2.5885 | 4.2518 | 5.9748 | 51.8555 | 71373 | 2.0155 | 2.7807 | 3.9892 | 5.1392 | 5.9932 | 6.684 | 6.448 | 6.0022 | 4.9795 | 3.798 | 2.6715 | 2.0439 | 52.545 | 71373 | 3 | 11
71375 | 4.8425 | 4.4907 | 5.4915 | 4.4239 | 4.5962 | 3.1445 | 3.5612 | 3.0291 | 2.6543 | 2.5085 | 4.1824 | 5.4984 | 48.4232 | 71375 | 1.9364 | 2.6875 | 3.9199 | 5.0901 | 5.9119 | 6.6765 | 6.5242 | 6.0212 | 4.9427 | 3.6963 | 2.5701 | 1.9832 | 51.9601 | 71375 | 2 | 11
71378 | 4.637 | 4.5599 | 5.4059 | 4.444 | 4.6928 | 3.2487 | 3.5038 | 3.0681 | 2.6361 | 2.6135 | 4.2027 | 5.3763 | 48.3889 | 71378 | 1.9033 | 2.6415 | 3.8538 | 5.0554 | 5.947 | 6.7526 | 6.6079 | 6.1175 | 4.9788 | 3.7234 | 2.5442 | 1.9691 | 52.0945 | 71378 | 2 | 11
71401 | 4.6609 | 4.4656 | 5.2007 | 4.275 | 4.7624 | 3.1453 | 3.8152 | 3.2135 | 2.8754 | 2.6296 | 4.0636 | 5.5824 | 48.6895 | 71401 | 1.9169 | 2.6756 | 3.8787 | 5.0728 | 5.8889 | 6.7358 | 6.6123 | 6.1447 | 5.0037 | 3.7402 | 2.5821 | 2.0036 | 52.2552 | 71401 | 2 | 11
71403 | 3.8436 | 3.9592 | 3.8288 | 3.1334 | 4.4365 | 3.6155 | 3.9252 | 2.9998 | 3.317 | 2.7223 | 4.0056 | 5.1633 | 44.9502 | 71403 | 1.9623 | 2.7059 | 3.8087 | 4.9336 | 5.7903 | 6.5864 | 6.6344 | 6.1695 | 5.0507 | 3.8443 | 2.6464 | 1.9847 | 52.1172 | 71403 | 2 | 11
71404 | 4.1861 | 4.3228 | 4.2498 | 3.9844 | 4.4976 | 3.0583 | 3.8447 | 2.999 | 2.874 | 2.6073 | 3.7812 | 5.173 | 45.5783 | 71404 | 1.9219 | 2.6804 | 3.8212 | 5.013 | 5.8403 | 6.6837 | 6.6919 | 6.2124 | 5.0647 | 3.7534 | 2.6052 | 1.9576 | 52.2457 | 71404 | 2 | 11
71405 | 4.6333 | 4.4054 | 4.618 | 4.0804 | 4.717 | 3.0866 | 4.3628 | 3.517 | 3.072 | 2.7894 | 3.9537 | 5.9391 | 49.1748 | 71405 | 1.9749 | 2.6905 | 3.8972 | 5.0568 | 5.9011 | 6.7015 | 6.5694 | 6.0818 | 5.0106 | 3.8108 | 2.676 | 2.0044 | 52.3749 | 71405 | 2 | 12
71406 | 3.7599 | 3.9587 | 3.7754 | 3.5865 | 4.3573 | 3.2415 | 3.3668 | 2.6029 | 3.0095 | 2.5404 | 3.7353 | 4.7281 | 42.6623 | 71406 | 1.9336 | 2.7 | 3.8762 | 4.971 | 5.7853 | 6.6234 | 6.8027 | 6.3182 | 5.0939 | 3.8358 | 2.6151 | 1.9571 | 52.5123 | 71406 | 3 | 11
71407 | 4.4481 | 4.4219 | 4.4072 | 4.1208 | 4.6073 | 3.0291 | 4.2038 | 3.3358 | 2.9585 | 2.7074 | 3.8673 | 5.682 | 47.7892 | 71407 | 1.9558 | 2.7127 | 3.8752 | 5.0422 | 5.895 | 6.696 | 6.6135 | 6.1433 | 5.0102 | 3.7902 | 2.6558 | 1.9915 | 52.3816 | 71407 | 2 | 12
71409 | 4.2823 | 4.4868 | 4.0399 | 4.0815 | 4.4841 | 3.3335 | 4.1818 | 3.3352 | 3.0258 | 2.794 | 3.9217 | 5.5603 | 47.5267 | 71409 | 1.9522 | 2.7136 | 3.8554 | 5.0127 | 5.8718 | 6.6734 | 6.57 | 6.1097 | 5.0379 | 3.8258 | 2.6542 | 2.0311 | 52.3078 | 71409 | 2 | 11
71411 | 3.9728 | 4.1277 | 4.0039 | 3.8467 | 4.373 | 3.0605 | 3.5012 | 2.7353 | 2.8786 | 2.4888 | 3.6791 | 4.7815 | 43.4491 | 71411 | 1.9072 | 2.6702 | 3.8495 | 4.9839 | 5.8186 | 6.7204 | 6.8035 | 6.3215 | 5.0605 | 3.7895 | 2.5969 | 1.9749 | 52.4967 | 71411 | 2 | 11
71416 | 4.0955 | 4.3228 | 4.0233 | 3.8549 | 4.4104 | 3.1886 | 3.9299 | 3.0384 | 2.9356 | 2.6362 | 3.8201 | 5.2845 | 45.5401 | 71416 | 1.9494 | 2.684 | 3.8538 | 5.0067 | 5.8666 | 6.6762 | 6.6769 | 6.2166 | 5.0683 | 3.7942 | 2.6546 | 1.9889 | 52.4361 | 71416 | 2 | 11
71417 | 4.2648 | 4.4383 | 4.1431 | 4.1002 | 4.4872 | 3.1054 | 4.076 | 3.2044 | 2.9106 | 2.6893 | 3.8309 | 5.4732 | 46.7235 | 71417 | 1.9454 | 2.6962 | 3.8676 | 5.0417 | 5.8879 | 6.6896 | 6.626 | 6.1583 | 5.0461 | 3.7932 | 2.6621 | 1.9933 | 52.4074 | 71417 | 2 | 11
71418 | 4.4185 | 4.4689 | 4.9978 | 4.1309 | 4.7532 | 3.2092 | 3.5222 | 2.8725 | 2.736 | 2.6871 | 3.9709 | 5.0554 | 46.8227 | 71418 | 1.9023 | 2.6284 | 3.8274 | 5.0314 | 5.9365 | 6.7772 | 6.7139 | 6.2053 | 4.9836 | 3.704 | 2.5521 | 1.9307 | 52.1927 | 71418 | 3 | 11
71419 | 3.6551 | 3.8473 | 3.6461 | 3.628 | 4.3497 | 3.2096 | 3.132 | 2.4662 | 3.0077 | 2.5395 | 3.6628 | 4.515 | 41.659 | 71419 | 1.9413 | 2.689 | 3.8732 | 4.9913 | 5.7931 | 6.6944 | 6.891 | 6.4014 | 5.1514 | 3.8403 | 2.6166 | 1.9883 | 52.8711 | 71419 | 3 | 11
71422 | 4.2081 | 4.2872 | 4.4713 | 3.9809 | 4.5746 | 3.0671 | 3.6562 | 2.8817 | 2.8419 | 2.6134 | 3.7682 | 4.8638 | 45.2145 | 71422 | 1.9164 | 2.63 | 3.8253 | 5.0251 | 5.8208 | 6.7321 | 6.7696 | 6.272 | 5.0209 | 3.7464 | 2.5467 | 1.9494 | 52.2546 | 71422 | 2 | 11
71423 | 4.3514 | 4.398 | 4.3574 | 4.0875 | 4.5682 | 3.0186 | 4.0721 | 3.2066 | 2.9106 | 2.6625 | 3.8298 | 5.4985 | 46.9613 | 71423 | 1.9444 | 2.7072 | 3.8482 | 5.022 | 5.8773 | 6.7076 | 6.6469 | 6.1768 | 5.0349 | 3.77 | 2.6352 | 1.9742 | 52.3447 | 71423 | 2 | 12
71424 | 4.3892 | 4.4967 | 4.0974 | 4.0584 | 4.5534 | 3.5401 | 4.2569 | 3.4862 | 3.1618 | 2.9023 | 4.0221 | 5.6502 | 48.6148 | 71424 | 1.9696 | 2.7188 | 3.8433 | 4.9921 | 5.859 | 6.6371 | 6.5436 | 6.0886 | 5.0395 | 3.846 | 2.6464 | 2.0306 | 52.2145 | 71424 | 2 | 12
71425 | 4.6365 | 4.5128 | 5.2913 | 4.3473 | 4.7391 | 3.2046 | 3.6485 | 3.1334 | 2.76 | 2.6301 | 4.125 | 5.4616 | 48.4901 | 71425 | 1.9015 | 2.6561 | 3.8731 | 5.0535 | 5.9366 | 6.7571 | 6.6222 | 6.1489 | 4.9998 | 3.7371 | 2.5665 | 1.9884 | 52.2408 | 71425 | 2 | 11
71426 | 3.7902 | 3.9914 | 3.8341 | 3.3649 | 4.3837 | 3.4005 | 3.6357 | 2.7551 | 3.1089 | 2.6228 | 3.8735 | 4.9799 | 43.7405 | 71426 | 1.9415 | 2.6996 | 3.8462 | 4.9524 | 5.7642 | 6.6377 | 6.7325 | 6.2636 | 5.0963 | 3.8148 | 2.6629 | 1.994 | 52.4055 | 71426 | 3 | 11
71427 | 4.1377 | 4.3718 | 4.0015 | 3.8365 | 4.4341 | 3.3382 | 4.0843 | 3.1751 | 3.0253 | 2.7154 | 3.8993 | 5.4216 | 46.441 | 71427 | 1.9429 | 2.7047 | 3.8595 | 4.9646 | 5.8312 | 6.6581 | 6.5972 | 6.1673 | 5.0223 | 3.8189 | 2.6627 | 2.015 | 52.2443 | 71427 | 2 | 11
71429 | 3.8174 | 4.0061 | 3.854 | 3.2984 | 4.3957 | 3.4626 | 3.7495 | 2.8376 | 3.1563 | 2.6544 | 3.9209 | 5.0712 | 44.2241 | 71429 | 1.9388 | 2.6946 | 3.849 | 4.9369 | 5.7764 | 6.6344 | 6.6939 | 6.2224 | 5.0787 | 3.828 | 2.6648 | 1.995 | 52.3129 | 71429 | 2 | 11
71430 | 4.6764 | 4.4653 | 4.4173 | 4.0034 | 4.7282 | 3.8516 | 4.3 | 3.7125 | 3.4106 | 3.0803 | 4.1936 | 5.8631 | 50.7024 | 71430 | 1.9839 | 2.7417 | 3.8696 | 5.007 | 5.8738 | 6.621 | 6.49 | 6.0575 | 5.0355 | 3.8647 | 2.6704 | 2.0294 | 52.2444 | 71430 | 2 | 12
71432 | 4.3927 | 4.3509 | 4.5457 | 4.053 | 4.6202 | 2.9586 | 3.9711 | 3.1393 | 2.8887 | 2.6182 | 3.8235 | 5.4295 | 46.7914 | 71432 | 1.9301 | 2.6932 | 3.8409 | 5.009 | 5.8766 | 6.7395 | 6.6744 | 6.1993 | 5.0531 | 3.7471 | 2.6068 | 1.959 | 52.3291 | 71432 | 2 | 11
71433 | 4.5529 | 4.3953 | 4.192 | 3.8629 | 4.6694 | 3.8412 | 4.3444 | 3.6916 | 3.4289 | 3.0145 | 4.1345 | 5.7152 | 49.8429 | 71433 | 1.9789 | 2.7132 | 3.8597 | 5.0047 | 5.8714 | 6.5988 | 6.4699 | 6.0277 | 5.0244 | 3.8643 | 2.6728 | 2.0203 | 52.1062 | 71433 | 2 | 12
71435 | 4.4214 | 4.4283 | 4.9302 | 4.0913 | 4.742 | 3.1504 | 3.6526 | 2.9546 | 2.7996 | 2.6833 | 3.9374 | 5.1357 | 46.9268 | 71435 | 1.9062 | 2.6295 | 3.8322 | 5.0414 | 5.9095 | 6.7493 | 6.7156 | 6.2029 | 4.9979 | 3.7148 | 2.5487 | 1.9502 | 52.1981 | 71435 | 3 | 11
71438 | 4.3058 | 4.3696 | 4.0298 | 3.7641 | 4.5475 | 3.6463 | 4.2809 | 3.4625 | 3.2698 | 2.8775 | 4.0413 | 5.5752 | 48.1702 | 71438 | 1.9706 | 2.6903 | 3.8482 | 4.9798 | 5.8406 | 6.6083 | 6.5141 | 6.0831 | 5.0267 | 3.863 | 2.6509 | 2.0113 | 52.0869 | 71438 | 1 | 12
71439 | 3.8763 | 4.0706 | 3.9331 | 3.2573 | 4.4091 | 3.5335 | 3.9133 | 2.9406 | 3.1871 | 2.6855 | 3.9874 | 5.2148 | 45.0087 | 71439 | 1.94 | 2.6976 | 3.8339 | 4.923 | 5.787 | 6.607 | 6.6401 | 6.1661 | 5.0455 | 3.8332 | 2.6528 | 1.9872 | 52.1133 | 71439 | 2 | 11
71441 | 4.4845 | 4.4292 | 4.9674 | 4.1403 | 4.7416 | 3.111 | 3.7371 | 3.0465 | 2.8208 | 2.6567 | 3.9579 | 5.3017 | 47.3947 | 71441 | 1.9032 | 2.6424 | 3.8428 | 5.0619 | 5.9003 | 6.7523 | 6.679 | 6.1755 | 5.0084 | 3.7308 | 2.5564 | 1.9692 | 52.2221 | 71441 | 3 | 11
71446 | 4.0225 | 4.1241 | 3.9234 | 3.3203 | 4.4724 | 3.6349 | 4.1335 | 3.2112 | 3.312 | 2.77 | 4.0299 | 5.3531 | 46.3073 | 71446 | 1.9624 | 2.7006 | 3.8206 | 4.9472 | 5.8049 | 6.5946 | 6.557 | 6.1026 | 5.0312 | 3.8455 | 2.6517 | 1.9998 | 52.0183 | 71446 | 2 | 12
71447 | 4.1646 | 4.3995 | 4.0093 | 3.9454 | 4.434 | 3.2478 | 4.0633 | 3.1709 | 2.9734 | 2.6994 | 3.8596 | 5.4179 | 46.385 | 71447 | 1.9432 | 2.6988 | 3.8669 | 5.0091 | 5.8687 | 6.6687 | 6.6044 | 6.1601 | 5.0364 | 3.8093 | 2.666 | 2.0099 | 52.3414 | 71447 | 2 | 11
71449 | 3.7606 | 3.9532 | 3.7854 | 3.4134 | 4.3775 | 3.3555 | 3.5284 | 2.6964 | 3.0893 | 2.6044 | 3.825 | 4.879 | 43.2682 | 71449 | 1.9492 | 2.7068 | 3.8488 | 4.9712 | 5.7588 | 6.6412 | 6.7708 | 6.2992 | 5.0952 | 3.8182 | 2.6528 | 1.9866 | 52.4987 | 71449 | 3 | 11
71450 | 3.8097 | 4.0004 | 3.8179 | 3.6574 | 4.3428 | 3.1849 | 3.3865 | 2.6232 | 2.9697 | 2.504 | 3.7103 | 4.7324 | 42.7392 | 71450 | 1.9229 | 2.6926 | 3.8735 | 4.9778 | 5.8061 | 6.6545 | 6.8158 | 6.3246 | 5.0933 | 3.835 | 2.6113 | 1.9612 | 52.5684 | 71450 | 3 | 11
71454 | 4.1195 | 4.3098 | 4.1067 | 3.9209 | 4.4366 | 3.1 | 3.851 | 2.9885 | 2.8887 | 2.6033 | 3.7811 | 5.193 | 45.299 | 71454 | 1.9374 | 2.6837 | 3.8296 | 5.0102 | 5.856 | 6.6742 | 6.6882 | 6.2149 | 5.078 | 3.7662 | 2.632 | 1.9637 | 52.3342 | 71454 | 2 | 12
71455 | 4.1084 | 4.3353 | 4.0048 | 3.7382 | 4.4331 | 3.3869 | 4.078 | 3.1556 | 3.0567 | 2.7161 | 3.9221 | 5.4054 | 46.3405 | 71455 | 1.9433 | 2.7043 | 3.8539 | 4.9508 | 5.8124 | 6.6526 | 6.6014 | 6.1692 | 5.0212 | 3.8265 | 2.6568 | 2.0117 | 52.2041 | 71455 | 2 | 11
71456 | 4.0281 | 4.2473 | 4.0086 | 3.7861 | 4.386 | 3.1623 | 3.7902 | 2.9192 | 2.9183 | 2.5868 | 3.7866 | 5.1338 | 44.7533 | 71456 | 1.9478 | 2.6843 | 3.8351 | 5.0103 | 5.8683 | 6.6721 | 6.7183 | 6.2521 | 5.084 | 3.7781 | 2.6397 | 1.9735 | 52.4636 | 71456 | 2 | 12
71457 | 3.9732 | 4.1667 | 3.9888 | 3.7718 | 4.3733 | 3.1293 | 3.6269 | 2.8029 | 2.9085 | 2.5359 | 3.7409 | 4.9506 | 43.9687 | 71457 | 1.9261 | 2.6892 | 3.8285 | 4.9951 | 5.8416 | 6.6819 | 6.7701 | 6.2881 | 5.0749 | 3.7899 | 2.6196 | 1.9623 | 52.467 | 71457 | 2 | 12
71459 | 4.0604 | 4.1038 | 3.9312 | 3.2347 | 4.5006 | 3.7326 | 4.228 | 3.3079 | 3.403 | 2.8053 | 4.0746 | 5.4028 | 46.7847 | 71459 | 1.9718 | 2.6832 | 3.8338 | 4.9563 | 5.8206 | 6.5789 | 6.5367 | 6.085 | 5.0166 | 3.8432 | 2.6628 | 2.0026 | 51.9915 | 71459 | 2 | 12
71461 | 3.9516 | 4.0348 | 3.8987 | 3.14 | 4.4632 | 3.6948 | 4.1177 | 3.1689 | 3.3707 | 2.7645 | 4.0597 | 5.3138 | 45.9784 | 71461 | 1.9751 | 2.6866 | 3.8197 | 4.9611 | 5.8238 | 6.5818 | 6.5769 | 6.1096 | 5.0275 | 3.8298 | 2.6536 | 1.9938 | 52.0395 | 71461 | 2 | 12
71462 | 3.6505 | 3.8333 | 3.6412 | 3.5031 | 4.3571 | 3.2685 | 3.2241 | 2.5165 | 3.05 | 2.5757 | 3.7105 | 4.6086 | 41.9389 | 71462 | 1.9496 | 2.7092 | 3.8616 | 4.9857 | 5.7791 | 6.6895 | 6.8568 | 6.3713 | 5.1376 | 3.8383 | 2.6432 | 1.9916 | 52.8137 | 71462 | 3 | 11
71463 | 4.6337 | 4.2511 | 4.0883 | 3.6687 | 4.7189 | 4.0158 | 4.4844 | 3.9069 | 3.6616 | 3.0324 | 4.1303 | 5.6147 | 50.2069 | 71463 | 1.9774 | 2.7248 | 3.8472 | 4.9797 | 5.8816 | 6.5897 | 6.411 | 5.9842 | 4.9991 | 3.8718 | 2.7075 | 2.0493 | 52.0233 | 71463 | 2 | 12
71465 | 4.4914 | 4.401 | 4.9033 | 4.1209 | 4.7219 | 3.0643 | 3.8186 | 3.0961 | 2.8594 | 2.6401 | 3.9296 | 5.3716 | 47.418 | 71465 | 1.9109 | 2.6628 | 3.857 | 5.0568 | 5.8746 | 6.745 | 6.6698 | 6.1761 | 5.0133 | 3.7374 | 2.5712 | 1.9754 | 52.2502 | 71465 | 2 | 11
71466 | 4.2828 | 4.4577 | 4.0053 | 3.9777 | 4.4993 | 3.4693 | 4.2215 | 3.3822 | 3.118 | 2.8316 | 3.9664 | 5.5633 | 47.7751 | 71466 | 1.9622 | 2.7149 | 3.8284 | 4.9764 | 5.8484 | 6.658 | 6.5585 | 6.0943 | 5.0349 | 3.8361 | 2.6362 | 2.0364 | 52.1848 | 71466 | 2 | 11
71467 | 4.5525 | 4.3473 | 4.6098 | 4.0635 | 4.6789 | 2.9366 | 4.2284 | 3.3641 | 3.0074 | 2.6566 | 3.8609 | 5.7658 | 48.0719 | 71467 | 1.9606 | 2.7095 | 3.8723 | 5.0402 | 5.9043 | 6.6955 | 6.6197 | 6.1459 | 4.9994 | 3.7834 | 2.6419 | 1.9857 | 52.3585 | 71467 | 2 | 11
71468 | 3.9798 | 4.2144 | 3.9842 | 3.574 | 4.3934 | 3.353 | 3.8964 | 2.9645 | 3.0347 | 2.6458 | 3.893 | 5.2327 | 45.1659 | 71468 | 1.9434 | 2.6845 | 3.851 | 4.9701 | 5.8008 | 6.6483 | 6.6626 | 6.2107 | 5.0364 | 3.8162 | 2.6532 | 1.9947 | 52.2721 | 71468 | 2 | 12
71469 | 3.8732 | 4.0828 | 3.8962 | 3.6189 | 4.3551 | 3.2254 | 3.571 | 2.7367 | 2.9752 | 2.5443 | 3.7725 | 4.9149 | 43.5661 | 71469 | 1.9386 | 2.6879 | 3.8408 | 4.994 | 5.8009 | 6.6594 | 6.7616 | 6.2833 | 5.0777 | 3.8205 | 2.6257 | 1.9701 | 52.4607 | 71469 | 3 | 11
71472 | 4.2739 | 4.4194 | 4.0105 | 3.8835 | 4.5084 | 3.5237 | 4.2324 | 3.3901 | 3.1636 | 2.8376 | 3.9883 | 5.5562 | 47.7877 | 71472 | 1.9646 | 2.7086 | 3.835 | 4.9766 | 5.8439 | 6.6456 | 6.5453 | 6.0924 | 5.0331 | 3.8462 | 2.64 | 2.0289 | 52.1601 | 71472 | 1 | 12
71473 | 4.3064 | 4.36 | 4.6931 | 4.0019 | 4.6703 | 3.1014 | 3.6952 | 2.9263 | 2.8313 | 2.6716 | 3.8434 | 4.9962 | 46.0972 | 71473 | 1.9076 | 2.635 | 3.8229 | 5.0292 | 5.8335 | 6.7334 | 6.7549 | 6.2517 | 5.0038 | 3.7374 | 2.5467 | 1.9492 | 52.2053 | 71473 | 2 | 11
71479 | 4.4063 | 4.3607 | 4.6967 | 4.0539 | 4.6654 | 3.0025 | 3.8533 | 3.068 | 2.86 | 2.6279 | 3.8533 | 5.3166 | 46.7645 | 71479 | 1.9113 | 2.6701 | 3.8522 | 5.0405 | 5.8656 | 6.7538 | 6.6773 | 6.1883 | 5.0292 | 3.7565 | 2.5818 | 1.9713 | 52.2978 | 71479 | 2 | 11
71483 | 4.2201 | 4.3042 | 4.3857 | 3.989 | 4.5442 | 3.0334 | 3.7597 | 2.9522 | 2.8537 | 2.5991 | 3.7745 | 5.0667 | 45.4824 | 71483 | 1.909 | 2.6582 | 3.8447 | 5.0336 | 5.8369 | 6.7259 | 6.7511 | 6.249 | 5.0453 | 3.7681 | 2.5761 | 1.9683 | 52.3663 | 71483 | 2 | 11
71485 | 4.5718 | 4.5261 | 4.3468 | 4.119 | 4.6581 | 3.6446 | 4.2746 | 3.6057 | 3.2298 | 3.0091 | 4.1221 | 5.8199 | 49.9278 | 71485 | 1.9724 | 2.7354 | 3.8582 | 5.0146 | 5.8758 | 6.6443 | 6.5319 | 6.088 | 5.0419 | 3.8515 | 2.6637 | 2.035 | 52.3127 | 71485 | 2 | 12
71486 | 3.704 | 3.8921 | 3.7094 | 3.4934 | 4.3626 | 3.286 | 3.3375 | 2.5832 | 3.0519 | 2.5726 | 3.7472 | 4.7086 | 42.4483 | 71486 | 1.949 | 2.712 | 3.8595 | 4.9821 | 5.7622 | 6.6462 | 6.8242 | 6.3403 | 5.1101 | 3.8279 | 2.6378 | 1.974 | 52.6253 | 71486 | 3 | 11
71601 | 3.7215 | 3.8058 | 4.5635 | 4.6182 | 4.4754 | 2.4617 | 3.5388 | 2.8995 | 2.9969 | 2.8338 | 3.9165 | 4.7479 | 44.5795 | 71601 | 1.7717 | 2.4145 | 3.7877 | 5.1927 | 6.069 | 7.1763 | 7.2183 | 6.5119 | 5.0213 | 3.6706 | 2.4247 | 1.807 | 53.0656 | 71601 | 3 | 11
71602 | 3.4923 | 3.8226 | 4.6254 | 4.4784 | 4.6278 | 2.7694 | 3.5103 | 3.0661 | 3.2653 | 3.1284 | 4.0978 | 4.6212 | 45.5051 | 71602 | 1.7604 | 2.4298 | 3.8053 | 5.193 | 6.0571 | 7.1549 | 7.2464 | 6.5666 | 5.0306 | 3.6639 | 2.4297 | 1.8085 | 53.1462 | 71602 | 3 | 11
71603 | 3.6604 | 3.8434 | 4.6215 | 4.5292 | 4.5614 | 2.6144 | 3.5602 | 3.003 | 3.1473 | 3.0121 | 4.0014 | 4.6815 | 45.2357 | 71603 | 1.7817 | 2.4378 | 3.8165 | 5.1758 | 6.0468 | 7.1523 | 7.2329 | 6.5209 | 5.0416 | 3.6646 | 2.4265 | 1.8191 | 53.1164 | 71603 | 3 | 11
71630 | 4.0875 | 4.6239 | 4.9292 | 4.6856 | 4.4045 | 3.1593 | 3.6582 | 2.2 | 2.6216 | 2.5174 | 4.4865 | 4.7403 | 46.114 | 71630 | 1.7364 | 2.4364 | 3.7434 | 5.0658 | 6.032 | 7.0651 | 6.9726 | 6.3451 | 4.9852 | 3.6385 | 2.4124 | 1.8051 | 52.2381 | 71630 | 3 | 11
71631 | 4.1315 | 4.0116 | 4.7262 | 4.5108 | 4.6098 | 2.7208 | 3.6536 | 2.7908 | 3.0142 | 2.6984 | 3.8344 | 4.4732 | 45.1752 | 71631 | 1.8005 | 2.4813 | 3.8335 | 5.1769 | 5.9554 | 7.0077 | 7.0977 | 6.4306 | 5.0579 | 3.6873 | 2.4268 | 1.8463 | 52.8019 | 71631 | 3 | 11
71635 | 4.2805 | 4.4156 | 4.9007 | 4.4954 | 4.5713 | 3.1318 | 3.575 | 2.6477 | 2.7497 | 2.6684 | 4.0024 | 4.5723 | 46.0106 | 71635 | 1.8061 | 2.5372 | 3.8128 | 5.099 | 5.9517 | 6.9559 | 6.94 | 6.3389 | 4.9955 | 3.6782 | 2.4767 | 1.8411 | 52.433 | 71635 | 3 | 11
71638 | 4.1325 | 4.5396 | 4.9146 | 4.6612 | 4.4356 | 3.0604 | 3.6217 | 2.3494 | 2.6498 | 2.5744 | 4.3491 | 4.7484 | 46.0368 | 71638 | 1.7694 | 2.4597 | 3.7827 | 5.0782 | 5.9917 | 7.038 | 6.9669 | 6.3249 | 4.9725 | 3.6388 | 2.4197 | 1.8235 | 52.2659 | 71638 | 3 | 11
71639 | 3.9642 | 4.3888 | 4.7459 | 4.7271 | 4.4228 | 2.8104 | 3.6454 | 2.4295 | 2.7779 | 2.5389 | 4.1241 | 4.7797 | 45.3547 | 71639 | 1.7229 | 2.4216 | 3.706 | 5.0781 | 6.0201 | 7.1064 | 7.0836 | 6.3853 | 4.9688 | 3.6262 | 2.4306 | 1.8147 | 52.3642 | 71639 | 3 | 11
71640 | 4.2144 | 4.6174 | 5.0943 | 4.5814 | 4.4473 | 3.3266 | 3.4707 | 2.2988 | 2.508 | 2.6038 | 4.552 | 4.8477 | 46.5625 | 71640 | 1.7886 | 2.528 | 3.8002 | 5.0936 | 6.0057 | 6.9656 | 6.8621 | 6.2943 | 4.9861 | 3.678 | 2.472 | 1.8426 | 52.3169 | 71640 | 3 | 11
71642 | 4.2 | 4.3499 | 4.8593 | 4.5862 | 4.5173 | 2.9437 | 3.6126 | 2.6051 | 2.7698 | 2.6452 | 4.0598 | 4.6464 | 45.7952 | 71642 | 1.808 | 2.4908 | 3.8292 | 5.0963 | 5.9559 | 6.9957 | 6.9949 | 6.367 | 4.9799 | 3.6537 | 2.4474 | 1.8428 | 52.4616 | 71642 | 3 | 11
71643 | 3.9044 | 4.227 | 4.6809 | 4.7184 | 4.4444 | 2.7159 | 3.6031 | 2.5262 | 2.8064 | 2.5667 | 4.0548 | 4.7881 | 45.0363 | 71643 | 1.7414 | 2.4005 | 3.737 | 5.128 | 6.0396 | 7.1282 | 7.1384 | 6.3954 | 4.9908 | 3.6227 | 2.4197 | 1.8067 | 52.5484 | 71643 | 3 | 11
71644 | 3.9355 | 4.1396 | 4.6708 | 4.7045 | 4.4333 | 2.6193 | 3.6098 | 2.5995 | 2.8222 | 2.6133 | 4.0027 | 4.7918 | 44.9425 | 71644 | 1.758 | 2.4238 | 3.7565 | 5.142 | 6.0451 | 7.1337 | 7.1085 | 6.4124 | 5.0039 | 3.6496 | 2.4339 | 1.8144 | 52.6818 | 71644 | 3 | 11
71646 | 4.2448 | 4.5104 | 4.9541 | 4.5822 | 4.5192 | 3.1627 | 3.5663 | 2.5654 | 2.6812 | 2.6615 | 4.18 | 4.7005 | 46.3283 | 71646 | 1.7967 | 2.5213 | 3.8085 | 5.0848 | 5.9643 | 6.9683 | 6.9202 | 6.3058 | 4.9796 | 3.6634 | 2.4575 | 1.8422 | 52.3126 | 71646 | 3 | 11
71647 | 4.2272 | 4.1986 | 4.8017 | 4.5101 | 4.5783 | 2.8616 | 3.6269 | 2.6981 | 2.8721 | 2.6437 | 3.8906 | 4.5084 | 45.4172 | 71647 | 1.8075 | 2.4947 | 3.8199 | 5.1161 | 5.9535 | 6.9841 | 7.0316 | 6.4131 | 5.0254 | 3.6715 | 2.4526 | 1.8545 | 52.6246 | 71647 | 3 | 11
71651 | 4.2635 | 4.0704 | 4.7498 | 4.4421 | 4.6277 | 2.7878 | 3.637 | 2.7369 | 2.9465 | 2.6009 | 3.7483 | 4.3664 | 44.9773 | 71651 | 1.8076 | 2.5006 | 3.8272 | 5.1248 | 5.9473 | 6.9786 | 7.0586 | 6.4319 | 5.041 | 3.6703 | 2.4518 | 1.8733 | 52.713 | 71651 | 3 | 11
71652 | 3.8329 | 3.8746 | 4.6521 | 4.5092 | 4.6093 | 2.7125 | 3.6038 | 2.8886 | 3.1576 | 2.8961 | 3.944 | 4.5503 | 45.2311 | 71652 | 1.7999 | 2.4819 | 3.8623 | 5.1752 | 5.9746 | 7.1156 | 7.1975 | 6.5011 | 5.0514 | 3.6845 | 2.4442 | 1.855 | 53.1431 | 71652 | 3 | 11
71653 | 4.1536 | 4.5882 | 5.0047 | 4.6178 | 4.4382 | 3.2542 | 3.5647 | 2.2384 | 2.5435 | 2.5667 | 4.5779 | 4.7712 | 46.3192 | 71653 | 1.7526 | 2.4847 | 3.7555 | 5.0647 | 5.9984 | 6.9853 | 6.8925 | 6.2962 | 4.9618 | 3.6381 | 2.443 | 1.8301 | 52.1029 | 71653 | 3 | 11
71654 | 4.084 | 4.5989 | 4.8944 | 4.6995 | 4.4057 | 3.0551 | 3.667 | 2.2676 | 2.668 | 2.5285 | 4.3651 | 4.7483 | 45.982 | 71654 | 1.7401 | 2.4444 | 3.753 | 5.0834 | 6.0229 | 7.0699 | 6.9884 | 6.3511 | 4.982 | 3.6416 | 2.4187 | 1.7977 | 52.2931 | 71654 | 3 | 11
71655 | 4.1105 | 4.3315 | 4.8187 | 4.6579 | 4.4713 | 2.8312 | 3.6448 | 2.5619 | 2.7785 | 2.6345 | 4.1034 | 4.7341 | 45.6784 | 71655 | 1.7783 | 2.4631 | 3.7817 | 5.1198 | 5.9819 | 7.0662 | 7.0193 | 6.3745 | 4.9959 | 3.6701 | 2.4329 | 1.8175 | 52.5011 | 71655 | 3 | 11
71656 | 4.1249 | 4.302 | 4.815 | 4.6432 | 4.4875 | 2.8174 | 3.6476 | 2.5948 | 2.7975 | 2.647 | 4.0747 | 4.7147 | 45.6662 | 71656 | 1.7851 | 2.4533 | 3.7907 | 5.1391 | 5.9748 | 7.0698 | 7.0186 | 6.3984 | 5.0123 | 3.6989 | 2.4215 | 1.8218 | 52.5842 | 71656 | 3 | 11
71658 | 4.1967 | 4.5488 | 4.9648 | 4.622 | 4.469 | 3.1459 | 3.5695 | 2.4265 | 2.6279 | 2.6168 | 4.3273 | 4.7483 | 46.2636 | 71658 | 1.7809 | 2.5033 | 3.7949 | 5.0828 | 5.9826 | 6.9848 | 6.9306 | 6.2931 | 4.9612 | 3.6431 | 2.4464 | 1.8276 | 52.2313 | 71658 | 3 | 11
71660 | 3.9752 | 3.9676 | 4.6866 | 4.5478 | 4.5684 | 2.6605 | 3.6306 | 2.8263 | 3.0399 | 2.7902 | 3.9071 | 4.5925 | 45.1927 | 71660 | 1.7862 | 2.4861 | 3.815 | 5.1816 | 5.9712 | 7.1121 | 7.1365 | 6.4343 | 5.0552 | 3.6927 | 2.4549 | 1.8482 | 52.9741 | 71660 | 3 | 11
71661 | 4.234 | 4.6217 | 5.0439 | 4.5807 | 4.4719 | 3.2901 | 3.4792 | 2.4125 | 2.5578 | 2.6316 | 4.3942 | 4.8006 | 46.5183 | 71661 | 1.7945 | 2.5398 | 3.8002 | 5.0952 | 5.9927 | 6.9739 | 6.8803 | 6.3079 | 4.9899 | 3.6811 | 2.4771 | 1.8378 | 52.3703 | 71661 | 3 | 11
71662 | 4.0241 | 4.5432 | 4.8229 | 4.7283 | 4.4019 | 2.9335 | 3.6843 | 2.3247 | 2.7401 | 2.5183 | 4.2289 | 4.7618 | 45.712 | 71662 | 1.7248 | 2.4411 | 3.723 | 5.0672 | 6.0198 | 7.0759 | 7.033 | 6.3662 | 4.9684 | 3.6243 | 2.4381 | 1.7922 | 52.2742 | 71662 | 3 | 11
71663 | 4.2063 | 4.5945 | 5.016 | 4.6014 | 4.4613 | 3.2425 | 3.5196 | 2.3714 | 2.5677 | 2.6117 | 4.4266 | 4.7803 | 46.3994 | 71663 | 1.7763 | 2.5172 | 3.7797 | 5.0919 | 5.9879 | 6.9727 | 6.8881 | 6.2977 | 4.9794 | 3.6616 | 2.4624 | 1.822 | 52.2371 | 71663 | 3 | 11
71665 | 3.8169 | 3.9009 | 4.6445 | 4.5469 | 4.5551 | 2.634 | 3.5931 | 2.8825 | 3.087 | 2.8869 | 3.9553 | 4.6461 | 45.1489 | 71665 | 1.7956 | 2.4667 | 3.8431 | 5.169 | 6.0013 | 7.1276 | 7.1963 | 6.4805 | 5.0457 | 3.6806 | 2.4411 | 1.8386 | 53.0862 | 71665 | 3 | 11
71666 | 4.0414 | 4.6224 | 4.8973 | 4.7037 | 4.3903 | 3.163 | 3.692 | 2.1814 | 2.6621 | 2.482 | 4.4481 | 4.7407 | 46.0242 | 71666 | 1.7197 | 2.4313 | 3.7219 | 5.0529 | 6.0271 | 7.0667 | 6.9885 | 6.3384 | 4.9698 | 3.6185 | 2.4223 | 1.7874 | 52.1445 | 71666 | 3 | 11
71667 | 3.9369 | 4.0031 | 4.6501 | 4.6687 | 4.4537 | 2.5208 | 3.6179 | 2.738 | 2.8888 | 2.703 | 3.9319 | 4.7768 | 44.8898 | 71667 | 1.7877 | 2.44 | 3.7989 | 5.1551 | 6.0459 | 7.1212 | 7.1198 | 6.4188 | 5.0197 | 3.6654 | 2.4379 | 1.8293 | 52.8397 | 71667 | 3 | 11
71670 | 4.0658 | 4.4816 | 4.8292 | 4.7039 | 4.4153 | 2.8918 | 3.662 | 2.3907 | 2.7289 | 2.5578 | 4.206 | 4.7614 | 45.6945 | 71670 | 1.7473 | 2.4554 | 3.7464 | 5.0977 | 6.0163 | 7.0878 | 7.0127 | 6.3718 | 4.9847 | 3.6512 | 2.4372 | 1.7936 | 52.4021 | 71670 | 3 | 11
71671 | 4.0973 | 4.0822 | 4.7415 | 4.5603 | 4.5561 | 2.716 | 3.6433 | 2.7513 | 2.9483 | 2.7069 | 3.9091 | 4.5851 | 45.2974 | 71671 | 1.7932 | 2.4699 | 3.8114 | 5.1747 | 5.9726 | 7.0325 | 7.085 | 6.4194 | 5.0391 | 3.6965 | 2.4328 | 1.8358 | 52.7629 | 71671 | 3 | 11
71674 | 3.975 | 4.5585 | 4.8216 | 4.717 | 4.4152 | 3.0602 | 3.6793 | 2.2697 | 2.7319 | 2.4732 | 4.2996 | 4.7576 | 45.7588 | 71674 | 1.7121 | 2.409 | 3.722 | 5.0434 | 6.0111 | 7.0713 | 7.0359 | 6.3642 | 4.949 | 3.6016 | 2.4259 | 1.7948 | 52.1402 | 71674 | 3 | 11
71675 | 4.0988 | 4.185 | 4.7655 | 4.6072 | 4.5013 | 2.7387 | 3.6305 | 2.672 | 2.851 | 2.6751 | 3.9829 | 4.6733 | 45.3814 | 71675 | 1.7909 | 2.4718 | 3.8013 | 5.1477 | 5.9828 | 7.0696 | 7.0568 | 6.4141 | 5.0215 | 3.687 | 2.4398 | 1.8293 | 52.7127 | 71675 | 3 | 11
71676 | 4.2582 | 4.6381 | 5.045 | 4.5667 | 4.4925 | 3.3236 | 3.4638 | 2.4791 | 2.5698 | 2.6568 | 4.3294 | 4.7989 | 46.6218 | 71676 | 1.8065 | 2.5442 | 3.8166 | 5.0894 | 5.9867 | 6.9703 | 6.8717 | 6.3016 | 5.0006 | 3.6867 | 2.4724 | 1.8439 | 52.3907 | 71676 | 3 | 11
71677 | 4.0372 | 4.4939 | 4.8114 | 4.7204 | 4.4072 | 2.8774 | 3.6727 | 2.3738 | 2.7448 | 2.5403 | 4.1902 | 4.7657 | 45.6349 | 71677 | 1.7361 | 2.4545 | 3.7285 | 5.0855 | 6.0233 | 7.0826 | 7.0262 | 6.3751 | 4.9735 | 3.6416 | 2.4449 | 1.7895 | 52.3613 | 71677 | 3 | 11
71678 | 3.8926 | 3.9688 | 4.6052 | 4.6951 | 4.4277 | 2.4794 | 3.5876 | 2.7006 | 2.8573 | 2.653 | 3.9155 | 4.8003 | 44.5831 | 71678 | 1.779 | 2.4187 | 3.7902 | 5.1822 | 6.0541 | 7.1542 | 7.152 | 6.4442 | 5.0142 | 3.6524 | 2.4252 | 1.8196 | 52.8858 | 71678 | 3 | 11
71701 | 3.9875 | 3.7094 | 4.5854 | 4.4285 | 4.6866 | 2.8891 | 3.6554 | 2.8409 | 3.2703 | 2.7642 | 3.8167 | 4.179 | 44.813 | 71701 | 1.8098 | 2.5552 | 3.8837 | 5.1946 | 5.9173 | 6.9811 | 7.1854 | 6.5523 | 5.0701 | 3.7013 | 2.4367 | 1.8644 | 53.1518 | 71701 | 3 | 11
71720 | 3.9019 | 3.7724 | 4.6302 | 4.4606 | 4.6867 | 2.8558 | 3.6366 | 2.8515 | 3.2631 | 2.8386 | 3.8878 | 4.3117 | 45.0969 | 71720 | 1.7963 | 2.5273 | 3.8635 | 5.1897 | 5.9382 | 7.0078 | 7.2113 | 6.5459 | 5.0674 | 3.6903 | 2.4606 | 1.873 | 53.1712 | 71720 | 3 | 11
71722 | 3.6652 | 3.6861 | 4.5826 | 4.4847 | 4.6685 | 3.3671 | 3.6735 | 2.8711 | 3.4258 | 3.1199 | 4.2284 | 4.2584 | 46.0313 | 71722 | 1.8128 | 2.5957 | 3.9471 | 5.1948 | 5.9123 | 6.9237 | 7.2445 | 6.6216 | 5.0666 | 3.7206 | 2.483 | 1.8666 | 53.3894 | 71722 | 3 | 11
71725 | 3.578 | 3.7416 | 4.6069 | 4.4724 | 4.7164 | 3.0212 | 3.5689 | 2.8592 | 3.3735 | 3.0325 | 4.0888 | 4.387 | 45.4463 | 71725 | 1.7972 | 2.4989 | 3.8846 | 5.1902 | 5.9436 | 7.0858 | 7.2379 | 6.5643 | 5.0416 | 3.681 | 2.4369 | 1.833 | 53.195 | 71725 | 3 | 11
71726 | 3.7967 | 3.7001 | 4.5894 | 4.4488 | 4.6799 | 3.0889 | 3.6431 | 2.8488 | 3.3522 | 2.9393 | 4.0161 | 4.2324 | 45.3355 | 71726 | 1.806 | 2.5715 | 3.893 | 5.2081 | 5.9204 | 6.9755 | 7.2097 | 6.577 | 5.068 | 3.7228 | 2.4636 | 1.8708 | 53.2865 | 71726 | 3 | 11
71730 | 4.4042 | 3.8377 | 4.6357 | 4.3344 | 4.7179 | 2.6697 | 3.682 | 2.7938 | 3.0608 | 2.4411 | 3.4611 | 4.0695 | 44.1079 | 71730 | 1.809 | 2.512 | 3.8448 | 5.131 | 5.8682 | 6.9339 | 7.0511 | 6.4105 | 5.0439 | 3.6697 | 2.4524 | 1.8826 | 52.609 | 71730 | 3 | 11
71740 | 4.1298 | 3.7122 | 4.3148 | 4.2545 | 4.5327 | 2.9416 | 3.5527 | 2.8581 | 3.0356 | 2.5528 | 3.6151 | 3.9928 | 43.4926 | 71740 | 1.8257 | 2.5676 | 3.8569 | 5.1087 | 5.7815 | 6.8429 | 7.0666 | 6.4819 | 5.0721 | 3.6585 | 2.4737 | 1.9048 | 52.6409 | 71740 | 3 | 11
71742 | 3.8245 | 3.8287 | 4.6538 | 4.4925 | 4.6684 | 2.8194 | 3.6219 | 2.8869 | 3.2417 | 2.9099 | 3.9555 | 4.4493 | 45.3526 | 71742 | 1.8 | 2.4981 | 3.8683 | 5.1754 | 5.9568 | 7.0877 | 7.2079 | 6.512 | 5.0536 | 3.6788 | 2.4462 | 1.8566 | 53.1415 | 71742 | 3 | 11
71743 | 3.4946 | 3.677 | 4.586 | 4.4529 | 4.69 | 3.3444 | 3.6095 | 2.8156 | 3.4578 | 3.1646 | 4.2613 | 4.2805 | 45.8343 | 71743 | 1.8243 | 2.5643 | 3.9535 | 5.1998 | 5.9357 | 7.0257 | 7.2741 | 6.6295 | 5.0823 | 3.7113 | 2.4695 | 1.8596 | 53.5295 | 71743 | 3 | 11
71744 | 4.15 | 3.847 | 4.6579 | 4.4402 | 4.6733 | 2.7153 | 3.6602 | 2.8141 | 3.1291 | 2.6505 | 3.7092 | 4.268 | 44.7149 | 71744 | 1.8054 | 2.5144 | 3.861 | 5.174 | 5.9374 | 6.9988 | 7.1249 | 6.4573 | 5.0651 | 3.6855 | 2.4302 | 1.863 | 52.9169 | 71744 | 3 | 11
71745 | 4.1782 | 3.9539 | 4.7061 | 4.4697 | 4.6453 | 2.7159 | 3.6603 | 2.7965 | 3.0512 | 2.6535 | 3.7542 | 4.3667 | 44.9515 | 71745 | 1.8075 | 2.499 | 3.8495 | 5.1672 | 5.9467 | 6.995 | 7.0972 | 6.439 | 5.0649 | 3.6796 | 2.4267 | 1.8545 | 52.827 | 71745 | 3 | 11
71747 | 4.3213 | 4.2985 | 4.8464 | 4.3642 | 4.6385 | 3.0696 | 3.5865 | 2.6952 | 2.8318 | 2.6496 | 3.8294 | 4.4226 | 45.5534 | 71747 | 1.8171 | 2.5477 | 3.8222 | 5.101 | 5.9324 | 6.9352 | 6.9307 | 6.3498 | 5.0032 | 3.6909 | 2.4809 | 1.8398 | 52.4509 | 71747 | 3 | 11
71748 | 3.7745 | 3.8257 | 4.6447 | 4.4914 | 4.6567 | 2.8091 | 3.6042 | 2.897 | 3.2433 | 2.9398 | 3.9753 | 4.4798 | 45.3414 | 71748 | 1.8045 | 2.4886 | 3.8793 | 5.1749 | 5.9625 | 7.1025 | 7.211 | 6.5273 | 5.0505 | 3.6799 | 2.4414 | 1.852 | 53.1744 | 71748 | 3 | 11
71749 | 4.3946 | 3.78 | 4.5253 | 4.2644 | 4.6837 | 2.6986 | 3.6442 | 2.8073 | 3.0512 | 2.4001 | 3.4039 | 3.9861 | 43.6395 | 71749 | 1.8125 | 2.539 | 3.8239 | 5.1161 | 5.8031 | 6.8933 | 7.038 | 6.4132 | 5.0369 | 3.6725 | 2.4632 | 1.8898 | 52.5015 | 71749 | 3 | 11
71751 | 4.2585 | 3.7141 | 4.581 | 4.388 | 4.7066 | 2.6845 | 3.6845 | 2.8211 | 3.1714 | 2.5277 | 3.5515 | 4.0618 | 44.1506 | 71751 | 1.8234 | 2.5135 | 3.885 | 5.1383 | 5.9049 | 6.9593 | 7.1245 | 6.4747 | 5.0764 | 3.6591 | 2.4293 | 1.8782 | 52.8667 | 71751 | 3 | 11
71752 | 3.981 | 3.6421 | 4.4599 | 4.3959 | 4.6413 | 3.1021 | 3.6783 | 2.8918 | 3.2438 | 2.7797 | 3.8603 | 4.0754 | 44.7515 | 71752 | 1.8298 | 2.5906 | 3.8882 | 5.1507 | 5.8656 | 6.8829 | 7.1448 | 6.5568 | 5.0519 | 3.7069 | 2.4482 | 1.8682 | 52.9844 | 71752 | 3 | 11
71753 | 4.0799 | 3.6515 | 4.3705 | 4.3137 | 4.5841 | 2.9895 | 3.6187 | 2.8763 | 3.1231 | 2.6297 | 3.6972 | 4 | 43.9342 | 71753 | 1.8395 | 2.5657 | 3.8838 | 5.1073 | 5.8382 | 6.8641 | 7.1051 | 6.511 | 5.0574 | 3.6621 | 2.462 | 1.8891 | 52.7854 | 71753 | 3 | 11
71758 | 4.2966 | 3.662 | 4.5254 | 4.3611 | 4.7124 | 2.7118 | 3.7001 | 2.8491 | 3.1812 | 2.4872 | 3.4987 | 3.9772 | 43.9628 | 71758 | 1.8291 | 2.5233 | 3.8782 | 5.1267 | 5.877 | 6.9238 | 7.097 | 6.4583 | 5.0598 | 3.651 | 2.4338 | 1.8873 | 52.7455 | 71758 | 3 | 11
71762 | 4.3484 | 3.6972 | 4.5745 | 4.3691 | 4.7291 | 2.6231 | 3.7022 | 2.821 | 3.1585 | 2.4466 | 3.4507 | 4.0021 | 43.9224 | 71762 | 1.826 | 2.5073 | 3.8803 | 5.1368 | 5.8894 | 6.9543 | 7.0851 | 6.4364 | 5.0689 | 3.6578 | 2.433 | 1.8861 | 52.7614 | 71762 | 3 | 11
71763 | 3.6771 | 3.7285 | 4.6054 | 4.4581 | 4.6992 | 3.0316 | 3.5986 | 2.8371 | 3.3579 | 2.9804 | 4.0462 | 4.3191 | 45.3391 | 71763 | 1.8129 | 2.5276 | 3.9058 | 5.1943 | 5.9384 | 7.0516 | 7.2232 | 6.5823 | 5.0613 | 3.6967 | 2.461 | 1.8573 | 53.3124 | 71763 | 3 | 11
71764 | 4.0791 | 3.6658 | 4.5253 | 4.4016 | 4.678 | 2.9304 | 3.6834 | 2.8669 | 3.2472 | 2.697 | 3.7499 | 4.0761 | 44.6006 | 71764 | 1.8241 | 2.566 | 3.8916 | 5.1458 | 5.89 | 6.9184 | 7.1546 | 6.5408 | 5.0638 | 3.6898 | 2.4316 | 1.868 | 52.9845 | 71764 | 3 | 11
71765 | 4.3377 | 4.1446 | 4.783 | 4.3558 | 4.6614 | 2.9052 | 3.624 | 2.7297 | 2.9082 | 2.5886 | 3.7134 | 4.3211 | 45.0727 | 71765 | 1.8066 | 2.5303 | 3.8071 | 5.1198 | 5.8986 | 6.9432 | 6.9891 | 6.3971 | 5.001 | 3.6854 | 2.4724 | 1.8607 | 52.5114 | 71765 | 3 | 11
71766 | 3.9521 | 3.8631 | 4.6724 | 4.4964 | 4.66 | 2.764 | 3.6503 | 2.8699 | 3.1853 | 2.8284 | 3.8856 | 4.4324 | 45.26 | 71766 | 1.7891 | 2.5012 | 3.8386 | 5.1839 | 5.9556 | 7.068 | 7.1962 | 6.4571 | 5.0607 | 3.6846 | 2.4488 | 1.8678 | 53.0516 | 71766 | 3 | 11
71770 | 3.8778 | 3.5881 | 4.3447 | 4.3504 | 4.5802 | 3.2187 | 3.6326 | 2.887 | 3.1932 | 2.8043 | 3.9104 | 4.0335 | 44.4207 | 71770 | 1.8394 | 2.6035 | 3.899 | 5.137 | 5.8453 | 6.8574 | 7.1468 | 6.5652 | 5.052 | 3.7087 | 2.4634 | 1.8708 | 52.9885 | 71770 | 3 | 11
71801 | 3.4779 | 3.3582 | 4.2705 | 4.3931 | 4.6758 | 3.5327 | 3.6524 | 2.7546 | 3.3657 | 3.0204 | 4.1239 | 3.943 | 44.5682 | 71801 | 1.8331 | 2.5976 | 3.9553 | 5.153 | 5.8494 | 6.8508 | 7.249 | 6.6593 | 5.1151 | 3.6952 | 2.4839 | 1.8505 | 53.2922 | 71801 | 3 | 11
71822 | 3.0116 | 2.7581 | 3.8156 | 4.1308 | 4.8298 | 3.3787 | 3.4175 | 2.3897 | 3.2855 | 2.8045 | 3.7261 | 3.3521 | 40.9 | 71822 | 1.8534 | 2.5719 | 3.9092 | 5.121 | 5.7679 | 6.8514 | 7.3543 | 6.7679 | 5.1142 | 3.7439 | 2.5013 | 1.8686 | 53.4249 | 71822 | 3 | 11
71825 | 3.2814 | 3.5053 | 4.4531 | 4.4609 | 4.7528 | 3.6463 | 3.6846 | 2.7166 | 3.5419 | 3.3106 | 4.363 | 4.1105 | 45.8272 | 71825 | 1.8325 | 2.5746 | 3.9621 | 5.2088 | 5.8686 | 6.8928 | 7.2689 | 6.6732 | 5.1111 | 3.6832 | 2.4612 | 1.8444 | 53.3814 | 71825 | 3 | 11
71826 | 3.6465 | 3.4793 | 3.9153 | 4.0706 | 4.3205 | 3.349 | 3.3632 | 2.8083 | 2.8967 | 2.7542 | 3.8721 | 3.8702 | 42.3457 | 71826 | 1.8777 | 2.6107 | 3.9047 | 5.0485 | 5.7332 | 6.7994 | 7.1733 | 6.6184 | 5.09 | 3.709 | 2.5063 | 1.8987 | 52.97 | 71826 | 3 | 11
71827 | 3.7688 | 3.5078 | 4.2558 | 4.3212 | 4.5506 | 3.31 | 3.6006 | 2.863 | 3.1754 | 2.8263 | 3.9517 | 3.9848 | 44.116 | 71827 | 1.8423 | 2.6178 | 3.9122 | 5.1297 | 5.8367 | 6.8515 | 7.1784 | 6.5889 | 5.0572 | 3.7192 | 2.4663 | 1.8666 | 53.0669 | 71827 | 3 | 11
71828 | 3.7167 | 3.654 | 4.5329 | 4.483 | 4.6663 | 3.3932 | 3.6989 | 2.8835 | 3.3996 | 3.0798 | 4.1878 | 4.2043 | 45.9 | 71828 | 1.8209 | 2.6015 | 3.9249 | 5.1725 | 5.8954 | 6.8891 | 7.205 | 6.6094 | 5.0518 | 3.7204 | 2.4941 | 1.8464 | 53.2315 | 71828 | 3 | 11
71831 | 3.2047 | 3.1358 | 4.1702 | 4.3237 | 4.8106 | 3.5643 | 3.6455 | 2.6042 | 3.439 | 3.0371 | 4.0508 | 3.7422 | 43.7281 | 71831 | 1.8472 | 2.5563 | 3.9169 | 5.1635 | 5.8047 | 6.8433 | 7.2566 | 6.67 | 5.0785 | 3.6796 | 2.4645 | 1.846 | 53.127 | 71831 | 3 | 11
71832 | 2.6484 | 3.0217 | 4.1727 | 4.2623 | 5.2336 | 3.5415 | 3.6476 | 2.3217 | 3.7018 | 3.3813 | 3.9782 | 3.4867 | 43.3975 | 71832 | 1.7886 | 2.5193 | 3.86 | 5.1004 | 5.6929 | 6.7997 | 7.34 | 6.7324 | 5.0672 | 3.6946 | 2.4885 | 1.8176 | 52.901 | 71832 | 3 | 11
71833 | 2.801 | 3.1947 | 4.3795 | 4.3452 | 5.1919 | 3.6904 | 3.8156 | 2.4676 | 3.7667 | 3.4471 | 4.1425 | 3.699 | 44.9412 | 71833 | 1.7735 | 2.5042 | 3.8604 | 5.0643 | 5.692 | 6.791 | 7.2305 | 6.607 | 4.9724 | 3.6596 | 2.4558 | 1.7945 | 52.4053 | 71833 | 3 | 11
71834 | 3.4483 | 3.1854 | 3.699 | 3.9929 | 4.3981 | 3.376 | 3.2112 | 2.5963 | 2.9136 | 2.6756 | 3.7377 | 3.6326 | 40.8668 | 71834 | 1.8873 | 2.6521 | 3.9126 | 5.0565 | 5.7257 | 6.8007 | 7.2374 | 6.6938 | 5.151 | 3.7486 | 2.5222 | 1.901 | 53.2888 | 71834 | 3 | 11
71835 | 3.5769 | 3.5972 | 4.4848 | 4.5094 | 4.6826 | 3.5538 | 3.7115 | 2.83 | 3.4537 | 3.1924 | 4.295 | 4.1745 | 46.0617 | 71835 | 1.8235 | 2.6062 | 3.9681 | 5.1659 | 5.8903 | 6.8898 | 7.2535 | 6.6556 | 5.0997 | 3.7132 | 2.487 | 1.8551 | 53.4079 | 71835 | 3 | 11
71836 | 2.8036 | 2.8096 | 3.805 | 4.1285 | 4.9477 | 3.3359 | 3.3246 | 2.2369 | 3.346 | 3.029 | 3.7607 | 3.3239 | 40.8515 | 71836 | 1.8443 | 2.5537 | 3.8915 | 5.1229 | 5.7434 | 6.8685 | 7.414 | 6.8243 | 5.1586 | 3.7775 | 2.5288 | 1.8629 | 53.5903 | 71836 | 3 | 11
71837 | 3.449 | 2.98 | 3.7386 | 4.0457 | 4.4684 | 3.3525 | 3.341 | 2.6462 | 2.9776 | 2.5464 | 3.6837 | 3.5226 | 40.7516 | 71837 | 1.8666 | 2.6393 | 3.8943 | 5.0881 | 5.7786 | 6.8019 | 7.2406 | 6.6799 | 5.1397 | 3.7236 | 2.5068 | 1.8762 | 53.2355 | 71837 | 3 | 11
71838 | 3.3081 | 3.0095 | 4.0136 | 4.2448 | 4.6987 | 3.469 | 3.558 | 2.6217 | 3.2861 | 2.8007 | 3.8938 | 3.6289 | 42.5332 | 71838 | 1.8419 | 2.59 | 3.9433 | 5.1347 | 5.8163 | 6.8323 | 7.2787 | 6.6914 | 5.1087 | 3.6989 | 2.4889 | 1.8696 | 53.2946 | 71838 | 3 | 11
71839 | 3.522 | 3.1335 | 3.8771 | 4.117 | 4.4656 | 3.3673 | 3.4249 | 2.7235 | 3.0216 | 2.6357 | 3.7882 | 3.6627 | 41.739 | 71839 | 1.8647 | 2.6267 | 3.8979 | 5.0888 | 5.7874 | 6.8236 | 7.2329 | 6.6585 | 5.1419 | 3.7179 | 2.5034 | 1.8724 | 53.2162 | 71839 | 3 | 11
71841 | 2.5885 | 3.0908 | 4.2926 | 4.3096 | 5.3708 | 3.6205 | 3.756 | 2.347 | 3.838 | 3.5244 | 4.0323 | 3.5176 | 44.2882 | 71841 | 1.7806 | 2.4824 | 3.8237 | 5.0671 | 5.6599 | 6.7507 | 7.3 | 6.6839 | 5.0136 | 3.6582 | 2.4547 | 1.8063 | 52.4811 | 71841 | 3 | 11
71842 | 2.7725 | 2.8928 | 3.9885 | 4.1978 | 5.0493 | 3.4419 | 3.5102 | 2.3105 | 3.5032 | 3.1427 | 3.8666 | 3.4131 | 42.0891 | 71842 | 1.8182 | 2.5573 | 3.8602 | 5.106 | 5.7374 | 6.8465 | 7.3785 | 6.7863 | 5.1231 | 3.7334 | 2.5118 | 1.8341 | 53.2927 | 71842 | 3 | 11
71845 | 3.6058 | 3.2807 | 4.0505 | 4.2243 | 4.5145 | 3.375 | 3.5214 | 2.7848 | 3.1103 | 2.7404 | 3.8886 | 3.8048 | 42.901 | 71845 | 1.8485 | 2.624 | 3.9039 | 5.1071 | 5.8083 | 6.8421 | 7.2354 | 6.6377 | 5.101 | 3.7129 | 2.4806 | 1.8662 | 53.1678 | 71845 | 3 | 11
71846 | 2.8688 | 2.9666 | 4.0901 | 4.2401 | 5.0228 | 3.5154 | 3.6098 | 2.4004 | 3.5364 | 3.1441 | 3.9366 | 3.5138 | 42.845 | 71846 | 1.8159 | 2.5406 | 3.8769 | 5.1116 | 5.7386 | 6.8507 | 7.3151 | 6.7037 | 5.0825 | 3.7166 | 2.4972 | 1.8259 | 53.0753 | 71846 | 3 | 11
71847 | 3.1925 | 3.3906 | 4.3859 | 4.4234 | 4.8266 | 3.6519 | 3.7006 | 2.6586 | 3.5577 | 3.2806 | 4.2805 | 3.9847 | 45.3334 | 71847 | 1.8261 | 2.5502 | 3.9284 | 5.1896 | 5.8345 | 6.882 | 7.2404 | 6.6788 | 5.0827 | 3.6692 | 2.4483 | 1.8318 | 53.162 | 71847 | 3 | 10
71851 | 3.0475 | 3.0229 | 4.1097 | 4.2706 | 4.8976 | 3.5368 | 3.6228 | 2.5046 | 3.4689 | 3.0502 | 3.9775 | 3.6119 | 43.1209 | 71851 | 1.8331 | 2.5419 | 3.8906 | 5.1283 | 5.775 | 6.8618 | 7.3027 | 6.6847 | 5.0709 | 3.7179 | 2.4772 | 1.842 | 53.1263 | 71851 | 3 | 11
71852 | 2.9891 | 3.189 | 4.2902 | 4.3427 | 4.9927 | 3.6364 | 3.7236 | 2.5357 | 3.6089 | 3.265 | 4.1294 | 3.7496 | 44.4523 | 71852 | 1.8075 | 2.5228 | 3.8835 | 5.1083 | 5.7613 | 6.8573 | 7.2638 | 6.6572 | 5.0316 | 3.695 | 2.4553 | 1.8139 | 52.8576 | 71852 | 3 | 11
71853 | 3.2321 | 2.7425 | 3.7988 | 4.1293 | 4.6902 | 3.3864 | 3.4518 | 2.5345 | 3.1886 | 2.5906 | 3.6871 | 3.3886 | 40.8204 | 71853 | 1.847 | 2.5994 | 3.941 | 5.0955 | 5.8049 | 6.8344 | 7.3301 | 6.7303 | 5.1058 | 3.7171 | 2.5041 | 1.8778 | 53.3875 | 71853 | 3 | 11
71854 | 3.3396 | 2.7733 | 3.7576 | 4.0982 | 4.6051 | 3.3656 | 3.4175 | 2.5945 | 3.1 | 2.5065 | 3.6493 | 3.4028 | 40.6101 | 71854 | 1.8454 | 2.6146 | 3.9149 | 5.0966 | 5.7992 | 6.8112 | 7.2921 | 6.7005 | 5.1202 | 3.7168 | 2.5155 | 1.8733 | 53.3003 | 71854 | 3 | 11
71855 | 3.2096 | 3.2597 | 4.2753 | 4.3783 | 4.8238 | 3.6104 | 3.6837 | 2.6331 | 3.4986 | 3.1556 | 4.1586 | 3.857 | 44.5436 | 71855 | 1.8401 | 2.551 | 3.9201 | 5.1701 | 5.8178 | 6.8684 | 7.2355 | 6.6728 | 5.0789 | 3.6678 | 2.4558 | 1.8374 | 53.1157 | 71855 | 3 | 11
71857 | 3.4492 | 3.653 | 4.5639 | 4.5011 | 4.6893 | 3.56 | 3.6731 | 2.81 | 3.5107 | 3.295 | 4.3962 | 4.2618 | 46.3632 | 71857 | 1.8247 | 2.594 | 3.9888 | 5.203 | 5.9125 | 6.9397 | 7.2922 | 6.6617 | 5.1122 | 3.7096 | 2.4753 | 1.8627 | 53.5763 | 71857 | 3 | 11
71858 | 3.7622 | 3.6293 | 4.4977 | 4.4603 | 4.6613 | 3.3384 | 3.6934 | 2.8807 | 3.3615 | 3.0072 | 4.1114 | 4.1598 | 45.5632 | 71858 | 1.8221 | 2.5999 | 3.9108 | 5.1713 | 5.8842 | 6.8896 | 7.1934 | 6.6009 | 5.0506 | 3.7197 | 2.4807 | 1.8463 | 53.1695 | 71858 | 3 | 11
71859 | 3.1494 | 2.9467 | 4.009 | 4.233 | 4.7955 | 3.4832 | 3.5617 | 2.5324 | 3.3599 | 2.88 | 3.8945 | 3.5635 | 42.4088 | 71859 | 1.8479 | 2.5719 | 3.9215 | 5.149 | 5.7988 | 6.8414 | 7.3207 | 6.7048 | 5.0895 | 3.7077 | 2.4824 | 1.862 | 53.2975 | 71859 | 3 | 11
71860 | 3.7257 | 3.4505 | 4.1267 | 4.2369 | 4.4789 | 3.3135 | 3.528 | 2.8421 | 3.0806 | 2.765 | 3.8979 | 3.9106 | 43.3563 | 71860 | 1.85 | 2.6262 | 3.9032 | 5.0898 | 5.793 | 6.8422 | 7.1951 | 6.6061 | 5.0668 | 3.7158 | 2.4768 | 1.878 | 53.0429 | 71860 | 3 | 11
71861 | 3.8287 | 3.612 | 4.1023 | 4.179 | 4.3865 | 3.2202 | 3.4563 | 2.8654 | 2.9692 | 2.7208 | 3.8357 | 3.969 | 43.1452 | 71861 | 1.8647 | 2.6044 | 3.896 | 5.0715 | 5.7668 | 6.8135 | 7.1375 | 6.5649 | 5.0705 | 3.6809 | 2.4974 | 1.899 | 52.8672 | 71861 | 3 | 11
71862 | 3.3059 | 3.206 | 4.2025 | 4.3548 | 4.7589 | 3.5674 | 3.6532 | 2.6614 | 3.4147 | 3.0284 | 4.0841 | 3.8143 | 44.0516 | 71862 | 1.8515 | 2.5696 | 3.9345 | 5.167 | 5.8167 | 6.8293 | 7.2415 | 6.6534 | 5.0941 | 3.6773 | 2.4701 | 1.8517 | 53.1567 | 71862 | 3 | 11
71864 | 3.823 | 3.6017 | 4.4394 | 4.4195 | 4.6396 | 3.2743 | 3.6774 | 2.8811 | 3.2974 | 2.9101 | 4.013 | 4.0984 | 45.0749 | 71864 | 1.8277 | 2.6017 | 3.9043 | 5.1641 | 5.8689 | 6.8807 | 7.1768 | 6.5872 | 5.0515 | 3.7183 | 2.4653 | 1.8541 | 53.1005 | 71864 | 3 | 11
71865 | 2.9999 | 2.8218 | 3.9086 | 4.1718 | 4.8666 | 3.4297 | 3.4951 | 2.4173 | 3.3589 | 2.882 | 3.7972 | 3.4184 | 41.5673 | 71865 | 1.8472 | 2.5613 | 3.9012 | 5.1393 | 5.7578 | 6.8794 | 7.3286 | 6.7286 | 5.1122 | 3.7515 | 2.4906 | 1.8572 | 53.3548 | 71865 | 3 | 11
71866 | 2.6961 | 2.8726 | 3.931 | 4.1761 | 5.0727 | 3.393 | 3.4315 | 2.2467 | 3.4884 | 3.1776 | 3.8388 | 3.3636 | 41.688 | 71866 | 1.8218 | 2.5538 | 3.8681 | 5.1012 | 5.7359 | 6.8599 | 7.4055 | 6.8115 | 5.1398 | 3.7543 | 2.5351 | 1.8384 | 53.4252 | 71866 | 3 | 11
71901 | 2.9927 | 3.4895 | 4.4386 | 4.387 | 4.9389 | 3.529 | 3.4522 | 2.6549 | 3.6175 | 3.1385 | 4.2189 | 4.0821 | 44.9397 | 71901 | 1.7713 | 2.4663 | 3.8679 | 5.1922 | 5.908 | 7.0153 | 7.2861 | 6.5763 | 5.041 | 3.6391 | 2.4191 | 1.7929 | 52.9755 | 71901 | 3 | 11
71909 | 2.882 | 3.4248 | 4.3975 | 4.3542 | 5.003 | 3.6228 | 3.4197 | 2.6293 | 3.6606 | 3.1229 | 4.1929 | 3.9985 | 44.7082 | 71909 | 1.7642 | 2.4449 | 3.8387 | 5.1887 | 5.8909 | 6.9751 | 7.248 | 6.5434 | 4.9907 | 3.629 | 2.3913 | 1.7891 | 52.6942 | 71909 | 3 | 11
71913 | 2.997 | 3.4959 | 4.4682 | 4.3848 | 4.9471 | 3.5681 | 3.5189 | 2.6838 | 3.6246 | 3.2124 | 4.2508 | 4.0826 | 45.2341 | 71913 | 1.7606 | 2.487 | 3.884 | 5.173 | 5.8682 | 6.9853 | 7.2812 | 6.5784 | 5.0337 | 3.6495 | 2.4261 | 1.7785 | 52.9055 | 71913 | 3 | 11
71921 | 3.0566 | 3.5209 | 4.5288 | 4.4146 | 4.9203 | 3.6435 | 3.6567 | 2.7083 | 3.6427 | 3.3583 | 4.3487 | 4.1071 | 45.9066 | 71921 | 1.7782 | 2.4999 | 3.8876 | 5.172 | 5.8295 | 6.9487 | 7.2569 | 6.5859 | 5.0493 | 3.6585 | 2.4312 | 1.7888 | 52.8866 | 71921 | 3 | 10
71922 | 3.1819 | 3.5611 | 4.5287 | 4.4493 | 4.7957 | 3.6529 | 3.6683 | 2.7244 | 3.5941 | 3.3776 | 4.4179 | 4.1698 | 46.1217 | 71922 | 1.8144 | 2.5463 | 3.9381 | 5.1984 | 5.8686 | 6.9635 | 7.2895 | 6.641 | 5.0867 | 3.6712 | 2.4429 | 1.8228 | 53.2834 | 71922 | 3 | 11
71923 | 3.336 | 3.634 | 4.552 | 4.4307 | 4.7516 | 3.3573 | 3.5671 | 2.7651 | 3.4976 | 3.1773 | 4.2541 | 4.2463 | 45.5692 | 71923 | 1.807 | 2.5257 | 3.9289 | 5.2254 | 5.9322 | 7.0397 | 7.285 | 6.6339 | 5.0826 | 3.682 | 2.4421 | 1.8294 | 53.4139 | 71923 | 3 | 11
71929 | 3.0799 | 3.5407 | 4.5142 | 4.4069 | 4.8999 | 3.5607 | 3.5817 | 2.7142 | 3.6116 | 3.2722 | 4.302 | 4.1366 | 45.6205 | 71929 | 1.7687 | 2.4967 | 3.8976 | 5.1827 | 5.862 | 6.9766 | 7.2746 | 6.5954 | 5.0574 | 3.6471 | 2.4177 | 1.7845 | 52.9609 | 71929 | 3 | 10
71933 | 2.9534 | 3.4759 | 4.5078 | 4.3895 | 5.0036 | 3.6852 | 3.646 | 2.6988 | 3.6772 | 3.3558 | 4.3101 | 4.0419 | 45.7453 | 71933 | 1.7557 | 2.4955 | 3.8825 | 5.1827 | 5.8076 | 6.9227 | 7.2408 | 6.5672 | 5.0101 | 3.6446 | 2.4206 | 1.7666 | 52.6967 | 71933 | 3 | 10
71935 | 2.8081 | 3.3992 | 4.5699 | 4.3989 | 5.2306 | 3.8289 | 3.8439 | 2.6565 | 3.8408 | 3.5453 | 4.2967 | 3.9016 | 46.3205 | 71935 | 1.7566 | 2.4545 | 3.8055 | 5.0901 | 5.7477 | 6.7793 | 7.1508 | 6.5155 | 4.9154 | 3.61 | 2.3865 | 1.7706 | 51.9825 | 71935 | 3 | 10
71937 | 2.4582 | 3.2261 | 4.5525 | 4.3976 | 5.6611 | 3.7875 | 3.9791 | 2.4186 | 4.1305 | 3.7975 | 4.1292 | 3.5679 | 46.106 | 71937 | 1.7426 | 2.3938 | 3.7648 | 5.0107 | 5.6157 | 6.6268 | 7.1555 | 6.5582 | 4.9026 | 3.6226 | 2.3798 | 1.755 | 51.5282 | 71937 | 3 | 10
71940 | 3.1396 | 3.4942 | 4.4976 | 4.4424 | 4.8635 | 3.6846 | 3.7114 | 2.6949 | 3.6204 | 3.3814 | 4.3728 | 4.0875 | 45.9901 | 71940 | 1.807 | 2.5336 | 3.9117 | 5.1746 | 5.8247 | 6.9212 | 7.2429 | 6.6364 | 5.066 | 3.6785 | 2.4332 | 1.813 | 53.0429 | 71940 | 3 | 10
71941 | 3.2285 | 3.5989 | 4.5136 | 4.4188 | 4.8015 | 3.3627 | 3.5156 | 2.7265 | 3.523 | 3.1547 | 4.2332 | 4.2165 | 45.2934 | 71941 | 1.7828 | 2.4934 | 3.9039 | 5.213 | 5.9313 | 7.0486 | 7.3164 | 6.633 | 5.0568 | 3.659 | 2.4231 | 1.8058 | 53.2671 | 71941 | 3 | 11
71942 | 3.2375 | 3.6031 | 4.5187 | 4.4194 | 4.7939 | 3.3675 | 3.5241 | 2.7303 | 3.522 | 3.1649 | 4.2422 | 4.2209 | 45.3446 | 71942 | 1.7867 | 2.4966 | 3.9072 | 5.2173 | 5.9353 | 7.0463 | 7.3151 | 6.6396 | 5.0624 | 3.6592 | 2.4208 | 1.8097 | 53.2962 | 71942 | 3 | 11
71943 | 2.9069 | 3.4358 | 4.5381 | 4.4048 | 5.0968 | 3.7676 | 3.7682 | 2.677 | 3.752 | 3.4632 | 4.323 | 3.9771 | 46.1106 | 71943 | 1.7637 | 2.4906 | 3.8539 | 5.1237 | 5.7776 | 6.8547 | 7.1841 | 6.5378 | 4.9699 | 3.6397 | 2.4158 | 1.7724 | 52.3839 | 71943 | 3 | 10
71944 | 2.5514 | 3.155 | 4.4017 | 4.3553 | 5.4878 | 3.698 | 3.8555 | 2.3819 | 3.9556 | 3.6464 | 4.0814 | 3.5499 | 45.1198 | 71944 | 1.7762 | 2.4485 | 3.7804 | 5.0233 | 5.6398 | 6.7072 | 7.245 | 6.6259 | 4.9606 | 3.6263 | 2.4214 | 1.7899 | 52.0445 | 71944 | 3 | 11
71945 | 2.4193 | 3.2653 | 4.6401 | 4.4182 | 5.733 | 3.8418 | 4.0498 | 2.4483 | 4.2158 | 3.8649 | 4.1558 | 3.5849 | 46.6371 | 71945 | 1.7227 | 2.3646 | 3.7311 | 4.9816 | 5.5811 | 6.5902 | 7.1063 | 6.5018 | 4.8531 | 3.5951 | 2.3681 | 1.7346 | 51.1303 | 71945 | 3 | 10
71949 | 2.7574 | 3.3479 | 4.3839 | 4.2997 | 5.0889 | 3.7348 | 3.4885 | 2.675 | 3.6847 | 3.2178 | 4.1776 | 3.8814 | 44.7376 | 71949 | 1.7549 | 2.4332 | 3.8144 | 5.1526 | 5.8375 | 6.8904 | 7.2036 | 6.524 | 4.9443 | 3.6188 | 2.3783 | 1.7759 | 52.3279 | 71949 | 3 | 10
71950 | 2.9508 | 3.4247 | 4.5232 | 4.4143 | 5.0621 | 3.7504 | 3.7882 | 2.6489 | 3.7368 | 3.4645 | 4.3264 | 3.9728 | 46.0632 | 71950 | 1.7681 | 2.5093 | 3.8702 | 5.1153 | 5.7573 | 6.8565 | 7.2014 | 6.5696 | 4.986 | 3.6523 | 2.4268 | 1.7739 | 52.4869 | 71950 | 3 | 10
71952 | 2.8069 | 3.3582 | 4.5714 | 4.4127 | 5.2767 | 3.8339 | 3.925 | 2.5914 | 3.8818 | 3.6001 | 4.2795 | 3.848 | 46.3857 | 71952 | 1.7503 | 2.4622 | 3.8062 | 5.0658 | 5.681 | 6.7389 | 7.1554 | 6.5357 | 4.905 | 3.6103 | 2.3983 | 1.7623 | 51.8715 | 71952 | 3 | 10
71953 | 2.4513 | 3.2799 | 4.6627 | 4.3975 | 5.6617 | 3.8679 | 4.0366 | 2.5294 | 4.1639 | 3.8026 | 4.1831 | 3.6277 | 46.6641 | 71953 | 1.7129 | 2.3577 | 3.7157 | 4.9967 | 5.589 | 6.6008 | 7.085 | 6.456 | 4.809 | 3.5545 | 2.3549 | 1.7259 | 50.9579 | 71953 | 3 | 10
71956 | 2.8454 | 3.4067 | 4.4141 | 4.3339 | 5.0353 | 3.6719 | 3.4966 | 2.6674 | 3.6648 | 3.2141 | 4.2125 | 3.9618 | 44.9247 | 71956 | 1.7744 | 2.4592 | 3.8464 | 5.181 | 5.8737 | 6.9337 | 7.2281 | 6.5477 | 4.9808 | 3.6333 | 2.3953 | 1.7926 | 52.6463 | 71956 | 3 | 10
71957 | 2.7039 | 3.3357 | 4.4795 | 4.32 | 5.2053 | 3.7806 | 3.7191 | 2.6454 | 3.7783 | 3.4492 | 4.229 | 3.8265 | 45.4727 | 71957 | 1.7552 | 2.4477 | 3.8106 | 5.1173 | 5.7893 | 6.8222 | 7.185 | 6.5509 | 4.9293 | 3.623 | 2.3935 | 1.7783 | 52.2022 | 71957 | 3 | 10
71958 | 3.0002 | 3.363 | 4.4476 | 4.4056 | 5.0106 | 3.7154 | 3.774 | 2.616 | 3.6846 | 3.4005 | 4.2783 | 3.9197 | 45.6156 | 71958 | 1.7855 | 2.5099 | 3.8666 | 5.1323 | 5.7659 | 6.8668 | 7.2322 | 6.6279 | 5.0143 | 3.683 | 2.4197 | 1.7907 | 52.6948 | 71958 | 3 | 10
71959 | 2.82 | 3.3075 | 4.5039 | 4.3934 | 5.2296 | 3.7771 | 3.8883 | 2.5425 | 3.8341 | 3.543 | 4.2393 | 3.8066 | 45.8852 | 71959 | 1.7565 | 2.4832 | 3.8383 | 5.0764 | 5.677 | 6.7694 | 7.19 | 6.5723 | 4.9351 | 3.6363 | 2.4266 | 1.7703 | 52.1314 | 71959 | 3 | 10
71960 | 2.7113 | 3.3641 | 4.603 | 4.3895 | 5.3471 | 3.8706 | 3.917 | 2.6285 | 3.9233 | 3.6312 | 4.2751 | 3.8278 | 46.4885 | 71960 | 1.7458 | 2.4247 | 3.7601 | 5.0475 | 5.7095 | 6.7179 | 7.1259 | 6.4953 | 4.8671 | 3.5835 | 2.3702 | 1.7642 | 51.6118 | 71960 | 3 | 10
71961 | 2.5678 | 3.2814 | 4.5433 | 4.3142 | 5.3862 | 3.8385 | 3.8454 | 2.6179 | 3.908 | 3.5893 | 4.2002 | 3.7137 | 45.8059 | 71961 | 1.7289 | 2.4033 | 3.7498 | 5.0712 | 5.6993 | 6.7241 | 7.1505 | 6.4953 | 4.8524 | 3.5744 | 2.3711 | 1.7529 | 51.5733 | 71961 | 3 | 10
71962 | 3.2078 | 3.5868 | 4.5449 | 4.4393 | 4.7836 | 3.5894 | 3.6357 | 2.7424 | 3.5738 | 3.3371 | 4.3932 | 4.1994 | 46.0335 | 71962 | 1.8127 | 2.5425 | 3.9385 | 5.2041 | 5.8873 | 6.991 | 7.2956 | 6.6382 | 5.0976 | 3.6766 | 2.4438 | 1.8239 | 53.3518 | 71962 | 3 | 11
71964 | 2.9673 | 3.4829 | 4.4886 | 4.3826 | 4.9754 | 3.6418 | 3.5915 | 2.6936 | 3.6527 | 3.3006 | 4.2891 | 4.0591 | 45.5253 | 71964 | 1.756 | 2.4998 | 3.9 | 5.1899 | 5.8266 | 6.9469 | 7.2562 | 6.561 | 5.0174 | 3.6515 | 2.4221 | 1.7681 | 52.7954 | 71964 | 3 | 10
71965 | 2.5817 | 3.2668 | 4.4821 | 4.2844 | 5.3109 | 3.8087 | 3.7604 | 2.6423 | 3.8294 | 3.5025 | 4.1842 | 3.7173 | 45.3707 | 71965 | 1.7362 | 2.4174 | 3.7699 | 5.0944 | 5.735 | 6.759 | 7.1806 | 6.525 | 4.8817 | 3.589 | 2.3848 | 1.7609 | 51.8341 | 71965 | 3 | 10
71968 | 2.8557 | 3.4164 | 4.4434 | 4.341 | 5.034 | 3.6796 | 3.5705 | 2.6715 | 3.6699 | 3.2925 | 4.2473 | 3.9665 | 45.1882 | 71968 | 1.7679 | 2.4814 | 3.8716 | 5.1833 | 5.8538 | 6.9275 | 7.2375 | 6.5697 | 4.9946 | 3.6515 | 2.4101 | 1.7833 | 52.7323 | 71968 | 3 | 10
71969 | 2.606 | 3.2708 | 4.452 | 4.2758 | 5.2634 | 3.8028 | 3.7057 | 2.6645 | 3.7852 | 3.4488 | 4.1794 | 3.7366 | 45.1911 | 71969 | 1.7396 | 2.4217 | 3.7862 | 5.12 | 5.759 | 6.786 | 7.1704 | 6.5195 | 4.8944 | 3.6004 | 2.3838 | 1.7642 | 51.9453 | 71969 | 3 | 11
71970 | 2.6466 | 3.2839 | 4.41 | 4.2674 | 5.193 | 3.7888 | 3.6216 | 2.6883 | 3.7277 | 3.3665 | 4.1731 | 3.7717 | 44.9384 | 71970 | 1.7461 | 2.4287 | 3.8018 | 5.1353 | 5.7978 | 6.8247 | 7.1711 | 6.5075 | 4.9162 | 3.6114 | 2.3858 | 1.7698 | 52.0962 | 71970 | 3 | 11
71971 | 2.6618 | 3.2641 | 4.5392 | 4.3954 | 5.4252 | 3.8005 | 3.9671 | 2.4545 | 3.9779 | 3.6867 | 4.1924 | 3.7 | 46.0649 | 71971 | 1.7538 | 2.444 | 3.7833 | 5.0319 | 5.6171 | 6.6895 | 7.1645 | 6.5426 | 4.8882 | 3.5937 | 2.4039 | 1.782 | 51.6946 | 71971 | 3 | 10
71972 | 2.5264 | 3.299 | 4.647 | 4.431 | 5.6381 | 3.8682 | 4.0731 | 2.4288 | 4.1646 | 3.8719 | 4.1972 | 3.6601 | 46.8054 | 71972 | 1.7377 | 2.3914 | 3.7478 | 4.9924 | 5.5857 | 6.6205 | 7.1007 | 6.4944 | 4.848 | 3.5634 | 2.3637 | 1.7509 | 51.1967 | 71972 | 3 | 10
71973 | 2.5273 | 3.2086 | 4.4982 | 4.3851 | 5.5624 | 3.7608 | 3.9398 | 2.4029 | 4.0463 | 3.7362 | 4.1237 | 3.5845 | 45.776 | 71973 | 1.7617 | 2.4226 | 3.7668 | 5.0106 | 5.6196 | 6.6682 | 7.1927 | 6.5795 | 4.9178 | 3.609 | 2.3968 | 1.7733 | 51.7187 | 71973 | 3 | 11
71998 | 3.285 | 3.6205 | 4.5402 | 4.4248 | 4.7633 | 3.3795 | 3.5517 | 2.7512 | 3.5134 | 3.1885 | 4.2664 | 4.2364 | 45.5209 | 71998 | 1.8004 | 2.517 | 3.9264 | 5.235 | 5.9368 | 7.0371 | 7.3039 | 6.6507 | 5.0927 | 3.6756 | 2.4366 | 1.823 | 53.4353 | 71998 | 3 | 11
71999 | 3.2794 | 3.6186 | 4.5399 | 4.4243 | 4.7644 | 3.3881 | 3.5531 | 2.7504 | 3.5165 | 3.1939 | 4.2714 | 4.2343 | 45.5343 | 71999 | 1.8004 | 2.5175 | 3.9277 | 5.2346 | 5.9363 | 7.0352 | 7.3054 | 6.6534 | 5.0962 | 3.6753 | 2.4368 | 1.8229 | 53.4415 | 71999 | 3 | 11
72001 | 2.5368 | 3.1552 | 4.0928 | 4.1419 | 4.9622 | 3.6806 | 3.0687 | 2.3883 | 3.6667 | 2.8647 | 3.9906 | 3.7025 | 42.2512 | 72001 | 1.7157 | 2.3964 | 3.8068 | 5.1696 | 5.9037 | 6.9653 | 7.2929 | 6.5829 | 4.9593 | 3.6212 | 2.3741 | 1.746 | 52.5339 | 72001 | 3 | 11
72002 | 3.0689 | 3.4941 | 4.3985 | 4.4634 | 4.8293 | 3.3272 | 3.2553 | 2.5683 | 3.5449 | 2.9136 | 4.17 | 4.1386 | 44.172 | 72002 | 1.7647 | 2.4448 | 3.8373 | 5.1697 | 6.0309 | 7.1751 | 7.342 | 6.5942 | 5.0549 | 3.6777 | 2.4233 | 1.806 | 53.3206 | 72002 | 3 | 11
72003 | 3.6572 | 4.0655 | 4.6103 | 4.6856 | 4.6438 | 2.9267 | 3.4365 | 2.6488 | 2.8858 | 2.589 | 4.0919 | 4.6885 | 44.9296 | 72003 | 1.6896 | 2.3561 | 3.6807 | 5.0879 | 6.0691 | 7.1901 | 7.1751 | 6.4564 | 4.9994 | 3.6607 | 2.4122 | 1.7863 | 52.5637 | 72003 | 3 | 11
72004 | 3.681 | 3.8551 | 4.5627 | 4.6453 | 4.5007 | 2.5839 | 3.4985 | 2.8072 | 2.9727 | 2.7505 | 3.9658 | 4.7423 | 44.5657 | 72004 | 1.747 | 2.3848 | 3.7537 | 5.1759 | 6.0618 | 7.2243 | 7.2118 | 6.4965 | 5.0067 | 3.685 | 2.4422 | 1.7994 | 52.989 | 72004 | 3 | 11
72005 | 3.1666 | 3.4386 | 4.624 | 4.3803 | 4.807 | 3.1395 | 3.1964 | 3.035 | 3.3396 | 2.488 | 4.2757 | 3.9179 | 43.8086 | 72005 | 1.6384 | 2.2168 | 3.6049 | 5.0961 | 6.1085 | 7.2327 | 7.3403 | 6.5003 | 4.9629 | 3.6861 | 2.3741 | 1.6601 | 52.4212 | 72005 | 3 | 10
72006 | 3.2086 | 3.5361 | 4.5836 | 4.4814 | 4.869 | 3.2779 | 3.2358 | 3.0091 | 3.3174 | 2.5585 | 4.2176 | 4.1035 | 44.3983 | 72006 | 1.6247 | 2.2489 | 3.6349 | 5.104 | 6.0833 | 7.2522 | 7.3269 | 6.5303 | 4.9362 | 3.6511 | 2.3888 | 1.6861 | 52.4676 | 72006 | 3 | 11
72007 | 3.0139 | 3.3963 | 4.5284 | 4.4322 | 4.6766 | 3.3942 | 3.1558 | 2.7739 | 3.5049 | 2.7998 | 4.2263 | 4.2172 | 44.1196 | 72007 | 1.6979 | 2.3558 | 3.7722 | 5.1508 | 6.0402 | 7.2302 | 7.3605 | 6.6307 | 5.0312 | 3.649 | 2.3829 | 1.7521 | 53.0534 | 72007 | 3 | 11
72010 | 3.1091 | 3.4288 | 4.5676 | 4.4015 | 4.8032 | 3.376 | 3.2359 | 3.0235 | 3.4189 | 2.6199 | 4.2596 | 4.0353 | 44.2791 | 72010 | 1.6205 | 2.2484 | 3.6368 | 5.0881 | 6.0444 | 7.2386 | 7.2942 | 6.5184 | 4.8951 | 3.6324 | 2.3804 | 1.6823 | 52.2796 | 72010 | 3 | 11
72011 | 3.2256 | 3.5938 | 4.476 | 4.4878 | 4.7666 | 3.1695 | 3.3426 | 2.7141 | 3.4608 | 2.9782 | 4.1693 | 4.2752 | 44.6596 | 72011 | 1.7689 | 2.447 | 3.8281 | 5.1751 | 6.0435 | 7.1918 | 7.3162 | 6.5849 | 5.0426 | 3.6679 | 2.4425 | 1.8178 | 53.3264 | 72011 | 3 | 11
72012 | 2.9845 | 3.3774 | 4.5279 | 4.3952 | 4.6984 | 3.4401 | 3.1479 | 2.8134 | 3.52 | 2.7774 | 4.2353 | 4.1601 | 44.0776 | 72012 | 1.6797 | 2.3297 | 3.7458 | 5.1279 | 6.0506 | 7.202 | 7.3345 | 6.6041 | 4.9958 | 3.6373 | 2.3754 | 1.7378 | 52.8206 | 72012 | 3 | 11
72013 | 2.5583 | 3.0962 | 4.2748 | 4.0897 | 4.8238 | 3.864 | 2.9805 | 2.5879 | 3.8155 | 2.8692 | 4.1305 | 3.7475 | 42.8379 | 72013 | 1.6491 | 2.2844 | 3.6934 | 5.0847 | 5.8442 | 6.9919 | 7.2258 | 6.4885 | 4.8737 | 3.617 | 2.3221 | 1.6847 | 51.7596 | 72013 | 3 | 10
72014 | 3.1996 | 3.5005 | 4.6248 | 4.4475 | 4.8525 | 3.1891 | 3.21 | 3.0285 | 3.329 | 2.4888 | 4.25 | 4.0048 | 44.125 | 72014 | 1.6408 | 2.2284 | 3.6233 | 5.1107 | 6.1147 | 7.2605 | 7.3767 | 6.5226 | 4.9596 | 3.7045 | 2.3749 | 1.6751 | 52.5918 | 72014 | 3 | 10
72015 | 3.1636 | 3.5633 | 4.4442 | 4.4528 | 4.7981 | 3.2399 | 3.3375 | 2.6563 | 3.4997 | 2.9863 | 4.1664 | 4.2151 | 44.5233 | 72015 | 1.7723 | 2.4561 | 3.8403 | 5.1825 | 6.0267 | 7.1398 | 7.3229 | 6.5924 | 5.0394 | 3.6645 | 2.4409 | 1.8062 | 53.284 | 72015 | 3 | 11
72016 | 2.6225 | 3.2367 | 4.1269 | 4.2263 | 4.884 | 3.5624 | 2.9746 | 2.1858 | 3.7149 | 2.7437 | 4.045 | 3.8529 | 42.1758 | 72016 | 1.7237 | 2.4007 | 3.8416 | 5.1981 | 5.975 | 7.1092 | 7.3517 | 6.634 | 5.0223 | 3.641 | 2.3885 | 1.7602 | 53.046 | 72016 | 3 | 10
72017 | 3.3414 | 3.739 | 4.5384 | 4.6059 | 4.8128 | 3.1407 | 3.2605 | 2.8372 | 3.125 | 2.6593 | 4.1136 | 4.4101 | 44.5838 | 72017 | 1.6756 | 2.3131 | 3.7005 | 5.1005 | 6.0701 | 7.2163 | 7.3033 | 6.5227 | 4.995 | 3.6715 | 2.3868 | 1.742 | 52.6975 | 72017 | 3 | 11
72019 | 3.0162 | 3.4832 | 4.3837 | 4.4145 | 4.8678 | 3.3904 | 3.2933 | 2.562 | 3.5758 | 2.9684 | 4.1643 | 4.103 | 44.2225 | 72019 | 1.7702 | 2.4549 | 3.8567 | 5.1758 | 5.9976 | 7.1042 | 7.3368 | 6.6014 | 5.0478 | 3.6715 | 2.4211 | 1.806 | 53.2439 | 72019 | 3 | 11
72020 | 3.0671 | 3.3314 | 4.5885 | 4.3166 | 4.7656 | 3.4201 | 3.2723 | 3.1197 | 3.4879 | 2.6017 | 4.3293 | 3.8967 | 44.1971 | 72020 | 1.6052 | 2.212 | 3.6109 | 5.0791 | 6.0284 | 7.199 | 7.3154 | 6.4863 | 4.8669 | 3.6291 | 2.3622 | 1.6529 | 52.0474 | 72020 | 3 | 10
72021 | 3.4384 | 3.9134 | 4.5405 | 4.6914 | 4.9632 | 3.1865 | 3.2301 | 2.7884 | 2.9493 | 2.5695 | 4.0886 | 4.4235 | 44.7828 | 72021 | 1.6521 | 2.2824 | 3.6325 | 5.0578 | 6.073 | 7.2326 | 7.2435 | 6.4871 | 4.9512 | 3.6631 | 2.4079 | 1.7288 | 52.4121 | 72021 | 3 | 11
72022 | 3.1446 | 3.5374 | 4.4339 | 4.4858 | 4.797 | 3.2535 | 3.2898 | 2.6318 | 3.5028 | 2.9356 | 4.176 | 4.1974 | 44.3856 | 72022 | 1.7739 | 2.4551 | 3.8248 | 5.1628 | 6.0414 | 7.2063 | 7.3266 | 6.5831 | 5.0516 | 3.6801 | 2.4296 | 1.8169 | 53.3521 | 72022 | 3 | 11
72023 | 3.0181 | 3.3834 | 4.5212 | 4.4506 | 4.6664 | 3.3905 | 3.1555 | 2.7371 | 3.5193 | 2.8189 | 4.2292 | 4.2219 | 44.1122 | 72023 | 1.7078 | 2.37 | 3.7928 | 5.1611 | 6.0373 | 7.2497 | 7.3874 | 6.6547 | 5.0562 | 3.6603 | 2.3939 | 1.7593 | 53.2306 | 72023 | 3 | 11
72024 | 3.3082 | 3.6676 | 4.5476 | 4.5702 | 4.6914 | 3.0675 | 3.2942 | 2.8443 | 3.2073 | 2.7496 | 4.1256 | 4.4591 | 44.5324 | 72024 | 1.7109 | 2.3609 | 3.7372 | 5.1371 | 6.0779 | 7.2434 | 7.325 | 6.5428 | 5.0375 | 3.6525 | 2.4003 | 1.7719 | 52.9976 | 72024 | 3 | 11
72025 | 2.5124 | 3.1263 | 4.0747 | 4.1133 | 4.975 | 3.6734 | 3.1113 | 2.4671 | 3.6084 | 2.9123 | 3.9665 | 3.645 | 42.1858 | 72025 | 1.727 | 2.4078 | 3.8218 | 5.1839 | 5.8956 | 6.969 | 7.3088 | 6.5846 | 4.975 | 3.6356 | 2.3892 | 1.7546 | 52.6529 | 72025 | 3 | 11
72026 | 3.6 | 4.0609 | 4.6008 | 4.6831 | 4.7338 | 3.0356 | 3.3791 | 2.6588 | 2.8823 | 2.5699 | 4.1165 | 4.6339 | 44.9547 | 72026 | 1.6862 | 2.3476 | 3.6738 | 5.0829 | 6.0677 | 7.1715 | 7.2159 | 6.4554 | 4.9944 | 3.6575 | 2.4014 | 1.7708 | 52.5248 | 72026 | 3 | 11
72027 | 2.4869 | 3.0652 | 4.159 | 4.0661 | 4.8727 | 3.8434 | 2.9433 | 2.4579 | 3.7994 | 2.8341 | 4.0453 | 3.6827 | 42.2559 | 72027 | 1.6657 | 2.3057 | 3.7217 | 5.1072 | 5.8387 | 6.9731 | 7.2548 | 6.5117 | 4.9038 | 3.6188 | 2.3235 | 1.7028 | 51.9277 | 72027 | 3 | 10
72028 | 2.5354 | 3.0553 | 4.2385 | 4.0711 | 4.8269 | 3.8951 | 2.9909 | 2.6377 | 3.7998 | 2.8658 | 4.1066 | 3.6791 | 42.7023 | 72028 | 1.6485 | 2.2607 | 3.6576 | 5.0738 | 5.8111 | 6.9467 | 7.1899 | 6.4601 | 4.8424 | 3.5998 | 2.3231 | 1.6698 | 51.4837 | 72028 | 4 | 10
72029 | 3.5686 | 4.0713 | 4.602 | 4.6784 | 4.8054 | 3.1428 | 3.3335 | 2.6528 | 2.8699 | 2.5384 | 4.149 | 4.5891 | 45.0012 | 72029 | 1.6746 | 2.3249 | 3.6587 | 5.0822 | 6.0581 | 7.1904 | 7.2171 | 6.4535 | 4.975 | 3.664 | 2.4026 | 1.7593 | 52.4606 | 72029 | 3 | 11
72030 | 2.4489 | 3.0167 | 4.0948 | 4.0451 | 4.9184 | 3.887 | 2.9672 | 2.5104 | 3.769 | 2.8475 | 3.9826 | 3.5895 | 42.0769 | 72030 | 1.6626 | 2.2931 | 3.7015 | 5.1232 | 5.8074 | 6.8927 | 7.2149 | 6.4866 | 4.8777 | 3.5866 | 2.3204 | 1.6927 | 51.6593 | 72030 | 3 | 11
72031 | 2.4868 | 2.9816 | 4.1581 | 4.0513 | 4.8923 | 4.0005 | 3.0296 | 2.7318 | 3.7855 | 2.8917 | 4.0296 | 3.5512 | 42.5899 | 72031 | 1.642 | 2.22 | 3.6116 | 5.0339 | 5.7339 | 6.8022 | 7.103 | 6.3792 | 4.7699 | 3.5505 | 2.3044 | 1.646 | 50.7966 | 72031 | 4 | 10
72032 | 2.7327 | 3.2687 | 4.4068 | 4.236 | 4.7451 | 3.6445 | 2.9444 | 2.4218 | 3.7969 | 2.8646 | 4.2144 | 4.0282 | 43.3042 | 72032 | 1.7241 | 2.3995 | 3.8388 | 5.2083 | 6.0078 | 7.186 | 7.3641 | 6.6554 | 5.0391 | 3.6527 | 2.3882 | 1.765 | 53.2291 | 72032 | 3 | 10
72034 | 2.6402 | 3.2427 | 4.2547 | 4.1994 | 4.8039 | 3.6164 | 2.9007 | 2.2292 | 3.7965 | 2.7886 | 4.1278 | 3.9363 | 42.5363 | 72034 | 1.7273 | 2.4071 | 3.8491 | 5.2125 | 5.9996 | 7.1658 | 7.3616 | 6.6578 | 5.0391 | 3.6527 | 2.3904 | 1.7658 | 53.2288 | 72034 | 3 | 10
72035 | 2.6166 | 3.2346 | 4.2983 | 4.1617 | 4.7873 | 3.6631 | 2.8738 | 2.2439 | 3.8434 | 2.8239 | 4.1539 | 3.9548 | 42.6555 | 72035 | 1.7304 | 2.4131 | 3.8556 | 5.2208 | 5.9977 | 7.1681 | 7.3516 | 6.656 | 5.0361 | 3.6544 | 2.3922 | 1.7688 | 53.2449 | 72035 | 3 | 10
72036 | 3.3649 | 3.7778 | 4.5396 | 4.6394 | 4.9564 | 3.2145 | 3.2057 | 2.8702 | 3.0699 | 2.5569 | 4.1162 | 4.2937 | 44.6054 | 72036 | 1.6358 | 2.2618 | 3.6268 | 5.0863 | 6.0817 | 7.2238 | 7.2526 | 6.518 | 4.9609 | 3.6592 | 2.4024 | 1.7051 | 52.4145 | 72036 | 3 | 11
72038 | 3.6383 | 4.1152 | 4.6177 | 4.6834 | 4.7121 | 3.0511 | 3.4003 | 2.6179 | 2.8541 | 2.5453 | 4.1384 | 4.6562 | 45.0301 | 72038 | 1.6741 | 2.3519 | 3.659 | 5.0642 | 6.0774 | 7.165 | 7.186 | 6.4453 | 5.0002 | 3.6451 | 2.4023 | 1.7775 | 52.448 | 72038 | 3 | 11
72039 | 2.5562 | 3.1279 | 4.2762 | 4.0955 | 4.8144 | 3.8132 | 2.9368 | 2.4778 | 3.8322 | 2.8571 | 4.1335 | 3.8053 | 42.7261 | 72039 | 1.6713 | 2.3244 | 3.7406 | 5.1215 | 5.888 | 7.0468 | 7.285 | 6.5414 | 4.9312 | 3.6269 | 2.3326 | 1.7099 | 52.2194 | 72039 | 3 | 10
72040 | 3.2739 | 3.6602 | 4.5339 | 4.5669 | 4.835 | 3.2123 | 3.2287 | 2.8725 | 3.1943 | 2.643 | 4.1383 | 4.3098 | 44.4688 | 72040 | 1.6612 | 2.2935 | 3.6805 | 5.0885 | 6.0554 | 7.231 | 7.3003 | 6.5522 | 4.9783 | 3.6818 | 2.3993 | 1.7232 | 52.6452 | 72040 | 3 | 11
72041 | 3.4141 | 3.8081 | 4.5502 | 4.6311 | 4.769 | 3.0566 | 3.305 | 2.8083 | 3.067 | 2.6703 | 4.0951 | 4.503 | 44.6778 | 72041 | 1.6961 | 2.3355 | 3.7034 | 5.1045 | 6.0786 | 7.2115 | 7.2921 | 6.4993 | 5.004 | 3.6468 | 2.3878 | 1.7606 | 52.7203 | 72041 | 3 | 11
72042 | 3.7491 | 4.2033 | 4.6552 | 4.6907 | 4.5922 | 2.97 | 3.4905 | 2.5426 | 2.8231 | 2.5306 | 4.1434 | 4.7231 | 45.1139 | 72042 | 1.6954 | 2.3499 | 3.6804 | 5.0839 | 6.0579 | 7.1796 | 7.1548 | 6.4333 | 4.9885 | 3.6446 | 2.4211 | 1.7733 | 52.4625 | 72042 | 3 | 11
72044 | 2.6077 | 3.0506 | 4.2987 | 4.0855 | 4.7391 | 3.8588 | 3.0736 | 2.8542 | 3.717 | 2.8445 | 4.1704 | 3.6307 | 42.9307 | 72044 | 1.6113 | 2.1924 | 3.5702 | 5.0196 | 5.8113 | 6.8851 | 7.115 | 6.387 | 4.7683 | 3.5483 | 2.297 | 1.6295 | 50.8351 | 72044 | 3 | 10
72045 | 2.9034 | 3.3153 | 4.5195 | 4.3468 | 4.6886 | 3.5437 | 3.1028 | 2.7445 | 3.6276 | 2.8305 | 4.2556 | 4.1196 | 43.9979 | 72045 | 1.6907 | 2.3447 | 3.7673 | 5.1421 | 6.0142 | 7.1832 | 7.3264 | 6.6155 | 4.995 | 3.6299 | 2.3659 | 1.742 | 52.817 | 72045 | 3 | 11
72046 | 3.3684 | 3.6923 | 4.5517 | 4.5625 | 4.6305 | 2.9229 | 3.3616 | 2.8843 | 3.2274 | 2.882 | 4.1109 | 4.5345 | 44.7288 | 72046 | 1.7482 | 2.4039 | 3.7578 | 5.1492 | 6.065 | 7.258 | 7.2939 | 6.5588 | 5.0553 | 3.6786 | 2.4318 | 1.8089 | 53.2094 | 72046 | 3 | 11
72047 | 2.7507 | 3.2374 | 4.4679 | 4.2212 | 4.7264 | 3.7077 | 3.0127 | 2.6421 | 3.7748 | 2.8817 | 4.2507 | 4.0039 | 43.6771 | 72047 | 1.6828 | 2.3344 | 3.7606 | 5.128 | 5.9613 | 7.1155 | 7.3183 | 6.5914 | 4.9714 | 3.6164 | 2.347 | 1.729 | 52.556 | 72047 | 3 | 10
72048 | 3.805 | 4.3342 | 4.7057 | 4.6649 | 4.5636 | 3.1172 | 3.5208 | 2.4235 | 2.7707 | 2.4627 | 4.2485 | 4.7354 | 45.3521 | 72048 | 1.695 | 2.3438 | 3.6754 | 5.062 | 6.0811 | 7.1641 | 7.133 | 6.4087 | 4.9866 | 3.6431 | 2.4312 | 1.7638 | 52.3879 | 72048 | 3 | 11
72051 | 2.5179 | 2.9598 | 4.1973 | 4.0437 | 4.7885 | 3.9796 | 3.0743 | 2.8831 | 3.7343 | 2.8762 | 4.0892 | 3.4994 | 42.6432 | 72051 | 1.6044 | 2.1564 | 3.5132 | 4.9539 | 5.7259 | 6.7844 | 7.0378 | 6.3014 | 4.7054 | 3.5109 | 2.2591 | 1.6072 | 50.16 | 72051 | 3 | 10
72052 | 3.0443 | 3.4244 | 4.5272 | 4.4162 | 4.7277 | 3.3792 | 3.1752 | 2.8689 | 3.4416 | 2.7205 | 4.22 | 4.1565 | 44.1016 | 72052 | 1.6662 | 2.3095 | 3.7158 | 5.1081 | 6.051 | 7.2044 | 7.3338 | 6.5978 | 4.9789 | 3.6631 | 2.4035 | 1.7273 | 52.7595 | 72052 | 3 | 11
72055 | 3.8673 | 4.3238 | 4.707 | 4.7131 | 4.4846 | 2.8878 | 3.5877 | 2.4606 | 2.7947 | 2.524 | 4.1423 | 4.7659 | 45.2588 | 72055 | 1.7254 | 2.3779 | 3.7106 | 5.0977 | 6.0221 | 7.163 | 7.1406 | 6.3833 | 4.9688 | 3.6215 | 2.4114 | 1.789 | 52.4112 | 72055 | 3 | 11
72057 | 3.5758 | 3.8026 | 4.613 | 4.4786 | 4.6409 | 2.8039 | 3.5279 | 2.9536 | 3.2729 | 3.0505 | 4.0573 | 4.5501 | 45.3271 | 72057 | 1.7824 | 2.4665 | 3.8477 | 5.1782 | 6.0128 | 7.146 | 7.248 | 6.5628 | 5.0574 | 3.6789 | 2.4349 | 1.8202 | 53.236 | 72057 | 3 | 11
72058 | 2.6227 | 3.1844 | 4.3527 | 4.1378 | 4.7726 | 3.7556 | 2.9332 | 2.4745 | 3.8322 | 2.8664 | 4.1843 | 3.9088 | 43.0252 | 72058 | 1.6897 | 2.351 | 3.7748 | 5.1533 | 5.9394 | 7.101 | 7.3257 | 6.5874 | 4.9761 | 3.6305 | 2.3504 | 1.7306 | 52.61 | 72058 | 3 | 10
72060 | 3.1493 | 3.5186 | 4.536 | 4.4772 | 4.787 | 3.2996 | 3.2044 | 2.9031 | 3.3353 | 2.665 | 4.1907 | 4.1981 | 44.2644 | 72060 | 1.6592 | 2.2941 | 3.6844 | 5.0953 | 6.0453 | 7.2441 | 7.3136 | 6.5853 | 4.9653 | 3.6697 | 2.4083 | 1.7153 | 52.6798 | 72060 | 3 | 11
72063 | 2.4319 | 3.0298 | 4.0385 | 4.0455 | 4.9194 | 3.7959 | 2.9467 | 2.4073 | 3.7242 | 2.8113 | 3.9462 | 3.588 | 41.6846 | 72063 | 1.6857 | 2.3338 | 3.7432 | 5.1534 | 5.8493 | 6.9322 | 7.2794 | 6.5356 | 4.9368 | 3.6093 | 2.351 | 1.7217 | 52.1314 | 72063 | 3 | 11
72064 | 3.3572 | 3.7463 | 4.5437 | 4.6072 | 4.7833 | 3.1053 | 3.2811 | 2.8356 | 3.1226 | 2.6766 | 4.1103 | 4.4457 | 44.615 | 72064 | 1.6846 | 2.326 | 3.7165 | 5.1086 | 6.0742 | 7.2191 | 7.3007 | 6.5195 | 5.0127 | 3.6473 | 2.382 | 1.7497 | 52.7407 | 72064 | 3 | 11
72065 | 3.2913 | 3.6322 | 4.522 | 4.5237 | 4.7085 | 3.0682 | 3.3505 | 2.8188 | 3.3904 | 2.9778 | 4.1683 | 4.3756 | 44.8274 | 72065 | 1.766 | 2.4357 | 3.8063 | 5.1669 | 6.0645 | 7.255 | 7.3103 | 6.596 | 5.0494 | 3.6763 | 2.4419 | 1.8206 | 53.3891 | 72065 | 3 | 11
72066 | 3.1395 | 3.5212 | 4.535 | 4.4878 | 4.7359 | 3.275 | 3.2084 | 2.8599 | 3.3455 | 2.716 | 4.1855 | 4.2646 | 44.2741 | 72066 | 1.6759 | 2.3233 | 3.7201 | 5.1215 | 6.0702 | 7.2278 | 7.3448 | 6.5907 | 5.0052 | 3.666 | 2.404 | 1.737 | 52.8864 | 72066 | 3 | 11
72067 | 2.6522 | 3.0998 | 4.3453 | 4.1158 | 4.7331 | 3.8042 | 3.0645 | 2.8192 | 3.7196 | 2.8334 | 4.1988 | 3.717 | 43.1029 | 72067 | 1.6234 | 2.2226 | 3.6175 | 5.07 | 5.8682 | 6.9618 | 7.1742 | 6.4368 | 4.8211 | 3.58 | 2.3271 | 1.6493 | 51.352 | 72067 | 3 | 10
72068 | 3.0681 | 3.4377 | 4.5301 | 4.4192 | 4.7492 | 3.3672 | 3.1867 | 2.8996 | 3.4186 | 2.692 | 4.2193 | 4.1373 | 44.125 | 72068 | 1.6557 | 2.2944 | 3.6953 | 5.0946 | 6.0381 | 7.2124 | 7.326 | 6.5856 | 4.9589 | 3.6641 | 2.4052 | 1.7168 | 52.6473 | 72068 | 3 | 11
72069 | 3.5663 | 4.0897 | 4.6068 | 4.6874 | 4.8292 | 3.1615 | 3.3207 | 2.6493 | 2.8537 | 2.5304 | 4.1553 | 4.5956 | 45.046 | 72069 | 1.6778 | 2.3224 | 3.6603 | 5.0808 | 6.0489 | 7.1982 | 7.2336 | 6.464 | 4.9709 | 3.6869 | 2.4007 | 1.7533 | 52.4979 | 72069 | 3 | 11
72070 | 2.5812 | 3.2031 | 4.0969 | 4.1909 | 4.9005 | 3.5904 | 2.9872 | 2.2199 | 3.6992 | 2.7652 | 4.0183 | 3.7976 | 42.0504 | 72070 | 1.7196 | 2.4024 | 3.838 | 5.1948 | 5.9586 | 7.0528 | 7.3478 | 6.628 | 5.0046 | 3.6412 | 2.3873 | 1.7557 | 52.9308 | 72070 | 3 | 11
72072 | 3.4796 | 3.7844 | 4.555 | 4.615 | 4.6197 | 2.8467 | 3.384 | 2.8354 | 3.0832 | 2.7614 | 4.0572 | 4.6192 | 44.6408 | 72072 | 1.7329 | 2.3781 | 3.7177 | 5.1242 | 6.055 | 7.2447 | 7.2434 | 6.5263 | 5.0322 | 3.6753 | 2.4286 | 1.8008 | 52.9591 | 72072 | 3 | 11
72073 | 3.6229 | 3.899 | 4.57 | 4.6587 | 4.5723 | 2.7448 | 3.448 | 2.7579 | 2.9646 | 2.6898 | 4.0205 | 4.7058 | 44.6544 | 72073 | 1.7145 | 2.3616 | 3.7136 | 5.1247 | 6.0431 | 7.231 | 7.2032 | 6.4926 | 5.0147 | 3.6825 | 2.4411 | 1.7995 | 52.822 | 72073 | 3 | 11
72076 | 3.0278 | 3.3838 | 4.5034 | 4.471 | 4.6772 | 3.3863 | 3.1505 | 2.6845 | 3.5361 | 2.8318 | 4.2296 | 4.2072 | 44.0891 | 72076 | 1.7188 | 2.3865 | 3.8128 | 5.1721 | 6.0463 | 7.2699 | 7.408 | 6.6672 | 5.0799 | 3.67 | 2.4045 | 1.7691 | 53.4052 | 72076 | 3 | 11
72079 | 3.4196 | 3.7711 | 4.6001 | 4.4923 | 4.6479 | 2.8519 | 3.4581 | 3.0136 | 3.2957 | 3.0906 | 4.1241 | 4.5715 | 45.3365 | 72079 | 1.7541 | 2.4187 | 3.7946 | 5.194 | 6.0627 | 7.1964 | 7.2665 | 6.5684 | 5.0211 | 3.6513 | 2.4472 | 1.8191 | 53.1941 | 72079 | 3 | 11
72080 | 2.4214 | 2.988 | 4.0406 | 4.0309 | 4.9522 | 3.889 | 2.9837 | 2.5341 | 3.7286 | 2.8557 | 3.9281 | 3.5253 | 41.8776 | 72080 | 1.6666 | 2.298 | 3.7018 | 5.1423 | 5.7983 | 6.86 | 7.2124 | 6.4863 | 4.8726 | 3.5865 | 2.3245 | 1.6966 | 51.6458 | 72080 | 3 | 11
72081 | 3.0122 | 3.3448 | 4.5383 | 4.3316 | 4.7491 | 3.4646 | 3.2117 | 2.9988 | 3.4927 | 2.6767 | 4.2778 | 3.9719 | 44.0704 | 72081 | 1.6205 | 2.244 | 3.6339 | 5.0749 | 5.9924 | 7.1665 | 7.2824 | 6.5076 | 4.8859 | 3.6251 | 2.372 | 1.6773 | 52.0827 | 72081 | 3 | 11
72082 | 3.0549 | 3.4085 | 4.537 | 4.3924 | 4.7616 | 3.3966 | 3.1932 | 2.9403 | 3.4438 | 2.6714 | 4.2393 | 4.0771 | 44.116 | 72082 | 1.6388 | 2.2757 | 3.6725 | 5.0771 | 6.0186 | 7.2195 | 7.3173 | 6.5576 | 4.9279 | 3.6494 | 2.392 | 1.7032 | 52.4496 | 72082 | 3 | 11
72083 | 3.3217 | 3.6557 | 4.5461 | 4.5542 | 4.6389 | 2.9755 | 3.3411 | 2.8768 | 3.2732 | 2.8975 | 4.1343 | 4.4908 | 44.7059 | 72083 | 1.755 | 2.4168 | 3.7664 | 5.1462 | 6.0736 | 7.2642 | 7.3164 | 6.5726 | 5.0668 | 3.6799 | 2.4272 | 1.8101 | 53.2952 | 72083 | 3 | 11
72084 | 3.426 | 3.6943 | 4.5599 | 4.4631 | 4.7351 | 3.0738 | 3.4958 | 2.8179 | 3.4129 | 3.052 | 4.1305 | 4.3613 | 45.2226 | 72084 | 1.7761 | 2.4776 | 3.8641 | 5.2152 | 5.9488 | 7.1129 | 7.2574 | 6.5796 | 5.0404 | 3.6707 | 2.4224 | 1.8107 | 53.1759 | 72084 | 3 | 11
72086 | 3.1952 | 3.5527 | 4.5388 | 4.5302 | 4.6699 | 3.165 | 3.2542 | 2.8301 | 3.3321 | 2.7973 | 4.1699 | 4.3748 | 44.4102 | 72086 | 1.7164 | 2.3749 | 3.7727 | 5.1531 | 6.0578 | 7.2534 | 7.3658 | 6.5891 | 5.0647 | 3.6633 | 2.4006 | 1.7715 | 53.1834 | 72086 | 3 | 11
72087 | 2.9728 | 3.4705 | 4.3935 | 4.3872 | 4.9174 | 3.4794 | 3.358 | 2.5946 | 3.6071 | 3.0434 | 4.1792 | 4.0705 | 44.4736 | 72087 | 1.7738 | 2.4566 | 3.8691 | 5.1884 | 5.9575 | 7.0552 | 7.3122 | 6.5948 | 5.0442 | 3.6571 | 2.4118 | 1.8029 | 53.1239 | 72087 | 3 | 11
72088 | 2.5723 | 3.044 | 4.269 | 4.0737 | 4.7645 | 3.871 | 3.0276 | 2.7652 | 3.7509 | 2.8506 | 4.1417 | 3.6481 | 42.7786 | 72088 | 1.6125 | 2.2175 | 3.6056 | 5.0683 | 5.8299 | 6.9134 | 7.1568 | 6.4321 | 4.8056 | 3.568 | 2.3242 | 1.6488 | 51.1826 | 72088 | 3 | 10
72099 | 3.0347 | 3.3774 | 4.5049 | 4.4837 | 4.6721 | 3.3806 | 3.1577 | 2.6904 | 3.5262 | 2.8248 | 4.2309 | 4.2112 | 44.0946 | 72099 | 1.7158 | 2.3841 | 3.8103 | 5.174 | 6.0463 | 7.2766 | 7.4165 | 6.6818 | 5.0848 | 3.6722 | 2.4073 | 1.7667 | 53.4364 | 72099 | 3 | 11
72101 | 3.2834 | 3.6411 | 4.5865 | 4.5515 | 4.9096 | 3.2167 | 3.2026 | 2.955 | 3.2025 | 2.5168 | 4.1892 | 4.1474 | 44.4023 | 72101 | 1.6408 | 2.2484 | 3.6296 | 5.1163 | 6.0968 | 7.2427 | 7.3348 | 6.5261 | 4.9732 | 3.6763 | 2.3911 | 1.6921 | 52.5683 | 72101 | 3 | 10
72102 | 3.0114 | 3.3962 | 4.5286 | 4.3972 | 4.7191 | 3.4194 | 3.1655 | 2.8591 | 3.4826 | 2.7419 | 4.2316 | 4.1401 | 44.0926 | 72102 | 1.6665 | 2.311 | 3.7192 | 5.1067 | 6.0454 | 7.1915 | 7.3274 | 6.5923 | 4.9738 | 3.6502 | 2.3914 | 1.726 | 52.7015 | 72102 | 3 | 11
72103 | 3.2156 | 3.5698 | 4.4736 | 4.5203 | 4.7568 | 3.1799 | 3.3064 | 2.7042 | 3.4537 | 2.9363 | 4.1807 | 4.2634 | 44.5607 | 72103 | 1.7706 | 2.4445 | 3.8221 | 5.1565 | 6.0606 | 7.2617 | 7.3263 | 6.5871 | 5.0611 | 3.6828 | 2.4339 | 1.8165 | 53.4239 | 72103 | 3 | 11
72104 | 3.211 | 3.5934 | 4.498 | 4.4296 | 4.821 | 3.3183 | 3.4686 | 2.7175 | 3.5216 | 3.1005 | 4.1989 | 4.2202 | 45.0986 | 72104 | 1.7703 | 2.4691 | 3.875 | 5.2002 | 5.9288 | 7.0645 | 7.2877 | 6.5963 | 5.0408 | 3.6484 | 2.4313 | 1.7935 | 53.1059 | 72104 | 3 | 11
72105 | 3.1011 | 3.5421 | 4.4598 | 4.4111 | 4.8679 | 3.4095 | 3.4439 | 2.6743 | 3.5636 | 3.1086 | 4.2137 | 4.1561 | 44.9516 | 72105 | 1.7624 | 2.4519 | 3.8597 | 5.1762 | 5.9123 | 7.051 | 7.3087 | 6.6033 | 5.0685 | 3.6317 | 2.4435 | 1.7814 | 53.0507 | 72105 | 3 | 11
72106 | 2.7353 | 3.2893 | 4.2441 | 4.294 | 4.8154 | 3.5288 | 2.9654 | 2.2564 | 3.7167 | 2.7619 | 4.1217 | 3.9556 | 42.6845 | 72106 | 1.7305 | 2.4074 | 3.8492 | 5.2124 | 6.0191 | 7.1891 | 7.3856 | 6.675 | 5.058 | 3.6597 | 2.3979 | 1.7703 | 53.3542 | 72106 | 3 | 10
72110 | 2.4841 | 3.1105 | 4.0506 | 4.1022 | 4.9111 | 3.6793 | 2.9595 | 2.2902 | 3.7019 | 2.7858 | 3.9721 | 3.6819 | 41.7293 | 72110 | 1.7077 | 2.3821 | 3.8018 | 5.1703 | 5.9107 | 6.996 | 7.3266 | 6.5936 | 4.9807 | 3.6309 | 2.3745 | 1.7445 | 52.6196 | 72110 | 3 | 11
72111 | 2.7993 | 3.2556 | 4.49 | 4.256 | 4.7226 | 3.6785 | 3.0641 | 2.7201 | 3.7272 | 2.865 | 4.2591 | 4.0182 | 43.8556 | 72111 | 1.6704 | 2.3184 | 3.7369 | 5.1099 | 5.9751 | 7.1095 | 7.2823 | 6.5735 | 4.9569 | 3.6064 | 2.3442 | 1.7185 | 52.4019 | 72111 | 3 | 10
72112 | 3.1065 | 3.3557 | 4.6478 | 4.3148 | 4.7901 | 3.2397 | 3.2571 | 3.1285 | 3.4527 | 2.5057 | 4.3223 | 3.8769 | 43.9977 | 72112 | 1.6252 | 2.2085 | 3.6062 | 5.0921 | 6.0863 | 7.2192 | 7.3486 | 6.5142 | 4.9334 | 3.6769 | 2.3673 | 1.6526 | 52.3305 | 72112 | 3 | 10
72113 | 2.9352 | 3.3792 | 4.3434 | 4.4334 | 4.7836 | 3.4169 | 3.0734 | 2.414 | 3.6129 | 2.7906 | 4.1717 | 4.0528 | 43.407 | 72113 | 1.74 | 2.4167 | 3.8513 | 5.1875 | 6.0575 | 7.2465 | 7.4208 | 6.6767 | 5.0894 | 3.6818 | 2.4142 | 1.7822 | 53.5645 | 72113 | 3 | 10
72114 | 3.1565 | 3.4646 | 4.4697 | 4.5715 | 4.7233 | 3.2642 | 3.2159 | 2.6582 | 3.4594 | 2.832 | 4.2139 | 4.1916 | 44.2209 | 72114 | 1.7391 | 2.4129 | 3.8372 | 5.1339 | 6.0626 | 7.3045 | 7.3747 | 6.6226 | 5.1076 | 3.6845 | 2.4112 | 1.7907 | 53.4815 | 72114 | 3 | 11
72116 | 3.1257 | 3.4408 | 4.4742 | 4.553 | 4.7162 | 3.3002 | 3.1954 | 2.6518 | 3.4853 | 2.8308 | 4.2209 | 4.1857 | 44.1801 | 72116 | 1.7346 | 2.409 | 3.8325 | 5.1503 | 6.0592 | 7.3 | 7.3831 | 6.641 | 5.1051 | 3.682 | 2.4112 | 1.7865 | 53.4944 | 72116 | 3 | 11
72117 | 3.1493 | 3.4717 | 4.5034 | 4.5465 | 4.6765 | 3.2381 | 3.225 | 2.7305 | 3.43 | 2.8356 | 4.2058 | 4.2661 | 44.2786 | 72117 | 1.7344 | 2.4002 | 3.8212 | 5.135 | 6.0667 | 7.3022 | 7.4052 | 6.6201 | 5.0985 | 3.6846 | 2.4096 | 1.7869 | 53.4647 | 72117 | 3 | 11
72118 | 3.0195 | 3.4013 | 4.4114 | 4.4868 | 4.7501 | 3.3763 | 3.1269 | 2.5283 | 3.5627 | 2.8122 | 4.201 | 4.1142 | 43.7907 | 72118 | 1.7363 | 2.4129 | 3.8415 | 5.1744 | 6.0583 | 7.2727 | 7.4083 | 6.6661 | 5.0972 | 3.6818 | 2.4145 | 1.7832 | 53.5473 | 72118 | 3 | 10
72120 | 3.0175 | 3.3757 | 4.4757 | 4.478 | 4.7073 | 3.4129 | 3.1297 | 2.6155 | 3.5723 | 2.8322 | 4.2332 | 4.158 | 44.0081 | 72120 | 1.7249 | 2.3998 | 3.8248 | 5.1871 | 6.049 | 7.2757 | 7.4063 | 6.6785 | 5.091 | 3.6735 | 2.4103 | 1.775 | 53.4961 | 72120 | 3 | 11
72121 | 2.901 | 3.2573 | 4.5008 | 4.2539 | 4.7137 | 3.5752 | 3.1776 | 2.9699 | 3.574 | 2.7312 | 4.285 | 3.8829 | 43.8225 | 72121 | 1.6159 | 2.2296 | 3.6203 | 5.0746 | 5.9575 | 7.0691 | 7.2551 | 6.4743 | 4.8739 | 3.609 | 2.3567 | 1.662 | 51.798 | 72121 | 3 | 10
72122 | 2.8095 | 3.3644 | 4.3013 | 4.3268 | 4.9662 | 3.584 | 3.2599 | 2.5005 | 3.6578 | 2.9748 | 4.1318 | 3.9458 | 43.8229 | 72122 | 1.746 | 2.423 | 3.8367 | 5.1869 | 5.9311 | 7.0166 | 7.2984 | 6.5676 | 4.9966 | 3.6435 | 2.3952 | 1.7768 | 52.8184 | 72122 | 3 | 10
72125 | 2.5543 | 3.1769 | 4.087 | 4.1638 | 4.9239 | 3.6286 | 3.0155 | 2.2853 | 3.6845 | 2.8039 | 4.0017 | 3.7497 | 42.0751 | 72125 | 1.7164 | 2.4019 | 3.8275 | 5.1862 | 5.9369 | 7.0057 | 7.3282 | 6.6135 | 4.9848 | 3.6346 | 2.3826 | 1.7512 | 52.7695 | 72125 | 3 | 11
72126 | 2.6398 | 3.2436 | 4.2068 | 4.2173 | 5.0076 | 3.6737 | 3.2333 | 2.5069 | 3.6514 | 2.9929 | 4.0631 | 3.7857 | 43.2221 | 72126 | 1.7372 | 2.4132 | 3.8247 | 5.1766 | 5.8919 | 6.962 | 7.275 | 6.5621 | 4.966 | 3.6263 | 2.3869 | 1.7631 | 52.5849 | 72126 | 3 | 11
72127 | 2.5075 | 3.1474 | 4.0977 | 4.1222 | 4.8585 | 3.6573 | 2.886 | 2.174 | 3.7746 | 2.7317 | 4.0255 | 3.7794 | 41.7616 | 72127 | 1.7071 | 2.3789 | 3.8138 | 5.1719 | 5.9418 | 7.0825 | 7.3448 | 6.6103 | 4.9987 | 3.6329 | 2.3665 | 1.7448 | 52.7939 | 72127 | 3 | 11
72128 | 3.2875 | 3.6315 | 4.5026 | 4.452 | 4.7621 | 3.1539 | 3.4209 | 2.744 | 3.4547 | 3.0362 | 4.155 | 4.2942 | 44.8946 | 72128 | 1.7674 | 2.4555 | 3.8575 | 5.2137 | 5.9953 | 7.1184 | 7.2949 | 6.5919 | 5.0361 | 3.6544 | 2.4413 | 1.7919 | 53.2181 | 72128 | 3 | 11
72129 | 3.3339 | 3.6589 | 4.5184 | 4.4598 | 4.7343 | 3.0789 | 3.4237 | 2.782 | 3.4194 | 3.0311 | 4.1392 | 4.3429 | 44.9226 | 72129 | 1.767 | 2.454 | 3.8511 | 5.2158 | 6.018 | 7.1381 | 7.2975 | 6.5972 | 5.0448 | 3.6613 | 2.4404 | 1.7997 | 53.2849 | 72129 | 3 | 11
72130 | 2.6607 | 3.079 | 4.3437 | 4.1042 | 4.7058 | 3.8053 | 3.1088 | 2.9145 | 3.6771 | 2.8224 | 4.2102 | 3.6467 | 43.0785 | 72130 | 1.6155 | 2.1852 | 3.5622 | 5.0047 | 5.8189 | 6.8941 | 7.1089 | 6.381 | 4.7571 | 3.5451 | 2.2901 | 1.6218 | 50.7845 | 72130 | 3 | 10
72131 | 2.6961 | 3.1694 | 4.4086 | 4.1654 | 4.7546 | 3.7856 | 3.053 | 2.7455 | 3.7614 | 2.8645 | 4.2242 | 3.8538 | 43.4821 | 72131 | 1.6355 | 2.269 | 3.6799 | 5.1079 | 5.9168 | 7.0153 | 7.2302 | 6.4831 | 4.8866 | 3.6094 | 2.3513 | 1.6818 | 51.867 | 72131 | 3 | 10
72132 | 3.3655 | 3.713 | 4.571 | 4.5104 | 4.6665 | 2.9351 | 3.4102 | 2.9408 | 3.3258 | 3.0371 | 4.1421 | 4.5045 | 45.1221 | 72132 | 1.7551 | 2.4192 | 3.7942 | 5.1856 | 6.0666 | 7.2256 | 7.2858 | 6.5764 | 5.0262 | 3.6543 | 2.4503 | 1.8232 | 53.2625 | 72132 | 3 | 11
72133 | 3.8582 | 4.1685 | 4.6538 | 4.7139 | 4.465 | 2.7098 | 3.5762 | 2.5604 | 2.8225 | 2.5736 | 4.0417 | 4.7849 | 44.9286 | 72133 | 1.744 | 2.3842 | 3.746 | 5.1452 | 6.0414 | 7.1486 | 7.1688 | 6.4049 | 4.989 | 3.6232 | 2.4161 | 1.7955 | 52.6067 | 72133 | 3 | 11
72134 | 3.5191 | 3.9608 | 4.5712 | 4.6752 | 4.7869 | 3.0499 | 3.3314 | 2.73 | 2.9405 | 2.6055 | 4.0935 | 4.5719 | 44.8359 | 72134 | 1.6985 | 2.335 | 3.6906 | 5.1034 | 6.0556 | 7.1775 | 7.2678 | 6.4658 | 4.9803 | 3.6562 | 2.395 | 1.7572 | 52.5829 | 72134 | 3 | 11
72135 | 2.7788 | 3.3252 | 4.2282 | 4.3337 | 4.8665 | 3.4957 | 3.0512 | 2.293 | 3.6704 | 2.7833 | 4.1058 | 3.9525 | 42.8843 | 72135 | 1.7353 | 2.4104 | 3.8499 | 5.2025 | 6.0042 | 7.1598 | 7.37 | 6.6467 | 5.0514 | 3.6551 | 2.4022 | 1.7743 | 53.2618 | 72135 | 3 | 10
72136 | 2.869 | 3.2925 | 4.5192 | 4.3021 | 4.7176 | 3.6149 | 3.1155 | 2.8006 | 3.6585 | 2.8309 | 4.2673 | 4.0505 | 44.0384 | 72136 | 1.6625 | 2.3083 | 3.7171 | 5.0883 | 5.9964 | 7.1178 | 7.2709 | 6.569 | 4.9477 | 3.608 | 2.3523 | 1.7126 | 52.3509 | 72136 | 3 | 11
72137 | 2.82 | 3.2481 | 4.49 | 4.2512 | 4.728 | 3.6734 | 3.1133 | 2.8275 | 3.6828 | 2.8303 | 4.2642 | 3.9602 | 43.8889 | 72137 | 1.6394 | 2.2768 | 3.6801 | 5.0876 | 5.966 | 7.0688 | 7.2479 | 6.5168 | 4.9094 | 3.6084 | 2.354 | 1.6886 | 52.0435 | 72137 | 3 | 10
72140 | 3.7388 | 4.2638 | 4.6735 | 4.6584 | 4.6362 | 3.1451 | 3.4564 | 2.4823 | 2.7871 | 2.4675 | 4.2321 | 4.7068 | 45.2482 | 72140 | 1.6768 | 2.3392 | 3.6582 | 5.0706 | 6.0831 | 7.1652 | 7.1382 | 6.4258 | 4.9987 | 3.6319 | 2.4171 | 1.7691 | 52.3739 | 72140 | 3 | 11
72141 | 2.4586 | 2.982 | 4.1085 | 4.0484 | 4.9527 | 3.997 | 3.0257 | 2.6671 | 3.7783 | 2.8956 | 3.9759 | 3.5347 | 42.4244 | 72141 | 1.6534 | 2.2446 | 3.6496 | 5.0635 | 5.7266 | 6.7862 | 7.1231 | 6.4012 | 4.7935 | 3.5528 | 2.3106 | 1.6612 | 50.9664 | 72141 | 4 | 10
72142 | 3.2243 | 3.5585 | 4.5276 | 4.5475 | 4.655 | 3.1161 | 3.2804 | 2.8121 | 3.3521 | 2.8629 | 4.1732 | 4.3763 | 44.486 | 72142 | 1.7441 | 2.4068 | 3.7996 | 5.1381 | 6.0757 | 7.2901 | 7.3802 | 6.5939 | 5.0829 | 3.6841 | 2.4155 | 1.7974 | 53.4083 | 72142 | 3 | 11
72143 | 3.0221 | 3.3928 | 4.5288 | 4.3787 | 4.7512 | 3.4366 | 3.1787 | 2.911 | 3.4729 | 2.7061 | 4.2391 | 4.0759 | 44.0939 | 72143 | 1.6447 | 2.2802 | 3.6771 | 5.0857 | 6.0185 | 7.1791 | 7.3052 | 6.5576 | 4.9339 | 3.646 | 2.3902 | 1.7025 | 52.4206 | 72143 | 3 | 11
72150 | 3.3973 | 3.7116 | 4.5614 | 4.4799 | 4.7008 | 2.9803 | 3.4459 | 2.8787 | 3.3703 | 3.0506 | 4.1298 | 4.4393 | 45.1458 | 72150 | 1.764 | 2.4435 | 3.8343 | 5.1982 | 6.0422 | 7.1552 | 7.2797 | 6.5854 | 5.0406 | 3.6614 | 2.4398 | 1.8154 | 53.2597 | 72150 | 3 | 11
72152 | 3.5107 | 3.7747 | 4.5791 | 4.5432 | 4.5753 | 2.6912 | 3.47 | 2.9883 | 3.1668 | 2.9839 | 4.0435 | 4.657 | 44.9837 | 72152 | 1.751 | 2.4031 | 3.7732 | 5.1871 | 6.0694 | 7.2184 | 7.2474 | 6.5543 | 5.0196 | 3.6804 | 2.444 | 1.8141 | 53.1618 | 72152 | 3 | 11
72153 | 2.5776 | 3.0635 | 4.2818 | 4.0867 | 4.7863 | 3.8806 | 3.0252 | 2.7328 | 3.7729 | 2.8652 | 4.1433 | 3.6843 | 42.9 | 72153 | 1.628 | 2.2349 | 3.6281 | 5.067 | 5.8305 | 6.9286 | 7.1665 | 6.4326 | 4.8229 | 3.5814 | 2.3233 | 1.6576 | 51.3015 | 72153 | 3 | 10
72156 | 2.453 | 3.0683 | 4.0711 | 4.063 | 4.8891 | 3.7598 | 2.9159 | 2.3277 | 3.7565 | 2.786 | 3.9863 | 3.6601 | 41.7366 | 72156 | 1.6926 | 2.3462 | 3.7632 | 5.1441 | 5.8751 | 6.9877 | 7.3099 | 6.5541 | 4.9613 | 3.6224 | 2.3558 | 1.7301 | 52.3423 | 72156 | 3 | 11
72157 | 2.4939 | 3.1089 | 4.1564 | 4.0815 | 4.8513 | 3.7641 | 2.9008 | 2.3246 | 3.808 | 2.7974 | 4.0555 | 3.7497 | 42.0922 | 72157 | 1.6893 | 2.3455 | 3.7701 | 5.1351 | 5.8911 | 7.0443 | 7.3212 | 6.5614 | 4.96 | 3.6268 | 2.3431 | 1.7272 | 52.4151 | 72157 | 3 | 10
72160 | 3.6567 | 3.9888 | 4.5927 | 4.6784 | 4.5969 | 2.8198 | 3.4516 | 2.693 | 2.9187 | 2.6313 | 4.0482 | 4.6975 | 44.7735 | 72160 | 1.7143 | 2.3611 | 3.7038 | 5.1138 | 6.0519 | 7.2009 | 7.1994 | 6.4665 | 5.0004 | 3.6594 | 2.4252 | 1.7859 | 52.6825 | 72160 | 3 | 11
72165 | 3.0627 | 3.2835 | 4.5819 | 4.2747 | 4.7286 | 3.4251 | 3.288 | 3.1605 | 3.4871 | 2.588 | 4.3705 | 3.8184 | 44.069 | 72165 | 1.5954 | 2.1981 | 3.6009 | 5.0748 | 6.0291 | 7.2024 | 7.3392 | 6.4806 | 4.8976 | 3.6457 | 2.3567 | 1.6382 | 52.0586 | 72165 | 3 | 10
72166 | 3.8905 | 4.4317 | 4.7508 | 4.7026 | 4.4779 | 3.024 | 3.6094 | 2.3689 | 2.7652 | 2.4814 | 4.232 | 4.7581 | 45.4925 | 72166 | 1.717 | 2.3767 | 3.7063 | 5.0732 | 6.0214 | 7.1379 | 7.1139 | 6.3728 | 4.9484 | 3.6337 | 2.417 | 1.7883 | 52.3066 | 72166 | 3 | 11
72167 | 3.1959 | 3.5852 | 4.4653 | 4.441 | 4.7952 | 3.2338 | 3.3827 | 2.6881 | 3.4939 | 3.0253 | 4.1672 | 4.2337 | 44.7072 | 72167 | 1.7685 | 2.4495 | 3.8551 | 5.1971 | 6.0012 | 7.113 | 7.3068 | 6.5958 | 5.0351 | 3.6503 | 2.4481 | 1.7902 | 53.2109 | 72167 | 3 | 11
72168 | 3.4278 | 3.7433 | 4.5714 | 4.5407 | 4.6126 | 2.8183 | 3.4213 | 2.9514 | 3.2186 | 2.9703 | 4.0918 | 4.5982 | 44.9657 | 72168 | 1.7463 | 2.3997 | 3.7658 | 5.1729 | 6.0688 | 7.2544 | 7.2655 | 6.5587 | 5.0246 | 3.6775 | 2.4532 | 1.8207 | 53.2082 | 72168 | 3 | 11
72170 | 3.4984 | 3.885 | 4.566 | 4.6527 | 4.7195 | 2.9769 | 3.3524 | 2.7696 | 3.003 | 2.6612 | 4.0796 | 4.5875 | 44.7518 | 72170 | 1.7144 | 2.3546 | 3.6828 | 5.0904 | 6.0746 | 7.1908 | 7.2561 | 6.4942 | 5.0056 | 3.6424 | 2.4042 | 1.7756 | 52.6856 | 72170 | 3 | 11
72173 | 2.8336 | 3.288 | 4.4926 | 4.3024 | 4.7012 | 3.6101 | 3.0324 | 2.6222 | 3.7185 | 2.8703 | 4.2544 | 4.0905 | 43.8163 | 72173 | 1.7076 | 2.3696 | 3.8056 | 5.1754 | 6.0066 | 7.1851 | 7.3527 | 6.6351 | 5.0183 | 3.6372 | 2.3736 | 1.7531 | 53.0198 | 72173 | 3 | 11
72175 | 3.5936 | 3.82 | 4.5547 | 4.6336 | 4.5502 | 2.6818 | 3.4493 | 2.8241 | 3.0171 | 2.7593 | 3.9995 | 4.7032 | 44.5865 | 72175 | 1.7335 | 2.3727 | 3.7378 | 5.1517 | 6.0606 | 7.2529 | 7.2272 | 6.5152 | 5.0086 | 3.6945 | 2.4465 | 1.8053 | 53.0064 | 72175 | 3 | 11
72176 | 3.0683 | 3.4488 | 4.5339 | 4.4588 | 4.6927 | 3.3313 | 3.1853 | 2.8203 | 3.4327 | 2.7663 | 4.209 | 4.2458 | 44.1931 | 72176 | 1.6882 | 2.3428 | 3.7504 | 5.1367 | 6.0592 | 7.2314 | 7.3529 | 6.6127 | 5.025 | 3.6497 | 2.3861 | 1.7463 | 52.9813 | 72176 | 3 | 11
72179 | 2.8401 | 3.2164 | 4.4748 | 4.2163 | 4.7087 | 3.6458 | 3.1635 | 2.9571 | 3.6147 | 2.7669 | 4.2776 | 3.8355 | 43.7174 | 72179 | 1.6184 | 2.2172 | 3.6073 | 5.0606 | 5.9146 | 7.0189 | 7.2157 | 6.4369 | 4.8442 | 3.5904 | 2.3383 | 1.6476 | 51.5099 | 72179 | 3 | 10
72199 | 2.9612 | 3.3624 | 4.4157 | 4.447 | 4.7384 | 3.4372 | 3.0855 | 2.5106 | 3.6105 | 2.8121 | 4.2104 | 4.1016 | 43.6925 | 72199 | 1.7298 | 2.4068 | 3.8355 | 5.1994 | 6.0511 | 7.2617 | 7.4136 | 6.6902 | 5.0906 | 3.6765 | 2.4113 | 1.7767 | 53.5433 | 72199 | 3 | 11
72201 | 3.1656 | 3.4769 | 4.4619 | 4.5752 | 4.7364 | 3.2544 | 3.2255 | 2.65 | 3.4557 | 2.8363 | 4.2091 | 4.1861 | 44.2332 | 72201 | 1.7432 | 2.4179 | 3.8417 | 5.1258 | 6.0646 | 7.3037 | 7.3735 | 6.6133 | 5.1075 | 3.6864 | 2.4143 | 1.7937 | 53.4856 | 72201 | 3 | 11
72202 | 3.1697 | 3.481 | 4.4676 | 4.5727 | 4.728 | 3.2449 | 3.228 | 2.663 | 3.4498 | 2.8397 | 4.2078 | 4.2002 | 44.2525 | 72202 | 1.7434 | 2.4171 | 3.8373 | 5.1292 | 6.0649 | 7.3043 | 7.3717 | 6.6153 | 5.1052 | 3.6864 | 2.4141 | 1.7941 | 53.483 | 72202 | 3 | 11
72204 | 3.1411 | 3.4902 | 4.4404 | 4.5414 | 4.769 | 3.2714 | 3.2293 | 2.6137 | 3.4863 | 2.8578 | 4.1957 | 4.1707 | 44.207 | 72204 | 1.754 | 2.4306 | 3.8463 | 5.1293 | 6.0669 | 7.287 | 7.3843 | 6.6054 | 5.0958 | 3.6888 | 2.4262 | 1.7994 | 53.514 | 72204 | 3 | 11
72205 | 3.1204 | 3.4694 | 4.4323 | 4.5435 | 4.771 | 3.2957 | 3.2091 | 2.5905 | 3.4969 | 2.8393 | 4.1991 | 4.1479 | 44.1151 | 72205 | 1.7489 | 2.4262 | 3.8524 | 5.1255 | 6.0671 | 7.2892 | 7.3977 | 6.6113 | 5.1033 | 3.6888 | 2.424 | 1.795 | 53.5293 | 72205 | 3 | 11
72206 | 3.24 | 3.5657 | 4.4994 | 4.5518 | 4.7067 | 3.1352 | 3.2927 | 2.7586 | 3.4015 | 2.9072 | 4.1842 | 4.3104 | 44.5535 | 72206 | 1.7604 | 2.4312 | 3.8105 | 5.1444 | 6.0713 | 7.2972 | 7.3395 | 6.6075 | 5.0769 | 3.6886 | 2.4281 | 1.8092 | 53.4647 | 72206 | 3 | 11
72207 | 3.0949 | 3.4509 | 4.4264 | 4.5308 | 4.7649 | 3.3157 | 3.1869 | 2.5738 | 3.5123 | 2.8301 | 4.1997 | 4.1383 | 44.0247 | 72207 | 1.7451 | 2.4221 | 3.85 | 5.1371 | 6.0649 | 7.2859 | 7.4005 | 6.6255 | 5.1027 | 3.687 | 2.4208 | 1.7916 | 53.5333 | 72207 | 3 | 11
72209 | 3.1716 | 3.5185 | 4.4551 | 4.5384 | 4.7589 | 3.233 | 3.2557 | 2.6529 | 3.4683 | 2.8831 | 4.1913 | 4.2092 | 44.3362 | 72209 | 1.7601 | 2.4353 | 3.8348 | 5.1379 | 6.066 | 7.285 | 7.3626 | 6.6014 | 5.0851 | 3.6884 | 2.428 | 1.8051 | 53.4898 | 72209 | 3 | 11
72210 | 3.0406 | 3.4663 | 4.384 | 4.471 | 4.8344 | 3.3578 | 3.2191 | 2.5284 | 3.5593 | 2.8785 | 4.1728 | 4.1066 | 44.0187 | 72210 | 1.7569 | 2.4361 | 3.8487 | 5.1605 | 6.0387 | 7.1921 | 7.3703 | 6.6044 | 5.0697 | 3.6803 | 2.4229 | 1.7981 | 53.3786 | 72210 | 3 | 11
72211 | 3.0806 | 3.4635 | 4.4055 | 4.5145 | 4.8009 | 3.3296 | 3.1963 | 2.5404 | 3.5314 | 2.8432 | 4.189 | 4.1163 | 44.0112 | 72211 | 1.7535 | 2.4328 | 3.8601 | 5.1281 | 6.067 | 7.2717 | 7.4135 | 6.61 | 5.0979 | 3.6899 | 2.4308 | 1.796 | 53.5514 | 72211 | 3 | 10
72212 | 3.0307 | 3.4351 | 4.3825 | 4.4881 | 4.7983 | 3.3606 | 3.1549 | 2.4939 | 3.5595 | 2.8243 | 4.1828 | 4.0912 | 43.8018 | 72212 | 1.7491 | 2.4278 | 3.859 | 5.1454 | 6.0644 | 7.2632 | 7.4188 | 6.631 | 5.0961 | 3.6878 | 2.4258 | 1.7913 | 53.5598 | 72212 | 3 | 10
72223 | 2.934 | 3.4051 | 4.324 | 4.4233 | 4.848 | 3.4234 | 3.1443 | 2.4272 | 3.6088 | 2.8334 | 4.152 | 4.0394 | 43.5631 | 72223 | 1.7464 | 2.4242 | 3.8535 | 5.1768 | 6.0287 | 7.1812 | 7.3817 | 6.6281 | 5.0686 | 3.6727 | 2.4149 | 1.7868 | 53.3634 | 72223 | 3 | 10
72227 | 3.0704 | 3.4463 | 4.4086 | 4.5142 | 4.7804 | 3.3337 | 3.1751 | 2.5404 | 3.5317 | 2.8285 | 4.193 | 4.1184 | 43.9407 | 72227 | 1.7476 | 2.4256 | 3.8551 | 5.1382 | 6.0661 | 7.2782 | 7.4109 | 6.6261 | 5.1006 | 3.6881 | 2.4243 | 1.792 | 53.5528 | 72227 | 3 | 10
72301 | 3.639 | 4.0628 | 4.705 | 4.968 | 4.705 | 3.2773 | 3.1211 | 2.7114 | 2.9261 | 2.3739 | 4.2027 | 4.5496 | 45.2419 | 72301 | 1.7391 | 2.3877 | 3.7483 | 5.2482 | 6.2917 | 7.3157 | 7.3538 | 6.5729 | 5.0594 | 3.7895 | 2.4846 | 1.8172 | 53.8081 | 72301 | 3 | 11
72310 | 3.4978 | 3.8583 | 4.5989 | 4.3563 | 4.2946 | 3.3827 | 3.5263 | 2.4873 | 3.007 | 2.3968 | 4.0409 | 4.3224 | 43.7694 | 72310 | 1.6176 | 2.1381 | 3.5195 | 4.9932 | 6.0104 | 7.0675 | 7.1046 | 6.3203 | 4.8654 | 3.6306 | 2.3762 | 1.6603 | 51.3038 | 72310 | 3 | 11
72311 | 3.5402 | 4.0862 | 4.618 | 4.6984 | 4.8929 | 3.2393 | 3.2708 | 2.6681 | 2.8541 | 2.5074 | 4.1839 | 4.5636 | 45.1228 | 72311 | 1.6684 | 2.3048 | 3.641 | 5.057 | 6.089 | 7.2254 | 7.2326 | 6.4826 | 4.9591 | 3.6768 | 2.424 | 1.7501 | 52.5108 | 72311 | 3 | 11
72313 | 3.4988 | 3.909 | 4.5493 | 4.6891 | 4.5485 | 3.1188 | 3.1263 | 2.5319 | 2.9082 | 2.3596 | 4.0644 | 4.2991 | 43.6031 | 72313 | 1.7019 | 2.3158 | 3.6946 | 5.1873 | 6.2289 | 7.3081 | 7.3662 | 6.5781 | 4.9921 | 3.7511 | 2.4524 | 1.7639 | 53.3405 | 72313 | 3 | 11
72315 | 3.4438 | 3.7953 | 4.5444 | 4.2725 | 4.3034 | 3.3279 | 3.4056 | 2.5288 | 2.9381 | 2.3759 | 3.9792 | 4.2061 | 43.1209 | 72315 | 1.6202 | 2.1589 | 3.545 | 5.0179 | 6.0479 | 7.1009 | 7.1816 | 6.4141 | 4.8874 | 3.642 | 2.3804 | 1.662 | 51.6581 | 72315 | 3 | 10
72320 | 3.6468 | 4.1304 | 4.7241 | 4.8383 | 4.8692 | 3.3648 | 3.1654 | 2.6821 | 2.8887 | 2.4282 | 4.3033 | 4.6312 | 45.6723 | 72320 | 1.716 | 2.3627 | 3.7158 | 5.1816 | 6.1929 | 7.2575 | 7.2671 | 6.5078 | 5.0225 | 3.7362 | 2.451 | 1.7963 | 53.2073 | 72320 | 3 | 11
72321 | 3.4885 | 3.8415 | 4.5491 | 4.3133 | 4.3093 | 3.1929 | 3.3491 | 2.4754 | 2.9131 | 2.3636 | 3.9735 | 4.2276 | 42.9968 | 72321 | 1.6415 | 2.1862 | 3.5972 | 5.0686 | 6.0898 | 7.1456 | 7.22 | 6.4642 | 4.9165 | 3.66 | 2.3929 | 1.7055 | 52.0881 | 72321 | 3 | 10
72324 | 3.3645 | 3.7259 | 4.5312 | 4.6101 | 4.7797 | 3.0914 | 3.0832 | 2.7674 | 3.0129 | 2.4615 | 4.1548 | 4.1202 | 43.7029 | 72324 | 1.6768 | 2.2692 | 3.6833 | 5.1707 | 6.1687 | 7.2996 | 7.3366 | 6.5347 | 4.9739 | 3.7078 | 2.4302 | 1.7382 | 52.9898 | 72324 | 4 | 10
72326 | 3.4142 | 3.8477 | 4.5872 | 4.6833 | 4.9175 | 3.2134 | 3.1551 | 2.8191 | 3.0042 | 2.4897 | 4.1692 | 4.3031 | 44.6034 | 72326 | 1.6732 | 2.2686 | 3.6526 | 5.115 | 6.1302 | 7.2366 | 7.2949 | 6.5119 | 5.0021 | 3.7031 | 2.4113 | 1.7278 | 52.7274 | 72326 | 3 | 11
72327 | 3.5502 | 3.9707 | 4.6159 | 4.8312 | 4.6947 | 3.2037 | 3.0906 | 2.6581 | 2.9083 | 2.3808 | 4.1522 | 4.4101 | 44.4664 | 72327 | 1.7177 | 2.3573 | 3.7373 | 5.2317 | 6.2662 | 7.3219 | 7.3426 | 6.5761 | 5.029 | 3.7917 | 2.4738 | 1.7894 | 53.6347 | 72327 | 3 | 11
72328 | 3.8303 | 4.3585 | 4.7337 | 4.5961 | 4.567 | 3.2967 | 3.5163 | 2.3626 | 2.739 | 2.396 | 4.3652 | 4.7524 | 45.5137 | 72328 | 1.6896 | 2.3332 | 3.6566 | 5.058 | 6.0647 | 7.137 | 7.1101 | 6.3943 | 4.9767 | 3.6476 | 2.4286 | 1.7582 | 52.2547 | 72328 | 3 | 11
72329 | 3.5164 | 3.9875 | 4.6287 | 4.6788 | 4.4516 | 3.1245 | 3.3153 | 2.375 | 3.0153 | 2.3509 | 4.0907 | 4.4359 | 43.9707 | 72329 | 1.6779 | 2.2758 | 3.6473 | 5.1376 | 6.1553 | 7.2132 | 7.2796 | 6.4776 | 4.9444 | 3.7018 | 2.4267 | 1.7468 | 52.6839 | 72329 | 3 | 11
72330 | 3.4748 | 3.8647 | 4.5209 | 4.5556 | 4.4757 | 3.0892 | 3.1633 | 2.4922 | 2.9004 | 2.3644 | 4.0239 | 4.2315 | 43.1565 | 72330 | 1.6791 | 2.2853 | 3.6648 | 5.1495 | 6.1852 | 7.263 | 7.3341 | 6.5335 | 4.9503 | 3.7172 | 2.4282 | 1.7552 | 52.9451 | 72330 | 3 | 11
72331 | 3.4893 | 3.8951 | 4.5669 | 4.7457 | 4.7174 | 3.1522 | 3.0706 | 2.6652 | 2.9123 | 2.4063 | 4.1394 | 4.3054 | 44.0658 | 72331 | 1.7074 | 2.3372 | 3.7247 | 5.2117 | 6.234 | 7.334 | 7.3426 | 6.5669 | 5.008 | 3.7659 | 2.4688 | 1.7747 | 53.4759 | 72331 | 3 | 11
72333 | 3.7725 | 4.3001 | 4.6996 | 4.6042 | 4.6386 | 3.2951 | 3.4472 | 2.4304 | 2.7636 | 2.4044 | 4.3293 | 4.7281 | 45.4131 | 72333 | 1.6848 | 2.3339 | 3.6536 | 5.0709 | 6.0726 | 7.1562 | 7.1285 | 6.4182 | 4.9952 | 3.6542 | 2.4145 | 1.7639 | 52.3465 | 72333 | 3 | 11
72335 | 3.5022 | 3.9734 | 4.6255 | 4.7444 | 4.8997 | 3.2612 | 3.1564 | 2.7517 | 2.9313 | 2.4661 | 4.2033 | 4.4306 | 44.9458 | 72335 | 1.6816 | 2.2999 | 3.6725 | 5.1263 | 6.1798 | 7.2257 | 7.2903 | 6.4955 | 5.0133 | 3.7173 | 2.4156 | 1.7677 | 52.8854 | 72335 | 3 | 11
72338 | 3.5089 | 3.9374 | 4.5672 | 4.7204 | 4.5366 | 3.133 | 3.15 | 2.5073 | 2.9256 | 2.3482 | 4.0693 | 4.3401 | 43.7441 | 72338 | 1.6998 | 2.3164 | 3.6977 | 5.1867 | 6.2304 | 7.3066 | 7.3667 | 6.556 | 5.0086 | 3.7528 | 2.4524 | 1.7672 | 53.3413 | 72338 | 3 | 11
72339 | 3.5022 | 3.91 | 4.5545 | 4.7227 | 4.5902 | 3.1262 | 3.1033 | 2.5668 | 2.9053 | 2.3674 | 4.0829 | 4.3055 | 43.7371 | 72339 | 1.7093 | 2.3238 | 3.7053 | 5.2005 | 6.246 | 7.3183 | 7.3628 | 6.598 | 5.0009 | 3.7629 | 2.459 | 1.7676 | 53.4544 | 72339 | 3 | 11
72340 | 3.4209 | 3.9239 | 4.5736 | 4.705 | 4.9932 | 3.2297 | 3.1913 | 2.7966 | 2.9443 | 2.534 | 4.1309 | 4.3924 | 44.8359 | 72340 | 1.6445 | 2.272 | 3.6281 | 5.1155 | 6.1009 | 7.2116 | 7.2432 | 6.4978 | 4.9697 | 3.6658 | 2.4039 | 1.7165 | 52.4695 | 72340 | 3 | 11
72341 | 3.5702 | 4.0621 | 4.663 | 4.7736 | 4.8869 | 3.309 | 3.1711 | 2.7032 | 2.8944 | 2.4465 | 4.2441 | 4.5355 | 45.2597 | 72341 | 1.6886 | 2.326 | 3.6673 | 5.1353 | 6.1963 | 7.2352 | 7.2833 | 6.4957 | 5.0029 | 3.7169 | 2.4279 | 1.7851 | 52.9604 | 72341 | 3 | 11
72342 | 3.7686 | 4.2741 | 4.7286 | 4.6232 | 4.7374 | 3.4234 | 3.3668 | 2.4847 | 2.8015 | 2.3766 | 4.3931 | 4.7412 | 45.7195 | 72342 | 1.6957 | 2.3372 | 3.6662 | 5.0849 | 6.1183 | 7.1995 | 7.1659 | 6.4047 | 4.988 | 3.6752 | 2.4318 | 1.7703 | 52.5375 | 72342 | 3 | 11
72346 | 3.5641 | 4.0089 | 4.6507 | 4.837 | 4.8049 | 3.2641 | 3.0975 | 2.7088 | 2.9081 | 2.4152 | 4.212 | 4.4728 | 44.9442 | 72346 | 1.721 | 2.3651 | 3.7422 | 5.2198 | 6.2134 | 7.3265 | 7.3097 | 6.5267 | 5.0261 | 3.7633 | 2.4758 | 1.7966 | 53.4863 | 72346 | 3 | 11
72347 | 3.2628 | 3.5933 | 4.5884 | 4.5153 | 4.8502 | 3.1474 | 3.1616 | 2.9351 | 3.2027 | 2.4849 | 4.2121 | 4.0547 | 44.0084 | 72347 | 1.6585 | 2.2382 | 3.6295 | 5.1146 | 6.1328 | 7.2542 | 7.3587 | 6.52 | 4.972 | 3.6937 | 2.3824 | 1.6905 | 52.6452 | 72347 | 3 | 10
72348 | 3.6376 | 4.1015 | 4.721 | 4.8968 | 4.8487 | 3.3436 | 3.1202 | 2.7169 | 2.9023 | 2.4241 | 4.2756 | 4.6026 | 45.591 | 72348 | 1.7356 | 2.3839 | 3.7436 | 5.2202 | 6.2133 | 7.3071 | 7.2885 | 6.5179 | 5.0256 | 3.7507 | 2.4829 | 1.8128 | 53.482 | 72348 | 3 | 11
72350 | 3.5053 | 3.9342 | 4.566 | 4.6803 | 4.502 | 3.1272 | 3.1799 | 2.478 | 2.9325 | 2.3465 | 4.0569 | 4.3344 | 43.6432 | 72350 | 1.691 | 2.305 | 3.6848 | 5.1703 | 6.2125 | 7.2827 | 7.3502 | 6.5348 | 4.9894 | 3.7373 | 2.4415 | 1.7645 | 53.1642 | 72350 | 3 | 11
72351 | 3.4856 | 3.8579 | 4.5326 | 4.4326 | 4.3826 | 3.1233 | 3.2503 | 2.4656 | 2.903 | 2.3559 | 3.9898 | 4.2312 | 43.0104 | 72351 | 1.6603 | 2.2297 | 3.6365 | 5.1168 | 6.1508 | 7.1988 | 7.2803 | 6.4982 | 4.937 | 3.6861 | 2.4051 | 1.7382 | 52.5378 | 72351 | 3 | 11
72354 | 3.4393 | 3.8072 | 4.4844 | 4.5276 | 4.5198 | 3.0476 | 3.1051 | 2.5298 | 2.8836 | 2.3888 | 4.0267 | 4.1501 | 42.9102 | 72354 | 1.6738 | 2.281 | 3.6696 | 5.1618 | 6.1759 | 7.2715 | 7.3449 | 6.5431 | 4.9519 | 3.7216 | 2.4288 | 1.7489 | 52.9728 | 72354 | 3 | 11
72355 | 3.693 | 4.2172 | 4.6937 | 4.6659 | 4.7902 | 3.3625 | 3.3222 | 2.5517 | 2.8173 | 2.4148 | 4.3219 | 4.6804 | 45.5308 | 72355 | 1.6876 | 2.3255 | 3.664 | 5.0783 | 6.1183 | 7.1975 | 7.1741 | 6.4217 | 4.9803 | 3.6755 | 2.4275 | 1.7622 | 52.5126 | 72355 | 3 | 11
72358 | 3.5208 | 3.8904 | 4.6003 | 4.3487 | 4.2871 | 3.2384 | 3.4576 | 2.4439 | 2.9674 | 2.3777 | 4.0159 | 4.3191 | 43.4674 | 72358 | 1.6367 | 2.1709 | 3.5689 | 5.0429 | 6.0529 | 7.1083 | 7.1649 | 6.4044 | 4.9009 | 3.6477 | 2.3884 | 1.7017 | 51.7888 | 72358 | 3 | 11
72360 | 3.5927 | 4.1073 | 4.6705 | 4.7412 | 4.8888 | 3.3239 | 3.2237 | 2.6697 | 2.8729 | 2.4555 | 4.2596 | 4.5831 | 45.3888 | 72360 | 1.6766 | 2.3103 | 3.6537 | 5.117 | 6.1328 | 7.2065 | 7.2266 | 6.4873 | 4.9865 | 3.696 | 2.432 | 1.7553 | 52.6805 | 72360 | 3 | 11
72364 | 3.5969 | 4.0249 | 4.661 | 4.9152 | 4.6694 | 3.2352 | 3.1194 | 2.6596 | 2.9248 | 2.3626 | 4.1661 | 4.4873 | 44.8226 | 72364 | 1.7276 | 2.3721 | 3.7434 | 5.2456 | 6.2824 | 7.3132 | 7.3608 | 6.579 | 5.0527 | 3.7918 | 2.4728 | 1.8043 | 53.7457 | 72364 | 3 | 11
72365 | 3.4103 | 3.7686 | 4.4679 | 4.5552 | 4.5973 | 3.0179 | 3.0528 | 2.5787 | 2.8893 | 2.417 | 4.0576 | 4.104 | 42.9166 | 72365 | 1.675 | 2.2829 | 3.6827 | 5.1767 | 6.1736 | 7.287 | 7.3457 | 6.5636 | 4.9639 | 3.7348 | 2.435 | 1.7472 | 53.0679 | 72365 | 4 | 10
72366 | 3.6365 | 4.1751 | 4.6482 | 4.6675 | 4.7925 | 3.256 | 3.3338 | 2.5761 | 2.8168 | 2.4649 | 4.2378 | 4.6405 | 45.2459 | 72366 | 1.6777 | 2.3222 | 3.6605 | 5.0816 | 6.0844 | 7.2053 | 7.1986 | 6.4399 | 4.9793 | 3.6833 | 2.4169 | 1.7627 | 52.5124 | 72366 | 3 | 11
72367 | 3.82 | 4.3604 | 4.722 | 4.639 | 4.5591 | 3.1995 | 3.5234 | 2.384 | 2.7512 | 2.4314 | 4.3043 | 4.7411 | 45.4355 | 72367 | 1.6937 | 2.3409 | 3.6718 | 5.0589 | 6.0804 | 7.151 | 7.1246 | 6.401 | 4.9787 | 3.6452 | 2.436 | 1.761 | 52.3432 | 72367 | 3 | 11
72368 | 3.4691 | 4.0046 | 4.5926 | 4.7105 | 4.962 | 3.2342 | 3.2238 | 2.739 | 2.894 | 2.5294 | 4.1485 | 4.4797 | 44.9876 | 72368 | 1.6562 | 2.288 | 3.6278 | 5.0734 | 6.0978 | 7.221 | 7.2385 | 6.5009 | 4.9562 | 3.6662 | 2.418 | 1.7359 | 52.4798 | 72368 | 3 | 11
72369 | 3.7362 | 4.267 | 4.6855 | 4.6171 | 4.69 | 3.3053 | 3.4043 | 2.4695 | 2.7772 | 2.41 | 4.3134 | 4.7081 | 45.3836 | 72369 | 1.6916 | 2.3362 | 3.6629 | 5.0862 | 6.079 | 7.1722 | 7.1428 | 6.4206 | 4.9962 | 3.679 | 2.4052 | 1.7748 | 52.4467 | 72369 | 3 | 11
72370 | 3.4941 | 3.8811 | 4.5564 | 4.4576 | 4.3832 | 3.1265 | 3.285 | 2.4466 | 2.9284 | 2.3608 | 4.0111 | 4.2721 | 43.2028 | 72370 | 1.6608 | 2.2302 | 3.6302 | 5.1072 | 6.1369 | 7.1927 | 7.2678 | 6.4859 | 4.934 | 3.6862 | 2.4083 | 1.7365 | 52.4767 | 72370 | 3 | 11
72372 | 3.4312 | 3.9083 | 4.5875 | 4.7006 | 4.9561 | 3.232 | 3.1763 | 2.7957 | 2.9627 | 2.5057 | 4.1581 | 4.3726 | 44.7867 | 72372 | 1.6583 | 2.2732 | 3.635 | 5.1222 | 6.1073 | 7.2248 | 7.2571 | 6.5079 | 5.0041 | 3.6946 | 2.4104 | 1.7191 | 52.6142 | 72372 | 3 | 11
72373 | 3.4715 | 3.88 | 4.5675 | 4.7328 | 4.7695 | 3.1592 | 3.0749 | 2.7009 | 2.9288 | 2.4261 | 4.1571 | 4.296 | 44.1641 | 72373 | 1.7068 | 2.3338 | 3.7213 | 5.2052 | 6.206 | 7.3396 | 7.3534 | 6.5381 | 5.0015 | 3.7306 | 2.4692 | 1.7682 | 53.3736 | 72373 | 3 | 11
72374 | 3.6673 | 4.2015 | 4.6723 | 4.663 | 4.7918 | 3.3209 | 3.326 | 2.5594 | 2.8136 | 2.4335 | 4.2866 | 4.6615 | 45.3975 | 72374 | 1.6829 | 2.3221 | 3.6645 | 5.074 | 6.1112 | 7.2067 | 7.1874 | 6.4241 | 4.9819 | 3.6825 | 2.4276 | 1.7624 | 52.5274 | 72374 | 3 | 11
72376 | 3.6191 | 4.0554 | 4.6934 | 4.9253 | 4.7681 | 3.2914 | 3.0952 | 2.7163 | 2.9091 | 2.3956 | 4.2208 | 4.5412 | 45.2307 | 72376 | 1.7348 | 2.383 | 3.7499 | 5.2476 | 6.2606 | 7.3214 | 7.3056 | 6.544 | 5.0326 | 3.7857 | 2.4898 | 1.8118 | 53.6668 | 72376 | 3 | 11
72379 | 3.8938 | 4.4444 | 4.774 | 4.6563 | 4.4838 | 3.1914 | 3.6036 | 2.3071 | 2.7294 | 2.4307 | 4.3425 | 4.7575 | 45.6144 | 72379 | 1.7127 | 2.3665 | 3.6994 | 5.0708 | 6.0545 | 7.1195 | 7.0894 | 6.3593 | 4.9389 | 3.6418 | 2.4362 | 1.773 | 52.2621 | 72379 | 3 | 11
72384 | 3.5267 | 3.9498 | 4.586 | 4.7851 | 4.6041 | 3.1575 | 3.117 | 2.5755 | 2.9187 | 2.3594 | 4.1039 | 4.3661 | 44.0498 | 72384 | 1.7113 | 2.3361 | 3.7175 | 5.2136 | 6.2556 | 7.3176 | 7.3649 | 6.5812 | 5.0238 | 3.7732 | 2.4618 | 1.7777 | 53.5343 | 72384 | 3 | 11
72386 | 3.4646 | 3.8524 | 4.5178 | 4.6559 | 4.6006 | 3.0859 | 3.0803 | 2.5792 | 2.8967 | 2.3892 | 4.0741 | 4.2225 | 43.4191 | 72386 | 1.6968 | 2.3113 | 3.6964 | 5.1914 | 6.2232 | 7.3095 | 7.338 | 6.5816 | 4.983 | 3.7477 | 2.4487 | 1.7643 | 53.2919 | 72386 | 4 | 10
72390 | 3.7189 | 4.2296 | 4.7329 | 4.7038 | 4.8192 | 3.4116 | 3.3031 | 2.568 | 2.8382 | 2.4092 | 4.3647 | 4.7128 | 45.8119 | 72390 | 1.6878 | 2.3295 | 3.6603 | 5.1046 | 6.1198 | 7.1941 | 7.1655 | 6.4123 | 4.9787 | 3.6693 | 2.4398 | 1.7622 | 52.5241 | 72390 | 3 | 11
72392 | 3.4048 | 3.892 | 4.5559 | 4.6937 | 5.0029 | 3.2188 | 3.1974 | 2.8177 | 2.9647 | 2.549 | 4.1103 | 4.368 | 44.775 | 72392 | 1.6381 | 2.2677 | 3.6235 | 5.0979 | 6.0992 | 7.2112 | 7.2444 | 6.4956 | 4.951 | 3.6494 | 2.401 | 1.7117 | 52.3906 | 72392 | 3 | 11
72394 | 3.5316 | 3.9859 | 4.6335 | 4.7846 | 4.8459 | 3.2576 | 3.1184 | 2.7253 | 2.9194 | 2.4365 | 4.2108 | 4.4424 | 44.8919 | 72394 | 1.7073 | 2.3411 | 3.7185 | 5.1526 | 6.2103 | 7.2915 | 7.3171 | 6.5088 | 5.0176 | 3.7347 | 2.4511 | 1.7862 | 53.2368 | 72394 | 3 | 11
72395 | 3.5109 | 3.9504 | 4.59 | 4.6349 | 4.4477 | 3.1255 | 3.2599 | 2.4192 | 2.9643 | 2.3459 | 4.0563 | 4.3687 | 43.6736 | 72395 | 1.6806 | 2.2825 | 3.659 | 5.137 | 6.178 | 7.2334 | 7.3094 | 6.5037 | 4.9581 | 3.7119 | 2.4272 | 1.7551 | 52.836 | 72395 | 3 | 11
72396 | 3.4012 | 3.7981 | 4.5737 | 4.6621 | 4.8497 | 3.1706 | 3.1209 | 2.8034 | 3.0156 | 2.4686 | 4.1722 | 4.2316 | 44.2675 | 72396 | 1.6836 | 2.2756 | 3.6756 | 5.1358 | 6.1537 | 7.2787 | 7.3292 | 6.5232 | 4.9894 | 3.7081 | 2.4307 | 1.7469 | 52.9305 | 72396 | 3 | 11
72401 | 3.2485 | 3.5493 | 4.4535 | 4.3414 | 4.6852 | 2.8371 | 2.9754 | 2.6585 | 2.9403 | 2.5092 | 4.1134 | 3.8474 | 42.1592 | 72401 | 1.638 | 2.1957 | 3.6252 | 5.1473 | 6.1207 | 7.2636 | 7.3 | 6.5216 | 4.9233 | 3.6918 | 2.4023 | 1.6546 | 52.484 | 72401 | 3 | 10
72404 | 3.23 | 3.52 | 4.4473 | 4.4037 | 4.7039 | 2.8715 | 2.9872 | 2.7212 | 2.9934 | 2.5192 | 4.1575 | 3.8259 | 42.3809 | 72404 | 1.647 | 2.2092 | 3.6343 | 5.1602 | 6.1464 | 7.2789 | 7.3161 | 6.5424 | 4.9455 | 3.6779 | 2.4012 | 1.6619 | 52.6209 | 72404 | 4 | 10
72410 | 3.0392 | 3.3299 | 4.6752 | 4.1225 | 4.6824 | 3.0307 | 3.1377 | 3.0033 | 3.27 | 2.5597 | 4.3407 | 3.7807 | 42.9721 | 72410 | 1.6144 | 2.1852 | 3.5696 | 5.0696 | 6.0208 | 7.1641 | 7.3204 | 6.5345 | 4.8825 | 3.6549 | 2.3366 | 1.6256 | 51.9782 | 72410 | 4 | 10
72411 | 3.3058 | 3.6197 | 4.3929 | 4.4526 | 4.642 | 2.8742 | 2.9691 | 2.5916 | 2.8867 | 2.4811 | 4.0732 | 3.894 | 42.183 | 72411 | 1.6559 | 2.2155 | 3.6602 | 5.1657 | 6.1486 | 7.27 | 7.2933 | 6.5497 | 4.9592 | 3.7325 | 2.426 | 1.6762 | 52.7527 | 72411 | 3 | 10
72412 | 3.1569 | 3.4561 | 4.6701 | 4.1043 | 4.8235 | 2.8146 | 3.0358 | 2.8135 | 3.095 | 2.5123 | 4.2062 | 3.8946 | 42.5829 | 72412 | 1.5954 | 2.1635 | 3.5419 | 5.1155 | 6.0715 | 7.2049 | 7.3451 | 6.4991 | 4.8757 | 3.6398 | 2.3324 | 1.6208 | 52.0055 | 72412 | 4 | 10
72413 | 3.0965 | 3.3465 | 4.7673 | 3.9982 | 4.8694 | 2.8326 | 3.1024 | 2.9834 | 3.159 | 2.5151 | 4.3256 | 3.8185 | 42.8145 | 72413 | 1.5466 | 2.1049 | 3.5082 | 5.0758 | 6.0292 | 7.1132 | 7.3096 | 6.4406 | 4.8321 | 3.6115 | 2.2956 | 1.5948 | 51.462 | 72413 | 4 | 10
72414 | 3.3633 | 3.696 | 4.4481 | 4.3908 | 4.5455 | 2.9738 | 3.0632 | 2.5547 | 2.8801 | 2.4261 | 4.0178 | 4.01 | 42.3694 | 72414 | 1.6506 | 2.2108 | 3.644 | 5.1383 | 6.1413 | 7.247 | 7.3377 | 6.5151 | 4.9315 | 3.7234 | 2.419 | 1.7082 | 52.6669 | 72414 | 4 | 10
72415 | 2.8961 | 3.2428 | 4.7103 | 3.9688 | 4.602 | 3.0687 | 3.1503 | 3.0492 | 3.2945 | 2.5992 | 4.358 | 3.7129 | 42.6528 | 72415 | 1.5755 | 2.1301 | 3.5188 | 5.0223 | 5.9315 | 7.0482 | 7.2258 | 6.4446 | 4.8026 | 3.6001 | 2.2859 | 1.5863 | 51.1717 | 72415 | 4 | 10
72416 | 3.1722 | 3.4698 | 4.5935 | 4.2259 | 4.7479 | 2.8259 | 3.0149 | 2.7904 | 3.0607 | 2.535 | 4.215 | 3.8432 | 42.4944 | 72416 | 1.6259 | 2.1914 | 3.5804 | 5.1455 | 6.1058 | 7.249 | 7.3222 | 6.5301 | 4.9036 | 3.6554 | 2.3646 | 1.6403 | 52.3142 | 72416 | 4 | 10
72417 | 3.2619 | 3.5703 | 4.4611 | 4.2963 | 4.6671 | 2.863 | 2.9951 | 2.6327 | 2.927 | 2.4869 | 4.0732 | 3.8796 | 42.1142 | 72417 | 1.6308 | 2.182 | 3.6235 | 5.1326 | 6.105 | 7.2508 | 7.3071 | 6.4959 | 4.9153 | 3.6998 | 2.3944 | 1.6524 | 52.3896 | 72417 | 4 | 10
72419 | 3.3967 | 3.7375 | 4.4634 | 4.399 | 4.4992 | 3.0152 | 3.1063 | 2.5339 | 2.8766 | 2.405 | 4.0027 | 4.0617 | 42.4972 | 72419 | 1.6527 | 2.2166 | 3.648 | 5.1352 | 6.1596 | 7.2334 | 7.3325 | 6.5114 | 4.9311 | 3.7221 | 2.415 | 1.7213 | 52.6788 | 72419 | 3 | 11
72421 | 3.147 | 3.4253 | 4.586 | 4.287 | 4.7321 | 2.9668 | 3.0864 | 2.9061 | 3.1796 | 2.5272 | 4.2643 | 3.8223 | 42.93 | 72421 | 1.6345 | 2.2033 | 3.6004 | 5.1414 | 6.1074 | 7.2613 | 7.331 | 6.5529 | 4.9268 | 3.6604 | 2.3548 | 1.6547 | 52.4288 | 72421 | 4 | 10
72422 | 3.0756 | 3.2891 | 4.5589 | 3.997 | 4.8934 | 2.9184 | 3.0904 | 2.8765 | 3.1261 | 2.4484 | 4.1557 | 3.779 | 42.2086 | 72422 | 1.5068 | 2.04 | 3.4466 | 5.0058 | 5.9787 | 7.1 | 7.2572 | 6.4069 | 4.7915 | 3.5778 | 2.267 | 1.5669 | 50.9453 | 72422 | 4 | 10
72424 | 3.1261 | 3.2739 | 4.5777 | 4.0187 | 4.9185 | 2.8759 | 3.0919 | 2.9646 | 3.1147 | 2.4741 | 4.2699 | 3.7021 | 42.4083 | 72424 | 1.5169 | 2.0474 | 3.4545 | 5.0122 | 5.9771 | 7.0986 | 7.2555 | 6.3985 | 4.8015 | 3.5757 | 2.2672 | 1.5705 | 50.9756 | 72424 | 4 | 10
72425 | 3.1318 | 3.4159 | 4.7122 | 4.0414 | 4.8732 | 2.8137 | 3.057 | 2.865 | 3.1381 | 2.5068 | 4.2352 | 3.8922 | 42.6825 | 72425 | 1.5651 | 2.1443 | 3.5265 | 5.0996 | 6.0647 | 7.1809 | 7.3341 | 6.4796 | 4.8596 | 3.6279 | 2.3121 | 1.6098 | 51.8042 | 72425 | 4 | 10
72426 | 3.4409 | 3.7815 | 4.5179 | 4.2759 | 4.348 | 3.1756 | 3.2829 | 2.5144 | 2.8948 | 2.3682 | 3.9584 | 4.1507 | 42.709 | 72426 | 1.6326 | 2.1823 | 3.5985 | 5.081 | 6.1025 | 7.1603 | 7.2385 | 6.472 | 4.9096 | 3.6723 | 2.3959 | 1.682 | 52.1274 | 72426 | 3 | 10
72428 | 3.4422 | 3.7924 | 4.4952 | 4.3858 | 4.4229 | 3.0809 | 3.1888 | 2.5032 | 2.8825 | 2.3769 | 3.9836 | 4.1389 | 42.6934 | 72428 | 1.6525 | 2.2146 | 3.6397 | 5.1228 | 6.1563 | 7.2055 | 7.3004 | 6.4988 | 4.9308 | 3.7018 | 2.4052 | 1.7275 | 52.5559 | 72428 | 3 | 11
72429 | 3.25 | 3.5607 | 4.5582 | 4.483 | 4.8003 | 3.0796 | 3.1207 | 2.8936 | 3.1669 | 2.4866 | 4.2089 | 3.9815 | 43.5901 | 72429 | 1.6524 | 2.2309 | 3.6288 | 5.1206 | 6.1566 | 7.2756 | 7.3423 | 6.5075 | 4.9646 | 3.6856 | 2.3878 | 1.681 | 52.6337 | 72429 | 3 | 10
72430 | 3.0308 | 3.4299 | 4.5305 | 4.111 | 4.6247 | 3.1956 | 3.146 | 2.799 | 3.0052 | 2.4134 | 4.0001 | 3.91 | 42.196 | 72430 | 1.5133 | 2.0613 | 3.4248 | 4.9873 | 5.9671 | 7.1138 | 7.2526 | 6.4084 | 4.8192 | 3.6289 | 2.3051 | 1.5867 | 51.0684 | 72430 | 4 | 10
72432 | 3.3162 | 3.6392 | 4.4615 | 4.5332 | 4.722 | 2.9762 | 3.0239 | 2.7131 | 2.9782 | 2.4821 | 4.1346 | 3.973 | 42.9533 | 72432 | 1.6624 | 2.2393 | 3.6706 | 5.1738 | 6.1676 | 7.3026 | 7.3272 | 6.5493 | 4.9561 | 3.7077 | 2.43 | 1.7182 | 52.9049 | 72432 | 4 | 10
72433 | 3.0392 | 3.3562 | 4.7614 | 4.073 | 4.7073 | 2.9438 | 3.1235 | 2.9868 | 3.2433 | 2.5634 | 4.3506 | 3.8295 | 42.9781 | 72433 | 1.6174 | 2.1826 | 3.5712 | 5.1065 | 6.0288 | 7.1535 | 7.3025 | 6.5115 | 4.8707 | 3.6481 | 2.3324 | 1.62 | 51.9452 | 72433 | 4 | 10
72434 | 2.8764 | 3.2375 | 4.7488 | 3.9279 | 4.6051 | 3.0285 | 3.1505 | 3.0629 | 3.2752 | 2.5975 | 4.3617 | 3.7103 | 42.5823 | 72434 | 1.5465 | 2.0986 | 3.4954 | 5.0235 | 5.9004 | 7.0101 | 7.2134 | 6.4272 | 4.7977 | 3.5849 | 2.276 | 1.5803 | 50.9539 | 72434 | 4 | 10
72435 | 3.121 | 3.3549 | 4.5944 | 3.9992 | 4.919 | 2.8701 | 3.0652 | 2.8207 | 3.146 | 2.4634 | 4.1458 | 3.8549 | 42.3545 | 72435 | 1.5253 | 2.0779 | 3.4766 | 5.0367 | 6.0209 | 7.143 | 7.2872 | 6.4462 | 4.8203 | 3.5968 | 2.2851 | 1.5866 | 51.3025 | 72435 | 4 | 10
72436 | 3.1266 | 3.4501 | 4.6008 | 4.063 | 4.8276 | 2.913 | 3.0485 | 2.7783 | 3.0849 | 2.4603 | 4.084 | 3.9151 | 42.3522 | 72436 | 1.5428 | 2.1185 | 3.4865 | 5.0453 | 6.0312 | 7.1711 | 7.2998 | 6.4534 | 4.8414 | 3.6418 | 2.331 | 1.6004 | 51.5631 | 72436 | 4 | 10
72437 | 3.3152 | 3.6373 | 4.4429 | 4.3502 | 4.5969 | 2.9275 | 3.0273 | 2.5836 | 2.8955 | 2.4498 | 4.0345 | 3.9473 | 42.2081 | 72437 | 1.6436 | 2.1959 | 3.6332 | 5.133 | 6.1171 | 7.2469 | 7.3251 | 6.5093 | 4.9318 | 3.7167 | 2.4121 | 1.678 | 52.5428 | 72437 | 3 | 10
72438 | 3.3527 | 3.6883 | 4.4991 | 4.229 | 4.442 | 3.1337 | 3.2011 | 2.5745 | 2.9053 | 2.3911 | 3.9672 | 4.0536 | 42.4378 | 72438 | 1.6219 | 2.1657 | 3.5743 | 5.072 | 6.1014 | 7.1646 | 7.2643 | 6.4712 | 4.8971 | 3.6794 | 2.3925 | 1.6506 | 52.0548 | 72438 | 4 | 10
72440 | 2.9644 | 3.2558 | 4.6462 | 4.0693 | 4.6277 | 3.1418 | 3.1701 | 3.0588 | 3.328 | 2.581 | 4.3603 | 3.7129 | 42.9163 | 72440 | 1.5971 | 2.1673 | 3.5458 | 5.0241 | 5.9767 | 7.1158 | 7.2845 | 6.5081 | 4.8495 | 3.6394 | 2.3181 | 1.606 | 51.6325 | 72440 | 4 | 10
72441 | 3.0818 | 3.3981 | 4.5865 | 4.0329 | 4.8386 | 2.9444 | 3.0641 | 2.805 | 3.0983 | 2.4462 | 4.0756 | 3.8879 | 42.2594 | 72441 | 1.5206 | 2.0827 | 3.4641 | 5.0211 | 6.0061 | 7.1384 | 7.2779 | 6.4241 | 4.8142 | 3.6247 | 2.3103 | 1.5883 | 51.2727 | 72441 | 4 | 10
72442 | 3.4065 | 3.7451 | 4.4936 | 4.3085 | 4.4269 | 3.0939 | 3.1916 | 2.5297 | 2.8884 | 2.3847 | 3.9737 | 4.0946 | 42.5373 | 72442 | 1.6397 | 2.1904 | 3.6179 | 5.1018 | 6.137 | 7.1849 | 7.2839 | 6.4873 | 4.9138 | 3.6937 | 2.4006 | 1.6899 | 52.3408 | 72442 | 3 | 11
72443 | 3.1468 | 3.4917 | 4.5664 | 4.1042 | 4.7394 | 2.9808 | 3.069 | 2.7366 | 3.0322 | 2.443 | 4.0412 | 3.9328 | 42.2843 | 72443 | 1.5536 | 2.1269 | 3.4877 | 5.0491 | 6.0266 | 7.1716 | 7.2989 | 6.4534 | 4.8524 | 3.6606 | 2.352 | 1.6093 | 51.6421 | 72443 | 4 | 10
72444 | 3.0402 | 3.2362 | 4.6162 | 4.0169 | 4.8277 | 2.9201 | 3.1143 | 3.0967 | 3.1176 | 2.5012 | 4.3315 | 3.6128 | 42.4314 | 72444 | 1.5117 | 2.0474 | 3.4378 | 4.9883 | 5.914 | 7.0065 | 7.2211 | 6.3755 | 4.7689 | 3.5645 | 2.263 | 1.5453 | 50.6441 | 72444 | 4 | 10
72445 | 3.0866 | 3.3831 | 4.6784 | 4.1561 | 4.7152 | 2.9429 | 3.1002 | 2.9415 | 3.2078 | 2.5506 | 4.3129 | 3.8184 | 42.8934 | 72445 | 1.6213 | 2.1924 | 3.5764 | 5.1125 | 6.0673 | 7.2048 | 7.3262 | 6.5439 | 4.9011 | 3.6541 | 2.3411 | 1.6351 | 52.1763 | 72445 | 4 | 10
72447 | 3.3165 | 3.645 | 4.4794 | 4.2687 | 4.5501 | 3.0021 | 3.0928 | 2.5871 | 2.9097 | 2.4223 | 4.0023 | 3.9886 | 42.2645 | 72447 | 1.6317 | 2.1764 | 3.6004 | 5.1011 | 6.1081 | 7.2058 | 7.3136 | 6.4888 | 4.9122 | 3.6967 | 2.3975 | 1.66 | 52.2923 | 72447 | 4 | 10
72449 | 3.1136 | 3.4201 | 4.7986 | 4.0463 | 4.8254 | 2.8057 | 3.0784 | 2.9091 | 3.1584 | 2.5347 | 4.3043 | 3.9001 | 42.8947 | 72449 | 1.5909 | 2.1617 | 3.5523 | 5.1242 | 6.0792 | 7.1703 | 7.3394 | 6.4916 | 4.8715 | 3.6464 | 2.325 | 1.6189 | 51.9712 | 72449 | 4 | 10
72450 | 3.202 | 3.5188 | 4.5604 | 4.1653 | 4.7404 | 2.8908 | 3.036 | 2.7145 | 3.0123 | 2.4754 | 4.0918 | 3.9128 | 42.3205 | 72450 | 1.5989 | 2.1582 | 3.541 | 5.0986 | 6.0582 | 7.209 | 7.3252 | 6.4913 | 4.886 | 3.6531 | 2.3592 | 1.6286 | 52.0073 | 72450 | 4 | 10
72453 | 3.1239 | 3.3755 | 4.7062 | 4.014 | 4.8964 | 2.8233 | 3.0741 | 2.9014 | 3.1481 | 2.4999 | 4.2565 | 3.8563 | 42.6754 | 72453 | 1.5465 | 2.121 | 3.5098 | 5.0828 | 6.0465 | 7.1555 | 7.3187 | 6.4572 | 4.8432 | 3.6135 | 2.2983 | 1.5997 | 51.5928 | 72453 | 4 | 10
72454 | 2.9741 | 3.3723 | 4.5439 | 4.0792 | 4.6645 | 3.1629 | 3.1348 | 2.8457 | 3.0267 | 2.4172 | 4.0118 | 3.8747 | 42.1079 | 72454 | 1.5032 | 2.0329 | 3.4108 | 4.973 | 5.9546 | 7.0981 | 7.2397 | 6.3946 | 4.7983 | 3.6167 | 2.2796 | 1.5713 | 50.8727 | 72454 | 4 | 10
72455 | 2.9292 | 3.2591 | 4.7652 | 3.9394 | 4.6916 | 2.9377 | 3.1367 | 3.0683 | 3.2099 | 2.5653 | 4.3534 | 3.7103 | 42.5662 | 72455 | 1.5355 | 2.084 | 3.4825 | 5.0287 | 5.9209 | 7.012 | 7.2249 | 6.4162 | 4.79 | 3.5878 | 2.2767 | 1.5734 | 50.9325 | 72455 | 4 | 10
72456 | 2.9267 | 3.303 | 4.5572 | 4.0371 | 4.7231 | 3.0878 | 3.1164 | 2.8893 | 3.052 | 2.4175 | 4.0326 | 3.8244 | 41.9669 | 72456 | 1.4931 | 2.0145 | 3.4051 | 4.9636 | 5.9426 | 7.0794 | 7.2297 | 6.3795 | 4.7759 | 3.5838 | 2.2585 | 1.551 | 50.6767 | 72456 | 4 | 10
72457 | 2.9898 | 3.3228 | 4.796 | 4.0151 | 4.682 | 2.9654 | 3.14 | 3.0217 | 3.2694 | 2.5765 | 4.3729 | 3.8138 | 42.9653 | 72457 | 1.6093 | 2.1679 | 3.5619 | 5.1007 | 5.9929 | 7.1169 | 7.2782 | 6.486 | 4.8431 | 3.6339 | 2.3196 | 1.6073 | 51.7177 | 72457 | 4 | 10
72458 | 2.9551 | 3.2832 | 4.7298 | 4.0166 | 4.642 | 3.0414 | 3.149 | 3.0362 | 3.2917 | 2.5859 | 4.3646 | 3.7593 | 42.8549 | 72458 | 1.6008 | 2.1604 | 3.5478 | 5.0543 | 5.9724 | 7.0991 | 7.2611 | 6.4778 | 4.8291 | 3.6251 | 2.3084 | 1.6003 | 51.5365 | 72458 | 4 | 10
72459 | 2.7627 | 3.1345 | 4.5654 | 3.9103 | 4.489 | 3.1815 | 3.1392 | 3.0492 | 3.303 | 2.6249 | 4.3064 | 3.5633 | 42.0295 | 72459 | 1.5316 | 2.0711 | 3.4585 | 4.9425 | 5.8469 | 6.9474 | 7.1676 | 6.3865 | 4.7534 | 3.5557 | 2.2416 | 1.5621 | 50.4648 | 72459 | 4 | 10
72460 | 2.6864 | 3.0719 | 4.4942 | 3.8646 | 4.4509 | 3.1499 | 3.1301 | 3.0684 | 3.2384 | 2.6139 | 4.2608 | 3.4442 | 41.4738 | 72460 | 1.4815 | 2.0154 | 3.3999 | 4.9155 | 5.7597 | 6.8685 | 7.0905 | 6.3279 | 4.6919 | 3.5169 | 2.211 | 1.5292 | 49.8079 | 72460 | 4 | 10
72461 | 3.087 | 3.4592 | 4.5451 | 4.1005 | 4.6779 | 3.1044 | 3.1161 | 2.767 | 3.0209 | 2.4212 | 4.0142 | 3.9247 | 42.2383 | 72461 | 1.5258 | 2.0914 | 3.4542 | 5.0131 | 5.9912 | 7.1302 | 7.2706 | 6.4224 | 4.8313 | 3.6318 | 2.3278 | 1.5976 | 51.2875 | 72461 | 4 | 10
72464 | 2.9196 | 3.3407 | 4.5318 | 4.0907 | 4.6133 | 3.233 | 3.1628 | 2.8804 | 3.0152 | 2.4142 | 3.9997 | 3.8602 | 42.0615 | 72464 | 1.4926 | 2.0132 | 3.3869 | 4.9503 | 5.9297 | 7.0828 | 7.2243 | 6.3846 | 4.7868 | 3.6024 | 2.265 | 1.555 | 50.6735 | 72464 | 4 | 10
72466 | 2.8542 | 3.1883 | 4.6009 | 3.9871 | 4.5539 | 3.191 | 3.1581 | 3.0542 | 3.3333 | 2.6129 | 4.3384 | 3.6364 | 42.5088 | 72466 | 1.5756 | 2.1324 | 3.5108 | 4.9724 | 5.9129 | 7.0402 | 7.2147 | 6.4418 | 4.7947 | 3.5944 | 2.2782 | 1.5815 | 51.0496 | 72466 | 4 | 10
72467 | 3.2697 | 3.5882 | 4.4775 | 4.2639 | 4.6391 | 2.9142 | 3.0288 | 2.6225 | 2.93 | 2.4583 | 4.0423 | 3.9233 | 42.1575 | 72467 | 1.628 | 2.1759 | 3.6003 | 5.1146 | 6.0842 | 7.2318 | 7.3248 | 6.4926 | 4.9166 | 3.6955 | 2.3925 | 1.6514 | 52.3081 | 72467 | 4 | 10
72469 | 2.8744 | 3.1756 | 4.5514 | 4.0351 | 4.5618 | 3.2811 | 3.1805 | 3.0752 | 3.3729 | 2.6165 | 4.3425 | 3.618 | 42.685 | 72469 | 1.5784 | 2.1443 | 3.5192 | 4.9761 | 5.9282 | 7.0579 | 7.2423 | 6.4461 | 4.8112 | 3.6049 | 2.2905 | 1.5888 | 51.1879 | 72469 | 4 | 10
72470 | 3.0925 | 3.2186 | 4.5106 | 4.0427 | 4.8923 | 2.925 | 3.103 | 3.0282 | 3.0888 | 2.4604 | 4.2706 | 3.5952 | 42.228 | 72470 | 1.4994 | 2.0229 | 3.4169 | 4.9712 | 5.9284 | 7.0495 | 7.2271 | 6.373 | 4.769 | 3.5529 | 2.2507 | 1.5387 | 50.5996 | 72470 | 4 | 10
72471 | 3.0731 | 3.3357 | 4.6364 | 4.1942 | 4.7012 | 3.0885 | 3.1633 | 3.0307 | 3.3024 | 2.5424 | 4.3362 | 3.7813 | 43.1855 | 72471 | 1.6208 | 2.1924 | 3.5852 | 5.0719 | 6.034 | 7.1845 | 7.3252 | 6.5484 | 4.8984 | 3.6615 | 2.3469 | 1.6368 | 52.1059 | 72471 | 4 | 10
72472 | 3.362 | 3.7002 | 4.434 | 4.5352 | 4.6437 | 2.9593 | 3.0089 | 2.6069 | 2.8983 | 2.4509 | 4.0772 | 4.0109 | 42.6876 | 72472 | 1.6666 | 2.2521 | 3.6784 | 5.1789 | 6.1612 | 7.2839 | 7.3282 | 6.5666 | 4.9606 | 3.7476 | 2.4306 | 1.7254 | 52.98 | 72472 | 3 | 10
72473 | 3.0834 | 3.3177 | 4.6212 | 4.2319 | 4.7131 | 3.1762 | 3.2114 | 3.0912 | 3.3661 | 2.5327 | 4.3514 | 3.7768 | 43.4729 | 72473 | 1.6246 | 2.1942 | 3.5961 | 5.0806 | 6.0501 | 7.1926 | 7.3216 | 6.5276 | 4.9048 | 3.6596 | 2.3489 | 1.6402 | 52.1408 | 72473 | 3 | 10
72476 | 3.0954 | 3.4106 | 4.7577 | 4.1006 | 4.7582 | 2.8592 | 3.0857 | 2.9203 | 3.1764 | 2.5502 | 4.3139 | 3.8679 | 42.8961 | 72476 | 1.6136 | 2.1823 | 3.5679 | 5.1309 | 6.0788 | 7.1859 | 7.3133 | 6.5147 | 4.8879 | 3.6501 | 2.336 | 1.6264 | 52.0878 | 72476 | 4 | 10
72478 | 2.8442 | 3.1323 | 4.5608 | 3.9475 | 4.6357 | 3.0231 | 3.1372 | 3.1464 | 3.1548 | 2.5466 | 4.3125 | 3.4781 | 41.9191 | 72478 | 1.4901 | 2.0241 | 3.399 | 4.9317 | 5.7937 | 6.9057 | 7.1249 | 6.3474 | 4.7158 | 3.5334 | 2.2306 | 1.517 | 50.0135 | 72478 | 4 | 10
72479 | 3.2125 | 3.5004 | 4.5381 | 4.4174 | 4.7599 | 3.0135 | 3.0891 | 2.8767 | 3.1539 | 2.5015 | 4.2177 | 3.891 | 43.1717 | 72479 | 1.6441 | 2.2187 | 3.6197 | 5.1295 | 6.1485 | 7.2897 | 7.3319 | 6.5167 | 4.9534 | 3.6788 | 2.3835 | 1.6687 | 52.583 | 72479 | 4 | 10
72482 | 2.6415 | 3.0401 | 4.4137 | 3.8694 | 4.3876 | 3.2794 | 3.1196 | 3.0271 | 3.3034 | 2.647 | 4.2399 | 3.4209 | 41.3896 | 72482 | 1.5131 | 2.0292 | 3.409 | 4.8651 | 5.768 | 6.8703 | 7.1144 | 6.3321 | 4.703 | 3.5261 | 2.207 | 1.5393 | 49.8763 | 72482 | 4 | 10
72501 | 2.7999 | 3.1134 | 4.4194 | 4.0934 | 4.5967 | 3.546 | 3.1807 | 3.0496 | 3.5045 | 2.6835 | 4.2985 | 3.595 | 42.8807 | 72501 | 1.5916 | 2.1544 | 3.5325 | 4.9853 | 5.8772 | 6.9969 | 7.2309 | 6.4074 | 4.7487 | 3.5588 | 2.2906 | 1.6033 | 50.9775 | 72501 | 4 | 10
72512 | 2.4924 | 2.8947 | 4.1643 | 3.9065 | 4.4055 | 3.5985 | 3.1029 | 2.9764 | 3.4376 | 2.7218 | 4.1583 | 3.2591 | 41.1181 | 72512 | 1.5238 | 2.0397 | 3.4035 | 4.8284 | 5.669 | 6.7721 | 7.0765 | 6.2593 | 4.616 | 3.4808 | 2.2032 | 1.5437 | 49.416 | 72512 | 4 | 10
72513 | 2.5092 | 2.9208 | 4.2015 | 3.8751 | 4.3478 | 3.5028 | 3.1054 | 2.9806 | 3.3811 | 2.6984 | 4.1725 | 3.2626 | 40.9578 | 72513 | 1.5117 | 2.0203 | 3.3846 | 4.81 | 5.7076 | 6.8089 | 7.0715 | 6.2694 | 4.6466 | 3.5041 | 2.195 | 1.5321 | 49.4618 | 72513 | 4 | 10
72515 | 2.2872 | 2.7073 | 3.9505 | 3.8763 | 4.451 | 3.7702 | 3.0529 | 2.953 | 3.4875 | 2.781 | 4.0057 | 3.0692 | 40.3917 | 72515 | 1.5065 | 1.9904 | 3.3661 | 4.7921 | 5.5957 | 6.6741 | 7.0191 | 6.2178 | 4.5604 | 3.438 | 2.1795 | 1.5222 | 48.862 | 72515 | 4 | 10
72517 | 2.4086 | 2.8172 | 4.071 | 3.9175 | 4.4881 | 3.7436 | 3.0651 | 2.9426 | 3.5183 | 2.7659 | 4.0871 | 3.2212 | 41.0462 | 72517 | 1.5383 | 2.0301 | 3.4167 | 4.8619 | 5.6637 | 6.7427 | 7.0883 | 6.2805 | 4.6216 | 3.4723 | 2.2099 | 1.5541 | 49.4802 | 72517 | 4 | 10
72519 | 2.3331 | 2.7398 | 3.9848 | 3.9228 | 4.5961 | 3.8936 | 3.0209 | 2.9215 | 3.5942 | 2.8109 | 3.9919 | 3.1876 | 40.9972 | 72519 | 1.5521 | 2.0492 | 3.4291 | 4.8747 | 5.6628 | 6.7325 | 7.0891 | 6.3121 | 4.6385 | 3.4892 | 2.2259 | 1.5659 | 49.6211 | 72519 | 4 | 10
72520 | 2.3146 | 2.7597 | 3.9673 | 3.8188 | 4.2691 | 3.5714 | 3.0887 | 2.9366 | 3.3458 | 2.7157 | 4.0643 | 3.0044 | 39.8563 | 72520 | 1.4608 | 1.9552 | 3.3102 | 4.7273 | 5.5662 | 6.6494 | 6.9788 | 6.1917 | 4.5205 | 3.461 | 2.1397 | 1.492 | 48.4527 | 72520 | 4 | 10
72521 | 2.7964 | 3.1099 | 4.4475 | 4.0306 | 4.5326 | 3.434 | 3.182 | 3.0728 | 3.4272 | 2.6576 | 4.3117 | 3.5434 | 42.5456 | 72521 | 1.5682 | 2.1268 | 3.4947 | 4.9398 | 5.8836 | 7.0007 | 7.2099 | 6.3803 | 4.7479 | 3.5796 | 2.2697 | 1.5803 | 50.7815 | 72521 | 4 | 10
72522 | 2.9258 | 3.1799 | 4.5129 | 4.1222 | 4.6093 | 3.4125 | 3.2255 | 3.1141 | 3.4408 | 2.6228 | 4.3635 | 3.6447 | 43.1738 | 72522 | 1.5965 | 2.1639 | 3.5472 | 5.0149 | 5.9655 | 7.0875 | 7.271 | 6.4374 | 4.8185 | 3.6042 | 2.3077 | 1.6088 | 51.4231 | 72522 | 4 | 10
72523 | 2.8009 | 3.165 | 4.443 | 4.163 | 4.6852 | 3.6761 | 3.1769 | 3.0032 | 3.6051 | 2.7637 | 4.2791 | 3.7277 | 43.4888 | 72523 | 1.6123 | 2.1819 | 3.565 | 5.0141 | 5.8539 | 6.9547 | 7.1617 | 6.3871 | 4.7785 | 3.5537 | 2.3041 | 1.6228 | 50.9897 | 72523 | 4 | 10
72524 | 2.9899 | 3.2357 | 4.5881 | 4.1341 | 4.638 | 3.2704 | 3.2173 | 3.1104 | 3.3895 | 2.5808 | 4.373 | 3.6935 | 43.2207 | 72524 | 1.6028 | 2.1747 | 3.5617 | 5.037 | 5.9984 | 7.1318 | 7.2965 | 6.4858 | 4.8646 | 3.6394 | 2.3242 | 1.6154 | 51.7323 | 72524 | 3 | 10
72527 | 2.8268 | 3.1385 | 4.4381 | 4.1282 | 4.6278 | 3.5621 | 3.1839 | 3.0421 | 3.5289 | 2.6895 | 4.3047 | 3.6488 | 43.1193 | 72527 | 1.6054 | 2.1724 | 3.5546 | 5.0061 | 5.8886 | 7.0114 | 7.25 | 6.4251 | 4.7704 | 3.5621 | 2.3017 | 1.6172 | 51.1651 | 72527 | 4 | 10
72528 | 2.299 | 2.7123 | 3.9562 | 3.8968 | 4.5175 | 3.831 | 3.0323 | 2.9369 | 3.5383 | 2.7947 | 3.9937 | 3.1158 | 40.6244 | 72528 | 1.5271 | 2.0159 | 3.4001 | 4.8354 | 5.6307 | 6.7063 | 7.0572 | 6.2664 | 4.5944 | 3.4666 | 2.2043 | 1.5405 | 49.2449 | 72528 | 4 | 10
72529 | 2.4561 | 2.8907 | 4.1538 | 3.8309 | 4.2766 | 3.4653 | 3.0939 | 2.962 | 3.3339 | 2.6902 | 4.1411 | 3.193 | 40.4873 | 72529 | 1.4807 | 1.9861 | 3.3502 | 4.7744 | 5.6807 | 6.778 | 7.0368 | 6.2626 | 4.6267 | 3.4878 | 2.1714 | 1.5133 | 49.1486 | 72529 | 4 | 10
72530 | 2.7347 | 3.1342 | 4.4027 | 4.1422 | 4.7003 | 3.7416 | 3.1367 | 2.9417 | 3.6528 | 2.8006 | 4.2469 | 3.7162 | 43.3505 | 72530 | 1.6194 | 2.1924 | 3.5763 | 5.0265 | 5.8462 | 6.942 | 7.1411 | 6.3907 | 4.7807 | 3.5576 | 2.3044 | 1.627 | 51.0043 | 72530 | 3 | 10
72531 | 2.2384 | 2.6507 | 3.898 | 3.8811 | 4.5085 | 3.8449 | 3.0245 | 2.9463 | 3.5265 | 2.8039 | 3.9449 | 3.046 | 40.3137 | 72531 | 1.5158 | 1.9964 | 3.3726 | 4.8069 | 5.5967 | 6.6723 | 7.0371 | 6.2654 | 4.5815 | 3.4504 | 2.1921 | 1.5276 | 49.0147 | 72531 | 4 | 10
72532 | 2.6331 | 3.0063 | 4.3269 | 3.9329 | 4.4298 | 3.4625 | 3.1316 | 3.0157 | 3.4023 | 2.6815 | 4.2389 | 3.4019 | 41.6634 | 72532 | 1.5424 | 2.0784 | 3.4411 | 4.8685 | 5.7842 | 6.9109 | 7.1335 | 6.3168 | 4.7112 | 3.5317 | 2.2253 | 1.5574 | 50.1013 | 72532 | 4 | 10
72533 | 2.3913 | 2.8013 | 4.0461 | 3.9551 | 4.6515 | 3.9186 | 3.0254 | 2.9058 | 3.637 | 2.8222 | 4.0215 | 3.2811 | 41.4568 | 72533 | 1.5699 | 2.087 | 3.4613 | 4.9103 | 5.6922 | 6.7674 | 7.0856 | 6.3067 | 4.6707 | 3.4984 | 2.2439 | 1.5814 | 49.8749 | 72533 | 4 | 10
72534 | 2.878 | 3.2088 | 4.4895 | 4.1988 | 4.6905 | 3.6076 | 3.2101 | 3.0445 | 3.5675 | 2.7252 | 4.3089 | 3.7688 | 43.6982 | 72534 | 1.6123 | 2.1857 | 3.5732 | 5.0216 | 5.8893 | 7.0076 | 7.2074 | 6.4038 | 4.8012 | 3.5623 | 2.3178 | 1.6293 | 51.2116 | 72534 | 4 | 10
72536 | 2.4814 | 2.8829 | 4.15 | 3.9176 | 4.4372 | 3.6445 | 3.0953 | 2.9684 | 3.4681 | 2.7349 | 4.1474 | 3.2659 | 41.1935 | 72536 | 1.5323 | 2.0423 | 3.4137 | 4.8454 | 5.6669 | 6.7666 | 7.0826 | 6.2665 | 4.6198 | 3.4702 | 2.2071 | 1.5506 | 49.4641 | 72536 | 4 | 10
72537 | 2.1329 | 2.5381 | 3.8019 | 3.8635 | 4.5133 | 3.8829 | 3.004 | 2.9668 | 3.5233 | 2.8277 | 3.8476 | 2.9438 | 39.8456 | 72537 | 1.5002 | 1.972 | 3.3339 | 4.7653 | 5.5563 | 6.6234 | 7.0171 | 6.2785 | 4.5754 | 3.4439 | 2.1783 | 1.5132 | 48.7575 | 72537 | 4 | 10
72538 | 2.1684 | 2.5865 | 3.8406 | 3.8572 | 4.4561 | 3.8097 | 3.0337 | 2.9685 | 3.4795 | 2.8051 | 3.907 | 2.9505 | 39.8628 | 72538 | 1.4907 | 1.9615 | 3.3228 | 4.7478 | 5.5413 | 6.6186 | 6.9908 | 6.2025 | 4.5502 | 3.415 | 2.1615 | 1.5037 | 48.5064 | 72538 | 4 | 10
72539 | 2.3732 | 2.8037 | 4.0371 | 3.8518 | 4.329 | 3.6036 | 3.0888 | 2.9522 | 3.3937 | 2.7269 | 4.0934 | 3.0998 | 40.3535 | 72539 | 1.4881 | 1.9798 | 3.3454 | 4.767 | 5.6012 | 6.6781 | 7.0145 | 6.2128 | 4.5484 | 3.4747 | 2.1683 | 1.5122 | 48.7905 | 72539 | 4 | 10
72540 | 2.5236 | 2.9188 | 4.1825 | 3.9744 | 4.5487 | 3.7252 | 3.0793 | 2.943 | 3.5539 | 2.7571 | 4.1504 | 3.3702 | 41.7272 | 72540 | 1.5638 | 2.0964 | 3.4832 | 4.927 | 5.7289 | 6.8245 | 7.152 | 6.3413 | 4.6796 | 3.5032 | 2.2494 | 1.5764 | 50.1257 | 72540 | 4 | 10
72542 | 2.5679 | 2.9839 | 4.3221 | 3.8447 | 4.3348 | 3.3272 | 3.109 | 3.0126 | 3.2969 | 2.6586 | 4.1969 | 3.3313 | 40.9859 | 72542 | 1.4887 | 2.0038 | 3.3772 | 4.837 | 5.7218 | 6.8248 | 7.0686 | 6.2856 | 4.6643 | 3.5022 | 2.1877 | 1.5238 | 49.4855 | 72542 | 4 | 10
72543 | 2.7872 | 3.2013 | 4.4519 | 4.2063 | 4.7215 | 3.6946 | 3.1197 | 2.876 | 3.6683 | 2.8064 | 4.2554 | 3.8566 | 43.6451 | 72543 | 1.6239 | 2.2407 | 3.6377 | 5.0821 | 5.9284 | 7.0291 | 7.2277 | 6.4646 | 4.8672 | 3.6065 | 2.3502 | 1.6625 | 51.7205 | 72543 | 3 | 10
72544 | 2.1725 | 2.5805 | 3.8363 | 3.8681 | 4.5074 | 3.8647 | 3.0122 | 2.9572 | 3.5209 | 2.8163 | 3.8867 | 2.9783 | 40.0011 | 72544 | 1.5059 | 1.9788 | 3.3454 | 4.7785 | 5.5678 | 6.6444 | 7.0245 | 6.2698 | 4.5797 | 3.4444 | 2.1812 | 1.5172 | 48.8376 | 72544 | 4 | 10
72546 | 2.7684 | 3.1624 | 4.4313 | 4.1639 | 4.7089 | 3.7256 | 3.151 | 2.9533 | 3.6499 | 2.7982 | 4.2623 | 3.7553 | 43.5306 | 72546 | 1.6242 | 2.1969 | 3.5819 | 5.0401 | 5.8547 | 6.9541 | 7.1528 | 6.3858 | 4.7917 | 3.5594 | 2.3103 | 1.6277 | 51.0797 | 72546 | 3 | 10
72550 | 2.792 | 3.1333 | 4.4222 | 4.1312 | 4.6449 | 3.6287 | 3.1731 | 3.0196 | 3.5663 | 2.7284 | 4.2827 | 3.661 | 43.1833 | 72550 | 1.6048 | 2.1717 | 3.554 | 4.997 | 5.8491 | 6.9596 | 7.1992 | 6.4033 | 4.7651 | 3.5562 | 2.2962 | 1.6173 | 50.9734 | 72550 | 4 | 10
72553 | 2.9881 | 3.2252 | 4.5382 | 4.201 | 4.6712 | 3.4443 | 3.2552 | 3.1325 | 3.4769 | 2.6151 | 4.3696 | 3.7304 | 43.6476 | 72553 | 1.6061 | 2.1832 | 3.5781 | 5.0498 | 5.987 | 7.1436 | 7.3043 | 6.457 | 4.8491 | 3.6119 | 2.332 | 1.6267 | 51.7287 | 72553 | 4 | 10
72554 | 2.3678 | 2.8192 | 4.0513 | 3.7977 | 4.2253 | 3.4608 | 3.0916 | 2.9524 | 3.2892 | 2.6863 | 4.0874 | 3.0675 | 39.8965 | 72554 | 1.4395 | 1.9505 | 3.3078 | 4.746 | 5.6038 | 6.6983 | 6.9804 | 6.2125 | 4.5649 | 3.4541 | 2.1375 | 1.4839 | 48.5792 | 72554 | 4 | 10
72555 | 2.6795 | 3.0677 | 4.3458 | 4.0873 | 4.6596 | 3.7536 | 3.1358 | 2.976 | 3.6228 | 2.7881 | 4.2263 | 3.5928 | 42.9353 | 72555 | 1.5986 | 2.1581 | 3.532 | 4.9693 | 5.7964 | 6.8806 | 7.097 | 6.3681 | 4.7215 | 3.532 | 2.2742 | 1.6077 | 50.5355 | 72555 | 4 | 10
72556 | 2.4654 | 2.8689 | 4.1259 | 3.9521 | 4.5441 | 3.7599 | 3.0628 | 2.9294 | 3.5578 | 2.7693 | 4.1122 | 3.3119 | 41.4597 | 72556 | 1.5598 | 2.0753 | 3.4615 | 4.9086 | 5.705 | 6.7955 | 7.1342 | 6.3246 | 4.6702 | 3.4964 | 2.2378 | 1.5738 | 49.9427 | 72556 | 4 | 10
72560 | 2.5253 | 2.9389 | 4.1954 | 4.0159 | 4.6632 | 3.851 | 3.0725 | 2.9166 | 3.6463 | 2.8153 | 4.1254 | 3.443 | 42.2087 | 72560 | 1.5864 | 2.1345 | 3.5045 | 4.9465 | 5.7392 | 6.8176 | 7.1023 | 6.3354 | 4.7041 | 3.5121 | 2.2608 | 1.5945 | 50.238 | 72560 | 3 | 10
72561 | 2.5994 | 2.9745 | 4.2583 | 3.9883 | 4.5223 | 3.6435 | 3.1142 | 2.9826 | 3.514 | 2.729 | 4.2042 | 3.4152 | 41.9456 | 72561 | 1.5614 | 2.1076 | 3.4826 | 4.9225 | 5.7462 | 6.8543 | 7.156 | 6.3416 | 4.6804 | 3.5034 | 2.2511 | 1.5752 | 50.1821 | 72561 | 4 | 10
72562 | 3.0058 | 3.2277 | 4.5584 | 4.1833 | 4.6594 | 3.38 | 3.2565 | 3.1464 | 3.4455 | 2.5898 | 4.3839 | 3.7097 | 43.5465 | 72562 | 1.6053 | 2.1802 | 3.5757 | 5.053 | 6.0084 | 7.1425 | 7.3013 | 6.4658 | 4.8731 | 3.6334 | 2.3299 | 1.6236 | 51.7923 | 72562 | 3 | 10
72564 | 3.048 | 3.2672 | 4.5793 | 4.2538 | 4.7155 | 3.4191 | 3.2842 | 3.1627 | 3.4875 | 2.5863 | 4.3751 | 3.7925 | 43.9713 | 72564 | 1.599 | 2.1935 | 3.5952 | 5.0699 | 6.023 | 7.19 | 7.3334 | 6.4766 | 4.8946 | 3.6433 | 2.3513 | 1.6345 | 52.0042 | 72564 | 3 | 10
72565 | 2.3717 | 2.7884 | 4.0371 | 3.8903 | 4.4352 | 3.7171 | 3.0731 | 2.9553 | 3.4804 | 2.7617 | 4.0734 | 3.1523 | 40.736 | 72565 | 1.5157 | 2.0071 | 3.3836 | 4.8154 | 5.6263 | 6.703 | 7.045 | 6.2373 | 4.5755 | 3.4505 | 2.1881 | 1.5344 | 49.0819 | 72565 | 4 | 10
72566 | 2.3344 | 2.7459 | 3.9911 | 3.9086 | 4.528 | 3.8215 | 3.0348 | 2.929 | 3.5479 | 2.7897 | 4.0187 | 3.1615 | 40.811 | 72566 | 1.537 | 2.0311 | 3.4143 | 4.8552 | 5.6517 | 6.7296 | 7.0843 | 6.285 | 4.6174 | 3.4795 | 2.2132 | 1.5523 | 49.4506 | 72566 | 4 | 10
72567 | 2.6245 | 3.0113 | 4.2849 | 4.0397 | 4.6104 | 3.7287 | 3.1113 | 2.9637 | 3.5897 | 2.7669 | 4.2012 | 3.5044 | 42.4367 | 72567 | 1.5837 | 2.1411 | 3.5202 | 4.958 | 5.7749 | 6.8714 | 7.1382 | 6.3679 | 4.708 | 3.5241 | 2.2696 | 1.5947 | 50.452 | 72567 | 4 | 10
72568 | 2.9601 | 3.2471 | 4.5318 | 4.2334 | 4.7045 | 3.5337 | 3.2452 | 3.0955 | 3.5282 | 2.6751 | 4.3372 | 3.7972 | 43.8891 | 72568 | 1.6172 | 2.1886 | 3.5849 | 5.0378 | 5.9192 | 7.104 | 7.2606 | 6.4229 | 4.815 | 3.5782 | 2.3316 | 1.6339 | 51.4939 | 72568 | 4 | 10
72569 | 2.7283 | 3.0828 | 4.4482 | 3.9496 | 4.4651 | 3.3436 | 3.1479 | 3.0417 | 3.3694 | 2.6487 | 4.2864 | 3.4982 | 42.0098 | 72569 | 1.5535 | 2.0971 | 3.47 | 4.9077 | 5.8392 | 6.966 | 7.1692 | 6.3815 | 4.7527 | 3.5587 | 2.2452 | 1.5645 | 50.5052 | 72569 | 4 | 10
72571 | 2.9775 | 3.2309 | 4.5345 | 4.213 | 4.683 | 3.4781 | 3.2526 | 3.1216 | 3.4971 | 2.6345 | 4.3574 | 3.7524 | 43.7325 | 72571 | 1.6115 | 2.1841 | 3.5805 | 5.0445 | 5.9594 | 7.1409 | 7.2988 | 6.4438 | 4.8289 | 3.5949 | 2.3321 | 1.6287 | 51.648 | 72571 | 4 | 10
72572 | 2.9623 | 3.23 | 4.5985 | 4.0952 | 4.62 | 3.2313 | 3.1932 | 3.0854 | 3.3669 | 2.5869 | 4.3642 | 3.6824 | 43.0162 | 72572 | 1.5947 | 2.1694 | 3.5463 | 5.0187 | 5.9791 | 7.1175 | 7.2927 | 6.5011 | 4.8543 | 3.6404 | 2.3208 | 1.6073 | 51.6423 | 72572 | 4 | 10
72573 | 2.535 | 2.9236 | 4.2001 | 3.9518 | 4.4843 | 3.6537 | 3.1015 | 2.9733 | 3.4967 | 2.7347 | 4.1729 | 3.3402 | 41.5677 | 72573 | 1.5492 | 2.0737 | 3.4481 | 4.8854 | 5.7036 | 6.8099 | 7.1184 | 6.3021 | 4.6527 | 3.479 | 2.2275 | 1.5651 | 49.8145 | 72573 | 4 | 10
72576 | 2.2808 | 2.7144 | 3.9429 | 3.8458 | 4.3569 | 3.6731 | 3.0796 | 2.9582 | 3.4109 | 2.7522 | 4.0262 | 3.0096 | 40.0506 | 72576 | 1.4792 | 1.962 | 3.3236 | 4.7447 | 5.5598 | 6.6299 | 6.9751 | 6.1839 | 4.5213 | 3.4272 | 2.1516 | 1.4999 | 48.4582 | 72576 | 4 | 10
72577 | 2.667 | 3.0217 | 4.3286 | 3.9899 | 4.4959 | 3.5473 | 3.1449 | 3.0242 | 3.4627 | 2.6981 | 4.2487 | 3.4458 | 42.0748 | 72577 | 1.5571 | 2.1059 | 3.4697 | 4.9056 | 5.7881 | 6.9056 | 7.1606 | 6.3353 | 4.6906 | 3.528 | 2.2469 | 1.5713 | 50.2646 | 72577 | 4 | 10
72578 | 2.1828 | 2.6128 | 3.857 | 3.8435 | 4.3978 | 3.7426 | 3.061 | 2.976 | 3.4328 | 2.7845 | 3.9407 | 2.9325 | 39.7641 | 72578 | 1.4738 | 1.9453 | 3.3026 | 4.7215 | 5.5253 | 6.5883 | 6.9504 | 6.1615 | 4.5176 | 3.3952 | 2.1441 | 1.4913 | 48.217 | 72578 | 4 | 10
72579 | 2.9208 | 3.1788 | 4.5134 | 4.1177 | 4.607 | 3.409 | 3.222 | 3.1101 | 3.4396 | 2.6242 | 4.361 | 3.6435 | 43.1469 | 72579 | 1.5956 | 2.1634 | 3.5457 | 5.0125 | 5.9641 | 7.0863 | 7.2714 | 6.4374 | 4.8161 | 3.602 | 2.307 | 1.6078 | 51.4092 | 72579 | 4 | 10
72581 | 2.763 | 3.1671 | 4.4293 | 4.1714 | 4.7136 | 3.7233 | 3.1338 | 2.92 | 3.661 | 2.8027 | 4.2552 | 3.7798 | 43.5201 | 72581 | 1.6254 | 2.2117 | 3.6014 | 5.0551 | 5.878 | 6.9791 | 7.1771 | 6.4129 | 4.8168 | 3.5758 | 2.3231 | 1.6392 | 51.2956 | 72581 | 3 | 10
72583 | 2.2352 | 2.6619 | 3.9013 | 3.8546 | 4.4114 | 3.7477 | 3.0588 | 2.9619 | 3.4508 | 2.779 | 3.9773 | 2.9921 | 40.0321 | 72583 | 1.4873 | 1.9626 | 3.3284 | 4.7503 | 5.5532 | 6.6291 | 6.9791 | 6.1904 | 4.5347 | 3.4099 | 2.1581 | 1.5038 | 48.4871 | 72583 | 4 | 10
72584 | 2.4343 | 2.8435 | 4.1014 | 3.9048 | 4.4326 | 3.6735 | 3.086 | 2.9611 | 3.4718 | 2.7459 | 4.117 | 3.2163 | 40.9884 | 72584 | 1.5249 | 2.0235 | 3.3996 | 4.833 | 5.6489 | 6.7352 | 7.0657 | 6.2541 | 4.5997 | 3.4642 | 2.1985 | 1.543 | 49.2903 | 72584 | 4 | 10
72585 | 2.3401 | 2.7555 | 4.0017 | 3.8948 | 4.4743 | 3.7695 | 3.0542 | 2.9453 | 3.5087 | 2.7767 | 4.0394 | 3.1391 | 40.6994 | 72585 | 1.5219 | 2.0125 | 3.3935 | 4.8266 | 5.6308 | 6.7092 | 7.0535 | 6.2466 | 4.5866 | 3.4588 | 2.1959 | 1.5382 | 49.1741 | 72585 | 4 | 10
72587 | 2.389 | 2.8074 | 4.0559 | 3.8825 | 4.4029 | 3.6743 | 3.0819 | 2.9591 | 3.4539 | 2.7487 | 4.0915 | 3.1538 | 40.7008 | 72587 | 1.5099 | 2.0033 | 3.3758 | 4.8035 | 5.6225 | 6.7 | 7.0402 | 6.2307 | 4.5692 | 3.4601 | 2.1853 | 1.5298 | 49.0304 | 72587 | 4 | 10
72601 | 2.2014 | 2.4734 | 3.6842 | 3.9507 | 5.0691 | 4.5097 | 2.9806 | 3.1478 | 3.7644 | 2.9779 | 3.5344 | 2.954 | 41.2477 | 72601 | 1.5764 | 2.063 | 3.4303 | 4.9169 | 5.4417 | 6.4945 | 7.0288 | 6.27 | 4.6109 | 3.4614 | 2.2498 | 1.5811 | 49.1248 | 72601 | 4 | 10
72611 | 2.121 | 2.4544 | 3.6656 | 3.9511 | 5.0109 | 4.4782 | 2.9629 | 3.2064 | 3.7341 | 3.0226 | 3.4656 | 2.89 | 40.9628 | 72611 | 1.5815 | 2.0788 | 3.4487 | 4.9528 | 5.4199 | 6.4535 | 6.9991 | 6.2521 | 4.5943 | 3.4538 | 2.2527 | 1.5828 | 49.0701 | 72611 | 4 | 10
72616 | 1.9508 | 2.4408 | 3.6357 | 3.9244 | 4.7879 | 4.2354 | 2.9012 | 3.178 | 3.6379 | 3.0379 | 3.4203 | 2.8004 | 39.9509 | 72616 | 1.5935 | 2.12 | 3.4933 | 4.9922 | 5.4624 | 6.4739 | 7.0589 | 6.3243 | 4.6335 | 3.4922 | 2.274 | 1.5939 | 49.5121 | 72616 | 4 | 10
72617 | 2.3493 | 2.7554 | 3.9911 | 3.951 | 4.7213 | 4.0144 | 3.0137 | 2.9134 | 3.6712 | 2.8517 | 3.9574 | 3.2461 | 41.436 | 72617 | 1.5743 | 2.1003 | 3.4519 | 4.9049 | 5.6628 | 6.7368 | 7.0588 | 6.2919 | 4.6646 | 3.4963 | 2.2407 | 1.5834 | 49.7666 | 72617 | 4 | 10
72619 | 2.1328 | 2.4789 | 3.7335 | 3.8981 | 4.7532 | 4.1898 | 2.9511 | 3.0059 | 3.6667 | 2.9027 | 3.693 | 2.9697 | 40.3754 | 72619 | 1.5455 | 2.005 | 3.3796 | 4.8569 | 5.5019 | 6.5522 | 7.0706 | 6.3155 | 4.6217 | 3.4756 | 2.2202 | 1.5494 | 49.094 | 72619 | 4 | 10
72623 | 2.1104 | 2.5051 | 3.778 | 3.8693 | 4.5535 | 3.9477 | 2.9902 | 2.981 | 3.553 | 2.8516 | 3.8029 | 2.9347 | 39.8774 | 72623 | 1.5023 | 1.9746 | 3.3321 | 4.7689 | 5.5454 | 6.5806 | 7.0184 | 6.2854 | 4.5751 | 3.4448 | 2.1816 | 1.516 | 48.7251 | 72623 | 4 | 10
72624 | 2.2132 | 2.5514 | 3.7531 | 3.9675 | 5.0951 | 4.4439 | 3.019 | 3.1679 | 3.7362 | 3.0251 | 3.5293 | 2.9731 | 41.4747 | 72624 | 1.5915 | 2.0944 | 3.4699 | 4.9642 | 5.4254 | 6.4389 | 6.9668 | 6.2201 | 4.5818 | 3.4406 | 2.2417 | 1.5865 | 49.0217 | 72624 | 4 | 10
72626 | 2.1721 | 2.5388 | 3.784 | 3.9003 | 4.7236 | 4.1161 | 2.9638 | 2.9687 | 3.6509 | 2.877 | 3.7643 | 3.0184 | 40.4778 | 72626 | 1.5462 | 2.019 | 3.3981 | 4.8665 | 5.5423 | 6.5965 | 7.0725 | 6.3187 | 4.63 | 3.4798 | 2.2274 | 1.556 | 49.253 | 72626 | 4 | 10
72628 | 2.2723 | 2.68 | 3.877 | 3.9721 | 5.0911 | 4.2531 | 3.0594 | 3.069 | 3.6958 | 3.0363 | 3.6044 | 3.0701 | 41.6806 | 72628 | 1.6138 | 2.1504 | 3.5185 | 4.9696 | 5.4697 | 6.4884 | 6.9294 | 6.1895 | 4.6176 | 3.4559 | 2.263 | 1.6105 | 49.2763 | 72628 | 4 | 10
72629 | 2.4566 | 2.9133 | 4.108 | 4.0387 | 4.9301 | 4.1035 | 3.0655 | 2.8487 | 3.7778 | 2.921 | 3.9759 | 3.4469 | 42.5859 | 72629 | 1.6229 | 2.1749 | 3.5754 | 4.9799 | 5.6807 | 6.6763 | 7.0172 | 6.2952 | 4.6923 | 3.5088 | 2.2734 | 1.6222 | 50.1191 | 72629 | 4 | 10
72631 | 1.7668 | 2.3733 | 3.557 | 3.9292 | 4.6298 | 4.1055 | 2.8593 | 3.1864 | 3.5993 | 3.0662 | 3.3808 | 2.6759 | 39.1296 | 72631 | 1.5999 | 2.1424 | 3.5262 | 5.0033 | 5.4783 | 6.4721 | 7.1302 | 6.3767 | 4.6673 | 3.5523 | 2.2835 | 1.5938 | 49.826 | 72631 | 4 | 10
72632 | 1.8252 | 2.415 | 3.5854 | 3.9338 | 4.6828 | 4.1002 | 2.8873 | 3.1785 | 3.5857 | 3.0438 | 3.3968 | 2.7079 | 39.3421 | 72632 | 1.6006 | 2.1482 | 3.5305 | 5.0167 | 5.4829 | 6.4723 | 7.1089 | 6.3633 | 4.667 | 3.5377 | 2.2889 | 1.6023 | 49.8194 | 72632 | 4 | 10
72633 | 2.2498 | 2.5441 | 3.7422 | 3.9465 | 5.0442 | 4.4156 | 2.9886 | 3.058 | 3.7544 | 2.9413 | 3.629 | 3.0342 | 41.3478 | 72633 | 1.5841 | 2.0979 | 3.4363 | 4.9252 | 5.4961 | 6.5441 | 7.0648 | 6.3082 | 4.6332 | 3.4835 | 2.2535 | 1.5943 | 49.4213 | 72633 | 4 | 10
72634 | 2.2311 | 2.6064 | 3.8396 | 3.9167 | 4.7557 | 4.1124 | 2.9752 | 2.9462 | 3.6694 | 2.8718 | 3.8133 | 3.0927 | 40.8305 | 72634 | 1.5616 | 2.0521 | 3.4233 | 4.8936 | 5.5752 | 6.6389 | 7.076 | 6.3157 | 4.647 | 3.4921 | 2.2389 | 1.5732 | 49.4878 | 72634 | 4 | 10
72635 | 2.1695 | 2.5434 | 3.7938 | 3.8966 | 4.6879 | 4.0794 | 2.9696 | 2.9665 | 3.6346 | 2.8701 | 3.7834 | 3.0144 | 40.4091 | 72635 | 1.538 | 2.0142 | 3.3882 | 4.8542 | 5.5582 | 6.6011 | 7.0615 | 6.3123 | 4.6172 | 3.4735 | 2.2188 | 1.5495 | 49.1868 | 72635 | 4 | 10
72638 | 2.0511 | 2.4436 | 3.6561 | 3.9371 | 4.9096 | 4.3894 | 2.9328 | 3.194 | 3.6998 | 3.0317 | 3.4472 | 2.86 | 40.5526 | 72638 | 1.5827 | 2.091 | 3.4635 | 4.9652 | 5.4314 | 6.4578 | 7.0216 | 6.2795 | 4.6073 | 3.4659 | 2.2596 | 1.5833 | 49.2089 | 72638 | 4 | 10
72639 | 2.3485 | 2.7524 | 3.974 | 3.9627 | 4.8106 | 4.0956 | 3.0111 | 2.9081 | 3.7115 | 2.8768 | 3.9119 | 3.2572 | 41.6204 | 72639 | 1.5876 | 2.1129 | 3.4669 | 4.9294 | 5.6368 | 6.6854 | 7.037 | 6.2841 | 4.6736 | 3.4991 | 2.2508 | 1.5931 | 49.7568 | 72639 | 4 | 10
72640 | 2.2897 | 2.6089 | 3.7844 | 3.9597 | 5.0961 | 4.3863 | 3.013 | 3.0422 | 3.7472 | 2.953 | 3.6336 | 3.0749 | 41.5891 | 72640 | 1.6041 | 2.1242 | 3.5078 | 4.9488 | 5.5124 | 6.5624 | 7.0258 | 6.2793 | 4.6444 | 3.4857 | 2.2696 | 1.6064 | 49.5709 | 72640 | 4 | 10
72641 | 2.2645 | 2.603 | 3.7931 | 3.9696 | 5.1126 | 4.4036 | 3.0334 | 3.1099 | 3.7372 | 3.0036 | 3.5835 | 3.0361 | 41.6502 | 72641 | 1.6015 | 2.1132 | 3.4939 | 4.9637 | 5.4595 | 6.4828 | 6.9559 | 6.2173 | 4.6087 | 3.4519 | 2.2553 | 1.5989 | 49.2026 | 72641 | 4 | 10
72642 | 2.1384 | 2.5016 | 3.7584 | 3.8931 | 4.7011 | 4.1167 | 2.9598 | 2.9851 | 3.6409 | 2.8847 | 3.738 | 2.9797 | 40.2974 | 72642 | 1.5386 | 2.0042 | 3.3768 | 4.8453 | 5.5196 | 6.5674 | 7.0654 | 6.3069 | 4.6178 | 3.4722 | 2.213 | 1.5444 | 49.0716 | 72642 | 4 | 10
72644 | 2.097 | 2.3888 | 3.639 | 3.9119 | 4.8863 | 4.4187 | 2.9207 | 3.1061 | 3.7336 | 2.9627 | 3.522 | 2.9007 | 40.4875 | 72644 | 1.5512 | 2.0033 | 3.3763 | 4.8718 | 5.4605 | 6.5182 | 7.0623 | 6.3191 | 4.617 | 3.4752 | 2.2453 | 1.5627 | 49.0631 | 72644 | 4 | 10
72645 | 2.4176 | 2.8471 | 4.0523 | 4.0112 | 4.907 | 4.1271 | 3.0506 | 2.8883 | 3.7585 | 2.9114 | 3.9385 | 3.3662 | 42.2757 | 72645 | 1.6087 | 2.1514 | 3.5317 | 4.9562 | 5.6614 | 6.6613 | 7.0095 | 6.2725 | 4.6784 | 3.4988 | 2.263 | 1.6091 | 49.9021 | 72645 | 4 | 10
72648 | 2.2573 | 2.5572 | 3.7444 | 3.9617 | 5.1222 | 4.4618 | 3.0144 | 3.1179 | 3.754 | 2.9819 | 3.5699 | 3.0122 | 41.5548 | 72648 | 1.596 | 2.1023 | 3.4858 | 4.9523 | 5.4652 | 6.4963 | 7.0149 | 6.2655 | 4.6078 | 3.4681 | 2.2534 | 1.5937 | 49.3014 | 72648 | 4 | 10
72650 | 2.3398 | 2.7369 | 3.9346 | 3.9657 | 4.9046 | 4.1644 | 3.0036 | 2.8989 | 3.7348 | 2.8937 | 3.8479 | 3.2426 | 41.6673 | 72650 | 1.6031 | 2.1343 | 3.4901 | 4.958 | 5.6201 | 6.6532 | 7.0669 | 6.284 | 4.6901 | 3.5048 | 2.2679 | 1.6051 | 49.8775 | 72650 | 4 | 10
72651 | 2.1336 | 2.5057 | 3.7689 | 3.8889 | 4.6606 | 4.0758 | 2.9687 | 2.9858 | 3.6209 | 2.8778 | 3.7594 | 2.9724 | 40.2185 | 72651 | 1.5273 | 1.9968 | 3.3611 | 4.823 | 5.5333 | 6.5595 | 7.0483 | 6.2942 | 4.603 | 3.4647 | 2.2021 | 1.5351 | 48.9483 | 72651 | 4 | 10
72653 | 2.1719 | 2.559 | 3.8158 | 3.8902 | 4.6256 | 4.0075 | 2.9825 | 2.9617 | 3.6019 | 2.8546 | 3.8227 | 3.0119 | 40.3053 | 72653 | 1.5269 | 2.0073 | 3.3747 | 4.8311 | 5.5764 | 6.6147 | 7.0486 | 6.3099 | 4.6019 | 3.465 | 2.2078 | 1.5397 | 49.104 | 72653 | 4 | 10
72655 | 2.3485 | 2.7375 | 3.9116 | 3.9927 | 5.0944 | 4.2859 | 3.068 | 2.9938 | 3.7415 | 2.9817 | 3.7217 | 3.193 | 42.0703 | 72655 | 1.6131 | 2.1501 | 3.5428 | 4.9555 | 5.5227 | 6.5685 | 6.961 | 6.217 | 4.6509 | 3.4777 | 2.2731 | 1.6131 | 49.5457 | 72655 | 4 | 10
72658 | 2.2754 | 2.6758 | 3.9173 | 3.9142 | 4.6416 | 3.9694 | 3.0011 | 2.9267 | 3.6174 | 2.834 | 3.9213 | 3.1333 | 40.8274 | 72658 | 1.5498 | 2.0494 | 3.4204 | 4.8739 | 5.6397 | 6.7038 | 7.0709 | 6.3252 | 4.6281 | 3.4829 | 2.2275 | 1.5629 | 49.5345 | 72658 | 4 | 10
72660 | 1.9437 | 2.3581 | 3.5991 | 3.9077 | 4.7569 | 4.3733 | 2.859 | 3.1859 | 3.6973 | 3.0364 | 3.4045 | 2.8069 | 39.9289 | 72660 | 1.5675 | 2.072 | 3.4358 | 4.9332 | 5.4335 | 6.48 | 7.0617 | 6.3281 | 4.6275 | 3.5024 | 2.2594 | 1.5719 | 49.2731 | 72660 | 4 | 10
72661 | 2.0853 | 2.4416 | 3.7164 | 3.8835 | 4.6812 | 4.135 | 2.9481 | 3.0104 | 3.6358 | 2.9032 | 3.6862 | 2.9259 | 40.0527 | 72661 | 1.5276 | 1.9873 | 3.3541 | 4.8207 | 5.4871 | 6.5317 | 7.0501 | 6.2969 | 4.5986 | 3.4592 | 2.2031 | 1.5341 | 48.8504 | 72661 | 4 | 10
72662 | 2.0616 | 2.3714 | 3.6163 | 3.9224 | 4.9032 | 4.4835 | 2.9062 | 3.1729 | 3.7446 | 3.0032 | 3.4534 | 2.8605 | 40.4991 | 72662 | 1.5603 | 2.0301 | 3.4113 | 4.8893 | 5.4295 | 6.4821 | 7.0386 | 6.2994 | 4.6193 | 3.4774 | 2.2464 | 1.5678 | 49.0515 | 72662 | 4 | 10
72663 | 2.4064 | 2.8226 | 4.0579 | 3.9769 | 4.7364 | 3.9949 | 3.0276 | 2.8979 | 3.689 | 2.8513 | 4.0012 | 3.327 | 41.7891 | 72663 | 1.5827 | 2.1205 | 3.4747 | 4.9346 | 5.6825 | 6.7539 | 7.0452 | 6.2896 | 4.6835 | 3.4962 | 2.2539 | 1.5895 | 49.9067 | 72663 | 3 | 10
72666 | 2.2688 | 2.638 | 3.8339 | 3.9764 | 5.1072 | 4.3534 | 3.0508 | 3.1076 | 3.7232 | 3.025 | 3.5908 | 3.0505 | 41.7256 | 72666 | 1.6053 | 2.1251 | 3.4941 | 4.9683 | 5.4494 | 6.4641 | 6.9021 | 6.1726 | 4.6034 | 3.4372 | 2.2564 | 1.6041 | 49.0821 | 72666 | 4 | 10
72668 | 2.0824 | 2.4092 | 3.6783 | 3.8952 | 4.7704 | 4.2736 | 2.9304 | 3.0517 | 3.6859 | 2.9358 | 3.608 | 2.9149 | 40.2359 | 72668 | 1.5377 | 1.9915 | 3.3617 | 4.8445 | 5.4764 | 6.5134 | 7.0559 | 6.3187 | 4.6011 | 3.4673 | 2.2208 | 1.544 | 48.933 | 72668 | 4 | 10
72669 | 2.2763 | 2.5982 | 3.7879 | 3.949 | 5.0251 | 4.353 | 2.9933 | 3.0091 | 3.7481 | 2.928 | 3.6823 | 3.0885 | 41.4388 | 72669 | 1.5923 | 2.1175 | 3.4586 | 4.9442 | 5.5259 | 6.5803 | 7.0714 | 6.307 | 4.6472 | 3.4985 | 2.2581 | 1.6032 | 49.6042 | 72669 | 4 | 10
72670 | 2.1865 | 2.5655 | 3.7729 | 3.9681 | 5.0562 | 4.3743 | 3.0162 | 3.1647 | 3.7134 | 3.0413 | 3.5204 | 2.9603 | 41.3397 | 72670 | 1.5922 | 2.1084 | 3.4701 | 4.958 | 5.4223 | 6.4331 | 6.9476 | 6.2024 | 4.579 | 3.431 | 2.2438 | 1.5904 | 48.9783 | 72670 | 4 | 10
72675 | 2.3095 | 2.6773 | 3.8629 | 3.9584 | 4.9811 | 4.2554 | 3.0014 | 2.9464 | 3.7393 | 2.916 | 3.7587 | 3.1689 | 41.5753 | 72675 | 1.6039 | 2.1325 | 3.4929 | 4.9601 | 5.5603 | 6.6239 | 7.0588 | 6.2709 | 4.6708 | 3.5012 | 2.2689 | 1.6077 | 49.7518 | 72675 | 4 | 10
72679 | 2.4291 | 2.8765 | 4.0505 | 4.0386 | 5.0439 | 4.1956 | 3.0991 | 2.8999 | 3.7779 | 2.9682 | 3.881 | 3.3757 | 42.636 | 72679 | 1.6229 | 2.174 | 3.5767 | 4.9671 | 5.6006 | 6.6135 | 6.9727 | 6.2458 | 4.6605 | 3.4921 | 2.2723 | 1.6212 | 49.8195 | 72679 | 4 | 10
72680 | 2.4505 | 2.8774 | 4.1119 | 4.0023 | 4.7593 | 3.9896 | 3.0442 | 2.8889 | 3.7078 | 2.8597 | 4.0345 | 3.3949 | 42.121 | 72680 | 1.5917 | 2.1373 | 3.4923 | 4.9473 | 5.7 | 6.7665 | 7.0409 | 6.2923 | 4.6939 | 3.5005 | 2.2584 | 1.5966 | 50.0177 | 72680 | 3 | 10
72682 | 2.2502 | 2.5876 | 3.7981 | 3.9368 | 4.9323 | 4.2887 | 2.9794 | 2.989 | 3.7305 | 2.913 | 3.7212 | 3.0872 | 41.2138 | 72682 | 1.5843 | 2.0913 | 3.4355 | 4.9242 | 5.5278 | 6.5947 | 7.0745 | 6.278 | 4.6464 | 3.4917 | 2.2468 | 1.5909 | 49.4862 | 72682 | 4 | 10
72683 | 2.3019 | 2.6482 | 3.823 | 3.9683 | 5.1028 | 4.3506 | 3.0329 | 3.04 | 3.7351 | 2.973 | 3.6396 | 3.0962 | 41.7114 | 72683 | 1.6105 | 2.1307 | 3.5226 | 4.9583 | 5.5069 | 6.5522 | 6.9693 | 6.2338 | 4.6501 | 3.4697 | 2.2737 | 1.6108 | 49.4887 | 72683 | 4 | 10
72685 | 2.2853 | 2.6033 | 3.7834 | 3.956 | 5.0725 | 4.3793 | 3.0047 | 3.0302 | 3.7499 | 2.9428 | 3.6511 | 3.0799 | 41.5385 | 72685 | 1.5992 | 2.1219 | 3.4892 | 4.9476 | 5.517 | 6.5692 | 7.0442 | 6.2933 | 4.6446 | 3.4921 | 2.2657 | 1.6053 | 49.5894 | 72685 | 4 | 10
72686 | 2.3978 | 2.8165 | 3.9993 | 4.0165 | 5.0368 | 4.2306 | 3.0786 | 2.934 | 3.7696 | 2.9602 | 3.8412 | 3.309 | 42.39 | 72686 | 1.6127 | 2.158 | 3.5455 | 4.9565 | 5.5797 | 6.6005 | 6.9785 | 6.2317 | 4.652 | 3.4883 | 2.2675 | 1.6141 | 49.6851 | 72686 | 4 | 10
72687 | 2.1988 | 2.5312 | 3.7609 | 3.9219 | 4.8684 | 4.2737 | 2.9641 | 3.009 | 3.7115 | 2.9137 | 3.6931 | 3.0308 | 40.8772 | 72687 | 1.5663 | 2.0451 | 3.4076 | 4.8955 | 5.513 | 6.5655 | 7.0697 | 6.3082 | 4.6387 | 3.4838 | 2.2411 | 1.575 | 49.3096 | 72687 | 4 | 10
72701 | 1.9261 | 2.35 | 3.5844 | 4.0389 | 4.9317 | 4.1891 | 2.6817 | 3.1891 | 3.7095 | 3.0001 | 3.1802 | 2.5805 | 39.3615 | 72701 | 1.5757 | 2.14 | 3.4467 | 4.9098 | 5.3822 | 6.4321 | 7.0411 | 6.3148 | 4.6242 | 3.439 | 2.2467 | 1.5996 | 49.152 | 72701 | 4 | 10
72703 | 1.8318 | 2.2976 | 3.4943 | 4.0428 | 4.8437 | 4.2459 | 2.6881 | 3.1758 | 3.6955 | 2.9876 | 3.2602 | 2.5635 | 39.1268 | 72703 | 1.5773 | 2.1223 | 3.4677 | 4.9219 | 5.4079 | 6.4536 | 7.0985 | 6.3674 | 4.6434 | 3.4619 | 2.2577 | 1.5987 | 49.3782 | 72703 | 4 | 10
72704 | 1.775 | 2.2001 | 3.4368 | 4.0524 | 5.0134 | 4.299 | 2.6003 | 3.2877 | 3.8398 | 3.0256 | 3.0481 | 2.4372 | 39.0154 | 72704 | 1.5773 | 2.1511 | 3.4722 | 4.9649 | 5.411 | 6.4787 | 7.1506 | 6.4362 | 4.723 | 3.528 | 2.2798 | 1.6148 | 49.7876 | 72704 | 4 | 10
72712 | 1.6939 | 2.1418 | 3.4764 | 4.0845 | 4.848 | 4.3845 | 2.5985 | 3.1879 | 3.7714 | 3.0906 | 3.2728 | 2.5359 | 39.0863 | 72712 | 1.5898 | 2.1319 | 3.494 | 4.9707 | 5.4515 | 6.4738 | 7.1899 | 6.4665 | 4.7408 | 3.5528 | 2.2607 | 1.5894 | 49.9119 | 72712 | 4 | 10
72714 | 1.6581 | 2.1334 | 3.4856 | 4.0546 | 4.7346 | 4.3352 | 2.5863 | 3.1791 | 3.75 | 3.1325 | 3.3087 | 2.5454 | 38.9034 | 72714 | 1.5979 | 2.1135 | 3.4902 | 4.9578 | 5.4408 | 6.4763 | 7.193 | 6.4704 | 4.7408 | 3.5565 | 2.26 | 1.5719 | 49.8693 | 72714 | 4 | 10
72715 | 1.658 | 2.0926 | 3.5066 | 4.0785 | 4.7691 | 4.3835 | 2.5352 | 3.1548 | 3.7664 | 3.1378 | 3.2907 | 2.5461 | 38.9194 | 72715 | 1.5979 | 2.1281 | 3.5013 | 4.9919 | 5.4812 | 6.4921 | 7.2348 | 6.4932 | 4.7553 | 3.5672 | 2.276 | 1.5821 | 50.1012 | 72715 | 3 | 10
72717 | 1.8813 | 2.3209 | 3.602 | 4.0698 | 5.1322 | 4.0315 | 2.7046 | 3.1137 | 3.846 | 3.0202 | 3.1032 | 2.5051 | 39.3306 | 72717 | 1.5955 | 2.2008 | 3.5686 | 5.0433 | 5.4373 | 6.5176 | 7.1714 | 6.4709 | 4.7389 | 3.5335 | 2.305 | 1.6347 | 50.2177 | 72717 | 4 | 10
72718 | 1.7093 | 2.1659 | 3.4368 | 4.0779 | 4.8936 | 4.3716 | 2.6331 | 3.2148 | 3.7846 | 3.0552 | 3.2533 | 2.5164 | 39.1124 | 72718 | 1.5723 | 2.1287 | 3.4873 | 4.94 | 5.4384 | 6.4643 | 7.171 | 6.4514 | 4.732 | 3.5317 | 2.2521 | 1.5935 | 49.7626 | 72718 | 4 | 10
72719 | 1.6905 | 2.1147 | 3.5004 | 4.1022 | 4.8544 | 4.4214 | 2.56 | 3.1681 | 3.7749 | 3.1039 | 3.271 | 2.545 | 39.1065 | 72719 | 1.594 | 2.1403 | 3.5013 | 4.9969 | 5.4714 | 6.4836 | 7.2131 | 6.4818 | 4.7493 | 3.5622 | 2.2697 | 1.5941 | 50.0576 | 72719 | 4 | 10
72721 | 2.1056 | 2.5448 | 3.8138 | 3.9664 | 4.9986 | 4.0956 | 2.9007 | 3.0928 | 3.6603 | 3.0555 | 3.3966 | 2.8255 | 40.4562 | 72721 | 1.595 | 2.1492 | 3.477 | 4.9346 | 5.4093 | 6.4391 | 6.9717 | 6.2418 | 4.6046 | 3.442 | 2.2464 | 1.6075 | 49.1183 | 72721 | 4 | 10
72722 | 1.6987 | 2.0716 | 3.5324 | 4.1211 | 4.9136 | 4.4439 | 2.5383 | 3.1359 | 3.8255 | 3.1149 | 3.2204 | 2.5232 | 39.1393 | 72722 | 1.6 | 2.1851 | 3.5264 | 5.0786 | 5.5415 | 6.5137 | 7.2784 | 6.5455 | 4.7746 | 3.5796 | 2.309 | 1.6251 | 50.5575 | 72722 | 3 | 10
72727 | 1.9425 | 2.3834 | 3.6059 | 4.0265 | 4.8846 | 4.1766 | 2.7318 | 3.1504 | 3.6651 | 2.9951 | 3.2672 | 2.6326 | 39.4616 | 72727 | 1.5802 | 2.1304 | 3.4601 | 4.9176 | 5.4014 | 6.4332 | 7.0243 | 6.2977 | 4.6109 | 3.4394 | 2.2462 | 1.6001 | 49.1415 | 72727 | 4 | 10
72729 | 1.8758 | 2.333 | 3.6176 | 4.0689 | 5.1569 | 3.975 | 2.7326 | 3.0688 | 3.8581 | 3.0199 | 3.1378 | 2.5191 | 39.3636 | 72729 | 1.605 | 2.2125 | 3.5839 | 5.0601 | 5.461 | 6.5359 | 7.2071 | 6.4967 | 4.7562 | 3.5459 | 2.314 | 1.6332 | 50.4116 | 72729 | 4 | 10
72730 | 1.8283 | 2.243 | 3.4594 | 4.0411 | 5.0341 | 4.2453 | 2.6004 | 3.312 | 3.8226 | 3.0083 | 2.9918 | 2.4314 | 39.0177 | 72730 | 1.5751 | 2.1455 | 3.4526 | 4.9518 | 5.3911 | 6.4667 | 7.115 | 6.4035 | 4.712 | 3.4982 | 2.2626 | 1.6081 | 49.5822 | 72730 | 4 | 10
72732 | 1.734 | 2.2922 | 3.5056 | 3.9923 | 4.6981 | 4.1952 | 2.8103 | 3.1821 | 3.6566 | 3.0749 | 3.3781 | 2.5968 | 39.1161 | 72732 | 1.5927 | 2.1313 | 3.5071 | 4.9714 | 5.4583 | 6.4665 | 7.1679 | 6.3957 | 4.6716 | 3.5413 | 2.2655 | 1.585 | 49.7543 | 72732 | 4 | 10
72734 | 1.7124 | 2.0986 | 3.5048 | 4.1131 | 4.9556 | 4.4093 | 2.5764 | 3.1649 | 3.8514 | 3.0975 | 3.185 | 2.4946 | 39.1637 | 72734 | 1.5965 | 2.1865 | 3.5218 | 5.0627 | 5.5202 | 6.5048 | 7.2488 | 6.5394 | 4.7657 | 3.5753 | 2.3094 | 1.6298 | 50.4608 | 72734 | 4 | 10
72736 | 1.6737 | 2.0427 | 3.5379 | 4.1052 | 4.8584 | 4.4329 | 2.5221 | 3.1133 | 3.8142 | 3.13 | 3.2439 | 2.5283 | 39.0025 | 72736 | 1.6031 | 2.1785 | 3.5302 | 5.0814 | 5.5544 | 6.5239 | 7.3127 | 6.5644 | 4.7837 | 3.581 | 2.3055 | 1.6159 | 50.6349 | 72736 | 3 | 10
72738 | 1.8882 | 2.3847 | 3.5694 | 4.0032 | 4.8191 | 4.1736 | 2.8233 | 3.1417 | 3.6298 | 2.9981 | 3.3699 | 2.654 | 39.4551 | 72738 | 1.5898 | 2.1362 | 3.5008 | 4.9647 | 5.4442 | 6.46 | 7.0841 | 6.322 | 4.6327 | 3.4981 | 2.2592 | 1.6036 | 49.4953 | 72738 | 3 | 10
72739 | 1.6833 | 2.0861 | 3.5349 | 4.1155 | 4.8325 | 4.452 | 2.5199 | 3.1353 | 3.7651 | 3.124 | 3.2863 | 2.5643 | 39.0993 | 72739 | 1.602 | 2.1493 | 3.5115 | 5.0319 | 5.5073 | 6.4997 | 7.2554 | 6.5027 | 4.761 | 3.5737 | 2.2836 | 1.5985 | 50.2766 | 72739 | 3 | 10
72740 | 2.0011 | 2.4786 | 3.6726 | 3.9663 | 4.88 | 4.1761 | 2.9074 | 3.1429 | 3.6291 | 3.021 | 3.418 | 2.7734 | 40.0666 | 72740 | 1.5976 | 2.1357 | 3.499 | 4.974 | 5.4427 | 6.4548 | 7.0268 | 6.2857 | 4.6199 | 3.4667 | 2.2586 | 1.6035 | 49.3649 | 72740 | 3 | 10
72742 | 2.1465 | 2.5592 | 3.7662 | 3.9625 | 5.0107 | 4.2956 | 2.9943 | 3.1514 | 3.682 | 3.0426 | 3.4959 | 2.9201 | 41.0271 | 72742 | 1.5949 | 2.1227 | 3.4821 | 4.9594 | 5.4315 | 6.4431 | 6.9572 | 6.2227 | 4.5882 | 3.4362 | 2.2477 | 1.5965 | 49.0822 | 72742 | 4 | 10
72744 | 1.8274 | 2.247 | 3.5191 | 4.0802 | 5.0843 | 4.171 | 2.6463 | 3.1822 | 3.8639 | 3.0282 | 3.0562 | 2.4523 | 39.1581 | 72744 | 1.5871 | 2.1908 | 3.541 | 5.0357 | 5.431 | 6.5098 | 7.1957 | 6.4797 | 4.7428 | 3.5519 | 2.3149 | 1.6478 | 50.2282 | 72744 | 4 | 10
72745 | 1.7412 | 2.2274 | 3.4485 | 4.0606 | 4.8391 | 4.3123 | 2.7012 | 3.1825 | 3.7284 | 3.0271 | 3.3181 | 2.5499 | 39.1364 | 72745 | 1.574 | 2.1293 | 3.4791 | 4.938 | 5.421 | 6.4666 | 7.1472 | 6.4118 | 4.7055 | 3.524 | 2.2574 | 1.594 | 49.6477 | 72745 | 4 | 10
72747 | 1.6704 | 2.0314 | 3.5188 | 4.0901 | 4.8995 | 4.3774 | 2.5692 | 3.1011 | 3.8701 | 3.1238 | 3.1989 | 2.4792 | 38.9299 | 72747 | 1.613 | 2.1982 | 3.544 | 5.1027 | 5.564 | 6.5354 | 7.3444 | 6.6262 | 4.7935 | 3.5848 | 2.3181 | 1.6272 | 50.8515 | 72747 | 3 | 10
72749 | 1.8677 | 2.3009 | 3.5758 | 4.0752 | 5.1209 | 4.0704 | 2.6876 | 3.1342 | 3.8549 | 3.0219 | 3.0827 | 2.4844 | 39.2767 | 72749 | 1.5921 | 2.1969 | 3.5684 | 5.042 | 5.4324 | 6.5144 | 7.1802 | 6.4717 | 4.7381 | 3.5416 | 2.3112 | 1.6432 | 50.2324 | 72749 | 4 | 10
72751 | 1.6767 | 2.1886 | 3.4815 | 4.0315 | 4.7099 | 4.2869 | 2.6653 | 3.1893 | 3.7207 | 3.1151 | 3.3356 | 2.5575 | 38.9583 | 72751 | 1.6024 | 2.1161 | 3.4891 | 4.9569 | 5.4442 | 6.4678 | 7.1839 | 6.4508 | 4.7292 | 3.5519 | 2.2536 | 1.5736 | 49.8194 | 72751 | 4 | 10
72752 | 2.1917 | 2.6239 | 3.8626 | 3.9545 | 5.0402 | 4.1612 | 3.0075 | 3.0863 | 3.6624 | 3.065 | 3.5123 | 2.9558 | 41.1232 | 72752 | 1.6054 | 2.1515 | 3.5004 | 4.9545 | 5.4403 | 6.4648 | 6.9533 | 6.2324 | 4.6042 | 3.4436 | 2.2536 | 1.6068 | 49.2107 | 72752 | 4 | 10
72753 | 1.8856 | 2.2924 | 3.5491 | 4.0653 | 5.0655 | 4.1471 | 2.6371 | 3.2206 | 3.8101 | 3.0094 | 3.0283 | 2.4724 | 39.1828 | 72753 | 1.58 | 2.1732 | 3.4918 | 4.9982 | 5.3982 | 6.4799 | 7.1224 | 6.4157 | 4.7195 | 3.495 | 2.2751 | 1.6243 | 49.7734 | 72753 | 4 | 10
72756 | 1.7566 | 2.2775 | 3.4925 | 4.0264 | 4.7693 | 4.2396 | 2.7708 | 3.1684 | 3.675 | 3.0436 | 3.3665 | 2.588 | 39.174 | 72756 | 1.5905 | 2.1344 | 3.4975 | 4.9644 | 5.4452 | 6.4693 | 7.161 | 6.3957 | 4.6864 | 3.5434 | 2.2634 | 1.5917 | 49.7431 | 72756 | 4 | 10
72758 | 1.7199 | 2.2041 | 3.4542 | 4.0622 | 4.8278 | 4.3256 | 2.68 | 3.1871 | 3.7372 | 3.0513 | 3.3134 | 2.5468 | 39.1096 | 72758 | 1.5819 | 2.1275 | 3.4836 | 4.9451 | 5.4302 | 6.4675 | 7.1612 | 6.4303 | 4.7194 | 3.5359 | 2.2561 | 1.5893 | 49.7279 | 72758 | 4 | 10
72760 | 2.1395 | 2.5797 | 3.8366 | 3.9518 | 5.0081 | 4.1103 | 2.9494 | 3.0825 | 3.6533 | 3.0596 | 3.4505 | 2.8817 | 40.703 | 72760 | 1.6 | 2.1482 | 3.488 | 4.9495 | 5.4229 | 6.4511 | 6.9691 | 6.2402 | 4.6101 | 3.4442 | 2.251 | 1.6093 | 49.1835 | 72760 | 4 | 10
72761 | 1.7427 | 2.14 | 3.4896 | 4.1032 | 5.0093 | 4.3423 | 2.6006 | 3.1833 | 3.8713 | 3.0716 | 3.1244 | 2.4636 | 39.1418 | 72761 | 1.5922 | 2.1935 | 3.5254 | 5.0574 | 5.4912 | 6.5119 | 7.2339 | 6.5287 | 4.7637 | 3.5737 | 2.3158 | 1.6382 | 50.4255 | 72761 | 3 | 10
72762 | 1.7417 | 2.1862 | 3.4304 | 4.063 | 4.943 | 4.3433 | 2.621 | 3.2546 | 3.8039 | 3.0354 | 3.1633 | 2.4822 | 39.0679 | 72762 | 1.5715 | 2.1337 | 3.4752 | 4.9399 | 5.4246 | 6.4656 | 7.1524 | 6.4347 | 4.7204 | 3.5215 | 2.2605 | 1.6004 | 49.7004 | 72762 | 4 | 10
72764 | 1.7987 | 2.2806 | 3.4803 | 4.0464 | 4.8299 | 4.2614 | 2.7141 | 3.1701 | 3.6958 | 3.001 | 3.3048 | 2.5681 | 39.1512 | 72764 | 1.5765 | 2.1276 | 3.4758 | 4.9332 | 5.4152 | 6.4605 | 7.1221 | 6.378 | 4.6636 | 3.4937 | 2.2589 | 1.5977 | 49.5029 | 72764 | 4 | 10
72768 | 1.6439 | 2.0181 | 3.5234 | 4.0698 | 4.7986 | 4.3791 | 2.5149 | 3.1145 | 3.8245 | 3.1472 | 3.2408 | 2.5083 | 38.7832 | 72768 | 1.6007 | 2.1694 | 3.5303 | 5.0746 | 5.5671 | 6.5325 | 7.335 | 6.5782 | 4.7896 | 3.5851 | 2.3094 | 1.6077 | 50.6794 | 72768 | 3 | 10
72769 | 1.7825 | 2.1988 | 3.4951 | 4.0921 | 5.0697 | 4.2136 | 2.6474 | 3.154 | 3.8934 | 3.0442 | 3.0826 | 2.4404 | 39.1139 | 72769 | 1.5923 | 2.2023 | 3.5591 | 5.0598 | 5.4835 | 6.5327 | 7.2544 | 6.5439 | 4.769 | 3.5756 | 2.3259 | 1.6482 | 50.5467 | 72769 | 4 | 10
72773 | 2.0306 | 2.4699 | 3.7205 | 3.9948 | 4.9449 | 4.1202 | 2.8182 | 3.1213 | 3.6582 | 3.0264 | 3.325 | 2.7275 | 39.9574 | 72773 | 1.5878 | 2.1381 | 3.4672 | 4.9219 | 5.4066 | 6.4308 | 6.9889 | 6.2582 | 4.6054 | 3.4432 | 2.2427 | 1.6028 | 49.0936 | 72773 | 3 | 10
72774 | 1.9586 | 2.359 | 3.627 | 4.0544 | 5.0324 | 4.0955 | 2.6684 | 3.1838 | 3.7452 | 3.0016 | 3.0838 | 2.5429 | 39.3527 | 72774 | 1.5794 | 2.1719 | 3.4619 | 4.9574 | 5.3871 | 6.4526 | 7.0638 | 6.3535 | 4.6786 | 3.4486 | 2.2502 | 1.6077 | 49.4128 | 72774 | 4 | 10
72776 | 2.1475 | 2.5793 | 3.8075 | 3.969 | 5.0106 | 4.2221 | 2.986 | 3.1331 | 3.6703 | 3.0587 | 3.483 | 2.9081 | 40.9752 | 72776 | 1.5948 | 2.1359 | 3.483 | 4.9438 | 5.4282 | 6.4444 | 6.9468 | 6.2308 | 4.5905 | 3.4284 | 2.2461 | 1.5994 | 49.072 | 72776 | 4 | 10
72801 | 2.367 | 2.9536 | 3.9455 | 3.9821 | 4.9839 | 3.7626 | 3.0345 | 2.5881 | 3.5532 | 2.8881 | 3.8255 | 3.4081 | 41.292 | 72801 | 1.6949 | 2.3616 | 3.7646 | 5.1822 | 5.8449 | 6.9185 | 7.3301 | 6.5576 | 4.9367 | 3.6241 | 2.3681 | 1.7324 | 52.3157 | 72801 | 3 | 11
72802 | 2.3777 | 2.9592 | 3.958 | 3.9934 | 4.9752 | 3.7865 | 3.0163 | 2.5644 | 3.5917 | 2.8737 | 3.8419 | 3.4311 | 41.369 | 72802 | 1.69 | 2.3475 | 3.7508 | 5.1722 | 5.8322 | 6.9055 | 7.3088 | 6.5421 | 4.9256 | 3.6257 | 2.3665 | 1.7278 | 52.1946 | 72802 | 3 | 11
72820 | 2.2466 | 2.7311 | 3.9027 | 3.7575 | 4.9718 | 3.47 | 3.0859 | 2.699 | 3.3791 | 2.9811 | 3.6534 | 3.0276 | 39.9058 | 72820 | 1.6707 | 2.3365 | 3.6974 | 5.1107 | 5.7351 | 6.8059 | 7.3114 | 6.5762 | 4.8951 | 3.6532 | 2.4098 | 1.707 | 51.9091 | 72820 | 3 | 10
72821 | 2.2314 | 2.7089 | 3.9204 | 3.752 | 4.9699 | 3.5157 | 3.0516 | 2.718 | 3.4249 | 2.9956 | 3.6189 | 3.0086 | 39.9159 | 72821 | 1.6634 | 2.306 | 3.6633 | 5.0768 | 5.683 | 6.7464 | 7.261 | 6.5249 | 4.8542 | 3.6189 | 2.3868 | 1.6923 | 51.4769 | 72821 | 3 | 10
72823 | 2.427 | 3.0287 | 4.0069 | 4.0447 | 4.9434 | 3.7545 | 2.9856 | 2.4338 | 3.6607 | 2.8315 | 3.9115 | 3.5545 | 41.5831 | 72823 | 1.6969 | 2.3555 | 3.7664 | 5.1654 | 5.8581 | 6.9372 | 7.3046 | 6.5539 | 4.9492 | 3.6216 | 2.3629 | 1.7354 | 52.3071 | 72823 | 3 | 11
72824 | 2.3408 | 2.9535 | 4.0187 | 3.9834 | 5.0899 | 3.7218 | 3.2266 | 2.7391 | 3.4748 | 3.0562 | 3.8439 | 3.3772 | 41.826 | 72824 | 1.7214 | 2.4004 | 3.7941 | 5.1751 | 5.8199 | 6.8653 | 7.315 | 6.5908 | 4.9238 | 3.6161 | 2.3847 | 1.746 | 52.3527 | 72824 | 3 | 10
72826 | 2.2866 | 2.8803 | 4.0717 | 3.9549 | 5.1695 | 3.6846 | 3.3106 | 2.7802 | 3.5062 | 3.1422 | 3.8338 | 3.2846 | 41.9053 | 72826 | 1.707 | 2.3702 | 3.8023 | 5.1522 | 5.748 | 6.818 | 7.2705 | 6.5444 | 4.8758 | 3.6113 | 2.3765 | 1.7278 | 52.004 | 72826 | 3 | 10
72827 | 2.4396 | 3.0932 | 4.2275 | 4.1139 | 5.1879 | 3.7308 | 3.4608 | 2.6959 | 3.6178 | 3.2443 | 4.0061 | 3.5368 | 43.3545 | 72827 | 1.7399 | 2.411 | 3.8054 | 5.1366 | 5.7916 | 6.8428 | 7.2793 | 6.5614 | 4.9271 | 3.6138 | 2.3853 | 1.7542 | 52.2485 | 72827 | 3 | 10
72828 | 2.4587 | 3.1008 | 4.1992 | 4.1115 | 5.1483 | 3.7262 | 3.413 | 2.6885 | 3.593 | 3.1996 | 4.0014 | 3.5561 | 43.1962 | 72828 | 1.7433 | 2.4166 | 3.815 | 5.1415 | 5.8138 | 6.8594 | 7.2799 | 6.5758 | 4.935 | 3.6203 | 2.3905 | 1.7588 | 52.3498 | 72828 | 3 | 10
72830 | 2.2709 | 2.7447 | 3.8996 | 3.8884 | 5.0333 | 3.9051 | 3.0415 | 2.8819 | 3.547 | 2.9937 | 3.6275 | 3.0957 | 40.9292 | 72830 | 1.6623 | 2.2486 | 3.6404 | 5.0386 | 5.6146 | 6.6685 | 7.147 | 6.4066 | 4.7556 | 3.5524 | 2.3383 | 1.6665 | 50.7394 | 72830 | 3 | 11
72832 | 2.2407 | 2.7302 | 3.871 | 3.7742 | 4.9693 | 3.5383 | 3.0533 | 2.7361 | 3.3787 | 2.9622 | 3.6242 | 3.0231 | 39.9012 | 72832 | 1.6721 | 2.331 | 3.6955 | 5.1139 | 5.7323 | 6.8017 | 7.3022 | 6.5695 | 4.8865 | 3.6466 | 2.4084 | 1.7098 | 51.8696 | 72832 | 3 | 10
72833 | 2.3961 | 3.0244 | 4.099 | 4.0439 | 5.1098 | 3.713 | 3.3002 | 2.6931 | 3.5355 | 3.1091 | 3.919 | 3.4664 | 42.4095 | 72833 | 1.7315 | 2.4085 | 3.8074 | 5.1616 | 5.8202 | 6.87 | 7.3037 | 6.5929 | 4.9313 | 3.6181 | 2.387 | 1.7529 | 52.3851 | 72833 | 3 | 11
72834 | 2.3846 | 2.9881 | 3.9844 | 4.0031 | 5.0111 | 3.7159 | 3.1093 | 2.616 | 3.5173 | 2.9455 | 3.8527 | 3.4412 | 41.5691 | 72834 | 1.714 | 2.3946 | 3.7979 | 5.1924 | 5.8553 | 6.9236 | 7.3372 | 6.6033 | 4.9503 | 3.6283 | 2.3792 | 1.7437 | 52.5199 | 72834 | 3 | 11
72835 | 2.3213 | 2.9009 | 3.9289 | 3.9413 | 5.0307 | 3.761 | 3.0918 | 2.7257 | 3.4701 | 2.954 | 3.7681 | 3.3095 | 41.2033 | 72835 | 1.6989 | 2.3674 | 3.7594 | 5.2084 | 5.8181 | 6.8822 | 7.3256 | 6.5865 | 4.9168 | 3.62 | 2.3698 | 1.7276 | 52.2806 | 72835 | 3 | 11
72837 | 2.3529 | 2.874 | 3.9375 | 3.9693 | 5.0196 | 3.9389 | 3.0337 | 2.7326 | 3.6152 | 2.9186 | 3.7774 | 3.3141 | 41.4838 | 72837 | 1.6738 | 2.2815 | 3.6872 | 5.1105 | 5.712 | 6.7796 | 7.2074 | 6.4456 | 4.8272 | 3.59 | 2.3629 | 1.6888 | 51.3665 | 72837 | 3 | 11
72838 | 2.4276 | 3.0955 | 4.2737 | 4.1279 | 5.241 | 3.7451 | 3.5205 | 2.6992 | 3.6649 | 3.3004 | 4.0191 | 3.5278 | 43.6428 | 72838 | 1.7312 | 2.3983 | 3.7788 | 5.1352 | 5.7579 | 6.8055 | 7.2479 | 6.5371 | 4.9029 | 3.5996 | 2.3749 | 1.7483 | 52.0177 | 72838 | 3 | 10
72839 | 2.3031 | 2.8026 | 3.8935 | 3.9156 | 5.0276 | 3.9106 | 3.0413 | 2.8222 | 3.5434 | 2.9527 | 3.6853 | 3.1825 | 41.0804 | 72839 | 1.6792 | 2.2757 | 3.6841 | 5.0904 | 5.6821 | 6.7449 | 7.2206 | 6.4644 | 4.8034 | 3.5784 | 2.3648 | 1.6844 | 51.2724 | 72839 | 3 | 10
72840 | 2.2374 | 2.7356 | 3.8435 | 3.8056 | 4.9809 | 3.6326 | 3.0338 | 2.7881 | 3.3839 | 2.9504 | 3.6059 | 3.034 | 40.0316 | 72840 | 1.6763 | 2.3274 | 3.7037 | 5.118 | 5.7306 | 6.8011 | 7.2901 | 6.562 | 4.8761 | 3.6407 | 2.4058 | 1.7128 | 51.8446 | 72840 | 3 | 10
72841 | 2.4257 | 3.117 | 4.3485 | 4.1621 | 5.3137 | 3.7681 | 3.6109 | 2.6925 | 3.742 | 3.3833 | 4.0487 | 3.5368 | 44.1493 | 72841 | 1.7204 | 2.3838 | 3.7552 | 5.1221 | 5.7169 | 6.7551 | 7.2058 | 6.5085 | 4.8723 | 3.5784 | 2.3634 | 1.7408 | 51.7227 | 72841 | 3 | 10
72842 | 2.3204 | 2.9331 | 4.0703 | 3.9842 | 5.1521 | 3.7268 | 3.3022 | 2.7774 | 3.5041 | 3.1287 | 3.8545 | 3.3491 | 42.1029 | 72842 | 1.7163 | 2.3807 | 3.7906 | 5.1698 | 5.7765 | 6.8199 | 7.2696 | 6.5565 | 4.8875 | 3.6015 | 2.376 | 1.7359 | 52.0808 | 72842 | 3 | 10
72843 | 2.4049 | 2.9064 | 4.0128 | 4.019 | 5.0278 | 4.0489 | 3.0555 | 2.7565 | 3.719 | 2.9298 | 3.8572 | 3.3944 | 42.1323 | 72843 | 1.6539 | 2.2355 | 3.6466 | 5.0579 | 5.6703 | 6.7244 | 7.1001 | 6.3639 | 4.7651 | 3.5468 | 2.3146 | 1.6597 | 50.7389 | 72843 | 3 | 11
72845 | 2.2886 | 2.8405 | 3.8688 | 3.8977 | 4.9998 | 3.7493 | 3.0399 | 2.736 | 3.443 | 2.919 | 3.706 | 3.2172 | 40.7058 | 72845 | 1.696 | 2.3529 | 3.7473 | 5.1957 | 5.8039 | 6.8774 | 7.3313 | 6.5889 | 4.9121 | 3.6436 | 2.4028 | 1.7268 | 52.2788 | 72845 | 3 | 11
72846 | 2.2961 | 2.8206 | 3.8745 | 3.9056 | 5.0052 | 3.83 | 3.0282 | 2.766 | 3.4974 | 2.9233 | 3.6953 | 3.2005 | 40.8427 | 72846 | 1.6862 | 2.3133 | 3.7139 | 5.1453 | 5.7446 | 6.8171 | 7.2807 | 6.5291 | 4.8606 | 3.6181 | 2.392 | 1.707 | 51.8079 | 72846 | 3 | 11
72847 | 2.3156 | 2.8728 | 3.8959 | 3.929 | 4.999 | 3.7908 | 3.0352 | 2.7024 | 3.4985 | 2.91 | 3.7432 | 3.278 | 40.9704 | 72847 | 1.6883 | 2.3427 | 3.7345 | 5.1911 | 5.7914 | 6.8715 | 7.3204 | 6.5701 | 4.8995 | 3.6346 | 2.3959 | 1.7226 | 52.1626 | 72847 | 3 | 11
72851 | 2.2936 | 2.8617 | 3.9192 | 3.9129 | 5.0512 | 3.753 | 3.1118 | 2.7854 | 3.4343 | 2.9828 | 3.7342 | 3.2458 | 41.0859 | 72851 | 1.6981 | 2.3656 | 3.7612 | 5.1893 | 5.8026 | 6.8519 | 7.305 | 6.5686 | 4.9101 | 3.6279 | 2.3808 | 1.726 | 52.187 | 72851 | 3 | 10
72852 | 2.2335 | 2.6798 | 3.9085 | 3.9213 | 5.0513 | 4.043 | 3.0301 | 3.0033 | 3.6232 | 3.0547 | 3.5564 | 3.0127 | 41.1179 | 72852 | 1.6284 | 2.1862 | 3.5519 | 4.9815 | 5.4896 | 6.5292 | 7.0119 | 6.2831 | 4.6469 | 3.4835 | 2.2777 | 1.6254 | 49.6954 | 72852 | 3 | 10
72853 | 2.4645 | 3.079 | 4.0505 | 4.071 | 4.9988 | 3.6798 | 3.1503 | 2.5503 | 3.5537 | 2.961 | 3.9312 | 3.5642 | 42.0543 | 72853 | 1.7315 | 2.417 | 3.8317 | 5.184 | 5.8803 | 6.9502 | 7.3267 | 6.6113 | 4.9745 | 3.6409 | 2.3968 | 1.7585 | 52.7035 | 72853 | 3 | 11
72854 | 2.2828 | 2.7344 | 3.9159 | 3.9337 | 5.0715 | 4.0643 | 3.0663 | 2.975 | 3.6203 | 3.0303 | 3.6237 | 3.0958 | 41.4139 | 72854 | 1.6439 | 2.2021 | 3.5907 | 5.0109 | 5.5395 | 6.5732 | 7.045 | 6.2961 | 4.6787 | 3.5035 | 2.2959 | 1.6367 | 50.0163 | 72854 | 3 | 10
72855 | 2.258 | 2.8044 | 3.9703 | 3.8698 | 5.0854 | 3.6446 | 3.1764 | 2.7828 | 3.4328 | 3.0499 | 3.7374 | 3.1798 | 40.9915 | 72855 | 1.6924 | 2.3614 | 3.7725 | 5.1498 | 5.7584 | 6.822 | 7.288 | 6.5587 | 4.9023 | 3.6499 | 2.4017 | 1.718 | 52.0751 | 72855 | 3 | 10
72856 | 2.3791 | 2.8212 | 3.9757 | 4.0085 | 5.0888 | 4.19 | 3.0913 | 2.9276 | 3.7253 | 2.9865 | 3.7747 | 3.2745 | 42.2432 | 72856 | 1.6302 | 2.1861 | 3.5865 | 4.9811 | 5.5575 | 6.5981 | 6.9965 | 6.2504 | 4.6763 | 3.4973 | 2.2869 | 1.6279 | 49.8749 | 72856 | 4 | 10
72857 | 2.5429 | 3.1787 | 4.2613 | 4.1729 | 5.1424 | 3.7557 | 3.4435 | 2.6739 | 3.6442 | 3.2166 | 4.0593 | 3.6552 | 43.7468 | 72857 | 1.7395 | 2.4154 | 3.8049 | 5.1459 | 5.8162 | 6.8548 | 7.226 | 6.5344 | 4.9237 | 3.6136 | 2.3862 | 1.7609 | 52.2216 | 72857 | 3 | 11
72858 | 2.4121 | 3.0148 | 3.9804 | 4.0251 | 4.9604 | 3.7203 | 3.0262 | 2.4904 | 3.5893 | 2.8645 | 3.8809 | 3.5048 | 41.4691 | 72858 | 1.7057 | 2.3781 | 3.7917 | 5.1692 | 5.8774 | 6.9507 | 7.3281 | 6.5608 | 4.967 | 3.6298 | 2.3717 | 1.745 | 52.4751 | 72858 | 3 | 11
72860 | 2.4805 | 3.1086 | 4.1612 | 4.1083 | 5.1004 | 3.7264 | 3.3431 | 2.6744 | 3.5698 | 3.1361 | 3.9899 | 3.5773 | 42.976 | 72860 | 1.7416 | 2.4184 | 3.8163 | 5.1543 | 5.8366 | 6.8739 | 7.264 | 6.5867 | 4.935 | 3.6245 | 2.3928 | 1.7627 | 52.4069 | 72860 | 3 | 11
72863 | 2.2605 | 2.7974 | 3.8584 | 3.8589 | 5.0131 | 3.6927 | 3.0652 | 2.7866 | 3.3881 | 2.95 | 3.6666 | 3.1376 | 40.4753 | 72863 | 1.6919 | 2.3577 | 3.7529 | 5.175 | 5.7898 | 6.8548 | 7.3191 | 6.5857 | 4.9117 | 3.6565 | 2.4141 | 1.7269 | 52.2361 | 72863 | 3 | 10
72865 | 2.2626 | 2.8019 | 3.9074 | 3.8665 | 5.0542 | 3.698 | 3.121 | 2.817 | 3.4005 | 3.0032 | 3.6918 | 3.1538 | 40.7779 | 72865 | 1.6892 | 2.3588 | 3.7645 | 5.1582 | 5.7709 | 6.8249 | 7.2873 | 6.5554 | 4.899 | 3.6551 | 2.4102 | 1.7201 | 52.0936 | 72865 | 3 | 10
72901 | 1.9111 | 2.4815 | 3.8168 | 3.9818 | 5.3141 | 3.3662 | 2.9516 | 2.7439 | 3.6698 | 2.8751 | 3.4642 | 2.7479 | 39.3241 | 72901 | 1.6497 | 2.2921 | 3.7097 | 5.1569 | 5.6571 | 6.7769 | 7.3773 | 6.7177 | 4.9531 | 3.6488 | 2.4032 | 1.678 | 52.0205 | 72901 | 3 | 11
72903 | 1.9385 | 2.5108 | 3.8552 | 3.9606 | 5.2935 | 3.3695 | 2.9791 | 2.7244 | 3.6526 | 2.8974 | 3.4945 | 2.7913 | 39.4674 | 72903 | 1.6486 | 2.2912 | 3.7139 | 5.157 | 5.6649 | 6.776 | 7.3705 | 6.7021 | 4.9523 | 3.6498 | 2.4024 | 1.6804 | 52.0091 | 72903 | 3 | 11
72904 | 1.9159 | 2.4701 | 3.806 | 3.9566 | 5.256 | 3.4011 | 2.9107 | 2.7409 | 3.6612 | 2.8923 | 3.4375 | 2.7348 | 39.1831 | 72904 | 1.6429 | 2.2845 | 3.6927 | 5.1409 | 5.646 | 6.7653 | 7.3691 | 6.7069 | 4.9415 | 3.6361 | 2.3978 | 1.6726 | 51.8965 | 72904 | 3 | 11
72905 | 2.0394 | 2.6383 | 4.0026 | 3.9217 | 5.2787 | 3.3926 | 3.1265 | 2.6695 | 3.6293 | 3 | 3.634 | 2.9702 | 40.3028 | 72905 | 1.659 | 2.3083 | 3.7355 | 5.1257 | 5.69 | 6.7779 | 7.36 | 6.6633 | 4.9626 | 3.6554 | 2.403 | 1.6932 | 52.0339 | 72905 | 3 | 11
72908 | 1.9265 | 2.5145 | 3.8563 | 3.9946 | 5.3631 | 3.3327 | 3.016 | 2.7371 | 3.6661 | 2.8702 | 3.5132 | 2.7923 | 39.5825 | 72908 | 1.6567 | 2.2978 | 3.7306 | 5.174 | 5.6735 | 6.787 | 7.3785 | 6.7137 | 4.9632 | 3.6629 | 2.4067 | 1.6856 | 52.1302 | 72908 | 3 | 11
72916 | 1.9501 | 2.5525 | 3.9018 | 3.9971 | 5.388 | 3.3211 | 3.0745 | 2.725 | 3.6635 | 2.8853 | 3.5599 | 2.8436 | 39.8623 | 72916 | 1.6601 | 2.3022 | 3.7431 | 5.1808 | 5.6846 | 6.7886 | 7.3739 | 6.7028 | 4.9682 | 3.6701 | 2.4082 | 1.691 | 52.1736 | 72916 | 3 | 11
72921 | 2.0026 | 2.5227 | 3.8907 | 3.8618 | 5.1312 | 3.4831 | 2.9056 | 2.7363 | 3.6206 | 2.9698 | 3.447 | 2.8187 | 39.3899 | 72921 | 1.6379 | 2.2569 | 3.6578 | 5.0873 | 5.6098 | 6.7133 | 7.3104 | 6.614 | 4.9008 | 3.6085 | 2.3688 | 1.6684 | 51.434 | 72921 | 4 | 10
72923 | 1.9668 | 2.5438 | 3.8968 | 3.9421 | 5.2791 | 3.3729 | 3.0128 | 2.705 | 3.6396 | 2.9229 | 3.5288 | 2.8389 | 39.6493 | 72923 | 1.6482 | 2.2912 | 3.7188 | 5.1573 | 5.6736 | 6.7742 | 7.3658 | 6.688 | 4.953 | 3.6518 | 2.4023 | 1.6835 | 52.0077 | 72923 | 3 | 11
72926 | 2.4123 | 3.2114 | 4.5597 | 4.295 | 5.5377 | 3.8095 | 3.8791 | 2.5828 | 4.0082 | 3.6369 | 4.1358 | 3.5828 | 45.6512 | 72926 | 1.7045 | 2.3548 | 3.7454 | 5.0435 | 5.6419 | 6.6628 | 7.1278 | 6.4685 | 4.8216 | 3.5525 | 2.3503 | 1.7255 | 51.199 | 72926 | 3 | 10
72927 | 2.21 | 2.8426 | 4.1399 | 3.9612 | 5.2625 | 3.5475 | 3.3416 | 2.6781 | 3.6146 | 3.1642 | 3.8253 | 3.2238 | 41.8113 | 72927 | 1.6943 | 2.3496 | 3.7799 | 5.1106 | 5.7225 | 6.7867 | 7.2944 | 6.5983 | 4.929 | 3.6357 | 2.4011 | 1.7192 | 52.0213 | 72927 | 3 | 10
72928 | 2.1413 | 2.6957 | 4.0458 | 3.77 | 5.1033 | 3.4191 | 3.1096 | 2.6286 | 3.5191 | 3.0635 | 3.6882 | 3.0782 | 40.2625 | 72928 | 1.6744 | 2.3267 | 3.7344 | 5.0769 | 5.6992 | 6.794 | 7.3155 | 6.6001 | 4.9712 | 3.6564 | 2.3997 | 1.7009 | 51.9494 | 72928 | 3 | 10
72930 | 2.0979 | 2.6172 | 4.0311 | 3.6636 | 5.0162 | 3.3762 | 2.9643 | 2.5936 | 3.5271 | 3.0386 | 3.5904 | 3.0083 | 39.5245 | 72930 | 1.6511 | 2.2895 | 3.679 | 5.0351 | 5.6501 | 6.7553 | 7.2839 | 6.5652 | 4.9419 | 3.6298 | 2.3852 | 1.678 | 51.5441 | 72930 | 3 | 10
72932 | 1.9238 | 2.4217 | 3.747 | 3.9872 | 5.1827 | 3.6753 | 2.808 | 2.901 | 3.7477 | 2.964 | 3.2809 | 2.642 | 39.2814 | 72932 | 1.6312 | 2.2189 | 3.5974 | 5.0517 | 5.5368 | 6.6252 | 7.2667 | 6.5731 | 4.8458 | 3.5661 | 2.3258 | 1.6482 | 50.8867 | 72932 | 4 | 10
72933 | 2.0914 | 2.6479 | 4.026 | 3.7859 | 5.125 | 3.3976 | 3.0611 | 2.626 | 3.5591 | 3.0369 | 3.6319 | 3.0147 | 40.0034 | 72933 | 1.6608 | 2.3093 | 3.7177 | 5.0749 | 5.6771 | 6.7807 | 7.3402 | 6.6211 | 4.9619 | 3.6455 | 2.3963 | 1.6902 | 51.8757 | 72933 | 3 | 10
72934 | 1.9762 | 2.4282 | 3.7534 | 3.9986 | 5.123 | 3.8479 | 2.7732 | 3.0113 | 3.7423 | 3.0064 | 3.2173 | 2.6412 | 39.519 | 72934 | 1.6087 | 2.2021 | 3.5408 | 4.9888 | 5.4553 | 6.532 | 7.1498 | 6.4543 | 4.7619 | 3.5025 | 2.2888 | 1.624 | 50.1089 | 72934 | 4 | 10
72936 | 2.0478 | 2.678 | 4.0413 | 3.9777 | 5.366 | 3.3883 | 3.2142 | 2.6771 | 3.6728 | 3.0145 | 3.6792 | 3.0072 | 40.764 | 72936 | 1.6639 | 2.3155 | 3.7485 | 5.1288 | 5.6914 | 6.7688 | 7.3491 | 6.6611 | 4.9654 | 3.6613 | 2.4068 | 1.7003 | 52.0607 | 72936 | 3 | 11
72937 | 1.9893 | 2.6342 | 3.9949 | 4.0526 | 5.5237 | 3.3031 | 3.2323 | 2.7352 | 3.7335 | 2.9138 | 3.6474 | 2.9332 | 40.6934 | 72937 | 1.6735 | 2.3204 | 3.7525 | 5.165 | 5.6775 | 6.7564 | 7.3526 | 6.6738 | 4.9633 | 3.6771 | 2.4144 | 1.7033 | 52.1297 | 72937 | 3 | 11
72938 | 2.0624 | 2.7714 | 4.1486 | 4.1293 | 5.6422 | 3.3691 | 3.4412 | 2.7104 | 3.8484 | 3.0587 | 3.7713 | 3.077 | 42.0301 | 72938 | 1.6863 | 2.332 | 3.7474 | 5.1334 | 5.6634 | 6.7131 | 7.2999 | 6.6282 | 4.9461 | 3.6646 | 2.4163 | 1.7115 | 51.9423 | 72938 | 3 | 10
72940 | 2.057 | 2.7216 | 4.0897 | 4.0404 | 5.4766 | 3.3782 | 3.3165 | 2.6894 | 3.7371 | 3.0292 | 3.7246 | 3.0447 | 41.3049 | 72940 | 1.6716 | 2.3238 | 3.7563 | 5.1092 | 5.6806 | 6.7447 | 7.3309 | 6.6476 | 4.962 | 3.6666 | 2.41 | 1.7084 | 52.0117 | 72940 | 3 | 10
72941 | 2.0286 | 2.5858 | 3.9591 | 3.8433 | 5.1683 | 3.3863 | 3.0087 | 2.6554 | 3.5926 | 2.9813 | 3.56 | 2.916 | 39.6854 | 72941 | 1.6476 | 2.2933 | 3.7107 | 5.116 | 5.6671 | 6.7739 | 7.3617 | 6.654 | 4.953 | 3.6424 | 2.3972 | 1.6833 | 51.9004 | 72941 | 3 | 11
72943 | 2.2412 | 2.8093 | 4.0337 | 3.8963 | 5.1445 | 3.5987 | 3.2532 | 2.7504 | 3.4803 | 3.1046 | 3.7841 | 3.1993 | 41.2956 | 72943 | 1.699 | 2.3649 | 3.7952 | 5.1444 | 5.7446 | 6.8296 | 7.2979 | 6.5732 | 4.9074 | 3.6463 | 2.3973 | 1.7227 | 52.1224 | 72943 | 3 | 10
72944 | 2.1404 | 2.845 | 4.2132 | 4.0817 | 5.4878 | 3.4837 | 3.4611 | 2.6571 | 3.7923 | 3.1841 | 3.8333 | 3.1833 | 42.363 | 72944 | 1.6813 | 2.3293 | 3.755 | 5.0798 | 5.6797 | 6.7325 | 7.2953 | 6.6154 | 4.9429 | 3.6482 | 2.4066 | 1.7141 | 51.88 | 72944 | 3 | 10
72946 | 2.0384 | 2.4923 | 3.8398 | 3.9289 | 5.0727 | 3.8117 | 2.8193 | 2.96 | 3.6806 | 3.0259 | 3.3043 | 2.7461 | 39.72 | 72946 | 1.6131 | 2.2004 | 3.5361 | 4.9652 | 5.4601 | 6.5326 | 7.1171 | 6.4053 | 4.731 | 3.5026 | 2.2852 | 1.6293 | 49.9781 | 72946 | 4 | 10
72947 | 2.0591 | 2.5526 | 3.9415 | 3.7693 | 5.0344 | 3.5179 | 2.884 | 2.7257 | 3.5886 | 3.0123 | 3.4537 | 2.8774 | 39.4164 | 72947 | 1.6407 | 2.2462 | 3.6277 | 5.0359 | 5.5732 | 6.6762 | 7.2489 | 6.527 | 4.8536 | 3.5857 | 2.345 | 1.6631 | 51.0231 | 72947 | 4 | 10
72948 | 1.9057 | 2.3785 | 3.6807 | 4.0397 | 5.174 | 3.8527 | 2.7655 | 3.0083 | 3.8117 | 2.9989 | 3.1936 | 2.5739 | 39.3831 | 72948 | 1.6148 | 2.2165 | 3.585 | 5.0536 | 5.4833 | 6.5635 | 7.2053 | 6.5125 | 4.7798 | 3.5398 | 2.307 | 1.6275 | 50.4886 | 72948 | 4 | 10
72949 | 2.1464 | 2.6194 | 3.9461 | 3.792 | 5.0042 | 3.6843 | 2.9516 | 2.8149 | 3.5654 | 3.0446 | 3.5076 | 2.945 | 40.0213 | 72949 | 1.6397 | 2.2359 | 3.5962 | 5.0029 | 5.5523 | 6.612 | 7.1341 | 6.407 | 4.7663 | 3.5423 | 2.3225 | 1.6543 | 50.4656 | 72949 | 3 | 10
72950 | 2.4345 | 3.1712 | 4.4616 | 4.2307 | 5.4166 | 3.7938 | 3.7453 | 2.6481 | 3.8689 | 3.5062 | 4.101 | 3.5734 | 44.9513 | 72950 | 1.7097 | 2.3702 | 3.7607 | 5.0814 | 5.6738 | 6.7015 | 7.1589 | 6.4815 | 4.8412 | 3.556 | 2.355 | 1.7322 | 51.4223 | 72950 | 3 | 10
72951 | 2.1596 | 2.7057 | 4.0352 | 3.7642 | 5.0852 | 3.4337 | 3.1142 | 2.6403 | 3.4956 | 3.0628 | 3.6955 | 3.0885 | 40.2805 | 72951 | 1.6771 | 2.332 | 3.7384 | 5.0847 | 5.7068 | 6.8009 | 7.3092 | 6.5926 | 4.9657 | 3.6592 | 2.4013 | 1.7037 | 51.9716 | 72951 | 3 | 10
72952 | 1.9609 | 2.4588 | 3.8045 | 3.9489 | 5.1616 | 3.633 | 2.836 | 2.8653 | 3.7036 | 2.9719 | 3.3273 | 2.703 | 39.3747 | 72952 | 1.6306 | 2.2231 | 3.601 | 5.0462 | 5.5437 | 6.6344 | 7.2526 | 6.5713 | 4.8518 | 3.567 | 2.3335 | 1.6515 | 50.9067 | 72952 | 4 | 10
72955 | 1.8941 | 2.4013 | 3.7128 | 4.009 | 5.2075 | 3.6727 | 2.8014 | 2.9019 | 3.7785 | 2.9575 | 3.2701 | 2.6103 | 39.2172 | 72955 | 1.6351 | 2.2285 | 3.6068 | 5.0658 | 5.547 | 6.6374 | 7.3055 | 6.5931 | 4.8538 | 3.5837 | 2.3339 | 1.6496 | 51.0402 | 72955 | 4 | 10
72956 | 1.934 | 2.4696 | 3.8085 | 3.9446 | 5.2124 | 3.4804 | 2.8861 | 2.7735 | 3.6745 | 2.9253 | 3.4037 | 2.7287 | 39.2413 | 72956 | 1.6401 | 2.2608 | 3.664 | 5.1114 | 5.6189 | 6.723 | 7.3416 | 6.6596 | 4.9137 | 3.6173 | 2.3756 | 1.668 | 51.594 | 72956 | 3 | 11
72958 | 2.2622 | 3.0021 | 4.3432 | 4.1593 | 5.4995 | 3.6443 | 3.6232 | 2.6591 | 3.8578 | 3.3603 | 3.9597 | 3.3589 | 43.7295 | 72958 | 1.6965 | 2.3429 | 3.748 | 5.0761 | 5.6677 | 6.7026 | 7.2085 | 6.5366 | 4.8792 | 3.6026 | 2.383 | 1.7181 | 51.5618 | 72958 | 3 | 10
72959 | 2.0285 | 2.4428 | 3.7433 | 4.0155 | 5.0402 | 4.0379 | 2.7526 | 3.1247 | 3.711 | 3.0294 | 3.1947 | 2.6579 | 39.7785 | 72959 | 1.5868 | 2.1762 | 3.4678 | 4.9194 | 5.388 | 6.4394 | 7.0202 | 6.2987 | 4.6417 | 3.4422 | 2.2456 | 1.6058 | 49.2317 | 72959 | 4 | 10
73002 | 0.8434 | 1.2351 | 1.9085 | 2.4599 | 4.815 | 3.2284 | 1.9777 | 1.8928 | 3.0442 | 2.3562 | 1.41 | 1.1018 | 26.2732 | 73002 | 1.9441 | 2.6111 | 4.2347 | 5.8461 | 6.4126 | 7.874 | 9.195 | 8.3261 | 5.9437 | 4.5187 | 2.8476 | 1.9905 | 61.7442 | 73002 | 3 | 10
73003 | 0.85321 | 1.259 | 2.1579 | 2.657 | 4.9691 | 3.6214 | 2.268 | 2.3 | 3.5056 | 2.2325 | 1.6093 | 1.1502 | 28.5832 | 73003 | 1.8289 | 2.4923 | 4.0349 | 5.7625 | 6.3397 | 7.7609 | 9.12 | 8.1806 | 5.873 | 4.4182 | 2.7436 | 1.8625 | 60.4171 | 73003 | 4 | 10
73004 | 0.81096 | 1.1927 | 1.8839 | 2.4417 | 4.795 | 3.3012 | 2.0101 | 1.9621 | 3.0666 | 2.2588 | 1.3695 | 1.0348 | 26.1274 | 73004 | 1.9147 | 2.5762 | 4.1805 | 5.8341 | 6.4222 | 7.871 | 9.2116 | 8.3102 | 5.9326 | 4.4982 | 2.8164 | 1.9605 | 61.5278 | 73004 | 3 | 11
73005 | 0.72165 | 1.1019 | 1.7207 | 2.0897 | 4.5105 | 3.2209 | 1.8105 | 1.8819 | 2.9681 | 2.0424 | 1.221 | 0.85554 | 24.1446 | 73005 | 1.9625 | 2.5732 | 4.1794 | 5.8752 | 6.6028 | 8.0913 | 9.4865 | 8.4823 | 6.0266 | 4.5288 | 2.8046 | 1.9493 | 62.5625 | 73005 | 3 | 10
73006 | 0.73444 | 1.1089 | 1.6739 | 1.9831 | 4.5484 | 3.0981 | 1.819 | 1.8291 | 2.9082 | 2.0834 | 1.1804 | 0.87004 | 23.837 | 73006 | 2.0036 | 2.6393 | 4.2619 | 5.9703 | 6.6989 | 8.2212 | 9.6019 | 8.5789 | 6.0676 | 4.5986 | 2.8446 | 2.0148 | 63.5018 | 73006 | 3 | 10
73007 | 0.87046 | 1.321 | 2.2314 | 2.7287 | 5.081 | 3.5506 | 2.318 | 2.2901 | 3.5734 | 2.3337 | 1.7045 | 1.2009 | 29.2037 | 73007 | 1.8176 | 2.4868 | 3.9775 | 5.7387 | 6.2956 | 7.6659 | 9.0192 | 8.1282 | 5.7724 | 4.3498 | 2.7262 | 1.8431 | 59.8209 | 73007 | 3 | 11
73008 | 0.81994 | 1.1936 | 2.007 | 2.5993 | 4.8583 | 3.544 | 2.1778 | 2.2201 | 3.3084 | 2.1764 | 1.4518 | 1.049 | 27.4055 | 73008 | 1.8487 | 2.4962 | 4.0898 | 5.7657 | 6.3313 | 7.7726 | 9.0854 | 8.2108 | 5.8792 | 4.4318 | 2.7548 | 1.9022 | 60.5684 | 73008 | 3 | 11
73009 | 0.67002 | 1.0321 | 1.675 | 2.0445 | 4.2854 | 3.306 | 1.7747 | 1.9529 | 2.9768 | 1.9042 | 1.1994 | 0.75637 | 23.5774 | 73009 | 1.9084 | 2.5278 | 4.1219 | 5.844 | 6.5692 | 8.081 | 9.4622 | 8.4223 | 6.0174 | 4.512 | 2.7513 | 1.9131 | 62.1306 | 73009 | 3 | 10
73010 | 0.86856 | 1.26 | 1.9605 | 2.6115 | 4.9612 | 3.285 | 2.0966 | 1.9806 | 3.161 | 2.3637 | 1.4575 | 1.1292 | 27.1353 | 73010 | 1.9179 | 2.5786 | 4.1835 | 5.8279 | 6.3545 | 7.7479 | 9.1185 | 8.2543 | 5.8968 | 4.4745 | 2.8201 | 1.9668 | 61.1413 | 73010 | 3 | 11
73011 | 0.8599 | 1.2616 | 1.9224 | 2.4347 | 4.7609 | 3.178 | 1.9255 | 1.8409 | 2.9999 | 2.4209 | 1.4291 | 1.1444 | 26.1781 | 73011 | 1.9702 | 2.6394 | 4.2663 | 5.8345 | 6.4218 | 7.8897 | 9.2293 | 8.3429 | 5.9598 | 4.5073 | 2.8694 | 2.016 | 61.9466 | 73011 | 3 | 10
73012 | 0.84213 | 1.2216 | 2.1116 | 2.5907 | 4.8484 | 3.653 | 2.1863 | 2.3006 | 3.4692 | 2.1736 | 1.5679 | 1.0987 | 28.0638 | 73012 | 1.8354 | 2.494 | 4.0577 | 5.768 | 6.37 | 7.8269 | 9.1704 | 8.2139 | 5.9027 | 4.4371 | 2.7493 | 1.8683 | 60.6938 | 73012 | 3 | 11
73013 | 0.84066 | 1.2552 | 2.1095 | 2.6854 | 4.9833 | 3.5509 | 2.2808 | 2.2688 | 3.4641 | 2.2134 | 1.5565 | 1.1349 | 28.3435 | 73013 | 1.8308 | 2.4913 | 4.0461 | 5.7584 | 6.3246 | 7.7282 | 9.0812 | 8.1641 | 5.8532 | 4.4083 | 2.7429 | 1.8802 | 60.3092 | 73013 | 3 | 11
73014 | 0.61547 | 0.95132 | 1.6254 | 2.0973 | 4.0835 | 3.4262 | 1.8515 | 2.0159 | 2.8824 | 1.8202 | 1.2166 | 0.74188 | 23.3278 | 73014 | 1.8456 | 2.4596 | 4.03 | 5.7327 | 6.4864 | 8.0203 | 9.3965 | 8.3515 | 6.0025 | 4.4779 | 2.6962 | 1.8527 | 61.3519 | 73014 | 3 | 10
73015 | 0.69298 | 1.0676 | 1.6653 | 1.9161 | 4.3528 | 3.1254 | 1.6863 | 1.9098 | 3.0676 | 1.895 | 1.1395 | 0.73963 | 23.2579 | 73015 | 1.9671 | 2.6131 | 4.2427 | 5.963 | 6.7675 | 8.2826 | 9.6807 | 8.5878 | 6.0805 | 4.5854 | 2.8362 | 1.9789 | 63.5854 | 73015 | 3 | 10
73016 | 0.83334 | 1.1683 | 2.1071 | 2.4602 | 4.6066 | 3.7472 | 2.0627 | 2.399 | 3.5273 | 2.0558 | 1.5803 | 1.0266 | 27.5744 | 73016 | 1.8293 | 2.4862 | 4.0507 | 5.7632 | 6.4556 | 7.9393 | 9.2732 | 8.3193 | 5.9458 | 4.4566 | 2.7378 | 1.852 | 61.1089 | 73016 | 3 | 10
73017 | 0.75148 | 1.1413 | 1.7328 | 2.1067 | 4.6038 | 3.156 | 1.8704 | 1.8347 | 2.8684 | 2.1879 | 1.2365 | 0.95023 | 24.4403 | 73017 | 1.9967 | 2.6033 | 4.2099 | 5.892 | 6.5761 | 8.0619 | 9.4576 | 8.4629 | 5.9828 | 4.5372 | 2.8422 | 1.9819 | 62.6046 | 73017 | 3 | 10
73018 | 0.7738 | 1.164 | 1.7964 | 2.2429 | 4.6544 | 3.2016 | 1.8968 | 1.8614 | 2.9277 | 2.2291 | 1.2917 | 0.99313 | 25.0331 | 73018 | 1.9658 | 2.6023 | 4.2138 | 5.8777 | 6.5159 | 7.9877 | 9.3643 | 8.4304 | 5.9724 | 4.5305 | 2.8403 | 1.9826 | 62.2835 | 73018 | 3 | 11
73020 | 0.83814 | 1.3372 | 2.0536 | 2.8662 | 5.1638 | 3.275 | 2.3406 | 2.1984 | 3.4693 | 2.2893 | 1.5441 | 1.1686 | 28.5443 | 73020 | 1.8285 | 2.4853 | 3.945 | 5.7084 | 6.2349 | 7.5605 | 8.896 | 8.0218 | 5.6656 | 4.2906 | 2.7306 | 1.8879 | 59.2551 | 73020 | 3 | 11
73021 | 0.60475 | 0.93067 | 1.5345 | 1.7813 | 3.9969 | 3.1826 | 1.6424 | 2.0236 | 2.9386 | 1.8144 | 1.1056 | 0.62037 | 22.1756 | 73021 | 1.954 | 2.5843 | 4.209 | 5.9685 | 6.7783 | 8.2991 | 9.6776 | 8.5583 | 6.0799 | 4.5612 | 2.7982 | 1.9404 | 63.4089 | 73021 | 3 | 10
73024 | 0.55907 | 0.85584 | 1.4566 | 1.7117 | 3.8526 | 3.1778 | 1.663 | 2.0735 | 2.8064 | 1.7895 | 1.0845 | 0.58162 | 21.6123 | 73024 | 1.9607 | 2.5813 | 4.2046 | 5.9864 | 6.7898 | 8.3702 | 9.7236 | 8.5912 | 6.1335 | 4.6041 | 2.7823 | 1.9351 | 63.6628 | 73024 | 3 | 10
73025 | 0.85646 | 1.2349 | 2.172 | 2.5751 | 4.845 | 3.7137 | 2.1853 | 2.3395 | 3.5366 | 2.1927 | 1.6355 | 1.1242 | 28.4109 | 73025 | 1.8306 | 2.494 | 4.0329 | 5.7667 | 6.3841 | 7.8646 | 9.2235 | 8.2332 | 5.9147 | 4.4413 | 2.7473 | 1.8458 | 60.7787 | 73025 | 3 | 10
73026 | 0.89665 | 1.3725 | 2.0668 | 2.8896 | 5.2024 | 3.2435 | 2.2588 | 2.1286 | 3.4303 | 2.4148 | 1.6011 | 1.2145 | 28.7194 | 73026 | 1.8713 | 2.5351 | 4.0257 | 5.7082 | 6.2663 | 7.5975 | 8.8707 | 8.0341 | 5.7221 | 4.327 | 2.7802 | 1.9325 | 59.6707 | 73026 | 3 | 11
73027 | 0.9039 | 1.3154 | 2.3788 | 2.6299 | 4.9452 | 3.6226 | 2.2962 | 2.3604 | 3.6423 | 2.392 | 1.8357 | 1.1974 | 29.5198 | 73027 | 1.7719 | 2.4742 | 3.978 | 5.7483 | 6.2989 | 7.7117 | 9.0323 | 8.1261 | 5.7471 | 4.3314 | 2.7011 | 1.823 | 59.744 | 73027 | 3 | 10
73028 | 0.83059 | 1.16 | 2.2281 | 2.4174 | 4.6479 | 3.7829 | 2.208 | 2.5674 | 3.5656 | 2.1119 | 1.6598 | 1.0445 | 28.224 | 73028 | 1.7904 | 2.4571 | 3.9807 | 5.7306 | 6.384 | 7.919 | 9.2746 | 8.2959 | 5.9346 | 4.4341 | 2.7107 | 1.8009 | 60.7125 | 73028 | 3 | 10
73029 | 0.74721 | 1.1322 | 1.7042 | 2.0526 | 4.6074 | 3.1324 | 1.8739 | 1.8238 | 2.8484 | 2.176 | 1.2169 | 0.93407 | 24.249 | 73029 | 1.9996 | 2.6135 | 4.2099 | 5.9116 | 6.6405 | 8.0685 | 9.5115 | 8.4732 | 5.9757 | 4.5481 | 2.8482 | 1.9826 | 62.7829 | 73029 | 3 | 10
73030 | 1.1888 | 1.6533 | 2.5078 | 2.9635 | 4.9321 | 3.3658 | 2.0932 | 2.0068 | 3.5018 | 2.9025 | 2.0283 | 1.5551 | 30.6989 | 73030 | 2.0005 | 2.6938 | 4.2228 | 5.6781 | 6.2429 | 7.6938 | 8.9007 | 8.1125 | 5.797 | 4.3843 | 2.8343 | 2.0422 | 60.603 | 73030 | 3 | 11
73034 | 0.86855 | 1.2905 | 2.221 | 2.6832 | 5.0354 | 3.6357 | 2.3097 | 2.3142 | 3.5585 | 2.2914 | 1.6792 | 1.1947 | 29.0822 | 73034 | 1.8227 | 2.4912 | 4.011 | 5.7582 | 6.3273 | 7.7222 | 9.093 | 8.1794 | 5.853 | 4.401 | 2.7355 | 1.849 | 60.2435 | 73034 | 3 | 11
73036 | 0.72425 | 1.0692 | 1.8016 | 2.3014 | 4.3852 | 3.5175 | 1.9261 | 2.1095 | 3.1227 | 1.9635 | 1.339 | 0.88023 | 25.1401 | 73036 | 1.8501 | 2.4938 | 4.0924 | 5.7531 | 6.4488 | 7.9475 | 9.3019 | 8.3206 | 5.9762 | 4.4689 | 2.7359 | 1.8865 | 61.2757 | 73036 | 4 | 10
73038 | 0.70456 | 1.0882 | 1.6934 | 1.9682 | 4.4168 | 3.1704 | 1.7001 | 1.8985 | 3.0635 | 1.9219 | 1.167 | 0.76655 | 23.5592 | 73038 | 1.9592 | 2.6102 | 4.2414 | 5.946 | 6.6805 | 8.2465 | 9.5901 | 8.5156 | 6.0701 | 4.582 | 2.7945 | 1.9828 | 63.2188 | 73038 | 3 | 10
73040 | 0.53664 | 0.84792 | 1.4814 | 1.8753 | 3.7956 | 3.3367 | 1.7532 | 2.0436 | 2.7234 | 1.7341 | 1.1232 | 0.62147 | 21.8724 | 73040 | 1.8585 | 2.489 | 4.0647 | 5.7565 | 6.5946 | 8.156 | 9.5086 | 8.4027 | 5.9824 | 4.4718 | 2.7251 | 1.8496 | 61.8595 | 73040 | 4 | 10
73041 | 0.57523 | 0.87812 | 1.4383 | 1.7735 | 4.1247 | 2.9298 | 1.8547 | 1.8376 | 2.741 | 1.9033 | 0.99668 | 0.66329 | 21.7162 | 73041 | 2.0098 | 2.6207 | 4.2564 | 6.0346 | 6.9022 | 8.4686 | 9.7965 | 8.6602 | 6.1713 | 4.6353 | 2.8504 | 1.9826 | 64.3886 | 73041 | 3 | 10
73042 | 0.69456 | 1.0707 | 1.6936 | 2.025 | 4.3911 | 3.2374 | 1.7444 | 1.9113 | 3.0125 | 1.9391 | 1.1918 | 0.77865 | 23.69 | 73042 | 1.943 | 2.5625 | 4.1735 | 5.8999 | 6.6364 | 8.1325 | 9.5334 | 8.4739 | 6.0533 | 4.5489 | 2.7737 | 1.9415 | 62.6725 | 73042 | 3 | 10
73043 | 0.52492 | 0.83751 | 1.4843 | 1.95 | 3.806 | 3.3761 | 1.8365 | 2.0606 | 2.6989 | 1.7093 | 1.1318 | 0.65516 | 22.0709 | 73043 | 1.8353 | 2.4237 | 3.983 | 5.706 | 6.521 | 8.1301 | 9.5101 | 8.3899 | 5.9585 | 4.4331 | 2.7025 | 1.8078 | 61.401 | 73043 | 4 | 10
73044 | 0.87715 | 1.2604 | 2.3029 | 2.5617 | 4.8948 | 3.753 | 2.2684 | 2.4023 | 3.6069 | 2.2882 | 1.7584 | 1.189 | 29.1632 | 73044 | 1.8005 | 2.4855 | 4.0001 | 5.764 | 6.3605 | 7.8133 | 9.1635 | 8.2273 | 5.8854 | 4.411 | 2.7282 | 1.8243 | 60.4636 | 73044 | 3 | 10
73045 | 0.86823 | 1.4015 | 2.1794 | 2.8414 | 5.1756 | 3.3377 | 2.2313 | 2.2373 | 3.5843 | 2.438 | 1.7365 | 1.19 | 29.2211 | 73045 | 1.8182 | 2.4833 | 3.9393 | 5.6636 | 6.1672 | 7.5399 | 8.8232 | 7.9589 | 5.64 | 4.273 | 2.7225 | 1.856 | 58.8851 | 73045 | 3 | 11
73047 | 0.59607 | 0.93463 | 1.5761 | 1.9644 | 4.0172 | 3.339 | 1.7679 | 1.9756 | 2.8396 | 1.8063 | 1.1614 | 0.67587 | 22.6541 | 73047 | 1.8742 | 2.4967 | 4.0749 | 5.7764 | 6.55 | 8.0769 | 9.4334 | 8.3759 | 5.9993 | 4.4798 | 2.7313 | 1.8739 | 61.7425 | 73047 | 3 | 10
73048 | 0.59317 | 0.92073 | 1.5383 | 1.8263 | 3.9409 | 3.2657 | 1.6628 | 2.0285 | 2.8908 | 1.7978 | 1.1278 | 0.62556 | 22.2183 | 73048 | 1.9049 | 2.5549 | 4.1575 | 5.8562 | 6.6966 | 8.2243 | 9.5626 | 8.448 | 6.0206 | 4.5049 | 2.7713 | 1.9158 | 62.6177 | 73048 | 3 | 10
73049 | 0.8473 | 1.3255 | 2.1393 | 2.7919 | 5.1162 | 3.4105 | 2.3227 | 2.2399 | 3.5201 | 2.3015 | 1.6183 | 1.1739 | 28.8072 | 73049 | 1.8217 | 2.4853 | 3.9664 | 5.7233 | 6.2626 | 7.6183 | 8.968 | 8.0812 | 5.7261 | 4.3231 | 2.7294 | 1.8568 | 59.5623 | 73049 | 3 | 11
73051 | 1.0116 | 1.4554 | 2.204 | 2.9249 | 5.2639 | 3.3062 | 2.1809 | 2.0756 | 3.4906 | 2.6301 | 1.8098 | 1.3329 | 29.686 | 73051 | 1.9194 | 2.5926 | 4.1203 | 5.7489 | 6.2715 | 7.6448 | 8.8886 | 8.068 | 5.7613 | 4.3748 | 2.8211 | 1.9668 | 60.178 | 73051 | 3 | 11
73052 | 0.94793 | 1.3477 | 2.0461 | 2.5915 | 4.8775 | 3.2083 | 1.9495 | 1.8458 | 3.1376 | 2.5615 | 1.5885 | 1.2523 | 27.3542 | 73052 | 1.992 | 2.6678 | 4.2615 | 5.8441 | 6.4244 | 7.8377 | 9.1771 | 8.307 | 5.9498 | 4.4682 | 2.8929 | 2.0294 | 61.852 | 73052 | 3 | 10
73053 | 0.62928 | 0.97976 | 1.6108 | 1.9448 | 4.117 | 3.294 | 1.7236 | 1.9708 | 2.9304 | 1.836 | 1.1619 | 0.68706 | 22.8855 | 73053 | 1.897 | 2.5363 | 4.1341 | 5.8355 | 6.5965 | 8.1299 | 9.4848 | 8.4157 | 6.0174 | 4.5097 | 2.7522 | 1.9168 | 62.2259 | 73053 | 3 | 10
73054 | 0.88113 | 1.3661 | 2.2663 | 2.7643 | 5.1068 | 3.4773 | 2.2702 | 2.2754 | 3.6148 | 2.4127 | 1.7814 | 1.2001 | 29.4167 | 73054 | 1.8066 | 2.4839 | 3.9509 | 5.6979 | 6.2416 | 7.6074 | 8.9268 | 8.0444 | 5.6889 | 4.3024 | 2.7211 | 1.8362 | 59.308 | 73054 | 3 | 11
73055 | 0.81379 | 1.2547 | 1.86 | 2.2291 | 4.4238 | 3.0401 | 1.7929 | 1.7748 | 2.7604 | 2.4382 | 1.3172 | 1.1564 | 24.8614 | 73055 | 2.021 | 2.6912 | 4.3046 | 5.8665 | 6.501 | 7.963 | 9.3356 | 8.4334 | 5.9796 | 4.502 | 2.9036 | 2.0533 | 62.5548 | 73055 | 3 | 11
73056 | 0.77857 | 1.1074 | 2.1767 | 2.3651 | 4.5252 | 3.7246 | 2.307 | 2.723 | 3.4742 | 2.0673 | 1.6111 | 0.95515 | 27.8154 | 73056 | 1.7431 | 2.4237 | 3.9332 | 5.6845 | 6.3741 | 7.8997 | 9.2599 | 8.2924 | 5.9092 | 4.4166 | 2.6615 | 1.7729 | 60.3708 | 73056 | 4 | 10
73057 | 1.0468 | 1.4338 | 2.1801 | 2.7868 | 5.0997 | 3.2786 | 2.0057 | 1.8764 | 3.3481 | 2.6922 | 1.7914 | 1.3475 | 28.8871 | 73057 | 1.9911 | 2.6714 | 4.2493 | 5.8543 | 6.3974 | 7.7822 | 9.115 | 8.2721 | 5.8654 | 4.4699 | 2.8869 | 2.0306 | 61.5857 | 73057 | 3 | 11
73058 | 0.8955 | 1.3294 | 2.3381 | 2.6743 | 5.0252 | 3.6088 | 2.3023 | 2.3292 | 3.6324 | 2.3918 | 1.8109 | 1.2143 | 29.5521 | 73058 | 1.794 | 2.4802 | 3.9665 | 5.744 | 6.2966 | 7.6903 | 9.0146 | 8.1268 | 5.7428 | 4.3307 | 2.7144 | 1.8261 | 59.7269 | 73058 | 4 | 10
73059 | 0.7404 | 1.107 | 1.7948 | 2.2777 | 4.5516 | 3.3725 | 1.9237 | 1.9883 | 3.0332 | 2.0712 | 1.2973 | 0.90183 | 25.0596 | 73059 | 1.894 | 2.5333 | 4.1233 | 5.7902 | 6.4609 | 7.9492 | 9.3209 | 8.3733 | 5.9497 | 4.4678 | 2.7768 | 1.9195 | 61.559 | 73059 | 3 | 10
73061 | 0.87534 | 1.2105 | 2.3019 | 2.5942 | 4.5041 | 3.602 | 2.5584 | 2.685 | 3.5829 | 2.2815 | 1.7613 | 1.0702 | 29.0272 | 73061 | 1.7283 | 2.4018 | 3.9494 | 5.6594 | 6.24 | 7.6581 | 8.9522 | 8.0558 | 5.6948 | 4.2829 | 2.6087 | 1.7655 | 58.9969 | 73061 | 3 | 10
73062 | 0.65377 | 0.9974 | 1.5706 | 1.8547 | 4.2866 | 2.9929 | 1.7704 | 1.8472 | 2.9158 | 1.9268 | 1.0692 | 0.73057 | 22.6159 | 73062 | 2.0134 | 2.636 | 4.258 | 5.9934 | 6.8257 | 8.3548 | 9.7422 | 8.6241 | 6.1088 | 4.6071 | 2.864 | 1.9921 | 64.0195 | 73062 | 3 | 10
73063 | 0.83916 | 1.2148 | 2.3191 | 2.4619 | 4.75 | 3.7308 | 2.3444 | 2.57 | 3.5902 | 2.2411 | 1.7365 | 1.122 | 28.9201 | 73063 | 1.7641 | 2.4658 | 3.9812 | 5.7478 | 6.3581 | 7.878 | 9.1999 | 8.2323 | 5.8928 | 4.4285 | 2.6686 | 1.8068 | 60.424 | 73063 | 4 | 10
73064 | 0.80349 | 1.1682 | 1.9337 | 2.5183 | 4.7937 | 3.4737 | 2.101 | 2.128 | 3.1768 | 2.1855 | 1.3931 | 1.005 | 26.6805 | 73064 | 1.8701 | 2.5146 | 4.1044 | 5.7653 | 6.3403 | 7.8172 | 9.1356 | 8.2782 | 5.8877 | 4.4437 | 2.7651 | 1.9199 | 60.842 | 73064 | 3 | 10
73065 | 0.83706 | 1.2238 | 1.9521 | 2.6438 | 4.9741 | 3.3504 | 2.1728 | 2.0782 | 3.1893 | 2.2796 | 1.4103 | 1.0821 | 27.1934 | 73065 | 1.8815 | 2.5396 | 4.12 | 5.7912 | 6.3099 | 7.7297 | 9.0424 | 8.1821 | 5.8815 | 4.4401 | 2.7834 | 1.9364 | 60.6379 | 73065 | 3 | 11
73067 | 0.80309 | 1.201 | 1.834 | 2.2936 | 4.6769 | 3.1715 | 1.9031 | 1.8403 | 2.9155 | 2.3155 | 1.3292 | 1.0584 | 25.3421 | 73067 | 1.9655 | 2.6244 | 4.2376 | 5.8856 | 6.4933 | 7.9438 | 9.3106 | 8.4273 | 5.9576 | 4.5371 | 2.8557 | 2.0005 | 62.239 | 73067 | 3 | 10
73068 | 0.94383 | 1.4027 | 2.1181 | 2.8926 | 5.2232 | 3.2716 | 2.2182 | 2.0991 | 3.4421 | 2.5071 | 1.6827 | 1.2606 | 29.0617 | 73068 | 1.8936 | 2.5621 | 4.0813 | 5.727 | 6.2815 | 7.6227 | 8.8812 | 8.05 | 5.7564 | 4.351 | 2.7993 | 1.9472 | 59.9531 | 73068 | 3 | 11
73069 | 0.85065 | 1.2725 | 1.9634 | 2.7872 | 5.0969 | 3.2625 | 2.2659 | 2.0848 | 3.2744 | 2.2879 | 1.4312 | 1.1361 | 27.7136 | 73069 | 1.8756 | 2.537 | 4.0902 | 5.7874 | 6.3049 | 7.6567 | 8.9569 | 8.1023 | 5.8413 | 4.3717 | 2.7867 | 1.9394 | 60.25 | 73069 | 3 | 11
73071 | 0.85802 | 1.2928 | 1.9722 | 2.829 | 5.1321 | 3.2361 | 2.2866 | 2.0851 | 3.3074 | 2.2981 | 1.4495 | 1.1563 | 27.9033 | 73071 | 1.8757 | 2.5377 | 4.0821 | 5.7797 | 6.306 | 7.64 | 8.9347 | 8.0814 | 5.8246 | 4.3501 | 2.7881 | 1.9414 | 60.1415 | 73071 | 3 | 11
73072 | 0.86037 | 1.2719 | 1.9748 | 2.7528 | 5.0763 | 3.2843 | 2.2265 | 2.0698 | 3.2574 | 2.3172 | 1.4508 | 1.1369 | 27.6791 | 73072 | 1.884 | 2.5464 | 4.1147 | 5.7895 | 6.3078 | 7.6766 | 8.983 | 8.1284 | 5.8594 | 4.3935 | 2.7912 | 1.9428 | 60.4173 | 73072 | 3 | 11
73073 | 0.80439 | 1.1933 | 2.2755 | 2.4393 | 4.6688 | 3.6916 | 2.4046 | 2.6646 | 3.5547 | 2.2023 | 1.6924 | 1.069 | 28.6602 | 73073 | 1.7543 | 2.4477 | 3.9637 | 5.7326 | 6.35 | 7.8882 | 9.2029 | 8.208 | 5.88 | 4.427 | 2.6386 | 1.7954 | 60.2884 | 73073 | 4 | 10
73074 | 1.1171 | 1.5135 | 2.3171 | 2.9394 | 5.2586 | 3.3392 | 2.0561 | 1.9477 | 3.512 | 2.8091 | 1.9643 | 1.4213 | 30.1954 | 73074 | 1.9802 | 2.6663 | 4.2305 | 5.8342 | 6.2937 | 7.74 | 8.9917 | 8.1735 | 5.827 | 4.4428 | 2.8566 | 2.0211 | 61.0575 | 73074 | 3 | 11
73075 | 1.1603 | 1.5723 | 2.4163 | 2.9896 | 5.2528 | 3.3693 | 2.0675 | 1.9886 | 3.5598 | 2.887 | 2.0522 | 1.4835 | 30.7992 | 73075 | 1.9853 | 2.6706 | 4.233 | 5.8153 | 6.2713 | 7.7244 | 8.9654 | 8.1527 | 5.8159 | 4.4349 | 2.835 | 2.0107 | 60.9147 | 73075 | 3 | 11
73077 | 0.77511 | 1.1852 | 2.214 | 2.4865 | 4.5529 | 3.6075 | 2.593 | 2.7697 | 3.5099 | 2.2049 | 1.6604 | 1.0418 | 28.6009 | 73077 | 1.7435 | 2.4181 | 3.956 | 5.6894 | 6.3069 | 7.8035 | 9.1102 | 8.1497 | 5.7985 | 4.36 | 2.6206 | 1.7735 | 59.73 | 73077 | 4 | 10
73078 | 0.80951 | 1.1563 | 1.998 | 2.4683 | 4.5898 | 3.663 | 2.0282 | 2.2739 | 3.3938 | 2.0503 | 1.4902 | 0.99903 | 26.9204 | 73078 | 1.8465 | 2.4959 | 4.1015 | 5.7699 | 6.4294 | 7.9114 | 9.2459 | 8.3242 | 5.9406 | 4.4519 | 2.7445 | 1.8897 | 61.1513 | 73078 | 3 | 11
73079 | 0.74873 | 1.1266 | 1.7857 | 2.245 | 4.5996 | 3.2851 | 1.8926 | 1.919 | 2.9892 | 2.1231 | 1.2834 | 0.925 | 24.923 | 73079 | 1.9345 | 2.5672 | 4.1691 | 5.8356 | 6.5016 | 7.9856 | 9.369 | 8.426 | 5.9627 | 4.5015 | 2.8068 | 1.9489 | 62.0086 | 73079 | 3 | 10
73080 | 0.94467 | 1.3466 | 2.0549 | 2.7289 | 5.0761 | 3.2618 | 2.0877 | 1.9489 | 3.2733 | 2.5054 | 1.6093 | 1.2341 | 28.0716 | 73080 | 1.9448 | 2.6137 | 4.2065 | 5.8119 | 6.3602 | 7.7396 | 9.0672 | 8.2123 | 5.8768 | 4.4338 | 2.8464 | 1.9898 | 61.103 | 73080 | 3 | 11
73082 | 0.81529 | 1.2319 | 1.8471 | 2.2613 | 4.5898 | 3.1127 | 1.8717 | 1.8096 | 2.8383 | 2.3909 | 1.3325 | 1.114 | 25.215 | 73082 | 1.9936 | 2.6541 | 4.2644 | 5.8757 | 6.49 | 7.9477 | 9.3271 | 8.4051 | 5.9623 | 4.5121 | 2.8739 | 2.0251 | 62.3309 | 73082 | 3 | 11
73084 | 0.82892 | 1.2964 | 2.0551 | 2.8153 | 5.1123 | 3.3508 | 2.3607 | 2.2136 | 3.4475 | 2.2318 | 1.51 | 1.1535 | 28.3758 | 73084 | 1.8271 | 2.4859 | 3.9849 | 5.7297 | 6.2686 | 7.6147 | 8.9626 | 8.0725 | 5.7454 | 4.3438 | 2.735 | 1.8831 | 59.6533 | 73084 | 3 | 11
73086 | 1.261 | 1.7692 | 2.675 | 3.1393 | 5.1047 | 3.4788 | 2.2409 | 2.179 | 3.7235 | 2.9542 | 2.1914 | 1.6693 | 32.3862 | 73086 | 1.952 | 2.658 | 4.1628 | 5.609 | 6.1581 | 7.5877 | 8.7158 | 7.9782 | 5.7385 | 4.293 | 2.8052 | 1.9977 | 59.6562 | 73086 | 3 | 11
73089 | 0.80141 | 1.173 | 1.8999 | 2.4787 | 4.7909 | 3.3924 | 2.0611 | 2.0511 | 3.1201 | 2.206 | 1.372 | 1.0072 | 26.354 | 73089 | 1.887 | 2.5385 | 4.13 | 5.7868 | 6.3755 | 7.8434 | 9.173 | 8.2773 | 5.9114 | 4.4632 | 2.7801 | 1.936 | 61.1021 | 73089 | 3 | 10
73090 | 0.74567 | 1.1031 | 1.8235 | 2.3292 | 4.5377 | 3.4483 | 1.9567 | 2.0514 | 3.0857 | 2.0547 | 1.3245 | 0.90844 | 25.3688 | 73090 | 1.8657 | 2.5092 | 4.1048 | 5.7706 | 6.4541 | 7.9027 | 9.2497 | 8.3218 | 5.9379 | 4.4587 | 2.7587 | 1.9029 | 61.2369 | 73090 | 3 | 10
73092 | 0.74398 | 1.1274 | 1.7643 | 2.1935 | 4.5935 | 3.2323 | 1.8597 | 1.8757 | 2.9543 | 2.1302 | 1.2634 | 0.92239 | 24.6607 | 73092 | 1.9654 | 2.5849 | 4.1944 | 5.8681 | 6.5238 | 8.0341 | 9.4049 | 8.461 | 5.9777 | 4.527 | 2.817 | 1.9636 | 62.3219 | 73092 | 3 | 10
73093 | 0.893 | 1.3017 | 2.0035 | 2.7404 | 5.0822 | 3.275 | 2.173 | 2.0213 | 3.2611 | 2.3932 | 1.5128 | 1.1732 | 27.8305 | 73093 | 1.9068 | 2.5701 | 4.1629 | 5.7965 | 6.3262 | 7.6914 | 9.0242 | 8.1695 | 5.8767 | 4.4138 | 2.8084 | 1.9576 | 60.7042 | 73093 | 3 | 11
73095 | 1.0448 | 1.4453 | 2.1976 | 2.8609 | 5.2053 | 3.3011 | 2.0821 | 1.9524 | 3.4272 | 2.6776 | 1.8192 | 1.3484 | 29.362 | 73095 | 1.9646 | 2.6429 | 4.1994 | 5.8182 | 6.3231 | 7.7436 | 9.0021 | 8.1802 | 5.8218 | 4.43 | 2.867 | 2.0078 | 61.0008 | 73095 | 3 | 11
73096 | 0.54426 | 0.83234 | 1.4458 | 1.7173 | 3.7337 | 3.253 | 1.6473 | 2.1273 | 2.7607 | 1.7578 | 1.1038 | 0.56866 | 21.4921 | 73096 | 1.911 | 2.5576 | 4.1639 | 5.9303 | 6.7469 | 8.302 | 9.6676 | 8.5337 | 6.0892 | 4.5603 | 2.7484 | 1.909 | 63.1199 | 73096 | 3 | 10
73098 | 1.1754 | 1.5992 | 2.449 | 2.9575 | 5.083 | 3.3544 | 2.0241 | 1.9433 | 3.5026 | 2.9117 | 2.0341 | 1.5064 | 30.5406 | 73098 | 2.0085 | 2.6999 | 4.256 | 5.7503 | 6.2778 | 7.7471 | 8.9681 | 8.2035 | 5.8399 | 4.443 | 2.8471 | 2.0471 | 61.0883 | 73098 | 3 | 11
73099 | 0.79858 | 1.156 | 1.9542 | 2.4902 | 4.6854 | 3.5682 | 2.0702 | 2.1943 | 3.2674 | 2.1094 | 1.4284 | 0.99325 | 26.7155 | 73099 | 1.8558 | 2.4993 | 4.0985 | 5.7621 | 6.3674 | 7.8551 | 9.1845 | 8.2962 | 5.9058 | 4.4418 | 2.7492 | 1.9005 | 60.916 | 73099 | 3 | 11
73102 | 0.81826 | 1.2237 | 1.99 | 2.731 | 5.0152 | 3.417 | 2.3098 | 2.2041 | 3.3115 | 2.1879 | 1.4117 | 1.0909 | 27.711 | 73102 | 1.8406 | 2.4905 | 4.0544 | 5.7549 | 6.2989 | 7.6759 | 8.9838 | 8.1138 | 5.8305 | 4.4117 | 2.754 | 1.9049 | 60.1139 | 73102 | 3 | 10
73103 | 0.82049 | 1.2264 | 2.0036 | 2.7229 | 5.0074 | 3.4362 | 2.3032 | 2.2122 | 3.3301 | 2.1886 | 1.4284 | 1.0946 | 27.7742 | 73103 | 1.8395 | 2.4907 | 4.057 | 5.7564 | 6.3034 | 7.6825 | 8.9957 | 8.12 | 5.8349 | 4.4119 | 2.7527 | 1.9033 | 60.1481 | 73103 | 3 | 11
73104 | 0.81674 | 1.2275 | 1.9874 | 2.743 | 5.0242 | 3.4032 | 2.3229 | 2.2026 | 3.3197 | 2.1809 | 1.4089 | 1.0959 | 27.733 | 73104 | 1.8393 | 2.49 | 4.0487 | 5.7529 | 6.2976 | 7.669 | 8.9812 | 8.1074 | 5.8254 | 4.4081 | 2.7523 | 1.9047 | 60.0767 | 73104 | 3 | 10
73105 | 0.82266 | 1.2339 | 2.021 | 2.7227 | 5.0069 | 3.4502 | 2.3057 | 2.2215 | 3.3612 | 2.1865 | 1.4496 | 1.1043 | 27.886 | 73105 | 1.837 | 2.4905 | 4.0557 | 5.7563 | 6.3069 | 7.6852 | 9.0094 | 8.1234 | 5.836 | 4.409 | 2.7498 | 1.9012 | 60.1604 | 73105 | 3 | 11
73106 | 0.82179 | 1.2209 | 2.0037 | 2.7095 | 4.9974 | 3.4493 | 2.2883 | 2.2124 | 3.3161 | 2.1965 | 1.428 | 1.0876 | 27.7314 | 73106 | 1.8413 | 2.4912 | 4.063 | 5.7585 | 6.3043 | 7.6892 | 8.9961 | 8.126 | 5.84 | 4.4161 | 2.7549 | 1.9039 | 60.1844 | 73106 | 3 | 10
73107 | 0.82602 | 1.2118 | 2.0154 | 2.6726 | 4.9657 | 3.4942 | 2.2497 | 2.2197 | 3.3052 | 2.2111 | 1.4425 | 1.0757 | 27.6896 | 73107 | 1.8442 | 2.4928 | 4.0788 | 5.7644 | 6.3111 | 7.7123 | 9.0116 | 8.1477 | 5.8559 | 4.4254 | 2.7583 | 1.9036 | 60.3061 | 73107 | 3 | 11
73108 | 0.82386 | 1.2098 | 1.9992 | 2.6865 | 4.9843 | 3.4649 | 2.261 | 2.2073 | 3.2773 | 2.2173 | 1.4217 | 1.0721 | 27.6252 | 73108 | 1.8458 | 2.4927 | 4.0744 | 5.7615 | 6.3013 | 7.7021 | 8.9949 | 8.1408 | 5.8479 | 4.4244 | 2.7601 | 1.9059 | 60.2519 | 73108 | 3 | 10
73109 | 0.81536 | 1.2176 | 1.9675 | 2.7402 | 5.0264 | 3.3883 | 2.3152 | 2.1897 | 3.2742 | 2.1918 | 1.384 | 1.0826 | 27.5928 | 73109 | 1.8434 | 2.4908 | 4.0524 | 5.7534 | 6.2911 | 7.6673 | 8.964 | 8.1063 | 5.8249 | 4.4127 | 2.7571 | 1.9079 | 60.0713 | 73109 | 3 | 10
73110 | 0.80424 | 1.2559 | 1.9483 | 2.8445 | 5.1036 | 3.2674 | 2.4166 | 2.1775 | 3.3502 | 2.142 | 1.3704 | 1.1254 | 27.806 | 73110 | 1.8323 | 2.4858 | 3.9972 | 5.7333 | 6.2764 | 7.6015 | 8.9322 | 8.0448 | 5.7679 | 4.3724 | 2.742 | 1.9049 | 59.6906 | 73110 | 3 | 11
73111 | 0.82043 | 1.2415 | 2.016 | 2.7474 | 5.0303 | 3.4206 | 2.3314 | 2.2166 | 3.3698 | 2.1802 | 1.4434 | 1.1134 | 27.931 | 73111 | 1.8351 | 2.4896 | 4.0455 | 5.7521 | 6.3008 | 7.6716 | 9.0025 | 8.1126 | 5.8253 | 4.4026 | 2.7474 | 1.9012 | 60.0863 | 73111 | 3 | 11
73112 | 0.82746 | 1.2144 | 2.0306 | 2.6607 | 4.9467 | 3.5209 | 2.2412 | 2.2322 | 3.3373 | 2.2004 | 1.4627 | 1.0803 | 27.7549 | 73112 | 1.8421 | 2.4928 | 4.0813 | 5.7667 | 6.3218 | 7.721 | 9.0287 | 8.1527 | 5.8628 | 4.4252 | 2.7557 | 1.9012 | 60.352 | 73112 | 3 | 11
73114 | 0.83117 | 1.238 | 2.0658 | 2.6848 | 4.9713 | 3.5248 | 2.2729 | 2.2494 | 3.4126 | 2.1931 | 1.5043 | 1.1112 | 28.0594 | 73114 | 1.8348 | 2.4915 | 4.0669 | 5.7628 | 6.3239 | 7.7148 | 9.0507 | 8.1483 | 5.8557 | 4.4139 | 2.7477 | 1.8949 | 60.3057 | 73114 | 3 | 11
73115 | 0.80055 | 1.2362 | 1.9288 | 2.8248 | 5.0809 | 3.2786 | 2.4067 | 2.1725 | 3.3102 | 2.1305 | 1.3408 | 1.1081 | 27.6186 | 73115 | 1.8357 | 2.4868 | 4.0122 | 5.7391 | 6.2833 | 7.6147 | 8.9328 | 8.053 | 5.7885 | 4.3898 | 2.7471 | 1.9083 | 59.7913 | 73115 | 3 | 11
73116 | 0.82777 | 1.2234 | 2.0412 | 2.672 | 4.9549 | 3.5193 | 2.2556 | 2.2384 | 3.3684 | 2.1921 | 1.4758 | 1.0922 | 27.8609 | 73116 | 1.839 | 2.4921 | 4.0755 | 5.7652 | 6.3237 | 7.7158 | 9.0348 | 8.1477 | 5.8592 | 4.42 | 2.7521 | 1.8994 | 60.3245 | 73116 | 3 | 11
73117 | 0.81037 | 1.2376 | 1.9695 | 2.7864 | 5.0576 | 3.3464 | 2.3685 | 2.1922 | 3.3322 | 2.1583 | 1.3882 | 1.1089 | 27.7561 | 73117 | 1.836 | 2.4882 | 4.029 | 5.7453 | 6.2901 | 7.6421 | 8.9641 | 8.0823 | 5.8061 | 4.3967 | 2.748 | 1.9053 | 59.9333 | 73117 | 3 | 11
73118 | 0.82451 | 1.227 | 2.0244 | 2.7013 | 4.9868 | 3.475 | 2.2833 | 2.2253 | 3.3518 | 2.1923 | 1.4539 | 1.0958 | 27.8415 | 73118 | 1.8389 | 2.4913 | 4.0652 | 5.7602 | 6.3121 | 7.6975 | 9.015 | 8.1331 | 5.8456 | 4.415 | 2.7521 | 1.9012 | 60.2273 | 73118 | 3 | 11
73119 | 0.82331 | 1.2067 | 1.9883 | 2.6909 | 4.9949 | 3.4486 | 2.2622 | 2.1975 | 3.2505 | 2.2275 | 1.4075 | 1.0671 | 27.5652 | 73119 | 1.8481 | 2.4932 | 4.0747 | 5.7607 | 6.2939 | 7.6983 | 8.9839 | 8.1399 | 5.8447 | 4.4257 | 2.7627 | 1.9079 | 60.2338 | 73119 | 3 | 10
73120 | 0.83013 | 1.2197 | 2.0569 | 2.6422 | 4.9161 | 3.5635 | 2.2287 | 2.2535 | 3.3924 | 2.1828 | 1.4977 | 1.0893 | 27.8729 | 73120 | 1.8386 | 2.4928 | 4.0816 | 5.7694 | 6.3389 | 7.74 | 9.0631 | 8.1636 | 5.8741 | 4.425 | 2.7512 | 1.8953 | 60.4336 | 73120 | 3 | 11
73121 | 0.81793 | 1.2517 | 2.0116 | 2.7781 | 5.0598 | 3.385 | 2.3635 | 2.2111 | 3.3832 | 2.1727 | 1.4377 | 1.1257 | 27.9981 | 73121 | 1.8324 | 2.4885 | 4.0319 | 5.7464 | 6.293 | 7.6538 | 8.9941 | 8.0987 | 5.8113 | 4.3939 | 2.7441 | 1.9011 | 59.9894 | 73121 | 3 | 11
73122 | 0.82412 | 1.2028 | 2.021 | 2.624 | 4.8949 | 3.5409 | 2.2035 | 2.2287 | 3.3252 | 2.1873 | 1.4604 | 1.0632 | 27.5759 | 73122 | 1.8455 | 2.4946 | 4.0877 | 5.7672 | 6.3292 | 7.7513 | 9.0612 | 8.1849 | 5.8741 | 4.4297 | 2.7553 | 1.9013 | 60.482 | 73122 | 3 | 11
73127 | 0.8184 | 1.1904 | 1.994 | 2.6011 | 4.87 | 3.5236 | 2.1785 | 2.2054 | 3.2759 | 2.1887 | 1.4359 | 1.0431 | 27.3249 | 73127 | 1.8518 | 2.4977 | 4.0893 | 5.7638 | 6.3231 | 7.7681 | 9.0762 | 8.2141 | 5.8739 | 4.4323 | 2.7577 | 1.9056 | 60.5534 | 73127 | 3 | 11
73128 | 0.81783 | 1.1892 | 1.9854 | 2.607 | 4.886 | 3.5058 | 2.1834 | 2.1946 | 3.2514 | 2.2009 | 1.4238 | 1.0405 | 27.2857 | 73128 | 1.8538 | 2.4985 | 4.0885 | 5.7625 | 6.3157 | 7.7608 | 9.0641 | 8.2121 | 5.8687 | 4.4325 | 2.7601 | 1.9081 | 60.5252 | 73128 | 3 | 11
73129 | 0.8078 | 1.2257 | 1.9462 | 2.7814 | 5.0523 | 3.3331 | 2.3594 | 2.1802 | 3.2885 | 2.1613 | 1.3602 | 1.0939 | 27.5902 | 73129 | 1.8399 | 2.4889 | 4.0327 | 5.7464 | 6.2873 | 7.641 | 8.9469 | 8.0792 | 5.8069 | 4.4017 | 2.7526 | 1.9084 | 59.9318 | 73129 | 3 | 10
73130 | 0.8159 | 1.2866 | 1.9848 | 2.8558 | 5.1283 | 3.2651 | 2.3917 | 2.1844 | 3.3942 | 2.1946 | 1.432 | 1.1415 | 28.0749 | 73130 | 1.8306 | 2.485 | 3.9745 | 5.7244 | 6.2603 | 7.5828 | 8.9175 | 8.0348 | 5.725 | 4.3385 | 2.7369 | 1.8991 | 59.5095 | 73130 | 3 | 11
73131 | 0.83039 | 1.256 | 2.0683 | 2.7298 | 5.0257 | 3.4764 | 2.3182 | 2.2412 | 3.4285 | 2.1995 | 1.5049 | 1.1313 | 28.2104 | 73131 | 1.8313 | 2.4901 | 4.0507 | 5.7546 | 6.3066 | 7.6902 | 9.0405 | 8.1353 | 5.835 | 4.4015 | 2.7435 | 1.8953 | 60.1746 | 73131 | 3 | 11
73132 | 0.82078 | 1.1956 | 2.0182 | 2.5927 | 4.84 | 3.5658 | 2.1726 | 2.2334 | 3.3392 | 2.1619 | 1.4671 | 1.0528 | 27.4602 | 73132 | 1.8462 | 2.4952 | 4.0907 | 5.7674 | 6.3403 | 7.7804 | 9.099 | 8.2121 | 5.8852 | 4.4315 | 2.7519 | 1.8991 | 60.5989 | 73132 | 3 | 11
73134 | 0.83593 | 1.2232 | 2.0834 | 2.6272 | 4.9007 | 3.5997 | 2.2195 | 2.2735 | 3.4271 | 2.1832 | 1.5286 | 1.0976 | 27.9996 | 73134 | 1.8366 | 2.4932 | 4.0718 | 5.7697 | 6.3494 | 7.7682 | 9.1002 | 8.1747 | 5.8846 | 4.4293 | 2.7508 | 1.8841 | 60.5126 | 73134 | 3 | 11
73135 | 0.79957 | 1.2408 | 1.9033 | 2.8503 | 5.1001 | 3.2264 | 2.4164 | 2.149 | 3.2927 | 2.1298 | 1.3187 | 1.1108 | 27.5379 | 73135 | 1.84 | 2.4912 | 4.007 | 5.7398 | 6.281 | 7.5975 | 8.9089 | 8.0345 | 5.7783 | 4.3789 | 2.7511 | 1.9141 | 59.7223 | 73135 | 3 | 10
73139 | 0.81911 | 1.2206 | 1.9578 | 2.7413 | 5.0346 | 3.3636 | 2.3025 | 2.1668 | 3.2533 | 2.2093 | 1.3795 | 1.0842 | 27.5327 | 73139 | 1.8499 | 2.4988 | 4.0599 | 5.7592 | 6.2894 | 7.6666 | 8.9602 | 8.1074 | 5.829 | 4.4114 | 2.7628 | 1.9138 | 60.1085 | 73139 | 3 | 10
73141 | 0.81771 | 1.2676 | 2.0119 | 2.8099 | 5.0919 | 3.3457 | 2.3849 | 2.2051 | 3.4006 | 2.1792 | 1.4436 | 1.1383 | 28.0965 | 73141 | 1.8299 | 2.4871 | 4.0111 | 5.7384 | 6.2815 | 7.6306 | 8.9764 | 8.0803 | 5.7845 | 4.3757 | 2.7402 | 1.8978 | 59.8337 | 73141 | 3 | 11
73142 | 0.82627 | 1.2004 | 2.0476 | 2.5799 | 4.8143 | 3.6091 | 2.1627 | 2.2623 | 3.3951 | 2.148 | 1.5028 | 1.0628 | 27.6111 | 73142 | 1.842 | 2.4943 | 4.0847 | 5.7691 | 6.3599 | 7.8067 | 9.1347 | 8.2204 | 5.8974 | 4.4346 | 2.7493 | 1.8892 | 60.6825 | 73142 | 3 | 11
73145 | 0.79663 | 1.2508 | 1.9074 | 2.8693 | 5.1141 | 3.2125 | 2.435 | 2.1576 | 3.3182 | 2.1223 | 1.3255 | 1.1184 | 27.6276 | 73145 | 1.8345 | 2.4857 | 3.9874 | 5.7299 | 6.2723 | 7.5807 | 8.9008 | 8.0201 | 5.7545 | 4.3675 | 2.7436 | 1.9103 | 59.5873 | 73145 | 3 | 11
73149 | 0.8103 | 1.2281 | 1.9337 | 2.788 | 5.062 | 3.3057 | 2.3526 | 2.1599 | 3.2691 | 2.1734 | 1.3516 | 1.0949 | 27.5294 | 73149 | 1.8455 | 2.4953 | 4.0375 | 5.7511 | 6.2864 | 7.6372 | 8.9379 | 8.076 | 5.8082 | 4.3979 | 2.7579 | 1.9139 | 59.9447 | 73149 | 3 | 10
73150 | 0.81755 | 1.2934 | 1.9599 | 2.8806 | 5.1469 | 3.2171 | 2.3902 | 2.1641 | 3.3752 | 2.2031 | 1.4149 | 1.1432 | 28.0062 | 73150 | 1.836 | 2.4892 | 3.9706 | 5.7204 | 6.2549 | 7.5653 | 8.8898 | 8.0159 | 5.7074 | 4.3273 | 2.7414 | 1.9105 | 59.4287 | 73150 | 3 | 11
73151 | 0.82999 | 1.2745 | 2.0711 | 2.7723 | 5.0757 | 3.4279 | 2.3561 | 2.2329 | 3.4451 | 2.209 | 1.5088 | 1.1493 | 28.3526 | 73151 | 1.828 | 2.4886 | 4.03 | 5.7454 | 6.2895 | 7.6638 | 9.0247 | 8.1187 | 5.809 | 4.3852 | 2.7392 | 1.8929 | 60.0151 | 73151 | 3 | 11
73159 | 0.82552 | 1.2088 | 1.9794 | 2.6841 | 4.9934 | 3.4284 | 2.2461 | 2.1748 | 3.2343 | 2.2388 | 1.405 | 1.0681 | 27.4868 | 73159 | 1.8542 | 2.5017 | 4.0819 | 5.7658 | 6.294 | 7.7024 | 8.9906 | 8.1465 | 5.8508 | 4.4267 | 2.7666 | 1.9133 | 60.2946 | 73159 | 3 | 10
73160 | 0.82404 | 1.2436 | 1.9416 | 2.7866 | 5.0741 | 3.286 | 2.3198 | 2.1297 | 3.2683 | 2.2139 | 1.3777 | 1.1089 | 27.5743 | 73160 | 1.8568 | 2.5115 | 4.0563 | 5.7662 | 6.2927 | 7.6442 | 8.9452 | 8.0854 | 5.8212 | 4.3879 | 2.7686 | 1.9238 | 60.0598 | 73160 | 3 | 11
73162 | 0.82192 | 1.1974 | 2.0291 | 2.5867 | 4.8245 | 3.5855 | 2.1679 | 2.2457 | 3.3665 | 2.1504 | 1.4815 | 1.0565 | 27.5138 | 73162 | 1.8439 | 2.4944 | 4.0908 | 5.7688 | 6.3489 | 7.7893 | 9.1132 | 8.2144 | 5.891 | 4.4316 | 2.7495 | 1.8958 | 60.6317 | 73162 | 3 | 11
73165 | 0.83151 | 1.293 | 1.9616 | 2.8669 | 5.1437 | 3.2204 | 2.3564 | 2.1379 | 3.3503 | 2.2346 | 1.4237 | 1.1476 | 27.9675 | 73165 | 1.85 | 2.5061 | 4.0061 | 5.7354 | 6.2743 | 7.5904 | 8.8999 | 8.0366 | 5.7458 | 4.339 | 2.7593 | 1.922 | 59.6648 | 73165 | 3 | 11
73169 | 0.81986 | 1.1931 | 1.969 | 2.6168 | 4.9169 | 3.4586 | 2.1855 | 2.1613 | 3.2124 | 2.2266 | 1.407 | 1.0439 | 27.2112 | 73169 | 1.8611 | 2.5071 | 4.0937 | 5.7659 | 6.3075 | 7.7502 | 9.0483 | 8.2036 | 5.8669 | 4.4347 | 2.7665 | 1.9161 | 60.5217 | 73169 | 3 | 10
73170 | 0.83113 | 1.2256 | 1.965 | 2.7092 | 5.0228 | 3.3645 | 2.2485 | 2.1348 | 3.2326 | 2.252 | 1.4022 | 1.0873 | 27.4755 | 73170 | 1.8624 | 2.5166 | 4.0863 | 5.7753 | 6.2938 | 7.6871 | 8.983 | 8.1314 | 5.8528 | 4.4178 | 2.7727 | 1.9227 | 60.3022 | 73170 | 3 | 10
73173 | 0.82582 | 1.2045 | 1.9649 | 2.6354 | 4.9491 | 3.4193 | 2.1912 | 2.1371 | 3.2061 | 2.2462 | 1.4062 | 1.0589 | 27.2446 | 73173 | 1.8663 | 2.5169 | 4.1005 | 5.7739 | 6.3047 | 7.7368 | 9.0345 | 8.1841 | 5.8707 | 4.4355 | 2.7716 | 1.922 | 60.5174 | 73173 | 3 | 10
73179 | 0.81749 | 1.1884 | 1.9767 | 2.6137 | 4.9037 | 3.4866 | 2.189 | 2.1831 | 3.2266 | 2.214 | 1.4117 | 1.0385 | 27.2494 | 73179 | 1.8559 | 2.4997 | 4.0878 | 5.7614 | 6.3082 | 7.7525 | 9.051 | 8.209 | 5.8634 | 4.4326 | 2.7627 | 1.9109 | 60.4953 | 73179 | 3 | 10
73401 | 1.1891 | 1.6958 | 2.5083 | 2.9339 | 4.5908 | 3.3003 | 2.0833 | 1.9736 | 3.4898 | 2.8113 | 1.9439 | 1.5585 | 30.0786 | 73401 | 2.0186 | 2.7336 | 4.2044 | 5.6703 | 6.2638 | 7.7005 | 8.92 | 8.1629 | 5.8124 | 4.3754 | 2.867 | 2.0865 | 60.8154 | 73401 | 3 | 11
73430 | 1.1725 | 1.6561 | 2.3701 | 2.7354 | 4.2488 | 3.1847 | 1.9056 | 1.9146 | 3.3565 | 2.7433 | 1.7549 | 1.477 | 28.5196 | 73430 | 2.0878 | 2.8058 | 4.3 | 5.7334 | 6.3115 | 7.8602 | 9.0863 | 8.2746 | 5.8973 | 4.4251 | 2.915 | 2.171 | 61.8681 | 73430 | 3 | 11
73432 | 1.4713 | 2.1422 | 3.1211 | 3.5337 | 5.2579 | 3.807 | 2.2988 | 2.3564 | 4.2623 | 3.0713 | 2.5348 | 1.9561 | 35.8127 | 73432 | 1.9513 | 2.6229 | 4.07 | 5.5125 | 6.033 | 7.3878 | 8.4815 | 7.811 | 5.5852 | 4.2122 | 2.8117 | 2.0119 | 58.4912 | 73432 | 3 | 11
73433 | 1.0828 | 1.4975 | 2.2711 | 2.7639 | 4.8905 | 3.2557 | 1.9332 | 1.8517 | 3.2964 | 2.7883 | 1.8297 | 1.4114 | 28.8723 | 73433 | 2.0229 | 2.7141 | 4.2843 | 5.8296 | 6.3915 | 7.806 | 9.1049 | 8.2746 | 5.8793 | 4.4777 | 2.8739 | 2.0668 | 61.7256 | 73433 | 3 | 11
73434 | 0.98669 | 1.4065 | 2.1175 | 2.5878 | 4.7429 | 3.1803 | 1.8851 | 1.8168 | 3.1122 | 2.6597 | 1.6411 | 1.322 | 27.4586 | 73434 | 2.0197 | 2.7097 | 4.2801 | 5.8451 | 6.4301 | 7.8711 | 9.1681 | 8.3036 | 5.946 | 4.4824 | 2.9013 | 2.058 | 62.0154 | 73434 | 3 | 11
73437 | 0.99666 | 1.4782 | 2.1791 | 2.5277 | 4.3324 | 3.104 | 1.8032 | 1.8286 | 3.0293 | 2.6879 | 1.5947 | 1.3766 | 26.9383 | 73437 | 2.0555 | 2.7559 | 4.297 | 5.7659 | 6.4141 | 7.8897 | 9.1619 | 8.3257 | 5.9253 | 4.4837 | 2.8779 | 2.1135 | 62.066 | 73437 | 3 | 11
73438 | 0.99918 | 1.4953 | 2.1833 | 2.5072 | 4.2115 | 3.0808 | 1.7744 | 1.8334 | 3.0208 | 2.6786 | 1.57 | 1.3809 | 26.7354 | 73438 | 2.0672 | 2.7693 | 4.3124 | 5.7464 | 6.4131 | 7.9006 | 9.1714 | 8.3558 | 5.9316 | 4.491 | 2.8905 | 2.1299 | 62.1793 | 73438 | 3 | 11
73439 | 1.3801 | 2.0349 | 2.7423 | 3.4532 | 4.7598 | 3.3602 | 2.2755 | 2.0784 | 4.1919 | 2.6283 | 2.1212 | 1.7486 | 32.7744 | 73439 | 2.0269 | 2.7263 | 4.1475 | 5.5923 | 6.1085 | 7.5452 | 8.6637 | 7.9879 | 5.7242 | 4.3226 | 2.8962 | 2.0907 | 59.8321 | 73439 | 3 | 11
73440 | 1.3353 | 1.9169 | 2.6376 | 3.2789 | 4.6383 | 3.3021 | 2.2122 | 2.0304 | 3.9776 | 2.6676 | 2.0438 | 1.6686 | 31.7093 | 73440 | 2.034 | 2.7625 | 4.1714 | 5.6142 | 6.1948 | 7.6244 | 8.8018 | 8.0465 | 5.7784 | 4.3564 | 2.9007 | 2.0967 | 60.3817 | 73440 | 3 | 11
73441 | 1.1108 | 1.5991 | 2.2599 | 2.5886 | 4.0964 | 3.1105 | 1.7769 | 1.8852 | 3.216 | 2.693 | 1.6213 | 1.415 | 27.3727 | 73441 | 2.1148 | 2.8278 | 4.3508 | 5.7654 | 6.3732 | 7.9267 | 9.2113 | 8.3658 | 5.9827 | 4.4727 | 2.9339 | 2.1864 | 62.5114 | 73441 | 3 | 11
73442 | 0.84865 | 1.3579 | 1.9697 | 2.2534 | 4.0402 | 2.9398 | 1.6213 | 1.7538 | 2.7292 | 2.5377 | 1.3327 | 1.262 | 24.6464 | 73442 | 2.0683 | 2.767 | 4.3266 | 5.8588 | 6.4586 | 7.9504 | 9.3125 | 8.4303 | 6.0082 | 4.5084 | 2.9143 | 2.118 | 62.7215 | 73442 | 3 | 11
73443 | 1.1488 | 1.6384 | 2.4185 | 2.8014 | 4.4236 | 3.23 | 1.9975 | 1.927 | 3.3414 | 2.7862 | 1.8351 | 1.5057 | 29.0536 | 73443 | 2.0606 | 2.7529 | 4.2738 | 5.6937 | 6.2876 | 7.7645 | 9.0012 | 8.2039 | 5.8323 | 4.4005 | 2.8802 | 2.1304 | 61.2816 | 73443 | 3 | 11
73444 | 1.0656 | 1.5091 | 2.2687 | 2.6977 | 4.6816 | 3.2141 | 1.9106 | 1.8571 | 3.2104 | 2.7711 | 1.7666 | 1.4185 | 28.3712 | 73444 | 2.036 | 2.7276 | 4.2796 | 5.7763 | 6.3942 | 7.8269 | 9.0816 | 8.2519 | 5.8769 | 4.469 | 2.8603 | 2.0855 | 61.6656 | 73444 | 3 | 11
73446 | 1.3517 | 1.9659 | 2.7644 | 3.3406 | 4.808 | 3.4505 | 2.2493 | 2.1127 | 4.0502 | 2.7639 | 2.1601 | 1.7379 | 32.7553 | 73446 | 2.005 | 2.7194 | 4.1308 | 5.5775 | 6.1274 | 7.533 | 8.7011 | 7.992 | 5.736 | 4.3182 | 2.8707 | 2.0724 | 59.7835 | 73446 | 3 | 11
73447 | 1.3136 | 1.8979 | 2.7549 | 3.2611 | 4.87 | 3.4758 | 2.2438 | 2.1338 | 3.92 | 2.8438 | 2.1768 | 1.7198 | 32.6113 | 73447 | 1.9813 | 2.7062 | 4.1207 | 5.5817 | 6.1391 | 7.5533 | 8.7344 | 8.0045 | 5.7422 | 4.3207 | 2.8514 | 2.0524 | 59.7879 | 73447 | 3 | 11
73448 | 1.2723 | 1.778 | 2.523 | 2.9931 | 4.4485 | 3.2675 | 2.0747 | 1.9685 | 3.6488 | 2.7531 | 1.9339 | 1.5727 | 30.2342 | 73448 | 2.0517 | 2.788 | 4.2187 | 5.6618 | 6.2585 | 7.724 | 8.9232 | 8.182 | 5.8414 | 4.3875 | 2.9011 | 2.1272 | 61.0651 | 73448 | 3 | 11
73449 | 1.4663 | 2.1926 | 3.0147 | 3.5706 | 5.0027 | 3.664 | 2.2692 | 2.1833 | 4.3924 | 2.8225 | 2.3689 | 1.8924 | 34.8397 | 73449 | 2.0054 | 2.6589 | 4.107 | 5.5638 | 6.0717 | 7.4414 | 8.5515 | 7.86 | 5.6354 | 4.2407 | 2.8787 | 2.0682 | 59.0827 | 73449 | 3 | 11
73450 | 1.4565 | 2.1473 | 3.0776 | 3.5268 | 5.1508 | 3.7765 | 2.2735 | 2.2852 | 4.3121 | 2.9836 | 2.4606 | 1.9194 | 35.37 | 73450 | 1.9757 | 2.6467 | 4.0928 | 5.5334 | 6.0518 | 7.4161 | 8.522 | 7.8423 | 5.6116 | 4.2338 | 2.8374 | 2.0375 | 58.8011 | 73450 | 3 | 11
73453 | 1.2436 | 1.7593 | 2.544 | 2.99 | 4.4916 | 3.2938 | 2.1044 | 1.976 | 3.6033 | 2.7823 | 1.9559 | 1.5793 | 30.3234 | 73453 | 2.0321 | 2.7624 | 4.1981 | 5.6637 | 6.2484 | 7.6874 | 8.8984 | 8.1624 | 5.8223 | 4.3706 | 2.8878 | 2.1041 | 60.8377 | 73453 | 3 | 11
73456 | 0.90806 | 1.429 | 2.034 | 2.2993 | 3.913 | 2.9503 | 1.5901 | 1.787 | 2.8336 | 2.57 | 1.3655 | 1.2975 | 24.9773 | 73456 | 2.0987 | 2.8073 | 4.3599 | 5.8115 | 6.4614 | 7.9713 | 9.3163 | 8.4489 | 6.0229 | 4.5258 | 2.9185 | 2.161 | 62.9035 | 73456 | 3 | 11
73458 | 1.2039 | 1.7044 | 2.5559 | 2.9876 | 4.7542 | 3.3571 | 2.1309 | 2.0192 | 3.53 | 2.8676 | 2.0208 | 1.5865 | 30.7181 | 73458 | 1.996 | 2.7078 | 4.1913 | 5.6566 | 6.2281 | 7.663 | 8.8747 | 8.1144 | 5.786 | 4.3557 | 2.8473 | 2.0589 | 60.4799 | 73458 | 3 | 11
73459 | 1.3586 | 1.8194 | 2.5207 | 2.9912 | 4.4065 | 3.257 | 2.0403 | 1.9694 | 3.7276 | 2.7582 | 1.9441 | 1.5735 | 30.3663 | 73459 | 2.0899 | 2.8251 | 4.2549 | 5.6612 | 6.26 | 7.7601 | 8.982 | 8.2174 | 5.8642 | 4.3976 | 2.9306 | 2.157 | 61.4 | 73459 | 3 | 11
73460 | 1.3819 | 1.9964 | 2.9399 | 3.3917 | 5.1836 | 3.6558 | 2.3247 | 2.33 | 4.07 | 2.9902 | 2.3851 | 1.8519 | 34.5011 | 73460 | 1.9399 | 2.6502 | 4.0658 | 5.5383 | 6.0507 | 7.3997 | 8.5406 | 7.8268 | 5.6067 | 4.2477 | 2.8034 | 2.0048 | 58.6747 | 73460 | 3 | 11
73461 | 1.4432 | 2.0806 | 3.0767 | 3.4933 | 5.3021 | 3.7536 | 2.3289 | 2.4006 | 4.1546 | 3.0902 | 2.5267 | 1.9434 | 35.5938 | 73461 | 1.9344 | 2.6112 | 4.0569 | 5.5128 | 6.0144 | 7.3669 | 8.4631 | 7.7931 | 5.5704 | 4.2038 | 2.7949 | 1.9923 | 58.3143 | 73461 | 3 | 11
73463 | 1.0688 | 1.5624 | 2.2786 | 2.6187 | 4.2551 | 3.1374 | 1.8489 | 1.8753 | 3.1601 | 2.7206 | 1.6672 | 1.4308 | 27.6239 | 73463 | 2.0709 | 2.774 | 4.3054 | 5.7256 | 6.3786 | 7.8665 | 9.0976 | 8.2833 | 5.8874 | 4.4723 | 2.8923 | 2.1409 | 61.8948 | 73463 | 3 | 11
73481 | 0.998 | 1.4623 | 2.1742 | 2.5515 | 4.4597 | 3.1299 | 1.8314 | 1.825 | 3.0491 | 2.6954 | 1.6208 | 1.3704 | 27.1676 | 73481 | 2.0458 | 2.7446 | 4.2845 | 5.7931 | 6.4166 | 7.8803 | 9.155 | 8.2907 | 5.9241 | 4.4788 | 2.869 | 2.0993 | 61.9817 | 73481 | 3 | 11
73488 | 0.98144 | 1.4328 | 2.1373 | 2.5363 | 4.5276 | 3.1328 | 1.8322 | 1.8124 | 3.0379 | 2.6743 | 1.604 | 1.3453 | 27.0544 | 73488 | 2.0378 | 2.7366 | 4.284 | 5.8238 | 6.4227 | 7.8875 | 9.1746 | 8.2953 | 5.9435 | 4.4835 | 2.882 | 2.0861 | 62.0574 | 73488 | 3 | 11
73501 | 0.71588 | 1.1113 | 1.6324 | 1.9582 | 4.2076 | 2.908 | 1.6935 | 1.7138 | 2.5975 | 2.2328 | 1.1301 | 0.99165 | 22.8929 | 73501 | 2.0862 | 2.7074 | 4.3424 | 6.0063 | 6.7343 | 8.2187 | 9.6806 | 8.6752 | 6.0779 | 4.6239 | 2.9391 | 2.0811 | 64.1731 | 73501 | 3 | 11
73503 | 0.73733 | 1.0897 | 1.607 | 1.941 | 4.4057 | 2.9702 | 1.7936 | 1.7411 | 2.708 | 2.1736 | 1.1634 | 0.93437 | 23.2649 | 73503 | 2.0606 | 2.6713 | 4.3188 | 6.0036 | 6.7615 | 8.3049 | 9.7612 | 8.6835 | 6.1388 | 4.6133 | 2.9126 | 2.0798 | 64.3098 | 73503 | 3 | 11
73505 | 0.72703 | 1.0726 | 1.5995 | 1.9235 | 4.1818 | 2.8967 | 1.6695 | 1.7274 | 2.7138 | 2.1189 | 1.1373 | 0.91877 | 22.6868 | 73505 | 2.082 | 2.7087 | 4.356 | 6.0682 | 6.8016 | 8.3645 | 9.8038 | 8.7375 | 6.1715 | 4.6325 | 2.9313 | 2.0966 | 64.7542 | 73505 | 3 | 11
73507 | 0.71736 | 1.0778 | 1.6143 | 1.9359 | 4.3839 | 2.9868 | 1.8248 | 1.7872 | 2.7575 | 2.1367 | 1.1366 | 0.89945 | 23.2582 | 73507 | 2.0536 | 2.6648 | 4.2922 | 6.0046 | 6.7603 | 8.2552 | 9.676 | 8.6022 | 6.0753 | 4.6077 | 2.8989 | 2.0443 | 63.935 | 73507 | 3 | 11
73521 | 0.47695 | 0.79781 | 1.2352 | 1.4693 | 3.8009 | 3.0344 | 1.6982 | 1.8108 | 2.5457 | 1.8926 | 0.8173 | 0.5701 | 20.1492 | 73521 | 2.1883 | 2.8545 | 4.5899 | 6.4348 | 7.315 | 8.9201 | 10.2395 | 9.0004 | 6.4017 | 4.8703 | 3.0604 | 2.1606 | 68.0354 | 73521 | 3 | 11
73523 | 0.46673 | 0.79613 | 1.255 | 1.4813 | 3.8554 | 2.9368 | 1.6781 | 1.7625 | 2.4971 | 1.8904 | 0.79694 | 0.58112 | 19.9976 | 73523 | 2.1887 | 2.8463 | 4.5693 | 6.408 | 7.3003 | 8.9055 | 10.2064 | 8.9856 | 6.3829 | 4.8562 | 3.0645 | 2.1393 | 67.8531 | 73523 | 3 | 11
73526 | 0.47448 | 0.79445 | 1.2258 | 1.4656 | 3.8167 | 3.0722 | 1.7685 | 1.8011 | 2.5457 | 1.9246 | 0.81043 | 0.56002 | 20.2596 | 73526 | 2.1641 | 2.8336 | 4.5428 | 6.4081 | 7.2832 | 8.8897 | 10.2018 | 8.9804 | 6.3853 | 4.8473 | 3.026 | 2.1422 | 67.7044 | 73526 | 3 | 10
73527 | 0.69834 | 1.0455 | 1.5903 | 1.9076 | 4.046 | 2.8641 | 1.6133 | 1.7394 | 2.7485 | 2.06 | 1.0937 | 0.87153 | 22.2783 | 73527 | 2.0986 | 2.7449 | 4.4068 | 6.1216 | 6.8379 | 8.435 | 9.8462 | 8.78 | 6.1907 | 4.6607 | 2.9391 | 2.0992 | 65.1608 | 73527 | 3 | 11
73528 | 0.67046 | 1.0279 | 1.5913 | 1.9204 | 3.8856 | 2.8365 | 1.5439 | 1.7502 | 2.762 | 2.0378 | 1.0547 | 0.84457 | 21.9254 | 73528 | 2.1285 | 2.7906 | 4.4707 | 6.1419 | 6.9107 | 8.5186 | 9.924 | 8.8947 | 6.2447 | 4.6889 | 2.9659 | 2.1273 | 65.8063 | 73528 | 3 | 11
73529 | 0.69353 | 1.2133 | 1.7414 | 1.9886 | 3.7843 | 2.7904 | 1.476 | 1.6961 | 2.4464 | 2.3485 | 1.0771 | 1.1237 | 22.3794 | 73529 | 2.0844 | 2.7681 | 4.3801 | 5.9025 | 6.5986 | 8.1136 | 9.493 | 8.5588 | 6.044 | 4.5341 | 2.9428 | 2.1165 | 63.5367 | 73529 | 3 | 11
73530 | 0.58468 | 0.94981 | 1.4779 | 1.7958 | 3.613 | 2.8549 | 1.5496 | 1.8549 | 2.847 | 1.9419 | 0.96519 | 0.71783 | 21.1525 | 73530 | 2.2363 | 2.8776 | 4.6138 | 6.3378 | 7.2097 | 8.8299 | 10.1753 | 9.0254 | 6.3671 | 4.8284 | 3.0764 | 2.2172 | 67.7948 | 73530 | 3 | 11
73531 | 0.68935 | 1.0862 | 1.7101 | 2.1105 | 3.6473 | 2.8573 | 1.4319 | 1.8215 | 2.8557 | 2.0959 | 1.0725 | 0.88248 | 22.2608 | 73531 | 2.1618 | 2.8087 | 4.5335 | 6.1278 | 6.9012 | 8.5395 | 10.0259 | 8.9463 | 6.2642 | 4.7031 | 3.0017 | 2.1869 | 66.2006 | 73531 | 3 | 11
73532 | 0.48092 | 0.77977 | 1.1962 | 1.4597 | 3.6221 | 3.1104 | 1.7213 | 1.9227 | 2.6377 | 1.8147 | 0.8447 | 0.55189 | 20.1422 | 73532 | 2.2279 | 2.8585 | 4.6355 | 6.5338 | 7.3847 | 9.0154 | 10.2595 | 8.974 | 6.4744 | 4.9324 | 3.1031 | 2.197 | 68.5963 | 73532 | 3 | 10
73533 | 0.80148 | 1.2752 | 1.8697 | 2.1874 | 4.188 | 2.9579 | 1.6822 | 1.747 | 2.6832 | 2.4562 | 1.2803 | 1.1841 | 24.3128 | 73533 | 2.0529 | 2.7324 | 4.3279 | 5.8776 | 6.5217 | 8.0021 | 9.3671 | 8.4618 | 6.0023 | 4.5152 | 2.9249 | 2.085 | 62.8709 | 73533 | 3 | 11
73537 | 0.49222 | 0.78836 | 1.2075 | 1.4471 | 3.4268 | 2.9536 | 1.7219 | 1.9608 | 2.7385 | 1.7469 | 0.87174 | 0.58099 | 19.9365 | 73537 | 2.2567 | 2.9033 | 4.6912 | 6.5778 | 7.4179 | 9.0323 | 10.2656 | 9.0399 | 6.4677 | 4.917 | 3.1451 | 2.2369 | 68.9514 | 73537 | 3 | 11
73538 | 0.73721 | 1.1021 | 1.6389 | 1.9672 | 4.5433 | 3.051 | 1.864 | 1.7927 | 2.7956 | 2.1562 | 1.1759 | 0.91115 | 23.7352 | 73538 | 2.0311 | 2.6484 | 4.2788 | 5.9726 | 6.7261 | 8.231 | 9.6569 | 8.5862 | 6.0763 | 4.5979 | 2.8776 | 2.0375 | 63.7203 | 73538 | 3 | 10
73539 | 0.50031 | 0.82357 | 1.2847 | 1.5209 | 3.71 | 2.9767 | 1.6197 | 1.8526 | 2.6449 | 1.8501 | 0.86168 | 0.6003 | 20.2455 | 73539 | 2.2195 | 2.8781 | 4.6242 | 6.4573 | 7.326 | 8.9307 | 10.276 | 9.0049 | 6.4078 | 4.8913 | 3.1 | 2.1868 | 68.3028 | 73539 | 3 | 11
73540 | 0.69238 | 1.0565 | 1.6134 | 1.9434 | 3.9162 | 2.8414 | 1.54 | 1.7402 | 2.7385 | 2.0763 | 1.0819 | 0.88836 | 22.1285 | 73540 | 2.1103 | 2.7802 | 4.4438 | 6.1042 | 6.8551 | 8.4474 | 9.8589 | 8.8478 | 6.219 | 4.6722 | 2.9569 | 2.1235 | 65.4193 | 73540 | 3 | 11
73541 | 0.74618 | 1.142 | 1.6918 | 2.0475 | 4.5477 | 3.0668 | 1.8687 | 1.7785 | 2.7228 | 2.2622 | 1.2072 | 0.99505 | 24.0763 | 73541 | 2.0279 | 2.651 | 4.2549 | 5.9388 | 6.6391 | 8.0917 | 9.5169 | 8.4941 | 5.9952 | 4.5659 | 2.8788 | 2.0216 | 63.0761 | 73541 | 3 | 10
73542 | 0.5724 | 0.92256 | 1.453 | 1.7457 | 3.7908 | 2.8469 | 1.5966 | 1.7877 | 2.7308 | 1.9466 | 0.93845 | 0.70976 | 21.0413 | 73542 | 2.1854 | 2.8204 | 4.5331 | 6.2838 | 7.1428 | 8.7331 | 10.0895 | 8.9615 | 6.3168 | 4.7786 | 3.0275 | 2.1762 | 67.0488 | 73542 | 3 | 11
73543 | 0.70163 | 1.095 | 1.6277 | 1.9485 | 4.0071 | 2.8565 | 1.5815 | 1.7173 | 2.6268 | 2.1736 | 1.0974 | 0.96262 | 22.3956 | 73543 | 2.1079 | 2.7371 | 4.3804 | 6.0345 | 6.775 | 8.3208 | 9.7843 | 8.7386 | 6.1237 | 4.6531 | 2.9551 | 2.1008 | 64.7114 | 73543 | 3 | 11
73544 | 0.44498 | 0.72982 | 1.1307 | 1.4618 | 3.4433 | 2.9782 | 1.6892 | 1.9682 | 2.5889 | 1.6592 | 0.813 | 0.52161 | 19.4288 | 73544 | 2.244 | 2.8871 | 4.6374 | 6.6109 | 7.4151 | 9.0389 | 10.1995 | 8.8953 | 6.462 | 4.9331 | 3.1284 | 2.2425 | 68.6941 | 73544 | 3 | 10
73546 | 0.66097 | 1.0443 | 1.6467 | 2.0397 | 3.6484 | 2.8505 | 1.4699 | 1.8325 | 2.881 | 2.0465 | 1.0478 | 0.82703 | 21.9953 | 73546 | 2.1983 | 2.8413 | 4.5524 | 6.207 | 7.0107 | 8.6503 | 10.0597 | 8.9636 | 6.3001 | 4.7374 | 3.0145 | 2.1904 | 66.7258 | 73546 | 3 | 11
73547 | 0.47795 | 0.77743 | 1.2664 | 1.5563 | 3.8264 | 3.1703 | 1.8539 | 1.9213 | 2.6051 | 1.8905 | 0.8731 | 0.55211 | 20.7709 | 73547 | 2.109 | 2.7572 | 4.4265 | 6.2785 | 7.1412 | 8.7749 | 10.0722 | 8.8505 | 6.2993 | 4.7947 | 2.9601 | 2.1023 | 66.5663 | 73547 | 3 | 10
73548 | 0.62964 | 1.1738 | 1.6623 | 1.8834 | 3.4455 | 2.698 | 1.2795 | 1.695 | 2.3758 | 2.2463 | 0.9324 | 1.0575 | 21.0792 | 73548 | 2.1442 | 2.8144 | 4.4562 | 5.9507 | 6.6648 | 8.2281 | 9.608 | 8.68 | 6.1003 | 4.5688 | 2.9311 | 2.1528 | 64.2994 | 73548 | 3 | 11
73549 | 0.47511 | 0.80574 | 1.2833 | 1.5304 | 3.9152 | 2.8777 | 1.7307 | 1.7271 | 2.4905 | 1.9204 | 0.80378 | 0.60276 | 20.1628 | 73549 | 2.1522 | 2.8005 | 4.5263 | 6.3379 | 7.2093 | 8.8176 | 10.1164 | 8.9476 | 6.3559 | 4.8139 | 3.0177 | 2.1167 | 67.2119 | 73549 | 3 | 11
73550 | 0.40931 | 0.69424 | 1.1012 | 1.4962 | 3.4194 | 2.9482 | 1.6302 | 2.0041 | 2.4793 | 1.5631 | 0.78173 | 0.4797 | 19.0067 | 73550 | 2.2382 | 2.858 | 4.6335 | 6.5676 | 7.4113 | 8.9865 | 10.0937 | 8.7976 | 6.4029 | 4.9313 | 3.1432 | 2.2282 | 68.292 | 73550 | 3 | 10
73551 | 0.60277 | 0.96241 | 1.5153 | 1.8407 | 3.7429 | 2.8328 | 1.5451 | 1.7923 | 2.7869 | 1.9742 | 0.97748 | 0.74915 | 21.3221 | 73551 | 2.1876 | 2.8172 | 4.5318 | 6.2478 | 7.134 | 8.7185 | 10.0901 | 8.9887 | 6.2872 | 4.7759 | 3.0351 | 2.1874 | 67.0013 | 73551 | 3 | 11
73552 | 0.64277 | 0.9845 | 1.5362 | 1.844 | 4.0169 | 2.8556 | 1.6605 | 1.7549 | 2.7419 | 2.0073 | 1.02 | 0.78965 | 21.8542 | 73552 | 2.1222 | 2.7418 | 4.4153 | 6.151 | 6.933 | 8.547 | 9.9518 | 8.8564 | 6.1912 | 4.7028 | 2.9655 | 2.0996 | 65.6776 | 73552 | 3 | 11
73553 | 0.64052 | 1.0025 | 1.5738 | 1.9139 | 3.7928 | 2.8336 | 1.5292 | 1.7752 | 2.7892 | 2.0128 | 1.0207 | 0.80269 | 21.687 | 73553 | 2.1711 | 2.8079 | 4.5086 | 6.2079 | 7.0073 | 8.6292 | 10.0246 | 8.9423 | 6.2721 | 4.7207 | 2.9914 | 2.1477 | 66.4307 | 73553 | 3 | 11
73554 | 0.46519 | 0.77072 | 1.2156 | 1.5011 | 3.6975 | 3.17 | 1.7631 | 1.93 | 2.6132 | 1.8344 | 0.83677 | 0.53275 | 20.3305 | 73554 | 2.1787 | 2.8243 | 4.554 | 6.4543 | 7.3019 | 8.9116 | 10.1712 | 8.9121 | 6.4206 | 4.8737 | 3.0504 | 2.1559 | 67.8088 | 73554 | 3 | 10
73559 | 0.54 | 0.86813 | 1.3858 | 1.6804 | 4.0398 | 2.8238 | 1.7821 | 1.7166 | 2.5785 | 1.9643 | 0.88872 | 0.67985 | 20.948 | 73559 | 2.0936 | 2.7229 | 4.4523 | 6.2065 | 7.0393 | 8.6251 | 9.9906 | 8.8626 | 6.2463 | 4.7362 | 2.9489 | 2.0977 | 66.022 | 73559 | 3 | 11
73560 | 0.49006 | 0.78474 | 1.2054 | 1.4631 | 3.5708 | 3.0597 | 1.7007 | 1.9436 | 2.6707 | 1.7893 | 0.86498 | 0.56824 | 20.1111 | 73560 | 2.2419 | 2.8766 | 4.6672 | 6.5462 | 7.3909 | 9.0391 | 10.2718 | 8.9995 | 6.478 | 4.9364 | 3.1257 | 2.2143 | 68.7875 | 73560 | 3 | 11
73562 | 0.70097 | 1.1297 | 1.7496 | 2.1283 | 3.5981 | 2.8595 | 1.3824 | 1.8173 | 2.812 | 2.1524 | 1.0686 | 0.93445 | 22.3331 | 73562 | 2.168 | 2.8134 | 4.4934 | 6.0733 | 6.8662 | 8.4844 | 9.9053 | 8.8801 | 6.1889 | 4.6679 | 2.9953 | 2.1623 | 65.6983 | 73562 | 3 | 11
73564 | 0.55602 | 0.8684 | 1.3967 | 1.7272 | 4.1098 | 2.8382 | 1.8658 | 1.7353 | 2.6138 | 1.9668 | 0.92334 | 0.68604 | 21.2873 | 73564 | 2.059 | 2.6764 | 4.3673 | 6.1233 | 6.9684 | 8.5574 | 9.93 | 8.7694 | 6.2179 | 4.6822 | 2.905 | 2.0609 | 65.3172 | 73564 | 3 | 10
73565 | 0.80896 | 1.36 | 1.8788 | 2.0854 | 3.57 | 2.8462 | 1.3628 | 1.7817 | 2.6825 | 2.4399 | 1.1389 | 1.1984 | 23.1536 | 73565 | 2.1325 | 2.8477 | 4.4229 | 5.8895 | 6.5882 | 8.1349 | 9.4938 | 8.5993 | 6.0749 | 4.5586 | 2.9537 | 2.1872 | 63.8832 | 73565 | 3 | 11
73566 | 0.56258 | 0.89871 | 1.4276 | 1.7182 | 3.996 | 2.8238 | 1.7124 | 1.7291 | 2.6325 | 1.9646 | 0.91885 | 0.70409 | 21.0884 | 73566 | 2.1111 | 2.7423 | 4.4516 | 6.2239 | 7.0522 | 8.6371 | 10.0044 | 8.8806 | 6.2434 | 4.7384 | 2.9675 | 2.1211 | 66.1735 | 73566 | 3 | 11
73568 | 0.66559 | 1.1556 | 1.6935 | 1.9696 | 3.5665 | 2.7793 | 1.3435 | 1.7387 | 2.5541 | 2.2144 | 0.99924 | 1.0109 | 21.691 | 73568 | 2.1532 | 2.8054 | 4.4558 | 5.9884 | 6.7223 | 8.2876 | 9.7505 | 8.7456 | 6.1143 | 4.5996 | 2.9832 | 2.1422 | 64.7479 | 73568 | 3 | 11
73569 | 0.87543 | 1.4128 | 1.922 | 2.1334 | 3.5835 | 2.9395 | 1.3417 | 1.8551 | 2.875 | 2.4621 | 1.1736 | 1.198 | 23.7721 | 73569 | 2.1498 | 2.8704 | 4.458 | 5.9002 | 6.6548 | 8.1869 | 9.5856 | 8.644 | 6.1074 | 4.5844 | 2.9746 | 2.2081 | 64.324 | 73569 | 3 | 11
73570 | 0.51771 | 0.85832 | 1.3582 | 1.6113 | 3.8231 | 2.8607 | 1.631 | 1.7707 | 2.6228 | 1.9056 | 0.86571 | 0.64618 | 20.4713 | 73570 | 2.1763 | 2.8214 | 4.5601 | 6.348 | 7.185 | 8.7805 | 10.1216 | 8.9496 | 6.3727 | 4.805 | 3.0329 | 2.1597 | 67.3128 | 73570 | 3 | 11
73571 | 0.42728 | 0.72941 | 1.1884 | 1.5361 | 3.565 | 3.123 | 1.6752 | 2.0214 | 2.5741 | 1.6828 | 0.82373 | 0.49597 | 19.8424 | 73571 | 2.2095 | 2.8518 | 4.5742 | 6.504 | 7.3089 | 8.8848 | 10.0691 | 8.8048 | 6.4135 | 4.8956 | 3.092 | 2.1838 | 67.7921 | 73571 | 3 | 10
73572 | 0.68076 | 1.0994 | 1.6527 | 1.9735 | 3.816 | 2.8258 | 1.4891 | 1.735 | 2.6383 | 2.1601 | 1.0593 | 0.95442 | 22.0845 | 73572 | 2.1285 | 2.7739 | 4.4328 | 6.0404 | 6.788 | 8.3615 | 9.8133 | 8.784 | 6.1459 | 4.6623 | 2.9759 | 2.1234 | 65.0299 | 73572 | 3 | 11
73573 | 0.67604 | 1.2354 | 1.7342 | 1.9387 | 3.5113 | 2.7239 | 1.326 | 1.6994 | 2.4053 | 2.3332 | 1.0017 | 1.1277 | 21.7127 | 73573 | 2.1172 | 2.8126 | 4.4099 | 5.9267 | 6.6154 | 8.1474 | 9.5126 | 8.5911 | 6.0704 | 4.5506 | 2.928 | 2.1536 | 63.8355 | 73573 | 3 | 11
73601 | 0.50984 | 0.79499 | 1.4138 | 1.6918 | 3.7485 | 3.1856 | 1.702 | 2.1576 | 2.6418 | 1.6827 | 1.0803 | 0.54935 | 21.1583 | 73601 | 1.9502 | 2.5606 | 4.1614 | 5.9667 | 6.7838 | 8.4529 | 9.8353 | 8.6035 | 6.1327 | 4.6078 | 2.7964 | 1.937 | 63.7882 | 73601 | 3 | 10
73620 | 0.51179 | 0.79525 | 1.4173 | 1.7073 | 3.7099 | 3.208 | 1.6837 | 2.1557 | 2.6488 | 1.6801 | 1.0878 | 0.54965 | 21.1552 | 73620 | 1.9348 | 2.5465 | 4.1438 | 5.9407 | 6.7374 | 8.4173 | 9.776 | 8.579 | 6.1125 | 4.5724 | 2.7513 | 1.9069 | 63.4187 | 73620 | 3 | 10
73622 | 0.52719 | 0.81378 | 1.4107 | 1.6871 | 3.8506 | 3.1306 | 1.737 | 2.0764 | 2.6993 | 1.7671 | 1.0552 | 0.57081 | 21.3256 | 73622 | 1.9658 | 2.5838 | 4.2247 | 6.027 | 6.8303 | 8.4661 | 9.8284 | 8.6283 | 6.1557 | 4.6238 | 2.8183 | 1.9551 | 64.1073 | 73622 | 3 | 10
73624 | 0.50814 | 0.79386 | 1.3872 | 1.6748 | 3.8591 | 3.1508 | 1.8266 | 2.1129 | 2.6257 | 1.7714 | 1.0347 | 0.57012 | 21.3154 | 73624 | 2.0027 | 2.6164 | 4.2362 | 6.0452 | 6.8846 | 8.5412 | 9.8646 | 8.5731 | 6.1447 | 4.6442 | 2.8435 | 1.9774 | 64.3738 | 73624 | 3 | 10
73625 | 0.47806 | 0.76323 | 1.3975 | 1.6946 | 3.7062 | 3.1755 | 1.754 | 2.2605 | 2.4905 | 1.5506 | 1.0852 | 0.53312 | 20.8891 | 73625 | 1.9457 | 2.5626 | 4.1493 | 5.9567 | 6.7473 | 8.5269 | 9.8845 | 8.58 | 6.1579 | 4.6462 | 2.7935 | 1.9348 | 63.8856 | 73625 | 3 | 10
73626 | 0.4975 | 0.78763 | 1.3973 | 1.6673 | 3.8133 | 3.2047 | 1.8015 | 2.1981 | 2.6043 | 1.7152 | 1.0539 | 0.55509 | 21.2958 | 73626 | 2.0141 | 2.6245 | 4.208 | 6.0382 | 6.8632 | 8.5576 | 9.864 | 8.5678 | 6.1556 | 4.6721 | 2.8321 | 1.9684 | 64.3655 | 73626 | 3 | 10
73627 | 0.46699 | 0.76588 | 1.3443 | 1.6343 | 3.818 | 3.2179 | 1.8065 | 2.091 | 2.6102 | 1.7849 | 0.95345 | 0.54231 | 21.0357 | 73627 | 2.0645 | 2.6924 | 4.3204 | 6.194 | 7.0098 | 8.6588 | 9.9381 | 8.7337 | 6.2899 | 4.7532 | 2.9117 | 2.0573 | 65.6239 | 73627 | 3 | 10
73628 | 0.4302 | 0.69759 | 1.2764 | 1.6312 | 3.6234 | 3.0155 | 1.8095 | 2.2599 | 2.2649 | 1.4673 | 0.93661 | 0.49477 | 19.9074 | 73628 | 2.0154 | 2.612 | 4.1912 | 6.1025 | 6.8624 | 8.6109 | 9.8989 | 8.5899 | 6.1992 | 4.7269 | 2.8707 | 2.0075 | 64.6874 | 73628 | 3 | 10
73632 | 0.57909 | 0.89057 | 1.4782 | 1.7575 | 4.0342 | 3.0775 | 1.7398 | 1.9714 | 2.8329 | 1.8291 | 1.0552 | 0.62318 | 21.8686 | 73632 | 1.9799 | 2.598 | 4.236 | 6.0226 | 6.8457 | 8.4115 | 9.7777 | 8.6227 | 6.1332 | 4.607 | 2.8233 | 1.962 | 64.0198 | 73632 | 3 | 10
73638 | 0.40876 | 0.64855 | 1.1421 | 1.5834 | 3.4938 | 2.7532 | 1.8007 | 2.2287 | 1.9533 | 1.3006 | 0.83727 | 0.46086 | 18.6113 | 73638 | 1.9823 | 2.576 | 4.1729 | 6.0974 | 6.8883 | 8.6184 | 9.9107 | 8.5688 | 6.2137 | 4.7334 | 2.8733 | 1.9938 | 64.6291 | 73638 | 4 | 10
73639 | 0.49244 | 0.77987 | 1.4197 | 1.7595 | 3.6769 | 3.2039 | 1.7242 | 2.1648 | 2.553 | 1.6035 | 1.0834 | 0.55014 | 21.0113 | 73639 | 1.9114 | 2.5084 | 4.0914 | 5.9041 | 6.6978 | 8.3832 | 9.7877 | 8.5606 | 6.0905 | 4.5766 | 2.7412 | 1.8797 | 63.1327 | 73639 | 3 | 10
73641 | 0.50383 | 0.78878 | 1.3684 | 1.6697 | 3.8863 | 3.1286 | 1.8603 | 2.0613 | 2.6187 | 1.8106 | 1.0013 | 0.57602 | 21.2738 | 73641 | 2.0163 | 2.6339 | 4.2613 | 6.0834 | 6.9204 | 8.5683 | 9.867 | 8.6003 | 6.1753 | 4.6489 | 2.8588 | 1.9983 | 64.632 | 73641 | 3 | 10
73642 | 0.40442 | 0.63887 | 1.1059 | 1.541 | 3.4379 | 2.7247 | 1.8374 | 2.2228 | 1.9133 | 1.2891 | 0.79547 | 0.44313 | 18.3538 | 73642 | 2.0023 | 2.5989 | 4.1737 | 6.1335 | 6.9087 | 8.6015 | 9.8851 | 8.5546 | 6.2571 | 4.7414 | 2.9103 | 2.0022 | 64.7692 | 73642 | 4 | 10
73644 | 0.47094 | 0.76147 | 1.3857 | 1.6571 | 3.7668 | 3.2254 | 1.7906 | 2.2599 | 2.5505 | 1.6498 | 1.0346 | 0.53535 | 21.088 | 73644 | 2.021 | 2.6281 | 4.2116 | 6.0743 | 6.8732 | 8.5815 | 9.876 | 8.6018 | 6.216 | 4.6775 | 2.8554 | 1.987 | 64.6034 | 73644 | 3 | 10
73645 | 0.40463 | 0.71694 | 1.2868 | 1.6249 | 3.6461 | 3.1935 | 1.6884 | 2.1264 | 2.5367 | 1.6612 | 0.85486 | 0.48074 | 20.2212 | 73645 | 2.1486 | 2.7608 | 4.4267 | 6.3287 | 7.1437 | 8.6676 | 9.906 | 8.6424 | 6.3152 | 4.8419 | 3.0256 | 2.1169 | 66.324 | 73645 | 4 | 10
73646 | 0.50314 | 0.79499 | 1.4312 | 1.8452 | 3.702 | 3.2874 | 1.7765 | 2.1202 | 2.59 | 1.6439 | 1.0883 | 0.60681 | 21.3898 | 73646 | 1.8406 | 2.4817 | 4.0556 | 5.7907 | 6.6337 | 8.2812 | 9.6139 | 8.4846 | 6.0035 | 4.5077 | 2.6853 | 1.844 | 62.2225 | 73646 | 3 | 10
73647 | 0.51335 | 0.79881 | 1.4018 | 1.6802 | 3.8279 | 3.1556 | 1.7676 | 2.1256 | 2.6498 | 1.7409 | 1.0577 | 0.5631 | 21.2824 | 73647 | 1.9728 | 2.5877 | 4.2238 | 6.0296 | 6.841 | 8.4855 | 9.8631 | 8.5984 | 6.1438 | 4.6291 | 2.8363 | 1.9649 | 64.176 | 73647 | 3 | 10
73650 | 0.45276 | 0.72338 | 1.3416 | 1.6637 | 3.674 | 3.0938 | 1.8012 | 2.3063 | 2.3514 | 1.4643 | 1.0437 | 0.5189 | 20.435 | 73650 | 1.9643 | 2.5838 | 4.1377 | 5.9895 | 6.7898 | 8.5909 | 9.8759 | 8.5976 | 6.1981 | 4.665 | 2.8142 | 1.9581 | 64.165 | 73650 | 4 | 10
73651 | 0.52492 | 0.80605 | 1.3397 | 1.7146 | 4.0599 | 2.8768 | 1.9638 | 1.7928 | 2.5779 | 1.9359 | 0.92522 | 0.64345 | 21.1612 | 73651 | 2.025 | 2.6324 | 4.3248 | 6.0713 | 6.9411 | 8.566 | 9.9219 | 8.721 | 6.2199 | 4.6788 | 2.8847 | 2.0211 | 65.0081 | 73651 | 3 | 10
73654 | 0.43511 | 0.71575 | 1.3119 | 1.7421 | 3.6091 | 2.9797 | 1.8063 | 2.2014 | 2.1953 | 1.3869 | 0.99155 | 0.51322 | 19.8883 | 73654 | 1.9149 | 2.5277 | 4.103 | 5.9267 | 6.7319 | 8.5048 | 9.8435 | 8.5365 | 6.1638 | 4.6364 | 2.7695 | 1.9247 | 63.5833 | 73654 | 4 | 10
73655 | 0.48742 | 0.78066 | 1.2834 | 1.605 | 3.9391 | 2.9891 | 1.9142 | 1.8256 | 2.5403 | 1.926 | 0.87335 | 0.59313 | 20.7572 | 73655 | 2.0832 | 2.7178 | 4.3977 | 6.2126 | 7.083 | 8.7149 | 9.9958 | 8.8291 | 6.2627 | 4.7421 | 2.9336 | 2.0556 | 66.0282 | 73655 | 3 | 10
73658 | 0.49301 | 0.78594 | 1.429 | 1.8768 | 3.7012 | 3.2733 | 1.8091 | 2.119 | 2.535 | 1.6052 | 1.0785 | 0.61254 | 21.3187 | 73658 | 1.8288 | 2.4654 | 4.0337 | 5.7815 | 6.6166 | 8.2961 | 9.6251 | 8.4931 | 6.0075 | 4.4929 | 2.6739 | 1.8292 | 62.1438 | 73658 | 3 | 10
73659 | 0.48268 | 0.77467 | 1.4252 | 1.8208 | 3.6627 | 3.2064 | 1.758 | 2.1325 | 2.5001 | 1.5661 | 1.0722 | 0.55977 | 20.9611 | 73659 | 1.8762 | 2.4803 | 4.0564 | 5.8493 | 6.629 | 8.3497 | 9.7318 | 8.5479 | 6.0656 | 4.5344 | 2.7043 | 1.8546 | 62.6796 | 73659 | 4 | 10
73660 | 0.41886 | 0.6784 | 1.1973 | 1.5719 | 3.5115 | 2.9262 | 1.869 | 2.2486 | 2.1417 | 1.4299 | 0.84377 | 0.46121 | 19.2982 | 73660 | 2.0368 | 2.6219 | 4.2036 | 6.1485 | 6.9404 | 8.5603 | 9.8318 | 8.5399 | 6.2079 | 4.7337 | 2.9125 | 2.0313 | 64.7687 | 73660 | 3 | 10
73661 | 0.53215 | 0.81012 | 1.3671 | 1.7254 | 4.027 | 2.9554 | 1.9315 | 1.8865 | 2.6349 | 1.8923 | 0.97379 | 0.62749 | 21.3637 | 73661 | 1.9952 | 2.6022 | 4.2813 | 6.0378 | 6.8967 | 8.5086 | 9.8655 | 8.6449 | 6.1891 | 4.6557 | 2.8646 | 1.9934 | 64.5352 | 73661 | 3 | 10
73662 | 0.43364 | 0.73461 | 1.3457 | 1.6508 | 3.7333 | 3.2145 | 1.7495 | 2.1749 | 2.543 | 1.6755 | 0.9338 | 0.51192 | 20.7011 | 73662 | 2.08 | 2.695 | 4.3183 | 6.1992 | 6.9989 | 8.644 | 9.9243 | 8.6464 | 6.2729 | 4.7623 | 2.9364 | 2.0474 | 65.5251 | 73662 | 3 | 10
73663 | 0.47216 | 0.76949 | 1.43 | 1.9559 | 3.6903 | 3.2347 | 1.885 | 2.0975 | 2.4 | 1.516 | 1.0442 | 0.61208 | 21.1073 | 73663 | 1.8125 | 2.4343 | 3.9967 | 5.7653 | 6.5978 | 8.316 | 9.6801 | 8.4976 | 6.0374 | 4.4992 | 2.6643 | 1.8146 | 62.1157 | 73663 | 4 | 10
73664 | 0.50216 | 0.78433 | 1.3397 | 1.6644 | 3.9232 | 3.0708 | 1.9025 | 1.9724 | 2.6018 | 1.8592 | 0.96134 | 0.58739 | 21.1693 | 73664 | 2.0297 | 2.649 | 4.2999 | 6.1084 | 6.9577 | 8.5985 | 9.9012 | 8.6689 | 6.198 | 4.6733 | 2.8802 | 2.0159 | 64.9807 | 73664 | 3 | 10
73666 | 0.41106 | 0.69638 | 1.2506 | 1.5944 | 3.5697 | 3.0748 | 1.8101 | 2.2089 | 2.3369 | 1.5489 | 0.84848 | 0.46653 | 19.8167 | 73666 | 2.0862 | 2.684 | 4.2837 | 6.2164 | 7.0452 | 8.5774 | 9.8507 | 8.5675 | 6.2377 | 4.7655 | 2.9647 | 2.0841 | 65.3631 | 73666 | 3 | 10
73667 | 0.46252 | 0.76005 | 1.4159 | 1.8612 | 3.6425 | 3.1538 | 1.7909 | 2.1041 | 2.393 | 1.4922 | 1.0454 | 0.55278 | 20.6744 | 73667 | 1.8706 | 2.4663 | 4.0415 | 5.8444 | 6.6473 | 8.3679 | 9.7784 | 8.5434 | 6.0715 | 4.555 | 2.7116 | 1.8553 | 62.753 | 73667 | 4 | 10
73668 | 0.39458 | 0.698 | 1.2408 | 1.5916 | 3.5698 | 3.1338 | 1.7147 | 2.1417 | 2.4453 | 1.604 | 0.81824 | 0.45797 | 19.8105 | 73668 | 2.1545 | 2.7475 | 4.4419 | 6.3346 | 7.1812 | 8.6699 | 9.8932 | 8.5842 | 6.3331 | 4.8347 | 3.0428 | 2.13 | 66.3475 | 73668 | 4 | 10
73669 | 0.51415 | 0.80166 | 1.4321 | 1.7794 | 3.6866 | 3.2733 | 1.7121 | 2.1319 | 2.6451 | 1.6808 | 1.0949 | 0.5783 | 21.3303 | 73669 | 1.8696 | 2.5112 | 4.0957 | 5.8595 | 6.6732 | 8.3229 | 9.668 | 8.5138 | 6.0497 | 4.5315 | 2.7083 | 1.8755 | 62.6789 | 73669 | 3 | 10
73673 | 0.44258 | 0.75494 | 1.2855 | 1.596 | 3.731 | 3.2423 | 1.7341 | 2.0418 | 2.6352 | 1.7839 | 0.87974 | 0.5163 | 20.6434 | 73673 | 2.1403 | 2.7767 | 4.4697 | 6.3507 | 7.1856 | 8.7808 | 10.0292 | 8.795 | 6.3756 | 4.8321 | 3.0171 | 2.1119 | 66.8647 | 73673 | 3 | 10
73701 | 0.69407 | 1.0223 | 1.8276 | 2.434 | 4.1472 | 3.6596 | 2.4341 | 2.7277 | 2.9785 | 2.0974 | 1.574 | 0.87716 | 26.4736 | 73701 | 1.6668 | 2.3368 | 3.8012 | 5.5361 | 6.3751 | 8.0193 | 9.3442 | 8.2689 | 5.8736 | 4.3784 | 2.5585 | 1.6925 | 59.8513 | 73701 | 4 | 10
73703 | 0.68146 | 0.99607 | 1.7435 | 2.4183 | 4.0982 | 3.6434 | 2.3626 | 2.6488 | 2.8491 | 2.0426 | 1.5237 | 0.86713 | 25.8748 | 73703 | 1.6729 | 2.3291 | 3.7859 | 5.5182 | 6.3763 | 8.0469 | 9.3556 | 8.2915 | 5.9167 | 4.4096 | 2.573 | 1.6834 | 59.9591 | 73703 | 4 | 10
73705 | 0.68863 | 1.0057 | 1.7869 | 2.3998 | 4.1624 | 3.6519 | 2.3056 | 2.6808 | 2.9254 | 2.0413 | 1.5327 | 0.84919 | 26.0303 | 73705 | 1.6828 | 2.3419 | 3.7956 | 5.5252 | 6.3772 | 8.0313 | 9.328 | 8.2516 | 5.9173 | 4.4111 | 2.5875 | 1.692 | 59.9415 | 73705 | 4 | 10
73716 | 0.57166 | 0.82694 | 1.5466 | 2.2318 | 3.8639 | 3.5482 | 2.3875 | 2.3961 | 2.4282 | 1.609 | 1.1476 | 0.81337 | 23.371 | 73716 | 1.6947 | 2.3401 | 3.8752 | 5.6563 | 6.5376 | 8.3537 | 9.7029 | 8.5187 | 6.0617 | 4.5055 | 2.5711 | 1.708 | 61.5254 | 73716 | 4 | 10
73717 | 0.50319 | 0.75647 | 1.4361 | 2.076 | 3.6696 | 3.5675 | 2.5586 | 2.5144 | 2.2087 | 1.5744 | 1.0206 | 0.71635 | 22.602 | 73717 | 1.6593 | 2.3047 | 3.7711 | 5.5756 | 6.5368 | 8.3338 | 9.7122 | 8.4964 | 6.0587 | 4.514 | 2.5705 | 1.6678 | 61.201 | 73717 | 4 | 10
73718 | 0.58684 | 0.86711 | 1.5487 | 2.1684 | 4.0325 | 3.4629 | 2.1339 | 2.387 | 2.6916 | 1.7484 | 1.2503 | 0.80985 | 23.6876 | 73718 | 1.7227 | 2.374 | 3.9095 | 5.5993 | 6.4932 | 8.2052 | 9.5447 | 8.4825 | 5.9573 | 4.4208 | 2.5926 | 1.7349 | 61.0367 | 73718 | 4 | 10
73719 | 0.62465 | 0.77522 | 1.5975 | 2.3897 | 3.8319 | 3.8165 | 2.8714 | 2.5183 | 2.3863 | 1.6801 | 1.3023 | 0.817 | 24.6109 | 73719 | 1.585 | 2.2052 | 3.6948 | 5.443 | 6.4484 | 8.1897 | 9.5541 | 8.3824 | 5.9234 | 4.3759 | 2.4776 | 1.5788 | 59.8581 | 73719 | 4 | 10
73720 | 0.68224 | 0.96372 | 1.8626 | 2.2781 | 4.2651 | 3.6565 | 2.207 | 2.6934 | 3.091 | 1.8797 | 1.4508 | 0.79082 | 25.8211 | 73720 | 1.7223 | 2.3761 | 3.841 | 5.5678 | 6.4097 | 8.03 | 9.3405 | 8.2781 | 5.9453 | 4.4213 | 2.6204 | 1.7207 | 60.2733 | 73720 | 4 | 10
73722 | 0.61882 | 0.80222 | 1.6148 | 2.3689 | 3.8396 | 3.7879 | 2.7982 | 2.551 | 2.39 | 1.6571 | 1.2387 | 0.83483 | 24.5021 | 73722 | 1.5954 | 2.2234 | 3.7251 | 5.4798 | 6.4646 | 8.2751 | 9.6163 | 8.4386 | 6.0014 | 4.4323 | 2.5146 | 1.6096 | 60.3763 | 73722 | 4 | 10
73724 | 0.50077 | 0.79228 | 1.4228 | 1.9365 | 3.7675 | 3.3056 | 1.8862 | 2.1313 | 2.5386 | 1.6164 | 1.0812 | 0.66946 | 21.6486 | 73724 | 1.8069 | 2.4288 | 3.9908 | 5.7088 | 6.5944 | 8.2064 | 9.5311 | 8.4444 | 5.9739 | 4.4755 | 2.6523 | 1.7821 | 61.5952 | 73724 | 3 | 10
73726 | 0.60501 | 0.84454 | 1.6042 | 2.3151 | 3.8849 | 3.6469 | 2.5291 | 2.4745 | 2.4437 | 1.626 | 1.1857 | 0.85309 | 24.0127 | 73726 | 1.6728 | 2.3198 | 3.8227 | 5.6247 | 6.5198 | 8.3108 | 9.6748 | 8.4948 | 6.0537 | 4.5009 | 2.5649 | 1.674 | 61.2337 | 73726 | 4 | 10
73727 | 0.66097 | 0.9451 | 1.6953 | 2.4323 | 3.9929 | 3.662 | 2.5648 | 2.6162 | 2.7197 | 1.9641 | 1.4747 | 0.88838 | 25.6165 | 73727 | 1.6504 | 2.3014 | 3.7715 | 5.5014 | 6.3829 | 8.1281 | 9.4663 | 8.3751 | 5.926 | 4.4037 | 2.5418 | 1.6653 | 60.1139 | 73727 | 4 | 10
73728 | 0.6435 | 0.84633 | 1.6651 | 2.4148 | 3.8938 | 3.7806 | 2.7405 | 2.5626 | 2.4524 | 1.646 | 1.2433 | 0.88721 | 24.7759 | 73728 | 1.6181 | 2.2679 | 3.7657 | 5.5369 | 6.5054 | 8.2988 | 9.6758 | 8.486 | 6.0402 | 4.467 | 2.548 | 1.6324 | 60.8419 | 73728 | 4 | 10
73729 | 0.56432 | 0.82649 | 1.5238 | 2.1977 | 3.882 | 3.496 | 2.2968 | 2.3558 | 2.4605 | 1.6248 | 1.1506 | 0.80745 | 23.1863 | 73729 | 1.7042 | 2.35 | 3.9029 | 5.6727 | 6.549 | 8.3428 | 9.675 | 8.5273 | 6.0571 | 4.4977 | 2.5748 | 1.7248 | 61.5783 | 73729 | 4 | 10
73730 | 0.73295 | 1.1054 | 2.0885 | 2.4163 | 4.4273 | 3.67 | 2.5137 | 2.8044 | 3.3573 | 2.1238 | 1.6098 | 0.95747 | 27.8068 | 73730 | 1.7197 | 2.3934 | 3.8962 | 5.6554 | 6.3771 | 7.8922 | 9.2197 | 8.2318 | 5.869 | 4.3922 | 2.5912 | 1.7541 | 59.9921 | 73730 | 4 | 10
73731 | 0.5604 | 0.80981 | 1.5398 | 2.2256 | 3.8072 | 3.5976 | 2.5036 | 2.4514 | 2.3437 | 1.5784 | 1.1081 | 0.79459 | 23.3202 | 73731 | 1.6765 | 2.3223 | 3.8368 | 5.6268 | 6.5297 | 8.3675 | 9.7428 | 8.5101 | 6.064 | 4.5032 | 2.5757 | 1.6861 | 61.4416 | 73731 | 4 | 10
73733 | 0.7264 | 1.0438 | 2.0324 | 2.3454 | 4.3681 | 3.6904 | 2.3385 | 2.7881 | 3.2855 | 2.0143 | 1.5532 | 0.86557 | 27.0517 | 73733 | 1.7073 | 2.3889 | 3.8685 | 5.6164 | 6.4057 | 7.9547 | 9.2917 | 8.2822 | 5.8857 | 4.3926 | 2.6156 | 1.7393 | 60.1484 | 73733 | 4 | 10
73734 | 0.70862 | 0.98051 | 1.8393 | 2.2611 | 4.2501 | 3.6538 | 1.9934 | 2.4917 | 3.2539 | 1.7858 | 1.4084 | 0.81959 | 25.4463 | 73734 | 1.7857 | 2.4404 | 4.0085 | 5.6923 | 6.4881 | 8.0826 | 9.4127 | 8.3669 | 6.0407 | 4.4744 | 2.6897 | 1.8078 | 61.2899 | 73734 | 4 | 10
73735 | 0.63382 | 0.92015 | 1.6748 | 2.2536 | 4.1295 | 3.5681 | 2.1873 | 2.5333 | 2.8421 | 1.8406 | 1.3676 | 0.81026 | 24.7613 | 73735 | 1.7191 | 2.3679 | 3.8434 | 5.5685 | 6.4216 | 8.0869 | 9.4072 | 8.4075 | 5.9569 | 4.4261 | 2.594 | 1.7129 | 60.512 | 73735 | 4 | 10
73736 | 0.70314 | 1.0424 | 1.9237 | 2.4196 | 4.2347 | 3.6661 | 2.4829 | 2.7879 | 3.1302 | 2.1029 | 1.5861 | 0.8904 | 26.97 | 73736 | 1.6793 | 2.357 | 3.8339 | 5.574 | 6.3873 | 7.9799 | 9.3143 | 8.2679 | 5.851 | 4.3612 | 2.561 | 1.7153 | 59.8821 | 73736 | 4 | 10
73737 | 0.50778 | 0.78905 | 1.4488 | 2.0683 | 3.7999 | 3.3587 | 2.1027 | 2.2222 | 2.4082 | 1.5633 | 1.0753 | 0.72011 | 22.0642 | 73737 | 1.7436 | 2.3839 | 3.9332 | 5.7161 | 6.5958 | 8.3242 | 9.7093 | 8.5412 | 6.0408 | 4.4889 | 2.6253 | 1.7499 | 61.8522 | 73737 | 4 | 10
73738 | 0.69364 | 1.0499 | 1.9464 | 2.4478 | 4.2394 | 3.6514 | 2.6861 | 2.8322 | 3.1985 | 2.1258 | 1.5838 | 0.9365 | 27.3915 | 73738 | 1.6914 | 2.3446 | 3.8569 | 5.5809 | 6.3617 | 7.9321 | 9.2514 | 8.2302 | 5.8424 | 4.3703 | 2.5595 | 1.7203 | 59.7417 | 73738 | 4 | 10
73739 | 0.64954 | 0.90767 | 1.6622 | 2.4007 | 3.9744 | 3.6681 | 2.5511 | 2.5575 | 2.6239 | 1.834 | 1.374 | 0.88893 | 25.092 | 73739 | 1.6503 | 2.3125 | 3.7827 | 5.5097 | 6.4387 | 8.1991 | 9.5563 | 8.4373 | 5.9407 | 4.4052 | 2.5562 | 1.6583 | 60.4472 | 73739 | 4 | 10
73741 | 0.63636 | 0.87772 | 1.6417 | 2.3731 | 3.9464 | 3.6709 | 2.5497 | 2.5153 | 2.5436 | 1.7237 | 1.2835 | 0.88622 | 24.6482 | 73741 | 1.6547 | 2.3133 | 3.7994 | 5.552 | 6.5 | 8.2471 | 9.6173 | 8.4693 | 5.981 | 4.4378 | 2.5638 | 1.6583 | 60.7941 | 73741 | 4 | 10
73742 | 0.70324 | 0.97435 | 1.8905 | 2.2451 | 4.2885 | 3.6508 | 2.0915 | 2.5877 | 3.2162 | 1.8273 | 1.4219 | 0.81376 | 25.7108 | 73742 | 1.7609 | 2.4133 | 3.9274 | 5.6396 | 6.4457 | 8.0169 | 9.3533 | 8.3485 | 5.965 | 4.4472 | 2.6561 | 1.7671 | 60.7409 | 73742 | 4 | 10
73744 | 0.53396 | 0.82508 | 1.4553 | 2.0094 | 3.9149 | 3.3521 | 1.9056 | 2.1612 | 2.6807 | 1.6665 | 1.1397 | 0.74027 | 22.3847 | 73744 | 1.7796 | 2.4141 | 3.9962 | 5.7355 | 6.5619 | 8.2031 | 9.5911 | 8.4869 | 5.9807 | 4.4425 | 2.6266 | 1.7844 | 61.6027 | 73744 | 4 | 10
73747 | 0.54589 | 0.82127 | 1.4641 | 2.0956 | 3.9379 | 3.3822 | 2.0942 | 2.2771 | 2.5583 | 1.6632 | 1.1512 | 0.79031 | 22.7812 | 73747 | 1.7292 | 2.3789 | 3.9465 | 5.6792 | 6.5548 | 8.2898 | 9.621 | 8.5239 | 5.971 | 4.4218 | 2.5938 | 1.7513 | 61.4612 | 73747 | 3 | 10
73749 | 0.65743 | 0.8711 | 1.6798 | 2.4542 | 3.9217 | 3.7599 | 2.7712 | 2.5807 | 2.5519 | 1.7748 | 1.3701 | 0.90021 | 25.2929 | 73749 | 1.6181 | 2.2555 | 3.7585 | 5.5023 | 6.4526 | 8.2498 | 9.6101 | 8.4539 | 5.956 | 4.4093 | 2.5216 | 1.6353 | 60.4229 | 73749 | 4 | 10
73750 | 0.66832 | 0.96287 | 1.7225 | 2.2137 | 4.1559 | 3.5633 | 1.9301 | 2.3104 | 3.1072 | 1.7825 | 1.3388 | 0.82834 | 24.5839 | 73750 | 1.8009 | 2.4551 | 4.0496 | 5.7303 | 6.5064 | 8.1022 | 9.4707 | 8.4099 | 6.0303 | 4.489 | 2.6883 | 1.8311 | 61.5638 | 73750 | 4 | 10
73753 | 0.66284 | 0.97524 | 1.7588 | 2.4515 | 4.0116 | 3.651 | 2.6726 | 2.7102 | 2.869 | 2.0796 | 1.5604 | 0.89534 | 26.298 | 73753 | 1.6494 | 2.289 | 3.7758 | 5.5169 | 6.371 | 8.0509 | 9.4012 | 8.3001 | 5.8743 | 4.37 | 2.5156 | 1.6607 | 59.7748 | 73753 | 4 | 10
73754 | 0.65457 | 0.94761 | 1.6766 | 2.3611 | 4.0595 | 3.6119 | 2.349 | 2.5717 | 2.7539 | 1.928 | 1.4286 | 0.85892 | 25.2013 | 73754 | 1.6907 | 2.3362 | 3.7929 | 5.5302 | 6.4018 | 8.0974 | 9.4189 | 8.3866 | 5.94 | 4.4044 | 2.5722 | 1.6816 | 60.2528 | 73754 | 4 | 10
73755 | 0.50067 | 0.78753 | 1.4192 | 1.9886 | 3.7996 | 3.3079 | 1.9637 | 2.1593 | 2.484 | 1.5927 | 1.0752 | 0.70189 | 21.7803 | 73755 | 1.7785 | 2.3924 | 3.9491 | 5.7032 | 6.5979 | 8.2298 | 9.5875 | 8.4634 | 6.0069 | 4.4687 | 2.6355 | 1.7651 | 61.5779 | 73755 | 4 | 10
73756 | 0.61014 | 0.90058 | 1.6089 | 2.1423 | 4.07 | 3.493 | 1.939 | 2.2819 | 2.9352 | 1.7298 | 1.2687 | 0.78885 | 23.7683 | 73756 | 1.7871 | 2.4404 | 4.0231 | 5.7019 | 6.4955 | 8.1307 | 9.5094 | 8.4202 | 6.0158 | 4.4993 | 2.6597 | 1.8137 | 61.4969 | 73756 | 3 | 10
73757 | 0.74793 | 1.1639 | 2.1823 | 2.4358 | 4.553 | 3.6526 | 2.5401 | 2.7996 | 3.4733 | 2.1681 | 1.6375 | 1.0141 | 28.3682 | 73757 | 1.7397 | 2.4154 | 3.9294 | 5.7054 | 6.3334 | 7.8714 | 9.19 | 8.1565 | 5.8608 | 4.4157 | 2.6041 | 1.7742 | 59.9959 | 73757 | 4 | 10
73758 | 0.61813 | 0.7647 | 1.5827 | 2.3888 | 3.8091 | 3.7714 | 2.9622 | 2.5122 | 2.4546 | 1.7772 | 1.3944 | 0.81244 | 24.848 | 73758 | 1.5789 | 2.1989 | 3.6369 | 5.3812 | 6.3582 | 8.1174 | 9.4843 | 8.2831 | 5.8749 | 4.306 | 2.4282 | 1.5597 | 59.2075 | 73758 | 4 | 10
73759 | 0.60743 | 0.83757 | 1.662 | 2.4148 | 3.8355 | 3.7207 | 3.0516 | 2.6822 | 2.7936 | 1.993 | 1.4405 | 0.87706 | 25.916 | 73759 | 1.5941 | 2.2171 | 3.6703 | 5.3827 | 6.2961 | 7.9969 | 9.3459 | 8.2078 | 5.7762 | 4.2806 | 2.4606 | 1.5971 | 58.8256 | 73759 | 4 | 10
73760 | 0.62567 | 0.90391 | 1.6163 | 2.2968 | 4.0209 | 3.5674 | 2.3203 | 2.4925 | 2.6725 | 1.8248 | 1.3341 | 0.84972 | 24.5248 | 73760 | 1.6969 | 2.3423 | 3.8207 | 5.545 | 6.4507 | 8.1683 | 9.5095 | 8.4275 | 5.9506 | 4.4076 | 2.5746 | 1.6862 | 60.5799 | 73760 | 4 | 10
73761 | 0.63948 | 0.87024 | 1.666 | 2.4362 | 3.8914 | 3.7122 | 2.8373 | 2.605 | 2.6146 | 1.8781 | 1.4432 | 0.88257 | 25.4764 | 73761 | 1.6197 | 2.2518 | 3.7414 | 5.4759 | 6.3725 | 8.1651 | 9.5228 | 8.3733 | 5.9282 | 4.3905 | 2.4859 | 1.6294 | 59.9562 | 73761 | 4 | 10
73762 | 0.73636 | 1.059 | 1.857 | 2.3167 | 4.2961 | 3.6328 | 1.9238 | 2.2625 | 3.2753 | 1.8936 | 1.4171 | 0.89668 | 25.567 | 73762 | 1.8318 | 2.4827 | 4.087 | 5.7688 | 6.4904 | 8.0116 | 9.3882 | 8.3759 | 6.0205 | 4.4837 | 2.7264 | 1.8675 | 61.5345 | 73762 | 3 | 10
73763 | 0.52972 | 0.81339 | 1.4365 | 2.0257 | 3.932 | 3.3348 | 1.9717 | 2.2056 | 2.6101 | 1.6541 | 1.1301 | 0.76242 | 22.406 | 73763 | 1.7525 | 2.4027 | 3.9783 | 5.6994 | 6.566 | 8.2688 | 9.6135 | 8.5107 | 5.9709 | 4.4284 | 2.6126 | 1.7676 | 61.5713 | 73763 | 3 | 10
73764 | 0.58763 | 0.89185 | 1.5725 | 2.0999 | 3.9938 | 3.4568 | 1.8856 | 2.1609 | 2.8783 | 1.7278 | 1.2239 | 0.75945 | 23.2383 | 73764 | 1.7988 | 2.441 | 4.0319 | 5.7442 | 6.5203 | 8.1064 | 9.5307 | 8.4311 | 6.0227 | 4.4858 | 2.6638 | 1.8217 | 61.5985 | 73764 | 4 | 10
73766 | 0.63708 | 0.91947 | 1.7155 | 2.4364 | 3.9283 | 3.659 | 2.8416 | 2.6915 | 2.7958 | 2.0184 | 1.5207 | 0.89117 | 26.0548 | 73766 | 1.6383 | 2.2651 | 3.7577 | 5.4824 | 6.3599 | 8.0664 | 9.425 | 8.3004 | 5.8729 | 4.3667 | 2.4973 | 1.6379 | 59.67 | 73766 | 4 | 10
73768 | 0.58942 | 0.85666 | 1.5483 | 2.2243 | 3.9561 | 3.5082 | 2.2815 | 2.3966 | 2.5642 | 1.7125 | 1.2246 | 0.8333 | 23.6958 | 73768 | 1.7014 | 2.3482 | 3.8712 | 5.6027 | 6.5186 | 8.2604 | 9.604 | 8.4699 | 5.9816 | 4.4345 | 2.5791 | 1.7053 | 61.0768 | 73768 | 4 | 10
73770 | 0.50298 | 0.7895 | 1.3989 | 1.9699 | 3.8458 | 3.293 | 1.929 | 2.146 | 2.5347 | 1.6174 | 1.0826 | 0.72248 | 21.8323 | 73770 | 1.7688 | 2.402 | 3.9619 | 5.7371 | 6.5767 | 8.2515 | 9.5919 | 8.4992 | 5.9718 | 4.4357 | 2.6172 | 1.7631 | 61.577 | 73770 | 3 | 10
73771 | 0.62204 | 0.80393 | 1.6192 | 2.4097 | 3.8291 | 3.7437 | 2.9626 | 2.5638 | 2.5337 | 1.8276 | 1.4205 | 0.84575 | 25.1816 | 73771 | 1.5984 | 2.2157 | 3.6738 | 5.4071 | 6.3529 | 8.1328 | 9.4912 | 8.3018 | 5.898 | 4.3307 | 2.4486 | 1.5853 | 59.4362 | 73771 | 4 | 10
73772 | 0.52464 | 0.8246 | 1.4631 | 1.9562 | 3.824 | 3.355 | 1.8529 | 2.1099 | 2.6712 | 1.678 | 1.1255 | 0.68142 | 22.0664 | 73772 | 1.8151 | 2.4316 | 4.0044 | 5.7311 | 6.5624 | 8.1646 | 9.5427 | 8.4367 | 5.9694 | 4.4589 | 2.6595 | 1.8046 | 61.581 | 73772 | 4 | 10
73773 | 0.67863 | 0.97903 | 1.8257 | 2.3262 | 4.2271 | 3.6474 | 2.2643 | 2.6902 | 3.0039 | 1.95 | 1.4815 | 0.8174 | 25.8913 | 73773 | 1.7039 | 2.3615 | 3.82 | 5.5505 | 6.398 | 8.0423 | 9.3463 | 8.2742 | 5.9298 | 4.4098 | 2.6023 | 1.7073 | 60.1458 | 73773 | 4 | 10
73801 | 0.34877 | 0.68182 | 1.0631 | 1.7088 | 3.4862 | 2.8443 | 2.2571 | 2.2655 | 1.7228 | 1.2872 | 0.76511 | 0.51814 | 18.9489 | 73801 | 1.8901 | 2.5428 | 4.0527 | 6.0119 | 6.8299 | 8.599 | 9.8942 | 8.5814 | 6.2147 | 4.7467 | 2.7799 | 1.891 | 64.0344 | 73801 | 3 | 10
73832 | 0.39392 | 0.62761 | 1.0822 | 1.616 | 3.4595 | 2.5965 | 1.777 | 2.1955 | 1.7487 | 1.1898 | 0.80202 | 0.46546 | 17.9542 | 73832 | 1.942 | 2.5442 | 4.1003 | 6.0335 | 6.8163 | 8.5988 | 9.8794 | 8.5184 | 6.1943 | 4.7207 | 2.8289 | 1.9513 | 64.1281 | 73832 | 4 | 10
73834 | 0.35826 | 0.63382 | 1.1221 | 1.6612 | 3.5063 | 3.1147 | 2.5168 | 2.4524 | 1.9461 | 1.3405 | 0.78365 | 0.549 | 19.9848 | 73834 | 1.8176 | 2.4806 | 3.9532 | 5.8834 | 6.7657 | 8.6409 | 10.0321 | 8.6767 | 6.3213 | 4.7736 | 2.7286 | 1.8213 | 63.8951 | 73834 | 4 | 10
73835 | 0.42116 | 0.72398 | 1.3293 | 1.8359 | 3.5785 | 2.9637 | 1.8382 | 2.1018 | 2.1307 | 1.3502 | 0.96269 | 0.51376 | 19.7498 | 73835 | 1.8864 | 2.48 | 4.0474 | 5.8767 | 6.6773 | 8.4532 | 9.8198 | 8.5415 | 6.1508 | 4.5919 | 2.7338 | 1.9052 | 63.164 | 73835 | 4 | 10
73838 | 0.45885 | 0.75754 | 1.418 | 2.025 | 3.6875 | 3.2753 | 2.0725 | 2.1598 | 2.2625 | 1.4651 | 1.0027 | 0.63161 | 21.2164 | 73838 | 1.7829 | 2.3993 | 3.9446 | 5.7554 | 6.6088 | 8.3691 | 9.7636 | 8.5988 | 6.0667 | 4.5679 | 2.6496 | 1.7763 | 62.283 | 73838 | 4 | 10
73840 | 0.35484 | 0.59215 | 0.97923 | 1.596 | 3.4297 | 2.5456 | 1.9923 | 2.2654 | 1.5549 | 1.1162 | 0.71861 | 0.48064 | 17.6256 | 73840 | 1.8878 | 2.532 | 4.0348 | 6.043 | 6.8048 | 8.6903 | 9.9832 | 8.6168 | 6.2767 | 4.7818 | 2.8153 | 1.9098 | 64.3764 | 73840 | 4 | 10
73841 | 0.35012 | 0.67205 | 1.0626 | 1.6918 | 3.5005 | 2.9131 | 2.3665 | 2.3535 | 1.7587 | 1.3063 | 0.76645 | 0.5316 | 19.2733 | 73841 | 1.8826 | 2.5273 | 4.0305 | 5.977 | 6.7997 | 8.6224 | 9.9318 | 8.596 | 6.2392 | 4.7659 | 2.7748 | 1.8759 | 64.0229 | 73841 | 4 | 10
73842 | 0.41089 | 0.69598 | 1.2251 | 1.7889 | 3.4845 | 3.3731 | 2.5179 | 2.527 | 2.0474 | 1.4853 | 0.87411 | 0.61274 | 21.0429 | 73842 | 1.7419 | 2.3942 | 3.841 | 5.7142 | 6.6648 | 8.4595 | 9.8462 | 8.5431 | 6.1759 | 4.6453 | 2.6513 | 1.7408 | 62.4183 | 73842 | 4 | 10
73843 | 0.36633 | 0.56478 | 0.94989 | 1.5728 | 3.3961 | 2.34 | 1.7132 | 2.1915 | 1.4534 | 1.0334 | 0.70793 | 0.45514 | 16.7444 | 73843 | 1.9122 | 2.5205 | 4.0687 | 6.0584 | 6.8216 | 8.6706 | 9.9913 | 8.6077 | 6.2568 | 4.7493 | 2.819 | 1.9223 | 64.3984 | 73843 | 4 | 10
73844 | 0.33181 | 0.46555 | 0.90954 | 1.2966 | 3.073 | 2.693 | 2.5014 | 2.2136 | 1.5314 | 0.98054 | 0.61804 | 0.44566 | 17.06 | 73844 | 1.8362 | 2.4468 | 3.914 | 5.935 | 6.8054 | 8.6694 | 9.9768 | 8.6107 | 6.3939 | 4.8049 | 2.796 | 1.872 | 64.061 | 73844 | 4 | 10
73848 | 0.34805 | 0.51914 | 0.9359 | 1.3828 | 3.2123 | 2.6621 | 2.3305 | 2.2636 | 1.5532 | 1.0379 | 0.66253 | 0.45477 | 17.3628 | 73848 | 1.8773 | 2.4927 | 3.9804 | 6.0005 | 6.8396 | 8.664 | 9.9658 | 8.5983 | 6.349 | 4.808 | 2.8122 | 1.9028 | 64.2905 | 73848 | 4 | 10
73851 | 0.34873 | 0.60563 | 1.0379 | 1.6135 | 3.4777 | 2.8065 | 2.2977 | 2.3649 | 1.7336 | 1.2075 | 0.74179 | 0.50987 | 18.7455 | 73851 | 1.8644 | 2.5163 | 3.987 | 5.9995 | 6.8125 | 8.7004 | 10.0408 | 8.6706 | 6.3249 | 4.8258 | 2.7926 | 1.8825 | 64.4174 | 73851 | 4 | 10
73852 | 0.40373 | 0.72286 | 1.2781 | 1.9003 | 3.5887 | 3.2021 | 2.2761 | 2.2663 | 2.0412 | 1.4116 | 0.89114 | 0.58531 | 20.5674 | 73852 | 1.8019 | 2.4477 | 3.9606 | 5.8054 | 6.7022 | 8.4953 | 9.8696 | 8.6001 | 6.1678 | 4.6341 | 2.6839 | 1.8124 | 62.9811 | 73852 | 3 | 10
73853 | 0.41802 | 0.73273 | 1.3877 | 1.9745 | 3.6089 | 3.0817 | 1.9064 | 2.0183 | 2.1559 | 1.3578 | 0.95394 | 0.54195 | 20.138 | 73853 | 1.8342 | 2.4328 | 3.9931 | 5.7888 | 6.6624 | 8.4317 | 9.8294 | 8.5685 | 6.1274 | 4.586 | 2.7064 | 1.8361 | 62.7968 | 73853 | 4 | 10
73855 | 0.33094 | 0.50434 | 1.0046 | 1.4359 | 3.292 | 2.8267 | 2.4422 | 2.278 | 1.7539 | 1.1201 | 0.66455 | 0.47982 | 18.1331 | 73855 | 1.821 | 2.4588 | 3.9139 | 5.8989 | 6.76 | 8.6736 | 10.0507 | 8.6829 | 6.3837 | 4.7943 | 2.7548 | 1.8403 | 64.0331 | 73855 | 4 | 10
73857 | 0.3737 | 0.68472 | 1.1513 | 1.772 | 3.5084 | 2.8036 | 2.008 | 2.1528 | 1.81 | 1.2608 | 0.82131 | 0.50609 | 18.8526 | 73857 | 1.8852 | 2.52 | 4.0577 | 5.9486 | 6.7668 | 8.5296 | 9.8339 | 8.5256 | 6.1522 | 4.6844 | 2.7597 | 1.8966 | 63.5603 | 73857 | 4 | 10
73858 | 0.36245 | 0.54831 | 0.94115 | 1.4979 | 3.3365 | 2.4279 | 1.89 | 2.2172 | 1.4836 | 1.0332 | 0.68979 | 0.44881 | 16.8768 | 73858 | 1.9127 | 2.5088 | 4.0539 | 6.0738 | 6.8317 | 8.6445 | 9.9736 | 8.5926 | 6.2735 | 4.8065 | 2.8133 | 1.9332 | 64.418 | 73858 | 4 | 10
73859 | 0.4159 | 0.72599 | 1.3393 | 1.8812 | 3.5756 | 2.9797 | 1.8626 | 2.0622 | 2.1152 | 1.3435 | 0.94958 | 0.51935 | 19.77 | 73859 | 1.8743 | 2.4653 | 4.0233 | 5.8482 | 6.678 | 8.4269 | 9.8178 | 8.5467 | 6.1252 | 4.5903 | 2.7248 | 1.8809 | 63.0016 | 73859 | 4 | 10
73860 | 0.48635 | 0.76834 | 1.4262 | 2.0724 | 3.712 | 3.4295 | 2.3451 | 2.3493 | 2.2383 | 1.5176 | 1.0143 | 0.69865 | 22.058 | 73860 | 1.7184 | 2.3604 | 3.8885 | 5.676 | 6.6028 | 8.3887 | 9.783 | 8.5954 | 6.0808 | 4.5492 | 2.6274 | 1.735 | 62.0054 | 73860 | 4 | 10
73931 | 0.35522 | 0.45425 | 0.77639 | 1.0945 | 2.8491 | 2.5717 | 2.5198 | 2.1866 | 1.4217 | 0.88708 | 0.57624 | 0.37394 | 16.0665 | 73931 | 1.973 | 2.5496 | 4.0526 | 6.1127 | 6.96 | 8.6931 | 9.9306 | 8.4479 | 6.4149 | 4.831 | 2.8873 | 1.9692 | 64.8219 | 73931 | 4 | 10
73932 | 0.34785 | 0.45448 | 0.79869 | 1.1171 | 2.8619 | 2.6201 | 2.5978 | 2.19 | 1.3808 | 0.87261 | 0.59369 | 0.40054 | 16.2355 | 73932 | 1.9208 | 2.5252 | 3.997 | 6.0683 | 6.9399 | 8.6992 | 9.9973 | 8.521 | 6.4552 | 4.8356 | 2.8589 | 1.9354 | 64.7537 | 73932 | 4 | 10
73933 | 0.23014 | 0.29255 | 0.59605 | 0.90277 | 2.2382 | 2.1091 | 2.5619 | 2.2615 | 1.3427 | 0.55114 | 0.42635 | 0.28392 | 13.7963 | 73933 | 2.1093 | 2.734 | 4.0336 | 6.2101 | 7.0047 | 8.6154 | 9.4604 | 7.8052 | 6.4153 | 4.6216 | 3.0469 | 2.0223 | 64.0786 | 73933 | 4 | 10
73937 | 0.21035 | 0.25125 | 0.49534 | 0.82244 | 2.1331 | 2.0013 | 2.6607 | 2.4047 | 1.377 | 0.54377 | 0.36579 | 0.25585 | 13.5215 | 73937 | 2.1688 | 2.7987 | 4.0701 | 6.2356 | 6.9904 | 8.5351 | 9.279 | 7.613 | 6.3814 | 4.5451 | 3.1049 | 2.0558 | 63.778 | 73937 | 4 | 10
73938 | 0.33708 | 0.44457 | 0.82271 | 1.1626 | 2.8641 | 2.6462 | 2.6725 | 2.181 | 1.3888 | 0.86642 | 0.59674 | 0.41928 | 16.4022 | 73938 | 1.8695 | 2.4792 | 3.9272 | 5.9875 | 6.8934 | 8.6823 | 10.0216 | 8.5473 | 6.4608 | 4.8151 | 2.8212 | 1.8871 | 64.3922 | 73938 | 4 | 10
73939 | 0.2578 | 0.30491 | 0.66514 | 1.0192 | 2.4493 | 2.1231 | 2.4034 | 2.0134 | 1.3963 | 0.60524 | 0.47526 | 0.25364 | 13.9666 | 73939 | 2.029 | 2.6336 | 4.0395 | 6.1634 | 6.9983 | 8.6972 | 9.7101 | 8.1328 | 6.4196 | 4.7164 | 2.9308 | 1.9952 | 64.4659 | 73939 | 4 | 10
73942 | 0.27173 | 0.28774 | 0.60321 | 0.94105 | 2.5346 | 2.2186 | 2.332 | 2.0052 | 1.3549 | 0.65085 | 0.4456 | 0.23558 | 13.881 | 73942 | 2.0192 | 2.6186 | 4.0491 | 6.1646 | 7.0181 | 8.7456 | 9.8656 | 8.2871 | 6.4648 | 4.7878 | 2.9142 | 1.9947 | 64.9294 | 73942 | 4 | 10
73944 | 0.31791 | 0.35602 | 0.64427 | 0.9532 | 2.6695 | 2.3921 | 2.3912 | 2.0925 | 1.4019 | 0.77458 | 0.48307 | 0.2817 | 14.7581 | 73944 | 2.0337 | 2.6272 | 4.1197 | 6.2354 | 7.0686 | 8.8078 | 9.9248 | 8.4056 | 6.472 | 4.868 | 2.9295 | 2.0154 | 65.5076 | 73944 | 4 | 10
73945 | 0.33047 | 0.33054 | 0.64459 | 0.9743 | 2.5831 | 2.3245 | 2.3826 | 2.0649 | 1.4016 | 0.70161 | 0.47741 | 0.2849 | 14.5004 | 73945 | 1.9856 | 2.5787 | 4.0083 | 6.12 | 6.9762 | 8.806 | 9.9193 | 8.4153 | 6.4891 | 4.8365 | 2.8959 | 1.959 | 64.9899 | 73945 | 4 | 10
73946 | 0.20366 | 0.24197 | 0.55642 | 0.88174 | 2.1508 | 1.8549 | 2.8167 | 2.3156 | 1.344 | 0.5329 | 0.39435 | 0.24488 | 13.5379 | 73946 | 2.1199 | 2.7633 | 3.9869 | 6.1891 | 7.0233 | 8.5579 | 9.3645 | 7.7361 | 6.4402 | 4.5884 | 3.0701 | 2.0174 | 63.8572 | 73946 | 4 | 10
73947 | 0.26039 | 0.32212 | 0.68779 | 1.0017 | 2.3077 | 2.1436 | 2.4258 | 2.0969 | 1.3803 | 0.56371 | 0.47925 | 0.29492 | 13.9642 | 73947 | 2.0455 | 2.6561 | 4.0099 | 6.1722 | 6.9796 | 8.6628 | 9.5909 | 7.9684 | 6.4056 | 4.6362 | 2.9676 | 1.986 | 64.0808 | 73947 | 4 | 10
73949 | 0.25436 | 0.31974 | 0.64539 | 0.96861 | 2.4677 | 2.1368 | 2.4607 | 2.1523 | 1.4263 | 0.63114 | 0.46891 | 0.27265 | 14.2046 | 73949 | 2.0653 | 2.671 | 4.1064 | 6.2496 | 7.066 | 8.6482 | 9.6343 | 8.0191 | 6.3799 | 4.6819 | 2.9887 | 2.0231 | 64.5335 | 73949 | 4 | 10
73950 | 0.34393 | 0.41301 | 0.75077 | 1.1033 | 2.7645 | 2.4999 | 2.638 | 2.105 | 1.4341 | 0.79995 | 0.56349 | 0.3713 | 15.7872 | 73950 | 1.9491 | 2.5403 | 3.9844 | 6.0847 | 6.9583 | 8.7711 | 9.9931 | 8.5212 | 6.4777 | 4.8604 | 2.8793 | 1.9357 | 64.9553 | 73950 | 4 | 10
73951 | 0.3428 | 0.36792 | 0.70416 | 1.0706 | 2.6622 | 2.3789 | 2.5345 | 2.0621 | 1.4528 | 0.73184 | 0.52393 | 0.33098 | 15.1626 | 73951 | 1.9519 | 2.5517 | 3.9511 | 6.0429 | 6.9409 | 8.7748 | 9.9424 | 8.4576 | 6.4638 | 4.8562 | 2.8733 | 1.9369 | 64.7434 | 73951 | 4 | 10
74002 | 1.1181 | 1.4635 | 2.6583 | 3.1526 | 4.573 | 3.8685 | 2.5178 | 2.7853 | 3.8294 | 2.7412 | 2.319 | 1.3932 | 32.4201 | 74002 | 1.6335 | 2.3012 | 3.7524 | 5.4489 | 5.9245 | 7.1689 | 8.3657 | 7.4701 | 5.2842 | 3.9761 | 2.5005 | 1.6428 | 55.4688 | 74002 | 3 | 10
74003 | 1.0601 | 1.3598 | 2.5681 | 3.129 | 4.5252 | 3.9138 | 2.4894 | 2.7798 | 3.7493 | 2.7853 | 2.2791 | 1.3424 | 31.9813 | 74003 | 1.5889 | 2.2373 | 3.6426 | 5.3621 | 5.8702 | 7.1 | 8.2788 | 7.3834 | 5.207 | 3.9164 | 2.4517 | 1.6024 | 54.6408 | 74003 | 4 | 10
74006 | 1.1228 | 1.3969 | 2.5944 | 3.2443 | 4.6019 | 3.9266 | 2.5164 | 2.7246 | 3.6622 | 2.8574 | 2.3394 | 1.4135 | 32.4004 | 74006 | 1.5824 | 2.2378 | 3.6265 | 5.333 | 5.842 | 7.0473 | 8.1919 | 7.3022 | 5.1715 | 3.8863 | 2.4434 | 1.5963 | 54.2605 | 74006 | 4 | 10
74008 | 1.3468 | 1.7338 | 2.9294 | 3.5382 | 5.1329 | 4.0099 | 2.2663 | 2.5248 | 3.5817 | 2.9579 | 2.6718 | 1.7947 | 34.4883 | 74008 | 1.7044 | 2.3755 | 3.8578 | 5.496 | 5.8928 | 7.104 | 8.1849 | 7.4096 | 5.2561 | 3.9816 | 2.5711 | 1.7735 | 55.6071 | 74008 | 3 | 10
74010 | 1.1883 | 1.5281 | 2.6915 | 3.3071 | 5.0685 | 3.942 | 2.3776 | 2.4495 | 3.646 | 2.6931 | 2.3817 | 1.5147 | 32.788 | 74010 | 1.7222 | 2.4175 | 3.9204 | 5.546 | 5.9938 | 7.253 | 8.4379 | 7.6088 | 5.4131 | 4.101 | 2.5972 | 1.8008 | 56.8118 | 74010 | 3 | 10
74011 | 1.35 | 1.7362 | 2.9238 | 3.5275 | 5.1255 | 3.998 | 2.3423 | 2.5586 | 3.6467 | 2.9746 | 2.6621 | 1.785 | 34.6301 | 74011 | 1.6981 | 2.3592 | 3.8489 | 5.4827 | 5.8906 | 7.1136 | 8.1742 | 7.4175 | 5.2468 | 3.9702 | 2.566 | 1.7634 | 55.5312 | 74011 | 3 | 10
74012 | 1.3454 | 1.727 | 2.9101 | 3.504 | 5.1182 | 3.9823 | 2.4161 | 2.5914 | 3.7031 | 2.98 | 2.6366 | 1.761 | 34.6753 | 74012 | 1.6926 | 2.3452 | 3.8534 | 5.4721 | 5.9132 | 7.1258 | 8.1906 | 7.4195 | 5.2437 | 3.9824 | 2.5624 | 1.749 | 55.5499 | 74012 | 3 | 10
74014 | 1.388 | 1.7814 | 2.935 | 3.566 | 5.0771 | 4.0156 | 2.4348 | 2.5965 | 3.7365 | 3.0205 | 2.7214 | 1.8264 | 35.0994 | 74014 | 1.6836 | 2.3412 | 3.8104 | 5.4427 | 5.8498 | 7.0501 | 8.1158 | 7.3439 | 5.2145 | 3.9348 | 2.5409 | 1.7329 | 55.0607 | 74014 | 3 | 10
74015 | 1.3686 | 1.7474 | 2.8857 | 3.5133 | 5.0302 | 4.0154 | 2.5311 | 2.6377 | 3.7705 | 3.0154 | 2.6744 | 1.7661 | 34.9558 | 74015 | 1.6638 | 2.3188 | 3.7639 | 5.4145 | 5.8442 | 7.0372 | 8.1293 | 7.3054 | 5.2038 | 3.9255 | 2.5213 | 1.7091 | 54.837 | 74015 | 3 | 11
74016 | 1.3434 | 1.6525 | 2.896 | 3.4969 | 4.8694 | 4.1271 | 2.7115 | 2.8474 | 3.8199 | 3.0584 | 2.6966 | 1.7304 | 35.2495 | 74016 | 1.5966 | 2.24 | 3.6362 | 5.2788 | 5.7138 | 6.8419 | 7.9265 | 7.0899 | 5.0547 | 3.7745 | 2.4418 | 1.6223 | 53.217 | 74016 | 4 | 10
74017 | 1.3549 | 1.6995 | 2.8267 | 3.4866 | 4.9011 | 4.0859 | 2.6757 | 2.7304 | 3.7682 | 3.0331 | 2.668 | 1.7111 | 34.9411 | 74017 | 1.6197 | 2.272 | 3.67 | 5.3202 | 5.7667 | 6.8971 | 8.0374 | 7.1932 | 5.1316 | 3.8262 | 2.4799 | 1.6456 | 53.8597 | 74017 | 4 | 10
74019 | 1.3746 | 1.74 | 2.8541 | 3.5114 | 4.9585 | 4.0615 | 2.6279 | 2.6849 | 3.7769 | 3.0324 | 2.6884 | 1.7497 | 35.0604 | 74019 | 1.6399 | 2.295 | 3.7048 | 5.3579 | 5.7762 | 6.9533 | 8.0539 | 7.2343 | 5.1588 | 3.8635 | 2.4931 | 1.6749 | 54.2056 | 74019 | 4 | 10
74020 | 1.0802 | 1.4362 | 2.6195 | 3.0276 | 4.701 | 3.8218 | 2.4678 | 2.6874 | 3.7897 | 2.5991 | 2.1996 | 1.3292 | 31.7593 | 74020 | 1.6935 | 2.3786 | 3.9044 | 5.5641 | 6.0265 | 7.3491 | 8.5824 | 7.6798 | 5.4497 | 4.1283 | 2.5699 | 1.7508 | 57.0772 | 74020 | 3 | 11
74021 | 1.2457 | 1.5859 | 2.745 | 3.3532 | 4.8567 | 3.9069 | 2.5725 | 2.6778 | 3.7505 | 2.9098 | 2.4642 | 1.5714 | 33.6398 | 74021 | 1.6347 | 2.2907 | 3.7279 | 5.4171 | 5.9073 | 7.0976 | 8.2404 | 7.3729 | 5.2149 | 3.9479 | 2.5112 | 1.6598 | 55.0225 | 74021 | 3 | 11
74022 | 1.0608 | 1.3008 | 2.666 | 3.1843 | 4.8079 | 4.1649 | 2.4807 | 2.8744 | 3.7311 | 2.9529 | 2.3243 | 1.3654 | 32.9135 | 74022 | 1.5436 | 2.1366 | 3.5639 | 5.2487 | 5.8019 | 7.0111 | 8.1767 | 7.2293 | 5.1329 | 3.8569 | 2.3914 | 1.5611 | 53.6538 | 74022 | 4 | 10
74023 | 1.0241 | 1.3945 | 2.5167 | 2.888 | 4.8289 | 3.6797 | 2.343 | 2.4657 | 3.7162 | 2.5216 | 2.0673 | 1.246 | 30.6916 | 74023 | 1.7306 | 2.4262 | 3.9391 | 5.6186 | 6.079 | 7.435 | 8.7038 | 7.8517 | 5.5867 | 4.2301 | 2.6165 | 1.7954 | 58.0125 | 74023 | 3 | 10
74026 | 1.0183 | 1.474 | 2.484 | 2.9667 | 5.0583 | 3.6292 | 2.2322 | 2.3585 | 3.748 | 2.6242 | 2.1237 | 1.2932 | 31.0105 | 74026 | 1.7494 | 2.4615 | 3.9497 | 5.5933 | 6.0726 | 7.3998 | 8.6951 | 7.8562 | 5.6073 | 4.2234 | 2.6283 | 1.8206 | 58.0572 | 74026 | 3 | 11
74027 | 1.2115 | 1.4588 | 2.8343 | 3.3573 | 4.832 | 4.1887 | 2.6186 | 2.9444 | 3.8021 | 3.0261 | 2.5308 | 1.5559 | 34.3606 | 74027 | 1.5643 | 2.1677 | 3.5838 | 5.2434 | 5.7608 | 6.8905 | 7.9912 | 7.1262 | 5.0806 | 3.7825 | 2.3921 | 1.584 | 53.1673 | 74027 | 3 | 10
74028 | 1.1331 | 1.5042 | 2.601 | 3.2208 | 5.0904 | 3.8259 | 2.3911 | 2.3996 | 3.7333 | 2.6583 | 2.2901 | 1.4378 | 32.2857 | 74028 | 1.7409 | 2.4476 | 3.9284 | 5.5578 | 6.0131 | 7.3153 | 8.4841 | 7.684 | 5.4516 | 4.1318 | 2.6245 | 1.8213 | 57.2005 | 74028 | 3 | 10
74029 | 1.0866 | 1.3405 | 2.6125 | 3.2133 | 4.6705 | 4.0293 | 2.4923 | 2.7894 | 3.6814 | 2.8945 | 2.3234 | 1.382 | 32.5155 | 74029 | 1.5607 | 2.1894 | 3.5936 | 5.2903 | 5.8217 | 7.0288 | 8.1908 | 7.2602 | 5.1493 | 3.8673 | 2.4184 | 1.5766 | 53.947 | 74029 | 4 | 10
74030 | 1.0858 | 1.4512 | 2.5911 | 3.056 | 4.8877 | 3.7882 | 2.387 | 2.5101 | 3.7335 | 2.5982 | 2.1988 | 1.3445 | 31.6322 | 74030 | 1.724 | 2.4156 | 3.9222 | 5.5926 | 6.0376 | 7.3605 | 8.5473 | 7.7101 | 5.4711 | 4.1522 | 2.603 | 1.7916 | 57.3279 | 74030 | 3 | 10
74032 | 0.94527 | 1.276 | 2.4148 | 2.6837 | 4.5987 | 3.6197 | 2.4436 | 2.5719 | 3.6563 | 2.3723 | 1.8807 | 1.1234 | 29.5863 | 74032 | 1.7272 | 2.414 | 3.9493 | 5.6452 | 6.2123 | 7.5995 | 8.8378 | 7.9524 | 5.6501 | 4.2668 | 2.6091 | 1.7887 | 58.6524 | 74032 | 3 | 11
74033 | 1.2827 | 1.6468 | 2.8541 | 3.4404 | 5.1185 | 3.995 | 2.2847 | 2.5202 | 3.5437 | 2.8705 | 2.5522 | 1.6802 | 33.7891 | 74033 | 1.7082 | 2.3812 | 3.8866 | 5.5175 | 5.9548 | 7.1404 | 8.2707 | 7.4467 | 5.2817 | 4.0466 | 2.582 | 1.7769 | 55.9933 | 74033 | 3 | 11
74035 | 1.0827 | 1.4467 | 2.6501 | 3.0405 | 4.6029 | 3.8644 | 2.5085 | 2.7975 | 3.8699 | 2.6315 | 2.2405 | 1.336 | 32.0711 | 74035 | 1.674 | 2.3515 | 3.8716 | 5.5398 | 5.9913 | 7.3061 | 8.5194 | 7.6416 | 5.4128 | 4.0787 | 2.5506 | 1.696 | 56.6335 | 74035 | 3 | 10
74036 | 1.429 | 1.8232 | 2.9202 | 3.6134 | 4.9846 | 4.0724 | 2.5885 | 2.6554 | 3.7919 | 3.0614 | 2.7893 | 1.8614 | 35.5906 | 74036 | 1.6629 | 2.317 | 3.7342 | 5.3741 | 5.7506 | 6.918 | 8.0084 | 7.2146 | 5.1416 | 3.8486 | 2.5076 | 1.6829 | 54.1606 | 74036 | 4 | 10
74037 | 1.2822 | 1.6508 | 2.8521 | 3.4329 | 5.1132 | 3.9611 | 2.3477 | 2.5495 | 3.5992 | 2.8852 | 2.5334 | 1.6737 | 33.8809 | 74037 | 1.7136 | 2.3699 | 3.8822 | 5.5144 | 5.9591 | 7.1538 | 8.2893 | 7.4522 | 5.2802 | 4.0323 | 2.5923 | 1.7636 | 56.0028 | 74037 | 3 | 11
74038 | 1.0472 | 1.3996 | 2.568 | 2.9486 | 4.694 | 3.774 | 2.4459 | 2.6416 | 3.7706 | 2.5436 | 2.1286 | 1.2757 | 31.2373 | 74038 | 1.7087 | 2.3945 | 3.9249 | 5.5957 | 6.0576 | 7.4029 | 8.6661 | 7.7192 | 5.4856 | 4.1897 | 2.5903 | 1.7692 | 57.5044 | 74038 | 3 | 11
74039 | 1.2125 | 1.5566 | 2.7467 | 3.3362 | 5.0607 | 3.9738 | 2.3373 | 2.4921 | 3.5904 | 2.7414 | 2.4291 | 1.554 | 33.0307 | 74039 | 1.7076 | 2.3955 | 3.9107 | 5.532 | 5.9856 | 7.1835 | 8.3938 | 7.5753 | 5.3748 | 4.0886 | 2.5772 | 1.7864 | 56.5109 | 74039 | 3 | 10
74041 | 1.2657 | 1.6249 | 2.8324 | 3.4174 | 5.1064 | 3.9952 | 2.2879 | 2.5149 | 3.536 | 2.8424 | 2.5234 | 1.651 | 33.5976 | 74041 | 1.7113 | 2.3834 | 3.8878 | 5.5194 | 5.9588 | 7.1479 | 8.274 | 7.4587 | 5.2838 | 4.0578 | 2.5847 | 1.7824 | 56.05 | 74041 | 3 | 11
74042 | 1.1937 | 1.4183 | 2.8814 | 3.3429 | 4.8938 | 4.3021 | 2.6115 | 3.045 | 3.8355 | 3.061 | 2.526 | 1.5361 | 34.6473 | 74042 | 1.5495 | 2.137 | 3.5513 | 5.1779 | 5.7443 | 6.8658 | 7.9612 | 7.1006 | 5.0668 | 3.7456 | 2.3506 | 1.5734 | 52.824 | 74042 | 3 | 10
74044 | 1.127 | 1.4828 | 2.6584 | 3.1363 | 4.8617 | 3.8481 | 2.4188 | 2.5836 | 3.7281 | 2.6488 | 2.2726 | 1.4037 | 32.17 | 74044 | 1.7016 | 2.3891 | 3.911 | 5.5565 | 6.0212 | 7.3152 | 8.5102 | 7.6604 | 5.4308 | 4.1074 | 2.5743 | 1.7701 | 56.9478 | 74044 | 3 | 11
74045 | 1.0148 | 1.3613 | 2.5196 | 2.872 | 4.6473 | 3.739 | 2.457 | 2.6423 | 3.7516 | 2.4962 | 2.0596 | 1.2282 | 30.7888 | 74045 | 1.7109 | 2.3915 | 3.9178 | 5.6082 | 6.1058 | 7.4699 | 8.7206 | 7.801 | 5.5231 | 4.2087 | 2.5974 | 1.7711 | 57.826 | 74045 | 3 | 11
74047 | 1.2958 | 1.6577 | 2.8749 | 3.4703 | 5.1406 | 4.039 | 2.2091 | 2.4891 | 3.478 | 2.8742 | 2.5967 | 1.7116 | 33.837 | 74047 | 1.7103 | 2.3912 | 3.8933 | 5.5125 | 5.9466 | 7.123 | 8.2425 | 7.435 | 5.2749 | 4.0528 | 2.581 | 1.789 | 55.9522 | 74047 | 3 | 10
74048 | 1.2333 | 1.5096 | 2.7841 | 3.3709 | 4.7936 | 4.0901 | 2.6222 | 2.8376 | 3.765 | 2.9913 | 2.5295 | 1.5695 | 34.0968 | 74048 | 1.5835 | 2.2159 | 3.6183 | 5.2946 | 5.7956 | 6.9245 | 8.0434 | 7.1712 | 5.1169 | 3.822 | 2.4344 | 1.6021 | 53.6225 | 74048 | 3 | 10
74051 | 1.1345 | 1.4417 | 2.6051 | 3.2257 | 4.5818 | 3.855 | 2.52 | 2.7068 | 3.7048 | 2.8107 | 2.3355 | 1.419 | 32.3406 | 74051 | 1.6088 | 2.2629 | 3.6767 | 5.3851 | 5.8772 | 7.0906 | 8.2579 | 7.3894 | 5.2104 | 3.9203 | 2.4699 | 1.6172 | 54.7665 | 74051 | 3 | 10
74053 | 1.2793 | 1.6064 | 2.7612 | 3.3968 | 4.8432 | 4.0002 | 2.6183 | 2.7107 | 3.7483 | 2.966 | 2.541 | 1.6081 | 34.0795 | 74053 | 1.6135 | 2.2743 | 3.6783 | 5.3548 | 5.8472 | 6.9977 | 8.1172 | 7.2386 | 5.1805 | 3.8933 | 2.4817 | 1.638 | 54.315 | 74053 | 4 | 10
74054 | 1.1001 | 1.4626 | 2.6594 | 3.0723 | 4.6836 | 3.8501 | 2.4833 | 2.7332 | 3.8272 | 2.6399 | 2.2503 | 1.3591 | 32.1212 | 74054 | 1.6824 | 2.3635 | 3.8846 | 5.5465 | 5.9954 | 7.3086 | 8.4978 | 7.6524 | 5.4215 | 4.0764 | 2.5563 | 1.728 | 56.7134 | 74054 | 3 | 11
74055 | 1.2947 | 1.6538 | 2.8196 | 3.411 | 4.9964 | 3.932 | 2.5645 | 2.6599 | 3.773 | 2.955 | 2.5301 | 1.6508 | 34.2408 | 74055 | 1.6593 | 2.3068 | 3.7677 | 5.4556 | 5.9141 | 7.1205 | 8.2322 | 7.3716 | 5.2239 | 3.9695 | 2.5393 | 1.7028 | 55.2632 | 74055 | 3 | 11
74056 | 0.99711 | 1.3232 | 2.592 | 3.0031 | 4.5787 | 4.0645 | 2.5551 | 2.931 | 3.8935 | 2.7643 | 2.2355 | 1.2934 | 32.2314 | 74056 | 1.5917 | 2.2173 | 3.6611 | 5.3782 | 5.8947 | 7.1795 | 8.388 | 7.4662 | 5.2987 | 3.9453 | 2.4493 | 1.6053 | 55.0753 | 74056 | 3 | 10
74058 | 0.94725 | 1.276 | 2.4034 | 2.7579 | 4.5084 | 3.7186 | 2.5488 | 2.7321 | 3.6987 | 2.4066 | 1.9322 | 1.1517 | 30.0818 | 74058 | 1.7043 | 2.3748 | 3.9123 | 5.6128 | 6.1628 | 7.5542 | 8.7946 | 7.8954 | 5.5967 | 4.231 | 2.5879 | 1.7382 | 58.1649 | 74058 | 3 | 10
74059 | 0.93156 | 1.307 | 2.4183 | 2.6341 | 4.8242 | 3.5799 | 2.2928 | 2.3765 | 3.6437 | 2.3907 | 1.8599 | 1.1524 | 29.411 | 74059 | 1.7592 | 2.461 | 3.9786 | 5.7037 | 6.2681 | 7.6675 | 8.9743 | 8.039 | 5.721 | 4.3053 | 2.6556 | 1.8177 | 59.3509 | 74059 | 3 | 10
74060 | 1.1538 | 1.5161 | 2.7063 | 3.1904 | 4.7831 | 3.8564 | 2.5011 | 2.6996 | 3.787 | 2.7292 | 2.3198 | 1.4436 | 32.6863 | 74060 | 1.6806 | 2.3431 | 3.8648 | 5.5255 | 5.9705 | 7.2556 | 8.4442 | 7.5801 | 5.3494 | 4.0318 | 2.5558 | 1.7242 | 56.3255 | 74060 | 3 | 11
74061 | 1.1728 | 1.486 | 2.6493 | 3.2728 | 4.6713 | 3.874 | 2.5417 | 2.6958 | 3.7113 | 2.8479 | 2.3789 | 1.4693 | 32.771 | 74061 | 1.6155 | 2.269 | 3.6902 | 5.3883 | 5.8837 | 7.0901 | 8.2468 | 7.3809 | 5.2098 | 3.9259 | 2.4761 | 1.627 | 54.8035 | 74061 | 3 | 10
74062 | 0.98094 | 1.3517 | 2.4638 | 2.7631 | 4.8097 | 3.5991 | 2.3028 | 2.4069 | 3.6835 | 2.4619 | 1.9652 | 1.182 | 29.9706 | 74062 | 1.7429 | 2.4446 | 3.9541 | 5.6401 | 6.1585 | 7.5489 | 8.789 | 7.9198 | 5.6505 | 4.2652 | 2.6264 | 1.8064 | 58.5463 | 74062 | 3 | 10
74063 | 1.185 | 1.5456 | 2.7329 | 3.2582 | 4.9222 | 3.8796 | 2.4531 | 2.6164 | 3.7091 | 2.7532 | 2.3597 | 1.5001 | 32.9151 | 74063 | 1.6988 | 2.3617 | 3.8823 | 5.5311 | 5.9845 | 7.2497 | 8.417 | 7.5638 | 5.3454 | 4.0461 | 2.5827 | 1.755 | 56.4181 | 74063 | 3 | 11
74066 | 1.2225 | 1.5781 | 2.7737 | 3.3401 | 5.0412 | 3.9483 | 2.3567 | 2.5372 | 3.6053 | 2.7815 | 2.4377 | 1.5713 | 33.1936 | 74066 | 1.7095 | 2.3812 | 3.8949 | 5.5259 | 5.9775 | 7.1953 | 8.3548 | 7.5276 | 5.3316 | 4.0672 | 2.5871 | 1.7762 | 56.3289 | 74066 | 3 | 11
74070 | 1.1785 | 1.5304 | 2.7099 | 3.2475 | 4.7664 | 3.8542 | 2.5346 | 2.7076 | 3.7817 | 2.7979 | 2.3622 | 1.4794 | 32.9503 | 74070 | 1.6562 | 2.3171 | 3.8092 | 5.48 | 5.9485 | 7.1711 | 8.3636 | 7.4818 | 5.2681 | 3.9949 | 2.5259 | 1.6728 | 55.6892 | 74070 | 3 | 11
74072 | 1.1855 | 1.393 | 2.9174 | 3.3367 | 4.9353 | 4.3934 | 2.6162 | 3.1288 | 3.8611 | 3.0875 | 2.5236 | 1.5268 | 34.9053 | 74072 | 1.5365 | 2.1173 | 3.5139 | 5.1418 | 5.7234 | 6.8456 | 7.9139 | 7.0567 | 5.0273 | 3.7343 | 2.3339 | 1.5647 | 52.5094 | 74072 | 4 | 10
74073 | 1.2283 | 1.5861 | 2.7625 | 3.3338 | 4.9366 | 3.8538 | 2.5511 | 2.661 | 3.7539 | 2.8672 | 2.4094 | 1.5614 | 33.505 | 74073 | 1.6795 | 2.3184 | 3.8283 | 5.5266 | 5.9628 | 7.1728 | 8.3487 | 7.4753 | 5.2517 | 3.994 | 2.5708 | 1.7023 | 55.831 | 74073 | 3 | 11
74074 | 0.91633 | 1.2771 | 2.4085 | 2.5947 | 4.7292 | 3.5896 | 2.3468 | 2.4595 | 3.6301 | 2.346 | 1.8276 | 1.1228 | 29.248 | 74074 | 1.7531 | 2.4512 | 3.9788 | 5.7084 | 6.2704 | 7.6791 | 8.969 | 8.0613 | 5.7281 | 4.3145 | 2.6441 | 1.808 | 59.366 | 74074 | 3 | 10
74075 | 0.90524 | 1.25 | 2.3815 | 2.5814 | 4.6269 | 3.5636 | 2.415 | 2.5264 | 3.6109 | 2.3134 | 1.7936 | 1.0865 | 29.0544 | 74075 | 1.7467 | 2.4332 | 3.9729 | 5.6822 | 6.2625 | 7.6617 | 8.9535 | 8.0476 | 5.7141 | 4.2938 | 2.6294 | 1.8012 | 59.1987 | 74075 | 3 | 10
74077 | 0.92563 | 1.2489 | 2.4041 | 2.5659 | 4.6436 | 3.5328 | 2.3428 | 2.4255 | 3.5989 | 2.3152 | 1.7947 | 1.0765 | 28.8747 | 74077 | 1.7546 | 2.4425 | 3.9788 | 5.6804 | 6.2721 | 7.677 | 8.9792 | 8.0278 | 5.7236 | 4.2961 | 2.6372 | 1.8085 | 59.2777 | 74077 | 3 | 10
74078 | 0.92214 | 1.2464 | 2.4002 | 2.5609 | 4.6403 | 3.5323 | 2.348 | 2.4317 | 3.5967 | 2.311 | 1.7892 | 1.0743 | 28.8531 | 74078 | 1.7549 | 2.4421 | 3.979 | 5.682 | 6.2733 | 7.6791 | 8.9851 | 8.0345 | 5.7254 | 4.2962 | 2.6374 | 1.8084 | 59.2973 | 74078 | 3 | 10
74079 | 1.0418 | 1.451 | 2.5203 | 2.9828 | 4.9846 | 3.6885 | 2.2991 | 2.3992 | 3.7336 | 2.5923 | 2.1339 | 1.3016 | 31.1285 | 74079 | 1.7398 | 2.4441 | 3.9382 | 5.5928 | 6.0619 | 7.3902 | 8.6551 | 7.8216 | 5.5683 | 4.2034 | 2.6205 | 1.8113 | 57.8473 | 74079 | 3 | 11
74080 | 1.2412 | 1.5477 | 2.7325 | 3.3629 | 4.7758 | 3.9966 | 2.6077 | 2.74 | 3.7352 | 2.9475 | 2.5005 | 1.5626 | 33.7502 | 74080 | 1.6038 | 2.2587 | 3.6555 | 5.3398 | 5.8382 | 6.9939 | 8.1106 | 7.2379 | 5.1621 | 3.88 | 2.4611 | 1.6231 | 54.1648 | 74080 | 3 | 10
74081 | 1.081 | 1.4371 | 2.6157 | 3.0278 | 4.7329 | 3.8108 | 2.4468 | 2.6502 | 3.7775 | 2.5936 | 2.1969 | 1.3282 | 31.6984 | 74081 | 1.7008 | 2.3878 | 3.9144 | 5.5766 | 6.031 | 7.3512 | 8.5774 | 7.6855 | 5.4583 | 4.1387 | 2.5759 | 1.7615 | 57.1591 | 74081 | 3 | 11
74083 | 1.1198 | 1.3481 | 2.7777 | 3.2632 | 4.8694 | 4.2697 | 2.528 | 2.968 | 3.7724 | 3.011 | 2.4042 | 1.428 | 33.7596 | 74083 | 1.5406 | 2.1332 | 3.5411 | 5.2173 | 5.7832 | 6.9673 | 8.0675 | 7.1606 | 5.0962 | 3.7799 | 2.3616 | 1.5626 | 53.2109 | 74083 | 4 | 10
74084 | 1.0495 | 1.421 | 2.6518 | 2.9894 | 4.4739 | 3.938 | 2.5468 | 2.9325 | 3.9695 | 2.6265 | 2.2443 | 1.3018 | 32.145 | 74084 | 1.6566 | 2.3291 | 3.7957 | 5.5146 | 5.9827 | 7.2887 | 8.4983 | 7.6193 | 5.4026 | 4.0372 | 2.5241 | 1.6671 | 56.3159 | 74084 | 3 | 10
74085 | 1.0171 | 1.3681 | 2.5144 | 2.8605 | 4.7299 | 3.6914 | 2.3924 | 2.5392 | 3.7202 | 2.4933 | 2.0471 | 1.2256 | 30.5992 | 74085 | 1.7239 | 2.4136 | 3.9366 | 5.6296 | 6.0941 | 7.4601 | 8.7151 | 7.8477 | 5.5753 | 4.2324 | 2.613 | 1.7851 | 58.0265 | 74085 | 3 | 10
74103 | 1.2515 | 1.619 | 2.8062 | 3.3757 | 5.044 | 3.8855 | 2.4853 | 2.614 | 3.7034 | 2.874 | 2.4486 | 1.6097 | 33.7168 | 74103 | 1.7121 | 2.3439 | 3.8683 | 5.5373 | 5.9705 | 7.1822 | 8.3396 | 7.4767 | 5.272 | 4.0136 | 2.6038 | 1.7376 | 56.0578 | 74103 | 3 | 11
74104 | 1.2688 | 1.6385 | 2.8274 | 3.4013 | 5.0783 | 3.8927 | 2.4837 | 2.6103 | 3.705 | 2.9006 | 2.4761 | 1.6382 | 33.9209 | 74104 | 1.7104 | 2.3412 | 3.8678 | 5.5255 | 5.9716 | 7.1815 | 8.3302 | 7.4757 | 5.2697 | 4.0103 | 2.6016 | 1.736 | 56.0215 | 74104 | 3 | 11
74105 | 1.2739 | 1.6456 | 2.8381 | 3.4114 | 5.0981 | 3.9106 | 2.449 | 2.5933 | 3.681 | 2.8971 | 2.492 | 1.6503 | 33.9403 | 74105 | 1.7187 | 2.3512 | 3.8743 | 5.5127 | 5.9697 | 7.1776 | 8.3193 | 7.47 | 5.2754 | 4.0153 | 2.6049 | 1.7445 | 56.0337 | 74105 | 3 | 11
74106 | 1.2487 | 1.6149 | 2.7995 | 3.3693 | 5.0299 | 3.8726 | 2.5113 | 2.6273 | 3.7222 | 2.8782 | 2.4385 | 1.6021 | 33.7143 | 74106 | 1.7055 | 2.3362 | 3.8634 | 5.5462 | 5.9725 | 7.1849 | 8.3479 | 7.4813 | 5.2672 | 4.0088 | 2.6005 | 1.7308 | 56.0451 | 74106 | 3 | 11
74107 | 1.244 | 1.6114 | 2.8018 | 3.3692 | 5.048 | 3.9002 | 2.4453 | 2.5923 | 3.6696 | 2.8486 | 2.4445 | 1.602 | 33.577 | 74107 | 1.7247 | 2.3575 | 3.8767 | 5.5318 | 5.9644 | 7.1802 | 8.3306 | 7.4685 | 5.283 | 4.0275 | 2.6132 | 1.7508 | 56.1091 | 74107 | 3 | 11
74108 | 1.338 | 1.712 | 2.8849 | 3.4754 | 5.077 | 3.9743 | 2.4921 | 2.6276 | 3.7542 | 2.9854 | 2.6141 | 1.7305 | 34.6655 | 74108 | 1.6753 | 2.3264 | 3.8148 | 5.4544 | 5.9088 | 7.1181 | 8.1886 | 7.3857 | 5.2295 | 3.9777 | 2.5455 | 1.7311 | 55.356 | 74108 | 3 | 11
74110 | 1.2598 | 1.627 | 2.8123 | 3.3859 | 5.0528 | 3.8744 | 2.5158 | 2.6261 | 3.7258 | 2.8971 | 2.4544 | 1.6201 | 33.8515 | 74110 | 1.7033 | 2.3326 | 3.862 | 5.5404 | 5.9726 | 7.1856 | 8.342 | 7.4806 | 5.2653 | 4.0074 | 2.5996 | 1.7288 | 56.0204 | 74110 | 3 | 11
74112 | 1.2873 | 1.6586 | 2.8462 | 3.4248 | 5.0975 | 3.9033 | 2.4901 | 2.6132 | 3.7164 | 2.9288 | 2.5071 | 1.6655 | 34.1387 | 74112 | 1.7036 | 2.3358 | 3.8604 | 5.512 | 5.9661 | 7.1748 | 8.3105 | 7.4663 | 5.2624 | 4.0033 | 2.593 | 1.7326 | 55.9208 | 74112 | 3 | 11
74114 | 1.2747 | 1.6457 | 2.8361 | 3.4106 | 5.0923 | 3.9007 | 2.4715 | 2.6041 | 3.6978 | 2.9057 | 2.4882 | 1.6491 | 33.9763 | 74114 | 1.7126 | 2.344 | 3.8699 | 5.5182 | 5.9715 | 7.1797 | 8.3245 | 7.4737 | 5.2708 | 4.0106 | 2.6017 | 1.7383 | 56.0155 | 74114 | 3 | 11
74115 | 1.2762 | 1.6442 | 2.828 | 3.4069 | 5.0721 | 3.8824 | 2.5256 | 2.6287 | 3.7365 | 2.9236 | 2.4806 | 1.6438 | 34.0487 | 74115 | 1.6968 | 2.3264 | 3.8526 | 5.5279 | 5.9663 | 7.1801 | 8.3236 | 7.4696 | 5.2588 | 4.0025 | 2.5927 | 1.7253 | 55.9227 | 74115 | 3 | 11
74116 | 1.3083 | 1.6778 | 2.8541 | 3.4388 | 5.0667 | 3.9327 | 2.5192 | 2.6339 | 3.7529 | 2.9588 | 2.5501 | 1.6853 | 34.3786 | 74116 | 1.681 | 2.3229 | 3.8186 | 5.4818 | 5.9321 | 7.1435 | 8.2484 | 7.4132 | 5.2394 | 3.9865 | 2.5625 | 1.7252 | 55.5552 | 74116 | 3 | 11
74117 | 1.2693 | 1.6337 | 2.8125 | 3.3928 | 5.0433 | 3.8698 | 2.5591 | 2.6448 | 3.7578 | 2.9228 | 2.4641 | 1.6269 | 33.997 | 74117 | 1.6871 | 2.3164 | 3.8376 | 5.5339 | 5.9612 | 7.179 | 8.3253 | 7.4635 | 5.2521 | 3.9987 | 2.5867 | 1.7171 | 55.8586 | 74117 | 3 | 11
74119 | 1.2556 | 1.6239 | 2.8124 | 3.3826 | 5.0557 | 3.8916 | 2.475 | 2.608 | 3.6962 | 2.8769 | 2.4571 | 1.6175 | 33.7526 | 74119 | 1.7145 | 2.3464 | 3.8702 | 5.5319 | 5.9698 | 7.1812 | 8.3347 | 7.4746 | 5.2736 | 4.0152 | 2.6049 | 1.7401 | 56.0568 | 74119 | 3 | 11
74120 | 1.2602 | 1.6288 | 2.817 | 3.3887 | 5.062 | 3.8899 | 2.4826 | 2.6111 | 3.7027 | 2.8867 | 2.4627 | 1.6242 | 33.8166 | 74120 | 1.7118 | 2.3431 | 3.8685 | 5.5309 | 5.9708 | 7.1817 | 8.3344 | 7.4758 | 5.2713 | 4.0125 | 2.6031 | 1.7374 | 56.0412 | 74120 | 3 | 11
74126 | 1.2274 | 1.5908 | 2.7718 | 3.3352 | 4.9757 | 3.8578 | 2.5283 | 2.643 | 3.7349 | 2.851 | 2.403 | 1.5651 | 33.4839 | 74126 | 1.7019 | 2.3349 | 3.8603 | 5.5631 | 5.9746 | 7.1855 | 8.3659 | 7.4872 | 5.2651 | 4.0051 | 2.5973 | 1.7269 | 56.0678 | 74126 | 3 | 11
74127 | 1.2224 | 1.5859 | 2.7686 | 3.3291 | 4.9699 | 3.8666 | 2.5058 | 2.6344 | 3.7192 | 2.8361 | 2.4011 | 1.5592 | 33.3986 | 74127 | 1.7071 | 2.3424 | 3.8639 | 5.5572 | 5.9723 | 7.183 | 8.3624 | 7.4839 | 5.2701 | 4.0098 | 2.5987 | 1.7321 | 56.083 | 74127 | 3 | 11
74128 | 1.3082 | 1.6805 | 2.8626 | 3.4459 | 5.0911 | 3.9313 | 2.4917 | 2.6193 | 3.7323 | 2.953 | 2.5505 | 1.6925 | 34.3588 | 74128 | 1.6916 | 2.3315 | 3.8414 | 5.4881 | 5.9431 | 7.1521 | 8.2605 | 7.4336 | 5.2487 | 3.9928 | 2.5732 | 1.7318 | 55.6883 | 74128 | 3 | 11
74129 | 1.3053 | 1.679 | 2.8648 | 3.4465 | 5.1051 | 3.928 | 2.477 | 2.6107 | 3.7188 | 2.947 | 2.5453 | 1.6924 | 34.32 | 74129 | 1.699 | 2.3367 | 3.8542 | 5.4929 | 5.9525 | 7.1596 | 8.2747 | 7.4474 | 5.2555 | 3.9973 | 2.5814 | 1.7351 | 55.7863 | 74129 | 3 | 11
74130 | 1.2489 | 1.6132 | 2.7944 | 3.3674 | 5.0213 | 3.8552 | 2.5486 | 2.6432 | 3.7472 | 2.891 | 2.43 | 1.5984 | 33.7588 | 74130 | 1.6957 | 2.324 | 3.8553 | 5.5554 | 5.9734 | 7.1891 | 8.3546 | 7.4856 | 5.2606 | 4.0041 | 2.5968 | 1.721 | 56.0156 | 74130 | 3 | 11
74131 | 1.2406 | 1.6051 | 2.7999 | 3.3698 | 5.0572 | 3.923 | 2.3987 | 2.5664 | 3.6272 | 2.8293 | 2.4502 | 1.6008 | 33.4682 | 74131 | 1.7279 | 2.3688 | 3.8827 | 5.5296 | 5.96 | 7.1755 | 8.317 | 7.4646 | 5.2903 | 4.0437 | 2.6133 | 1.7642 | 56.1376 | 74131 | 3 | 11
74132 | 1.262 | 1.6301 | 2.8262 | 3.4 | 5.0866 | 3.9304 | 2.3983 | 2.5688 | 3.6343 | 2.8644 | 2.4857 | 1.636 | 33.7228 | 74132 | 1.7226 | 2.3647 | 3.8806 | 5.5191 | 5.9622 | 7.1695 | 8.3085 | 7.4615 | 5.2831 | 4.0325 | 2.606 | 1.7589 | 56.0691 | 74132 | 3 | 11
74133 | 1.3154 | 1.6924 | 2.8863 | 3.4711 | 5.1326 | 3.9567 | 2.3984 | 2.5772 | 3.6624 | 2.944 | 2.5794 | 1.7206 | 34.3364 | 74133 | 1.706 | 2.3542 | 3.8696 | 5.4919 | 5.9485 | 7.1488 | 8.2618 | 7.4456 | 5.2638 | 4.0022 | 2.5826 | 1.7498 | 55.8249 | 74133 | 3 | 10
74134 | 1.3394 | 1.7164 | 2.8947 | 3.484 | 5.0994 | 3.9727 | 2.4671 | 2.6149 | 3.7381 | 2.9819 | 2.6171 | 1.7397 | 34.6655 | 74134 | 1.6845 | 2.3338 | 3.8398 | 5.464 | 5.9193 | 7.1279 | 8.1978 | 7.4084 | 5.2379 | 3.9849 | 2.5556 | 1.7378 | 55.4917 | 74134 | 3 | 11
74135 | 1.2891 | 1.663 | 2.8562 | 3.4324 | 5.1216 | 3.9149 | 2.4536 | 2.5955 | 3.6895 | 2.9227 | 2.5158 | 1.6745 | 34.1288 | 74135 | 1.7146 | 2.3471 | 3.8725 | 5.5036 | 5.9726 | 7.1762 | 8.3142 | 7.4715 | 5.2708 | 4.008 | 2.5998 | 1.7404 | 55.9914 | 74135 | 3 | 11
74136 | 1.2883 | 1.6616 | 2.8576 | 3.4343 | 5.1224 | 3.9302 | 2.4178 | 2.5803 | 3.6611 | 2.9117 | 2.5237 | 1.6769 | 34.0657 | 74136 | 1.7168 | 2.3559 | 3.8768 | 5.5038 | 5.9681 | 7.1689 | 8.3057 | 7.4639 | 5.2751 | 4.015 | 2.5991 | 1.7484 | 55.9975 | 74136 | 3 | 11
74137 | 1.2981 | 1.6711 | 2.8711 | 3.4524 | 5.1316 | 3.9543 | 2.3692 | 2.562 | 3.6249 | 2.9165 | 2.5536 | 1.6979 | 34.1027 | 74137 | 1.7111 | 2.3631 | 3.8793 | 5.5059 | 5.9618 | 7.1542 | 8.2903 | 7.4518 | 5.2754 | 4.0188 | 2.59 | 1.755 | 55.9568 | 74137 | 3 | 10
74145 | 1.3042 | 1.6795 | 2.8697 | 3.4496 | 5.1231 | 3.9293 | 2.4557 | 2.5995 | 3.7013 | 2.9416 | 2.5448 | 1.6956 | 34.2938 | 74145 | 1.7074 | 2.3438 | 3.8663 | 5.493 | 5.9615 | 7.1653 | 8.2866 | 7.4586 | 5.2628 | 4.0016 | 2.5891 | 1.7394 | 55.8753 | 74145 | 3 | 11
74146 | 1.3183 | 1.6946 | 2.8808 | 3.4643 | 5.1167 | 3.9463 | 2.4568 | 2.6038 | 3.7135 | 2.957 | 2.5737 | 1.7142 | 34.4399 | 74146 | 1.6992 | 2.3407 | 3.8585 | 5.4821 | 5.9453 | 7.1509 | 8.2511 | 7.4406 | 5.2536 | 3.9955 | 2.5766 | 1.7397 | 55.7339 | 74146 | 3 | 11
74171 | 1.2859 | 1.6582 | 2.8552 | 3.4326 | 5.1185 | 3.9364 | 2.402 | 2.5734 | 3.6469 | 2.9042 | 2.5242 | 1.6746 | 34.0121 | 74171 | 1.7166 | 2.3592 | 3.8781 | 5.507 | 5.9658 | 7.1658 | 8.3028 | 7.4609 | 5.2766 | 4.0191 | 2.5983 | 1.7519 | 56.002 | 74171 | 3 | 11
74301 | 1.3837 | 1.6616 | 3.1172 | 3.5812 | 4.8317 | 4.1362 | 2.7877 | 3.046 | 3.9582 | 3.1115 | 2.8379 | 1.8947 | 36.3474 | 74301 | 1.5887 | 2.1771 | 3.5878 | 5.1614 | 5.6584 | 6.7785 | 7.7311 | 6.9431 | 4.9721 | 3.7362 | 2.3644 | 1.6102 | 52.309 | 74301 | 4 | 10
74330 | 1.4483 | 1.7933 | 3.0472 | 3.6657 | 4.9022 | 4.1217 | 2.7555 | 2.8651 | 3.8928 | 3.0981 | 2.868 | 1.9283 | 36.3863 | 74330 | 1.6223 | 2.2369 | 3.6633 | 5.2214 | 5.6817 | 6.8028 | 7.81 | 7.0273 | 5.0169 | 3.7663 | 2.4424 | 1.6432 | 52.9343 | 74330 | 4 | 10
74331 | 1.4749 | 1.7752 | 3.3273 | 3.7269 | 4.7386 | 4.0504 | 2.8124 | 3.1085 | 4.0278 | 3.1385 | 3.0148 | 2.1329 | 37.3282 | 74331 | 1.6012 | 2.1885 | 3.5727 | 5.1516 | 5.6475 | 6.7268 | 7.6019 | 6.8057 | 4.9334 | 3.7023 | 2.3543 | 1.6159 | 51.9017 | 74331 | 4 | 10
74332 | 1.3795 | 1.6771 | 3.0269 | 3.5657 | 4.8656 | 4.1426 | 2.7593 | 2.9504 | 3.9 | 3.0946 | 2.7924 | 1.8366 | 35.9907 | 74332 | 1.5949 | 2.2025 | 3.6256 | 5.2099 | 5.6676 | 6.7984 | 7.803 | 6.9877 | 4.9986 | 3.7527 | 2.394 | 1.6186 | 52.6535 | 74332 | 4 | 10
74333 | 1.3605 | 1.6105 | 3.1555 | 3.5391 | 4.7898 | 4.1317 | 2.8243 | 3.1452 | 4.0113 | 3.1265 | 2.8439 | 1.9036 | 36.442 | 74333 | 1.5723 | 2.1525 | 3.5418 | 5.1274 | 5.645 | 6.7644 | 7.6955 | 6.8865 | 4.9489 | 3.7176 | 2.3459 | 1.5977 | 51.9955 | 74333 | 4 | 10
74337 | 1.4866 | 1.8986 | 3.0152 | 3.7324 | 4.9715 | 4.0808 | 2.6317 | 2.6993 | 3.8692 | 3.0906 | 2.8965 | 1.9868 | 36.3591 | 74337 | 1.6681 | 2.3154 | 3.7362 | 5.3265 | 5.7263 | 6.8755 | 7.8954 | 7.1372 | 5.0735 | 3.8321 | 2.5042 | 1.6841 | 53.7745 | 74337 | 4 | 10
74338 | 1.6827 | 2.0641 | 3.4726 | 4.0805 | 4.9725 | 4.2988 | 2.6632 | 3.0832 | 3.935 | 3.1078 | 3.1489 | 2.4139 | 38.9233 | 74338 | 1.6262 | 2.2031 | 3.5795 | 5.1022 | 5.5707 | 6.5474 | 7.3721 | 6.6691 | 4.7988 | 3.6013 | 2.3385 | 1.6385 | 51.0475 | 74338 | 3 | 10
74339 | 1.3641 | 1.6176 | 3.2251 | 3.5296 | 4.6468 | 4.0879 | 2.8269 | 3.2828 | 4.1135 | 3.1544 | 2.9059 | 2.0193 | 36.7741 | 74339 | 1.5566 | 2.1145 | 3.5052 | 5.088 | 5.6123 | 6.6911 | 7.552 | 6.7488 | 4.8868 | 3.669 | 2.3179 | 1.5775 | 51.3198 | 74339 | 4 | 10
74342 | 1.5778 | 1.9388 | 3.3439 | 3.9203 | 4.898 | 4.1736 | 2.7647 | 3.0181 | 3.9896 | 3.1266 | 3.0741 | 2.2388 | 38.0644 | 74342 | 1.6274 | 2.2103 | 3.6287 | 5.1488 | 5.625 | 6.6691 | 7.5574 | 6.7878 | 4.8989 | 3.6535 | 2.3602 | 1.6393 | 51.8064 | 74342 | 4 | 10
74343 | 1.4604 | 1.7579 | 3.3728 | 3.6996 | 4.6305 | 4.0187 | 2.7826 | 3.1924 | 4.0617 | 3.1628 | 3.0388 | 2.172 | 37.3503 | 74343 | 1.5848 | 2.1673 | 3.5442 | 5.1304 | 5.6365 | 6.6656 | 7.5343 | 6.7509 | 4.8721 | 3.651 | 2.3381 | 1.6021 | 51.4775 | 74343 | 4 | 10
74344 | 1.5469 | 1.8881 | 3.43 | 3.8806 | 4.7144 | 4.1412 | 2.6678 | 3.1267 | 3.9695 | 3.1565 | 3.1284 | 2.3149 | 37.9651 | 74344 | 1.6025 | 2.1807 | 3.5517 | 5.1293 | 5.61 | 6.6064 | 7.4585 | 6.7209 | 4.841 | 3.6197 | 2.3349 | 1.6174 | 51.273 | 74344 | 4 | 10
74346 | 1.6003 | 1.9518 | 3.4348 | 3.9678 | 4.849 | 4.2297 | 2.6812 | 3.079 | 3.9496 | 3.133 | 3.1327 | 2.3421 | 38.351 | 74346 | 1.6137 | 2.1984 | 3.571 | 5.1272 | 5.5996 | 6.6082 | 7.4516 | 6.7175 | 4.8416 | 3.6247 | 2.3404 | 1.6265 | 51.3203 | 74346 | 4 | 10
74347 | 1.656 | 2.0502 | 3.4102 | 4.046 | 4.9895 | 4.2347 | 2.7448 | 3.0298 | 3.9889 | 3.1146 | 3.1215 | 2.341 | 38.7273 | 74347 | 1.6337 | 2.2097 | 3.6211 | 5.117 | 5.5923 | 6.5715 | 7.4551 | 6.7248 | 4.8224 | 3.6237 | 2.3495 | 1.6402 | 51.3608 | 74347 | 3 | 10
74352 | 1.5523 | 1.967 | 3.1578 | 3.8689 | 4.9748 | 4.1128 | 2.7331 | 2.8134 | 3.9652 | 3.1098 | 2.9999 | 2.1189 | 37.3739 | 74352 | 1.6599 | 2.2679 | 3.7069 | 5.2087 | 5.6828 | 6.7946 | 7.7503 | 6.9847 | 5.0111 | 3.7854 | 2.4458 | 1.6743 | 52.9724 | 74352 | 4 | 10
74354 | 1.3857 | 1.6481 | 3.2587 | 3.568 | 4.6482 | 4.0696 | 2.8183 | 3.2544 | 4.0946 | 3.1561 | 2.9327 | 2.045 | 36.8794 | 74354 | 1.5632 | 2.1294 | 3.5134 | 5.0991 | 5.6221 | 6.6898 | 7.5571 | 6.7591 | 4.8868 | 3.6662 | 2.3256 | 1.5847 | 51.3964 | 74354 | 4 | 10
74358 | 1.3694 | 1.6247 | 3.2437 | 3.5419 | 4.6478 | 4.056 | 2.8682 | 3.2677 | 4.1115 | 3.1483 | 2.9115 | 2.0282 | 36.8188 | 74358 | 1.5625 | 2.1269 | 3.5166 | 5.1021 | 5.6195 | 6.7118 | 7.5635 | 6.7554 | 4.8972 | 3.6775 | 2.3226 | 1.5855 | 51.4413 | 74358 | 4 | 10
74359 | 1.6607 | 2.0747 | 3.3853 | 4.0562 | 5.0247 | 4.2098 | 2.7845 | 2.9983 | 4.0178 | 3.1133 | 3.1175 | 2.3235 | 38.7661 | 74359 | 1.6419 | 2.2156 | 3.6336 | 5.1262 | 5.5991 | 6.5825 | 7.4905 | 6.7418 | 4.8289 | 3.6375 | 2.358 | 1.6472 | 51.5028 | 74359 | 3 | 10
74360 | 1.3539 | 1.6046 | 3.1846 | 3.505 | 4.6413 | 4.1565 | 2.7405 | 3.3162 | 4.119 | 3.1669 | 2.8926 | 2.0028 | 36.6839 | 74360 | 1.5416 | 2.085 | 3.4782 | 5.0546 | 5.5944 | 6.644 | 7.5237 | 6.7324 | 4.8616 | 3.6488 | 2.306 | 1.5566 | 51.027 | 74360 | 4 | 10
74361 | 1.4796 | 1.8622 | 3.0294 | 3.7136 | 4.945 | 4.1109 | 2.7144 | 2.7811 | 3.8805 | 3.0959 | 2.8932 | 1.9635 | 36.4693 | 74361 | 1.6467 | 2.2648 | 3.6996 | 5.2593 | 5.697 | 6.8364 | 7.8594 | 7.0804 | 5.0426 | 3.7961 | 2.4719 | 1.6638 | 53.3179 | 74361 | 4 | 10
74363 | 1.3979 | 1.7034 | 3.2318 | 3.5892 | 4.4971 | 4.1711 | 2.6092 | 3.3662 | 4.1187 | 3.2094 | 2.9422 | 2.1201 | 36.9562 | 74363 | 1.5421 | 2.0673 | 3.4605 | 5.0294 | 5.5774 | 6.566 | 7.4211 | 6.6615 | 4.7885 | 3.5829 | 2.2979 | 1.55 | 50.5448 | 74363 | 4 | 10
74364 | 1.6087 | 2.0114 | 3.3021 | 3.9739 | 4.9883 | 4.1796 | 2.7907 | 2.948 | 4.0099 | 3.121 | 3.0724 | 2.2349 | 38.2409 | 74364 | 1.6405 | 2.2262 | 3.6558 | 5.1558 | 5.6273 | 6.654 | 7.581 | 6.8226 | 4.8924 | 3.6865 | 2.3726 | 1.6513 | 51.966 | 74364 | 3 | 10
74365 | 1.5417 | 1.914 | 3.2207 | 3.8504 | 4.9248 | 4.1366 | 2.7799 | 2.9255 | 3.9734 | 3.1153 | 3.0073 | 2.1264 | 37.5159 | 74365 | 1.6355 | 2.2263 | 3.667 | 5.1788 | 5.6572 | 6.7445 | 7.6622 | 6.9091 | 4.9744 | 3.7327 | 2.3905 | 1.6531 | 52.4314 | 74365 | 4 | 10
74366 | 1.5298 | 1.8774 | 3.2672 | 3.8316 | 4.8738 | 4.1299 | 2.7806 | 2.986 | 3.9784 | 3.1194 | 3.0188 | 2.1438 | 37.5368 | 74366 | 1.628 | 2.2131 | 3.647 | 5.1645 | 5.6481 | 6.7386 | 7.6252 | 6.8727 | 4.9639 | 3.7042 | 2.3717 | 1.6421 | 52.2193 | 74366 | 4 | 10
74367 | 1.4965 | 1.835 | 3.2104 | 3.7681 | 4.8668 | 4.1111 | 2.7887 | 2.9683 | 3.9679 | 3.1142 | 2.9738 | 2.0742 | 37.1748 | 74367 | 1.6239 | 2.214 | 3.6418 | 5.169 | 5.6604 | 6.761 | 7.6675 | 6.925 | 4.9857 | 3.7357 | 2.3847 | 1.6381 | 52.4067 | 74367 | 4 | 10
74368 | 1.6523 | 2.0587 | 3.3828 | 4.0442 | 5.0104 | 4.2158 | 2.7781 | 3.0029 | 4.012 | 3.1166 | 3.1139 | 2.3174 | 38.7051 | 74368 | 1.6386 | 2.2145 | 3.6326 | 5.1259 | 5.5997 | 6.5792 | 7.4958 | 6.7427 | 4.8275 | 3.6353 | 2.355 | 1.6436 | 51.4903 | 74368 | 3 | 10
74369 | 1.2925 | 1.51 | 3.0541 | 3.4429 | 4.8407 | 4.2664 | 2.766 | 3.201 | 3.982 | 3.127 | 2.7338 | 1.7675 | 35.984 | 74369 | 1.5408 | 2.1188 | 3.4925 | 5.0946 | 5.6241 | 6.7629 | 7.7248 | 6.8833 | 4.9453 | 3.704 | 2.3294 | 1.5717 | 51.7922 | 74369 | 4 | 10
74370 | 1.4741 | 1.8133 | 3.3809 | 3.7509 | 4.5446 | 4.0897 | 2.6403 | 3.2516 | 4.0402 | 3.2059 | 3.0765 | 2.2505 | 37.5184 | 74370 | 1.5699 | 2.1223 | 3.5092 | 5.0879 | 5.596 | 6.5739 | 7.4286 | 6.6745 | 4.8048 | 3.5881 | 2.3117 | 1.5867 | 50.8534 | 74370 | 4 | 10
74401 | 1.5116 | 2.0053 | 3.1392 | 3.8369 | 5.0567 | 3.8498 | 2.2821 | 2.5147 | 3.8679 | 3.112 | 2.9512 | 2.1325 | 36.26 | 74401 | 1.7349 | 2.3991 | 3.8405 | 5.4058 | 5.822 | 6.9817 | 7.9708 | 7.2353 | 5.1647 | 3.9091 | 2.5658 | 1.7527 | 54.7823 | 74401 | 3 | 11
74403 | 1.5725 | 2.1183 | 3.2745 | 3.9174 | 5.0915 | 3.6993 | 2.3429 | 2.5561 | 3.9947 | 3.1615 | 3.0498 | 2.25 | 37.0285 | 74403 | 1.7073 | 2.3495 | 3.8054 | 5.3292 | 5.7988 | 6.9496 | 7.8866 | 7.1217 | 5.117 | 3.8384 | 2.5116 | 1.7402 | 54.1555 | 74403 | 3 | 10
74421 | 1.2908 | 1.6409 | 2.8667 | 3.4779 | 5.1604 | 4.0771 | 2.167 | 2.4542 | 3.4234 | 2.8476 | 2.603 | 1.7091 | 33.7181 | 74421 | 1.7189 | 2.403 | 3.9066 | 5.5093 | 5.9497 | 7.1177 | 8.2429 | 7.4444 | 5.2839 | 4.0674 | 2.5911 | 1.8022 | 56.0372 | 74421 | 3 | 10
74422 | 1.4413 | 1.8808 | 3.0807 | 3.7087 | 5.1793 | 3.9547 | 2.1209 | 2.4788 | 3.6082 | 3.0675 | 2.8451 | 1.9936 | 35.3597 | 74422 | 1.7349 | 2.4087 | 3.8585 | 5.4606 | 5.8346 | 7.0639 | 8.0738 | 7.3361 | 5.2486 | 3.9485 | 2.5865 | 1.7746 | 55.3294 | 74422 | 3 | 11
74423 | 1.6014 | 2.1583 | 3.3202 | 3.9554 | 5.1 | 3.6982 | 2.4271 | 2.6032 | 4.0424 | 3.1587 | 3.0977 | 2.2988 | 37.4615 | 74423 | 1.6887 | 2.3208 | 3.7815 | 5.2828 | 5.7739 | 6.9112 | 7.8135 | 7.051 | 5.0886 | 3.7994 | 2.48 | 1.7281 | 53.7196 | 74423 | 3 | 11
74425 | 1.6206 | 2.1347 | 3.3191 | 3.842 | 5.4347 | 3.6883 | 2.1421 | 2.546 | 3.8943 | 3.3182 | 2.9572 | 2.2673 | 37.1646 | 74425 | 1.783 | 2.4534 | 3.9267 | 5.4462 | 5.8629 | 7.0951 | 8.061 | 7.3408 | 5.3128 | 3.9708 | 2.6397 | 1.809 | 55.7015 | 74425 | 3 | 11
74426 | 1.5413 | 2.0565 | 3.2633 | 3.8294 | 5.2788 | 3.7182 | 2.1495 | 2.5067 | 3.8132 | 3.1984 | 2.9492 | 2.1635 | 36.468 | 74426 | 1.749 | 2.4063 | 3.8579 | 5.391 | 5.8311 | 7.0257 | 8.016 | 7.2584 | 5.2149 | 3.9294 | 2.5859 | 1.7749 | 55.0405 | 74426 | 3 | 11
74427 | 1.7045 | 2.2613 | 3.4695 | 4.0535 | 5.211 | 3.7707 | 2.7037 | 2.8005 | 4.0417 | 3.0742 | 3.1949 | 2.4156 | 38.7009 | 74427 | 1.6504 | 2.2718 | 3.701 | 5.1756 | 5.6627 | 6.7518 | 7.5558 | 6.7961 | 4.9722 | 3.6947 | 2.4231 | 1.6969 | 52.3521 | 74427 | 3 | 10
74428 | 1.4607 | 1.907 | 3.1217 | 3.7304 | 5.2365 | 3.9183 | 2.0833 | 2.4711 | 3.6068 | 3.1001 | 2.862 | 2.0281 | 35.5258 | 74428 | 1.7466 | 2.4234 | 3.8673 | 5.4462 | 5.8362 | 7.072 | 8.0812 | 7.3445 | 5.2571 | 3.9624 | 2.6022 | 1.7767 | 55.4158 | 74428 | 3 | 11
74429 | 1.4191 | 1.8331 | 2.9747 | 3.6406 | 5.0623 | 4.0118 | 2.3774 | 2.5627 | 3.7318 | 3.0365 | 2.7893 | 1.9058 | 35.345 | 74429 | 1.7006 | 2.3611 | 3.8016 | 5.4488 | 5.8205 | 7.0033 | 8.0902 | 7.3079 | 5.2094 | 3.9147 | 2.5503 | 1.7325 | 54.9411 | 74429 | 3 | 10
74432 | 1.5196 | 1.9749 | 3.1877 | 3.7752 | 5.3498 | 3.8146 | 2.1273 | 2.4884 | 3.7296 | 3.1853 | 2.875 | 2.1064 | 36.1339 | 74432 | 1.7768 | 2.4548 | 3.9054 | 5.4467 | 5.8576 | 7.1076 | 8.098 | 7.3796 | 5.2983 | 3.9796 | 2.6347 | 1.813 | 55.7519 | 74432 | 3 | 10
74434 | 1.581 | 2.0958 | 3.2209 | 3.9261 | 5.0031 | 3.8732 | 2.4765 | 2.621 | 4.0101 | 3.1342 | 3.0738 | 2.2658 | 37.2815 | 74434 | 1.7092 | 2.3222 | 3.7954 | 5.2871 | 5.7692 | 6.8932 | 7.835 | 7.0535 | 5.0857 | 3.8315 | 2.4855 | 1.7215 | 53.7891 | 74434 | 3 | 10
74435 | 1.641 | 2.2484 | 3.4661 | 3.9873 | 5.259 | 3.4811 | 2.4421 | 2.6283 | 4.0567 | 3.1647 | 3.1365 | 2.3411 | 37.8524 | 74435 | 1.6668 | 2.3091 | 3.7608 | 5.2613 | 5.7382 | 6.909 | 7.748 | 7.0335 | 5.0791 | 3.7696 | 2.4849 | 1.7265 | 53.487 | 74435 | 3 | 10
74436 | 1.4102 | 1.8301 | 3.0165 | 3.6548 | 5.1335 | 4.0001 | 2.1897 | 2.4982 | 3.6067 | 3.025 | 2.7962 | 1.9255 | 35.0864 | 74436 | 1.7204 | 2.3898 | 3.8479 | 5.4737 | 5.8379 | 7.0717 | 8.0894 | 7.3599 | 5.2416 | 3.9362 | 2.5725 | 1.7817 | 55.323 | 74436 | 3 | 10
74437 | 1.3983 | 1.7654 | 3.0049 | 3.6636 | 5.2859 | 4.0285 | 2.1417 | 2.4281 | 3.4949 | 2.9832 | 2.7525 | 1.8987 | 34.8458 | 74437 | 1.7548 | 2.4401 | 3.9085 | 5.5015 | 5.8635 | 7.108 | 8.1575 | 7.4107 | 5.2842 | 4.0289 | 2.6185 | 1.8384 | 55.9146 | 74437 | 3 | 10
74441 | 1.5878 | 2.0603 | 3.2008 | 3.9447 | 5.0083 | 4.0442 | 2.6656 | 2.7402 | 4.0141 | 3.1135 | 3.0596 | 2.217 | 37.6561 | 74441 | 1.6891 | 2.2888 | 3.739 | 5.2279 | 5.7021 | 6.8141 | 7.7368 | 6.9943 | 5.0305 | 3.7954 | 2.4599 | 1.6917 | 53.1696 | 74441 | 3 | 11
74442 | 1.585 | 2.0616 | 3.2428 | 3.8001 | 5.4215 | 3.741 | 2.1422 | 2.5269 | 3.866 | 3.3016 | 2.8903 | 2.2028 | 36.7818 | 74442 | 1.8073 | 2.4845 | 3.9495 | 5.4676 | 5.8808 | 7.1594 | 8.1208 | 7.4198 | 5.339 | 4.0028 | 2.6671 | 1.824 | 56.1229 | 74442 | 3 | 11
74445 | 1.3917 | 1.7952 | 3.0181 | 3.6293 | 5.1962 | 4.0298 | 2.0854 | 2.467 | 3.4773 | 3.0048 | 2.7778 | 1.9017 | 34.7742 | 74445 | 1.7281 | 2.4058 | 3.8683 | 5.4859 | 5.8611 | 7.0927 | 8.1256 | 7.3783 | 5.2527 | 3.9855 | 2.5908 | 1.7943 | 55.5692 | 74445 | 3 | 10
74447 | 1.3234 | 1.6689 | 2.9072 | 3.5494 | 5.2128 | 4.1063 | 2.1172 | 2.4196 | 3.3802 | 2.8723 | 2.6668 | 1.7721 | 33.9961 | 74447 | 1.7329 | 2.4185 | 3.915 | 5.507 | 5.9279 | 7.1047 | 8.2064 | 7.4254 | 5.2798 | 4.0608 | 2.6022 | 1.823 | 56.0035 | 74447 | 3 | 10
74450 | 1.5029 | 1.9959 | 3.1699 | 3.8077 | 5.1542 | 3.8208 | 2.1853 | 2.4968 | 3.7922 | 3.1338 | 2.9265 | 2.1087 | 36.0947 | 74450 | 1.7391 | 2.4115 | 3.8514 | 5.4067 | 5.8257 | 7.0059 | 8.013 | 7.2548 | 5.2094 | 3.9183 | 2.582 | 1.759 | 54.9767 | 74450 | 3 | 11
74451 | 1.6501 | 2.2023 | 3.375 | 4.0211 | 5.1393 | 3.8049 | 2.6253 | 2.7251 | 4.0714 | 3.1146 | 3.1527 | 2.3517 | 38.2335 | 74451 | 1.6596 | 2.2859 | 3.7264 | 5.2067 | 5.7066 | 6.816 | 7.6542 | 6.9017 | 5.0258 | 3.7314 | 2.4413 | 1.7048 | 52.8603 | 74451 | 3 | 11
74452 | 1.6226 | 2.0532 | 3.2863 | 4.0009 | 5.0254 | 4.1584 | 2.7984 | 2.9034 | 4.0297 | 3.1172 | 3.0802 | 2.2416 | 38.3174 | 74452 | 1.6573 | 2.2376 | 3.672 | 5.1593 | 5.6287 | 6.6868 | 7.5847 | 6.8547 | 4.9139 | 3.7181 | 2.3908 | 1.6609 | 52.1648 | 74452 | 3 | 11
74454 | 1.4675 | 1.9167 | 3.0475 | 3.7483 | 5.0394 | 3.9612 | 2.3272 | 2.5341 | 3.7887 | 3.0671 | 2.8813 | 2.0284 | 35.8073 | 74454 | 1.7245 | 2.3847 | 3.823 | 5.447 | 5.8188 | 6.982 | 8.0318 | 7.2687 | 5.1944 | 3.9136 | 2.5597 | 1.7398 | 54.8879 | 74454 | 3 | 11
74455 | 1.6331 | 2.2599 | 3.4961 | 3.9359 | 5.3634 | 3.3941 | 2.2764 | 2.5717 | 4.0022 | 3.2614 | 3.0832 | 2.322 | 37.5994 | 74455 | 1.6954 | 2.3372 | 3.8082 | 5.3076 | 5.7928 | 6.9755 | 7.8676 | 7.0883 | 5.1343 | 3.815 | 2.5321 | 1.7617 | 54.1155 | 74455 | 3 | 10
74457 | 1.7129 | 2.1714 | 3.4205 | 4.0981 | 5.0951 | 4.1289 | 2.7856 | 2.9764 | 4.023 | 3.0762 | 3.1398 | 2.3784 | 39.0062 | 74457 | 1.6348 | 2.2292 | 3.6368 | 5.117 | 5.5936 | 6.6044 | 7.4384 | 6.7289 | 4.8429 | 3.6479 | 2.3722 | 1.6655 | 51.5117 | 74457 | 4 | 10
74462 | 1.704 | 2.3436 | 3.593 | 3.9869 | 5.4621 | 3.2914 | 2.4733 | 2.6426 | 3.9867 | 3.1489 | 3.1973 | 2.4373 | 38.2671 | 74462 | 1.7005 | 2.3435 | 3.7758 | 5.2528 | 5.727 | 6.9392 | 7.7624 | 7.0229 | 5.1177 | 3.7947 | 2.5262 | 1.7622 | 53.7251 | 74462 | 3 | 11
74463 | 1.4674 | 1.9271 | 3.0837 | 3.7576 | 5.0947 | 3.9215 | 2.2194 | 2.4971 | 3.743 | 3.0775 | 2.8835 | 2.0403 | 35.7129 | 74463 | 1.7354 | 2.4068 | 3.8504 | 5.4663 | 5.8279 | 7.008 | 8.0466 | 7.3031 | 5.232 | 3.9241 | 2.577 | 1.7561 | 55.1338 | 74463 | 3 | 11
74464 | 1.6598 | 2.1452 | 3.3361 | 4.0569 | 5.0785 | 4.0793 | 2.7789 | 2.8635 | 4.0674 | 3.1006 | 3.1343 | 2.3236 | 38.6242 | 74464 | 1.6572 | 2.2475 | 3.6769 | 5.1619 | 5.638 | 6.7021 | 7.5629 | 6.8296 | 4.9317 | 3.697 | 2.3981 | 1.6784 | 52.1812 | 74464 | 3 | 11
74467 | 1.4982 | 1.945 | 3.0536 | 3.7822 | 4.9836 | 4.0054 | 2.4916 | 2.6139 | 3.8759 | 3.0856 | 2.9271 | 2.0622 | 36.3243 | 74467 | 1.7053 | 2.348 | 3.7869 | 5.3779 | 5.7773 | 6.9259 | 7.9463 | 7.1697 | 5.1243 | 3.8703 | 2.5317 | 1.7118 | 54.2755 | 74467 | 3 | 11
74469 | 1.587 | 2.1792 | 3.385 | 3.9214 | 5.2343 | 3.5201 | 2.2562 | 2.541 | 3.9998 | 3.2319 | 3.0422 | 2.2568 | 37.1549 | 74469 | 1.6967 | 2.3443 | 3.7983 | 5.3233 | 5.8056 | 6.9774 | 7.8984 | 7.1198 | 5.1296 | 3.8216 | 2.5283 | 1.7506 | 54.1939 | 74469 | 3 | 10
74470 | 1.6242 | 2.2443 | 3.4688 | 3.9587 | 5.2803 | 3.424 | 2.3434 | 2.5858 | 4.0356 | 3.2107 | 3.1006 | 2.3151 | 37.5915 | 74470 | 1.6754 | 2.3206 | 3.7776 | 5.2872 | 5.7597 | 6.947 | 7.8188 | 7.0643 | 5.1051 | 3.7815 | 2.5063 | 1.7426 | 53.786 | 74470 | 3 | 10
74471 | 1.7043 | 2.2247 | 3.4178 | 4.0779 | 5.1476 | 3.9627 | 2.7759 | 2.8666 | 4.0553 | 3.0689 | 3.1734 | 2.3933 | 38.8685 | 74471 | 1.636 | 2.2538 | 3.6707 | 5.1483 | 5.6314 | 6.6922 | 7.5136 | 6.7659 | 4.9183 | 3.6786 | 2.399 | 1.6845 | 51.9923 | 74471 | 3 | 11
74472 | 1.6701 | 2.2936 | 3.529 | 3.9461 | 5.446 | 3.3927 | 2.3128 | 2.5918 | 3.9923 | 3.2641 | 3.1137 | 2.3742 | 37.9266 | 74472 | 1.7094 | 2.3559 | 3.834 | 5.3255 | 5.8105 | 6.9835 | 7.8681 | 7.0927 | 5.1612 | 3.8261 | 2.5446 | 1.7773 | 54.2888 | 74472 | 3 | 10
74501 | 1.6339 | 2.1402 | 3.2821 | 3.8069 | 5.4817 | 3.7033 | 2.2096 | 2.5604 | 3.9788 | 3.3804 | 2.8946 | 2.2628 | 37.3348 | 74501 | 1.8228 | 2.4987 | 3.991 | 5.4812 | 5.904 | 7.1696 | 8.1631 | 7.4484 | 5.3556 | 4.0177 | 2.6742 | 1.8511 | 56.3774 | 74501 | 3 | 11
74523 | 1.9687 | 2.5712 | 3.5235 | 4.0497 | 5.7419 | 3.9048 | 2.9604 | 2.6079 | 4.0729 | 3.3734 | 3.1185 | 2.5383 | 40.4312 | 74523 | 1.8942 | 2.5589 | 3.9974 | 5.3788 | 5.8483 | 7.0974 | 7.9725 | 7.3391 | 5.3759 | 3.9812 | 2.6938 | 1.9191 | 56.0566 | 74523 | 3 | 11
74525 | 1.6921 | 2.3414 | 3.338 | 3.7747 | 5.4866 | 3.8886 | 2.4673 | 2.4636 | 4.2436 | 3.2584 | 2.8288 | 2.2056 | 37.9888 | 74525 | 1.9147 | 2.5862 | 4.0429 | 5.4732 | 5.9754 | 7.2596 | 8.2837 | 7.6222 | 5.4863 | 4.1167 | 2.7559 | 1.9627 | 57.4796 | 74525 | 3 | 11
74528 | 1.7477 | 2.2922 | 3.3864 | 3.8775 | 5.5925 | 3.749 | 2.2825 | 2.6206 | 4.1054 | 3.4737 | 2.9681 | 2.3995 | 38.4952 | 74528 | 1.8241 | 2.4927 | 4.024 | 5.4591 | 5.9155 | 7.1831 | 8.1206 | 7.4394 | 5.3584 | 4.0187 | 2.667 | 1.8623 | 56.3648 | 74528 | 3 | 11
74531 | 1.4016 | 1.9257 | 3.0656 | 3.5758 | 5.3641 | 3.5445 | 2.381 | 2.4748 | 3.8415 | 3.1875 | 2.6531 | 1.9439 | 35.3593 | 74531 | 1.8576 | 2.5485 | 3.977 | 5.4993 | 5.937 | 7.2634 | 8.3339 | 7.6373 | 5.4944 | 4.1308 | 2.7143 | 1.9154 | 57.3088 | 74531 | 3 | 11
74533 | 1.6339 | 2.3401 | 3.3308 | 3.7049 | 5.3754 | 3.9429 | 2.3367 | 2.3871 | 4.3781 | 3.1992 | 2.7507 | 2.1179 | 37.4979 | 74533 | 1.9291 | 2.6066 | 4.0332 | 5.4936 | 6.0218 | 7.3382 | 8.3878 | 7.6922 | 5.5527 | 4.1633 | 2.8012 | 2.0069 | 58.0266 | 74533 | 3 | 11
74534 | 1.4538 | 2.0319 | 3.1062 | 3.563 | 5.3945 | 3.6572 | 2.3477 | 2.4739 | 3.9951 | 3.1889 | 2.6416 | 1.9937 | 35.8476 | 74534 | 1.8948 | 2.5715 | 4.0275 | 5.5028 | 5.9645 | 7.2903 | 8.4036 | 7.7038 | 5.5335 | 4.1458 | 2.757 | 1.9509 | 57.7459 | 74534 | 3 | 11
74536 | 1.9656 | 2.5683 | 3.6562 | 4.0977 | 5.793 | 3.7846 | 2.8582 | 2.6938 | 4.1083 | 3.4632 | 3.2527 | 2.6599 | 40.9014 | 74536 | 1.8318 | 2.4812 | 3.9389 | 5.3329 | 5.784 | 6.9713 | 7.7935 | 7.1852 | 5.2156 | 3.8862 | 2.6201 | 1.8572 | 54.8978 | 74536 | 3 | 11
74538 | 1.545 | 2.1333 | 3.2072 | 3.6682 | 5.4459 | 3.7375 | 2.3531 | 2.4903 | 4.0836 | 3.2543 | 2.7329 | 2.0908 | 36.742 | 74538 | 1.8947 | 2.5561 | 4.0353 | 5.4812 | 5.9672 | 7.2478 | 8.3438 | 7.6527 | 5.4934 | 4.1087 | 2.7536 | 1.9456 | 57.4801 | 74538 | 3 | 11
74540 | 1.8738 | 2.4455 | 3.5064 | 4.0068 | 5.7486 | 3.853 | 2.6533 | 2.6667 | 4.1639 | 3.4552 | 3.0775 | 2.4888 | 39.9394 | 74540 | 1.8537 | 2.5107 | 4.0037 | 5.4015 | 5.8669 | 7.0989 | 7.9834 | 7.3383 | 5.3211 | 3.9851 | 2.6559 | 1.8791 | 55.8981 | 74540 | 3 | 11
74543 | 2.0104 | 2.6176 | 3.603 | 4.1108 | 5.8049 | 3.8804 | 3.0857 | 2.6485 | 4.0254 | 3.4099 | 3.2056 | 2.6339 | 41.0361 | 74543 | 1.8811 | 2.5357 | 3.9732 | 5.3544 | 5.8153 | 7.007 | 7.8737 | 7.2429 | 5.317 | 3.9367 | 2.6606 | 1.8989 | 55.4966 | 74543 | 3 | 11
74547 | 1.8389 | 2.4102 | 3.5141 | 3.9813 | 5.6826 | 3.7441 | 2.479 | 2.6634 | 4.1135 | 3.4762 | 3.1009 | 2.5202 | 39.5243 | 74547 | 1.8153 | 2.4734 | 3.9891 | 5.3869 | 5.865 | 7.0628 | 7.9469 | 7.2944 | 5.2947 | 3.9422 | 2.6249 | 1.8466 | 55.5422 | 74547 | 3 | 11
74549 | 2.1558 | 2.8613 | 4.0869 | 4.2566 | 5.8159 | 3.6158 | 3.4015 | 2.6576 | 4.0672 | 3.465 | 3.7121 | 3.0793 | 43.175 | 74549 | 1.7746 | 2.4323 | 3.7955 | 5.1668 | 5.6425 | 6.7379 | 7.4058 | 6.7877 | 4.9989 | 3.7084 | 2.4794 | 1.7705 | 52.7003 | 74549 | 3 | 10
74552 | 1.7141 | 2.3319 | 3.5568 | 3.9697 | 5.5213 | 3.4471 | 2.3895 | 2.6231 | 3.9986 | 3.2822 | 3.1516 | 2.4352 | 38.4211 | 74552 | 1.7256 | 2.3767 | 3.8556 | 5.3345 | 5.797 | 6.9612 | 7.8088 | 7.1083 | 5.1521 | 3.8312 | 2.5483 | 1.7814 | 54.2805 | 74552 | 3 | 11
74553 | 1.6456 | 2.1904 | 3.2919 | 3.7901 | 5.5272 | 3.7339 | 2.3212 | 2.5665 | 4.064 | 3.3843 | 2.863 | 2.2441 | 37.622 | 74553 | 1.8456 | 2.5272 | 4.0168 | 5.5064 | 5.9309 | 7.1955 | 8.2128 | 7.5151 | 5.3948 | 4.0557 | 2.7225 | 1.8956 | 56.8188 | 74553 | 3 | 11
74555 | 1.8108 | 2.4453 | 3.4209 | 3.8909 | 5.5848 | 3.9179 | 2.6033 | 2.5097 | 4.2289 | 3.3151 | 2.9482 | 2.3298 | 39.0055 | 74555 | 1.9014 | 2.5842 | 4.0311 | 5.46 | 5.9302 | 7.2088 | 8.1718 | 7.5179 | 5.4304 | 4.1013 | 2.7229 | 1.9344 | 56.9944 | 74555 | 3 | 11
74557 | 1.9737 | 2.568 | 3.5536 | 4.0879 | 5.8067 | 3.9017 | 3.0065 | 2.6435 | 4.0765 | 3.3962 | 3.1454 | 2.5616 | 40.7213 | 74557 | 1.8844 | 2.5384 | 3.9809 | 5.3763 | 5.8274 | 7.0513 | 7.9229 | 7.2918 | 5.3505 | 3.9506 | 2.6757 | 1.9033 | 55.7535 | 74557 | 3 | 11
74558 | 2.0848 | 2.7431 | 3.8684 | 4.183 | 5.7872 | 3.6776 | 3.1514 | 2.6627 | 4.0418 | 3.4589 | 3.5061 | 2.897 | 42.062 | 74558 | 1.8167 | 2.4675 | 3.8633 | 5.2474 | 5.6973 | 6.8861 | 7.6055 | 6.9698 | 5.1341 | 3.8023 | 2.5484 | 1.8361 | 53.8746 | 74558 | 3 | 11
74560 | 1.7844 | 2.3438 | 3.4238 | 3.9168 | 5.6529 | 3.8018 | 2.4387 | 2.6356 | 4.1414 | 3.4564 | 2.9924 | 2.4095 | 38.9975 | 74560 | 1.8366 | 2.5048 | 4.0185 | 5.4344 | 5.9065 | 7.1554 | 8.0754 | 7.4115 | 5.3512 | 4.0221 | 2.67 | 1.8747 | 56.261 | 74560 | 3 | 11
74561 | 1.6917 | 2.2607 | 3.45 | 3.9162 | 5.5049 | 3.5935 | 2.2592 | 2.5957 | 3.9778 | 3.348 | 3.0595 | 2.3817 | 38.0389 | 74561 | 1.7547 | 2.4154 | 3.9031 | 5.4045 | 5.8308 | 7.0114 | 7.9476 | 7.2397 | 5.2356 | 3.9049 | 2.5867 | 1.8007 | 55.0351 | 74561 | 3 | 11
74562 | 2.1364 | 2.7818 | 3.7777 | 4.1426 | 5.6751 | 3.73 | 3.1854 | 2.5734 | 3.9364 | 3.4515 | 3.4624 | 2.8952 | 41.748 | 74562 | 1.851 | 2.5265 | 3.9337 | 5.2665 | 5.7651 | 6.9486 | 7.697 | 7.0842 | 5.2152 | 3.8801 | 2.5892 | 1.8654 | 54.6225 | 74562 | 3 | 11
74563 | 1.8503 | 2.4983 | 3.7317 | 4.0661 | 5.6919 | 3.3778 | 2.7554 | 2.6916 | 3.9994 | 3.2095 | 3.3504 | 2.6503 | 39.8726 | 74563 | 1.7523 | 2.3993 | 3.8411 | 5.2573 | 5.7319 | 6.9193 | 7.6763 | 7.0045 | 5.1353 | 3.8268 | 2.5539 | 1.7893 | 53.8872 | 74563 | 3 | 11
74567 | 2.0357 | 2.6517 | 3.6916 | 4.13 | 5.7881 | 3.8024 | 3.0377 | 2.6648 | 4.0442 | 3.4494 | 3.3115 | 2.7299 | 41.337 | 74567 | 1.8564 | 2.5111 | 3.9353 | 5.3283 | 5.7749 | 6.9656 | 7.777 | 7.1767 | 5.2341 | 3.9025 | 2.6318 | 1.879 | 54.9726 | 74567 | 3 | 11
74569 | 1.7981 | 2.3873 | 3.4257 | 3.9214 | 5.6645 | 3.8773 | 2.5914 | 2.5967 | 4.1897 | 3.3828 | 2.9733 | 2.3624 | 39.1706 | 74569 | 1.8681 | 2.5398 | 4.0303 | 5.4337 | 5.9221 | 7.1679 | 8.0985 | 7.4492 | 5.3904 | 4.0443 | 2.6923 | 1.9007 | 56.5372 | 74569 | 3 | 11
74570 | 1.4725 | 1.9724 | 3.1355 | 3.6763 | 5.3925 | 3.6103 | 2.3452 | 2.4918 | 3.8746 | 3.2524 | 2.7413 | 2.0306 | 35.9952 | 74570 | 1.8454 | 2.5303 | 3.9656 | 5.4845 | 5.9227 | 7.2018 | 8.2564 | 7.5512 | 5.4282 | 4.0804 | 2.7011 | 1.899 | 56.8667 | 74570 | 3 | 11
74571 | 2.0791 | 2.7894 | 4.0461 | 4.2197 | 5.8173 | 3.5057 | 3.3222 | 2.6781 | 4.0445 | 3.3429 | 3.6688 | 3.0073 | 42.5211 | 74571 | 1.7555 | 2.4188 | 3.7963 | 5.184 | 5.666 | 6.7778 | 7.4451 | 6.7942 | 5.0034 | 3.7196 | 2.4832 | 1.7632 | 52.8072 | 74571 | 3 | 11
74572 | 1.4201 | 2.0226 | 3.0541 | 3.4837 | 5.3527 | 3.6795 | 2.3387 | 2.4444 | 4.0352 | 3.1242 | 2.5578 | 1.9433 | 35.4564 | 74572 | 1.9104 | 2.5976 | 4.0475 | 5.5205 | 5.9955 | 7.3521 | 8.4402 | 7.7654 | 5.5643 | 4.1937 | 2.7783 | 1.968 | 58.1336 | 74572 | 3 | 11
74574 | 1.9569 | 2.5966 | 3.7631 | 4.1135 | 5.7634 | 3.6032 | 2.8799 | 2.6876 | 4.0626 | 3.4001 | 3.3754 | 2.7447 | 40.9469 | 74574 | 1.7936 | 2.4419 | 3.8756 | 5.2839 | 5.7174 | 6.9194 | 7.6827 | 7.0416 | 5.1467 | 3.832 | 2.5723 | 1.8251 | 54.1322 | 74574 | 3 | 11
74576 | 1.6823 | 2.2517 | 3.3312 | 3.8186 | 5.5699 | 3.7927 | 2.4079 | 2.5733 | 4.1273 | 3.3746 | 2.8805 | 2.2638 | 38.0738 | 74576 | 1.8494 | 2.5269 | 4.0263 | 5.4576 | 5.941 | 7.1989 | 8.165 | 7.5179 | 5.3934 | 4.0656 | 2.7122 | 1.895 | 56.7491 | 74576 | 3 | 11
74577 | 2.0936 | 2.8046 | 4.0591 | 4.2284 | 5.8227 | 3.5157 | 3.3479 | 2.6786 | 4.0459 | 3.3529 | 3.6839 | 3.0255 | 42.6589 | 74577 | 1.7614 | 2.4193 | 3.7938 | 5.1784 | 5.6648 | 6.7616 | 7.4159 | 6.7803 | 4.9891 | 3.7115 | 2.4774 | 1.7537 | 52.7074 | 74577 | 3 | 10
74578 | 1.828 | 2.4381 | 3.6149 | 4.0196 | 5.663 | 3.5685 | 2.5456 | 2.6645 | 4.0503 | 3.3812 | 3.2134 | 2.5712 | 39.5585 | 74578 | 1.7722 | 2.427 | 3.9097 | 5.3292 | 5.7805 | 6.9643 | 7.8029 | 7.1547 | 5.1848 | 3.8589 | 2.5835 | 1.8111 | 54.5788 | 74578 | 3 | 11
74601 | 0.74516 | 0.98194 | 1.8766 | 2.6059 | 4.0878 | 3.7856 | 2.9606 | 2.9624 | 3.3269 | 2.2058 | 1.5581 | 0.98945 | 28.0863 | 74601 | 1.6456 | 2.2277 | 3.7541 | 5.5365 | 6.18 | 7.7952 | 9.0661 | 8.0811 | 5.668 | 4.2281 | 2.5315 | 1.6582 | 58.3721 | 74601 | 4 | 10
74604 | 0.80202 | 1.062 | 2.0395 | 2.7012 | 4.2031 | 3.8669 | 2.8545 | 2.9643 | 3.516 | 2.3365 | 1.7097 | 1.0542 | 29.1099 | 74604 | 1.6476 | 2.2493 | 3.7548 | 5.5433 | 6.1424 | 7.651 | 8.9493 | 7.9483 | 5.6305 | 4.2008 | 2.5342 | 1.6584 | 57.91 | 74604 | 4 | 10
74630 | 0.71306 | 1.0576 | 1.9744 | 2.4889 | 4.2579 | 3.6435 | 2.8158 | 2.8808 | 3.2925 | 2.1342 | 1.5696 | 0.97222 | 27.8006 | 74630 | 1.6986 | 2.3286 | 3.8715 | 5.5936 | 6.2704 | 7.879 | 9.1994 | 8.1703 | 5.817 | 4.3515 | 2.5761 | 1.7056 | 59.4617 | 74630 | 4 | 10
74631 | 0.6717 | 0.91756 | 1.7691 | 2.5563 | 3.9929 | 3.8144 | 3.0215 | 2.8864 | 3.1763 | 2.179 | 1.4755 | 0.95317 | 27.4138 | 74631 | 1.6144 | 2.2191 | 3.7142 | 5.4855 | 6.1947 | 7.8243 | 9.1683 | 8.0846 | 5.6885 | 4.2364 | 2.4971 | 1.6353 | 58.3623 | 74631 | 4 | 10
74632 | 0.62969 | 0.86922 | 1.7103 | 2.5535 | 3.9267 | 3.9079 | 3.0609 | 2.8145 | 3.1201 | 2.2108 | 1.4116 | 0.94614 | 27.1613 | 74632 | 1.5556 | 2.1871 | 3.6626 | 5.4113 | 6.1906 | 7.8161 | 9.1248 | 8.0473 | 5.6639 | 4.1966 | 2.4327 | 1.5915 | 57.8801 | 74632 | 4 | 10
74633 | 0.89782 | 1.2265 | 2.357 | 2.8465 | 4.367 | 4.0109 | 2.7034 | 2.9773 | 3.802 | 2.5484 | 1.9917 | 1.1757 | 30.9041 | 74633 | 1.6324 | 2.2673 | 3.7448 | 5.4924 | 6.0662 | 7.3926 | 8.6406 | 7.7214 | 5.4514 | 4.0922 | 2.5045 | 1.6453 | 56.6512 | 74633 | 3 | 10
74636 | 0.63277 | 0.88865 | 1.7248 | 2.4663 | 3.9225 | 3.7392 | 3.0403 | 2.7899 | 2.9979 | 2.0889 | 1.4595 | 0.91392 | 26.6646 | 74636 | 1.6129 | 2.2252 | 3.6869 | 5.4341 | 6.2603 | 7.9381 | 9.2524 | 8.1759 | 5.7674 | 4.2957 | 2.492 | 1.6224 | 58.7633 | 74636 | 4 | 10
74637 | 0.95798 | 1.2965 | 2.4539 | 2.8579 | 4.4249 | 3.8956 | 2.617 | 2.9055 | 3.8269 | 2.5129 | 2.044 | 1.2 | 30.9931 | 74637 | 1.6648 | 2.3301 | 3.819 | 5.5461 | 6.086 | 7.4213 | 8.6911 | 7.7546 | 5.4961 | 4.1377 | 2.5403 | 1.6781 | 57.1652 | 74637 | 3 | 10
74640 | 0.66674 | 0.98754 | 1.8353 | 2.4539 | 4.0796 | 3.6566 | 2.8112 | 2.8072 | 3.0601 | 2.1064 | 1.5554 | 0.91863 | 26.9387 | 74640 | 1.6669 | 2.2903 | 3.8077 | 5.5173 | 6.3491 | 7.9944 | 9.2921 | 8.2423 | 5.8226 | 4.3523 | 2.5322 | 1.6657 | 59.533 | 74640 | 4 | 10
74641 | 0.7778 | 1.078 | 2.1033 | 2.8152 | 4.2837 | 4.1219 | 2.8296 | 2.9642 | 3.6263 | 2.5452 | 1.8009 | 1.1072 | 30.0532 | 74641 | 1.5989 | 2.1947 | 3.7056 | 5.4513 | 6.077 | 7.48 | 8.7673 | 7.8002 | 5.4838 | 4.1251 | 2.4529 | 1.6199 | 56.7567 | 74641 | 4 | 10
74643 | 0.63988 | 0.92002 | 1.7602 | 2.4548 | 3.9654 | 3.6913 | 2.9857 | 2.7984 | 3.0034 | 2.0815 | 1.4992 | 0.91343 | 26.7132 | 74643 | 1.6455 | 2.2511 | 3.728 | 5.4535 | 6.304 | 7.9823 | 9.2712 | 8.2266 | 5.7945 | 4.3273 | 2.5114 | 1.6383 | 59.1335 | 74643 | 4 | 10
74644 | 0.81715 | 1.0975 | 2.0822 | 2.6054 | 4.2581 | 3.6907 | 2.8103 | 2.9125 | 3.4714 | 2.222 | 1.6709 | 1.0319 | 28.6699 | 74644 | 1.6851 | 2.2975 | 3.8254 | 5.6053 | 6.2022 | 7.739 | 9.019 | 8.0603 | 5.6828 | 4.2584 | 2.5772 | 1.6918 | 58.644 | 74644 | 4 | 10
74646 | 0.64288 | 0.89502 | 1.7357 | 2.4973 | 3.9443 | 3.7762 | 3.0405 | 2.8206 | 3.0666 | 2.1256 | 1.4502 | 0.92869 | 26.9234 | 74646 | 1.6043 | 2.2182 | 3.6896 | 5.4552 | 6.2237 | 7.8836 | 9.2045 | 8.1134 | 5.7499 | 4.2815 | 2.4905 | 1.6218 | 58.5362 | 74646 | 4 | 10
74647 | 0.68045 | 0.96409 | 1.883 | 2.777 | 4.1437 | 4.1631 | 2.9347 | 2.9228 | 3.4367 | 2.491 | 1.611 | 1.0416 | 29.0491 | 74647 | 1.5638 | 2.1827 | 3.6916 | 5.4283 | 6.0969 | 7.6079 | 8.9023 | 7.8956 | 5.5538 | 4.1298 | 2.4204 | 1.6006 | 57.0737 | 74647 | 4 | 10
74650 | 0.89404 | 1.1994 | 2.2827 | 2.7269 | 4.3711 | 3.7741 | 2.6732 | 2.8621 | 3.6599 | 2.3711 | 1.8566 | 1.1122 | 29.7832 | 74650 | 1.6832 | 2.3394 | 3.8462 | 5.5965 | 6.1624 | 7.5932 | 8.8505 | 7.9099 | 5.6269 | 4.2194 | 2.5707 | 1.6956 | 58.0938 | 74650 | 3 | 10
74651 | 0.78623 | 1.1121 | 2.0932 | 2.5487 | 4.332 | 3.6309 | 2.773 | 2.867 | 3.437 | 2.1846 | 1.6341 | 1.0177 | 28.4166 | 74651 | 1.7107 | 2.3419 | 3.889 | 5.633 | 6.252 | 7.7776 | 9.0599 | 8.1225 | 5.7182 | 4.2895 | 2.5944 | 1.7095 | 59.0981 | 74651 | 3 | 10
74652 | 0.85381 | 1.1756 | 2.3155 | 2.8689 | 4.4362 | 4.1718 | 2.7597 | 2.9755 | 3.7609 | 2.6565 | 1.9708 | 1.1824 | 31.1277 | 74652 | 1.5808 | 2.1841 | 3.661 | 5.3887 | 5.9935 | 7.3245 | 8.5198 | 7.6215 | 5.3646 | 4.0098 | 2.4135 | 1.6009 | 55.6629 | 74652 | 4 | 10
74653 | 0.69503 | 0.9765 | 1.85 | 2.5113 | 4.0855 | 3.6999 | 2.9478 | 2.8913 | 3.1988 | 2.1298 | 1.521 | 0.95309 | 27.4599 | 74653 | 1.6625 | 2.2585 | 3.7794 | 5.5386 | 6.2253 | 7.8579 | 9.1938 | 8.14 | 5.7636 | 4.3012 | 2.542 | 1.6616 | 58.9244 | 74653 | 4 | 10
74701 | 1.5703 | 2.3264 | 3.2333 | 3.6396 | 5.1743 | 3.8766 | 2.2606 | 2.2588 | 4.4861 | 3.0196 | 2.5937 | 2.0143 | 36.4536 | 74701 | 1.9724 | 2.6461 | 4.0741 | 5.5245 | 6.0485 | 7.4063 | 8.4552 | 7.784 | 5.6018 | 4.2009 | 2.8405 | 2.0425 | 58.5967 | 74701 | 3 | 11
74723 | 1.8445 | 2.5588 | 3.413 | 3.7991 | 5.3598 | 3.8603 | 2.512 | 2.3256 | 4.2531 | 3.2274 | 2.9309 | 2.3246 | 38.4091 | 74723 | 1.9475 | 2.6428 | 4.0531 | 5.4094 | 5.9313 | 7.2381 | 8.2232 | 7.5812 | 5.5182 | 4.1209 | 2.7726 | 1.987 | 57.4253 | 74723 | 3 | 11
74724 | 2.2771 | 2.9509 | 4.1042 | 4.265 | 5.6732 | 3.6091 | 3.4895 | 2.4989 | 3.9645 | 3.5305 | 3.8083 | 3.2091 | 43.3805 | 74724 | 1.7842 | 2.4622 | 3.8428 | 5.1385 | 5.6797 | 6.7504 | 7.4147 | 6.7996 | 5.0303 | 3.7275 | 2.504 | 1.7992 | 52.9332 | 74724 | 3 | 10
74726 | 1.7237 | 2.4754 | 3.3658 | 3.7259 | 5.2773 | 3.8831 | 2.3423 | 2.2747 | 4.4154 | 3.1442 | 2.7925 | 2.1683 | 37.5886 | 74726 | 1.9506 | 2.6493 | 4.0507 | 5.4498 | 6.0048 | 7.3323 | 8.36 | 7.6707 | 5.5741 | 4.1755 | 2.7909 | 2.007 | 58.0157 | 74726 | 3 | 11
74727 | 1.9732 | 2.646 | 3.4635 | 3.8903 | 5.4352 | 3.8617 | 2.7345 | 2.4102 | 4.0861 | 3.2934 | 3.0605 | 2.4962 | 39.3508 | 74727 | 1.9427 | 2.6354 | 4.0395 | 5.39 | 5.8877 | 7.2038 | 8.1044 | 7.4807 | 5.467 | 4.047 | 2.7512 | 1.9746 | 56.9239 | 74727 | 3 | 11
74728 | 2.3941 | 2.9288 | 3.9362 | 4.1894 | 5.3472 | 3.4306 | 3.3398 | 2.2442 | 3.6788 | 3.4436 | 3.8261 | 3.262 | 42.0208 | 74728 | 1.8336 | 2.5289 | 3.8905 | 5.152 | 5.718 | 6.8468 | 7.5015 | 6.9042 | 5.13 | 3.8026 | 2.537 | 1.8616 | 53.7067 | 74728 | 3 | 11
74729 | 1.6463 | 2.3834 | 3.3566 | 3.7064 | 5.3313 | 3.9743 | 2.3084 | 2.352 | 4.4547 | 3.1776 | 2.7485 | 2.1132 | 37.5526 | 74729 | 1.9382 | 2.6217 | 4.0434 | 5.4932 | 6.0289 | 7.3487 | 8.3947 | 7.6906 | 5.5644 | 4.1714 | 2.7973 | 2.0173 | 58.1096 | 74729 | 3 | 11
74730 | 1.5588 | 2.3168 | 3.1239 | 3.6327 | 5.0521 | 3.6977 | 2.2742 | 2.1714 | 4.4511 | 2.8725 | 2.4906 | 1.9726 | 35.6142 | 74730 | 1.9812 | 2.6672 | 4.0631 | 5.5354 | 6.0534 | 7.4258 | 8.4804 | 7.8048 | 5.6286 | 4.2285 | 2.8659 | 2.0636 | 58.7978 | 74730 | 3 | 11
74731 | 1.4456 | 2.1658 | 2.851 | 3.5801 | 4.8412 | 3.4034 | 2.2999 | 2.0863 | 4.3431 | 2.6155 | 2.2101 | 1.8284 | 33.6705 | 74731 | 2.0301 | 2.6878 | 4.1108 | 5.5802 | 6.0959 | 7.462 | 8.606 | 7.9081 | 5.6562 | 4.2763 | 2.9053 | 2.0891 | 59.4078 | 74731 | 3 | 11
74733 | 1.5235 | 2.2672 | 2.9753 | 3.6105 | 4.9287 | 3.4809 | 2.2929 | 2.0948 | 4.3781 | 2.714 | 2.3526 | 1.9077 | 34.5262 | 74733 | 2.003 | 2.6865 | 4.0754 | 5.5392 | 6.0745 | 7.45 | 8.5249 | 7.8552 | 5.6499 | 4.2629 | 2.8796 | 2.0884 | 59.0896 | 74733 | 3 | 11
74734 | 2.5042 | 2.9714 | 4.074 | 4.2371 | 5.3301 | 3.4824 | 3.5226 | 2.2755 | 3.7122 | 3.4303 | 3.9081 | 3.3692 | 42.8171 | 74734 | 1.8169 | 2.5173 | 3.8591 | 5.1145 | 5.6831 | 6.8057 | 7.3773 | 6.786 | 5.1011 | 3.714 | 2.4989 | 1.8415 | 53.1154 | 74734 | 3 | 11
74735 | 2.2185 | 2.8613 | 3.6842 | 4.0479 | 5.3754 | 3.6023 | 3.0558 | 2.3624 | 3.7485 | 3.4357 | 3.5149 | 2.9842 | 40.8909 | 74735 | 1.8718 | 2.5591 | 3.9426 | 5.2715 | 5.8142 | 7.0235 | 7.7542 | 7.1578 | 5.3012 | 3.9206 | 2.6343 | 1.8928 | 55.1438 | 74735 | 3 | 11
74736 | 2.349 | 2.8982 | 3.7636 | 4.1178 | 5.2269 | 3.3293 | 3.1152 | 2.1237 | 3.5502 | 3.445 | 3.772 | 3.2015 | 40.8923 | 74736 | 1.8677 | 2.5699 | 3.9282 | 5.2001 | 5.7512 | 6.9157 | 7.6159 | 7.021 | 5.2277 | 3.8636 | 2.5795 | 1.8936 | 54.4342 | 74736 | 3 | 11
74738 | 2.2017 | 2.8667 | 3.5577 | 3.9195 | 5.222 | 3.6773 | 2.8652 | 2.3364 | 3.76 | 3.3803 | 3.3524 | 2.8708 | 40.0101 | 74738 | 1.9032 | 2.6184 | 3.99 | 5.2919 | 5.8677 | 7.0984 | 7.9191 | 7.312 | 5.3947 | 4.0223 | 2.6748 | 1.9435 | 56.036 | 74738 | 3 | 11
74740 | 2.6242 | 2.866 | 3.8238 | 4.1433 | 5.0579 | 3.3114 | 3.2688 | 2.1488 | 3.4231 | 3.2216 | 3.8066 | 3.3131 | 41.0087 | 74740 | 1.8419 | 2.5788 | 3.8914 | 5.1358 | 5.7388 | 6.8888 | 7.4424 | 6.8692 | 5.1808 | 3.7757 | 2.5561 | 1.8586 | 53.7584 | 74740 | 3 | 11
74741 | 1.6645 | 2.4205 | 3.1732 | 3.6444 | 5.0799 | 3.6017 | 2.3127 | 2.1161 | 4.3457 | 2.9204 | 2.6103 | 2.0652 | 35.9547 | 74741 | 1.9791 | 2.6836 | 4.0711 | 5.479 | 6.0156 | 7.4027 | 8.4189 | 7.7854 | 5.6299 | 4.2234 | 2.8297 | 2.0498 | 58.568 | 74741 | 3 | 11
74743 | 2.1413 | 2.7962 | 3.5651 | 3.9626 | 5.3971 | 3.8086 | 2.9677 | 2.4717 | 3.8618 | 3.3657 | 3.2621 | 2.7695 | 40.3692 | 74743 | 1.8954 | 2.6081 | 4.0008 | 5.3284 | 5.8599 | 7.092 | 7.9386 | 7.3086 | 5.4018 | 4.0095 | 2.6929 | 1.9413 | 56.0772 | 74743 | 3 | 11
74745 | 2.4561 | 2.8939 | 3.7902 | 4.1339 | 5.1448 | 3.2888 | 3.1664 | 2.093 | 3.4787 | 3.3705 | 3.8092 | 3.2634 | 40.8888 | 74745 | 1.8436 | 2.581 | 3.9184 | 5.1757 | 5.7398 | 6.8989 | 7.5541 | 6.9624 | 5.1969 | 3.8355 | 2.5628 | 1.8816 | 54.1508 | 74745 | 3 | 11
74748 | 1.5054 | 2.222 | 3.1755 | 3.5847 | 5.2087 | 3.87 | 2.2686 | 2.3102 | 4.399 | 3.0429 | 2.5491 | 1.974 | 36.1101 | 74748 | 1.9726 | 2.6272 | 4.0893 | 5.5254 | 6.0468 | 7.4047 | 8.4784 | 7.8219 | 5.5943 | 4.2038 | 2.8343 | 2.0319 | 58.6307 | 74748 | 3 | 11
74754 | 2.2276 | 2.8665 | 3.8423 | 4.1496 | 5.5197 | 3.5609 | 3.2221 | 2.407 | 3.8119 | 3.4648 | 3.6426 | 3.0702 | 41.7852 | 74754 | 1.8356 | 2.509 | 3.9219 | 5.2164 | 5.7805 | 6.9257 | 7.631 | 7.0188 | 5.2087 | 3.8363 | 2.5764 | 1.8558 | 54.316 | 74754 | 3 | 10
74755 | 2.2195 | 2.8573 | 3.7938 | 4.124 | 5.4883 | 3.5736 | 3.176 | 2.3993 | 3.7942 | 3.4558 | 3.6022 | 3.04 | 41.524 | 74755 | 1.8454 | 2.5261 | 3.9277 | 5.2314 | 5.7939 | 6.9568 | 7.6642 | 7.0589 | 5.2369 | 3.8633 | 2.5928 | 1.865 | 54.5626 | 74755 | 3 | 11
74756 | 2.2029 | 2.8528 | 3.6287 | 4.0002 | 5.3395 | 3.6668 | 3.0015 | 2.3899 | 3.7622 | 3.4071 | 3.4243 | 2.9217 | 40.5977 | 74756 | 1.8847 | 2.5694 | 3.9556 | 5.2962 | 5.8389 | 7.0624 | 7.8471 | 7.2415 | 5.3311 | 3.9656 | 2.6533 | 1.907 | 55.5528 | 74756 | 3 | 11
74759 | 2.052 | 2.7097 | 3.5029 | 3.9347 | 5.4521 | 3.8633 | 2.8753 | 2.4648 | 3.9825 | 3.3256 | 3.1369 | 2.6083 | 39.9082 | 74759 | 1.9285 | 2.6289 | 4.0317 | 5.3703 | 5.877 | 7.164 | 8.016 | 7.4122 | 5.4557 | 4.03 | 2.7374 | 1.968 | 56.6198 | 74759 | 3 | 11
74760 | 2.1573 | 2.8045 | 3.6331 | 4.026 | 5.4666 | 3.7654 | 3.0609 | 2.4976 | 3.8389 | 3.3951 | 3.3485 | 2.8447 | 40.8385 | 74760 | 1.8842 | 2.5644 | 3.9635 | 5.3177 | 5.8365 | 7.055 | 7.8735 | 7.2613 | 5.313 | 3.9692 | 2.6492 | 1.9069 | 55.5943 | 74760 | 3 | 11
74764 | 2.2815 | 2.8845 | 3.7376 | 4.0923 | 5.2981 | 3.421 | 3.0909 | 2.2112 | 3.6327 | 3.4523 | 3.6853 | 3.1197 | 40.9071 | 74764 | 1.8738 | 2.5616 | 3.9343 | 5.2111 | 5.7849 | 6.9721 | 7.6745 | 7.0775 | 5.2701 | 3.8813 | 2.6151 | 1.8973 | 54.7536 | 74764 | 3 | 11
74766 | 2.271 | 2.8936 | 3.8765 | 4.1641 | 5.4681 | 3.504 | 3.2571 | 2.3419 | 3.7698 | 3.468 | 3.7153 | 3.1381 | 41.8675 | 74766 | 1.8331 | 2.5107 | 3.9038 | 5.1885 | 5.7786 | 6.8836 | 7.5739 | 6.969 | 5.1689 | 3.8204 | 2.5798 | 1.8572 | 54.0676 | 74766 | 3 | 11
74801 | 0.97191 | 1.5234 | 2.3338 | 2.9608 | 5.2396 | 3.3862 | 2.159 | 2.2968 | 3.6848 | 2.6803 | 1.9896 | 1.3042 | 30.5304 | 74801 | 1.809 | 2.5067 | 3.9671 | 5.6132 | 6.09 | 7.4375 | 8.6706 | 7.8547 | 5.6038 | 4.2519 | 2.6954 | 1.8673 | 58.367 | 74801 | 3 | 11
74804 | 0.98802 | 1.5353 | 2.3941 | 2.9771 | 5.203 | 3.4705 | 2.1453 | 2.3295 | 3.7427 | 2.7067 | 2.0755 | 1.3058 | 30.8736 | 74804 | 1.7817 | 2.488 | 3.9513 | 5.5937 | 6.0714 | 7.3973 | 8.6302 | 7.8303 | 5.5574 | 4.2342 | 2.6635 | 1.8496 | 58.0487 | 74804 | 3 | 11
74820 | 1.2243 | 1.7398 | 2.6927 | 3.1865 | 5.3789 | 3.489 | 2.3819 | 2.4374 | 3.7528 | 2.9583 | 2.2942 | 1.6999 | 33.2356 | 74820 | 1.8686 | 2.5747 | 4.0597 | 5.5809 | 6.094 | 7.3879 | 8.5886 | 7.8373 | 5.5909 | 4.2236 | 2.7398 | 1.9344 | 58.4803 | 74820 | 3 | 11
74824 | 0.98109 | 1.3922 | 2.4592 | 2.8098 | 4.9218 | 3.5936 | 2.2578 | 2.3656 | 3.7013 | 2.5138 | 2.0015 | 1.214 | 30.2117 | 74824 | 1.7491 | 2.4557 | 3.9494 | 5.6284 | 6.1215 | 7.5074 | 8.7735 | 7.9063 | 5.637 | 4.2517 | 2.6317 | 1.8162 | 58.428 | 74824 | 3 | 10
74825 | 1.2997 | 1.8334 | 2.9067 | 3.3936 | 5.3627 | 3.4924 | 2.4193 | 2.4896 | 3.7891 | 3.0681 | 2.4959 | 1.8277 | 34.3783 | 74825 | 1.8555 | 2.5547 | 4.0019 | 5.5104 | 5.9982 | 7.3254 | 8.4371 | 7.7089 | 5.5231 | 4.1693 | 2.7293 | 1.9234 | 57.7372 | 74825 | 3 | 10
74826 | 1.1321 | 1.639 | 2.5598 | 3.1358 | 5.3569 | 3.4217 | 2.3408 | 2.3771 | 3.6991 | 2.8636 | 2.1975 | 1.5626 | 32.2861 | 74826 | 1.847 | 2.5582 | 4.0498 | 5.6296 | 6.1014 | 7.3992 | 8.6511 | 7.85 | 5.6175 | 4.2336 | 2.7234 | 1.915 | 58.5758 | 74826 | 3 | 11
74827 | 1.3304 | 1.8333 | 2.9976 | 3.5383 | 5.3183 | 3.4591 | 2.427 | 2.4516 | 3.746 | 3.1278 | 2.6067 | 1.8591 | 34.6953 | 74827 | 1.8416 | 2.5342 | 3.9612 | 5.4915 | 5.9458 | 7.283 | 8.3399 | 7.6408 | 5.4906 | 4.1519 | 2.6998 | 1.9048 | 57.2851 | 74827 | 3 | 10
74829 | 1.2041 | 1.5487 | 2.6445 | 3.4258 | 5.2263 | 3.8454 | 2.5719 | 2.3824 | 3.8161 | 2.7095 | 2.3779 | 1.5537 | 33.3063 | 74829 | 1.7575 | 2.4588 | 3.9363 | 5.5169 | 6.0049 | 7.2786 | 8.4271 | 7.6389 | 5.4422 | 4.1214 | 2.6334 | 1.838 | 57.0541 | 74829 | 3 | 11
74831 | 1.1164 | 1.5644 | 2.3965 | 3.0186 | 5.3215 | 3.3758 | 2.1855 | 2.1322 | 3.6003 | 2.8156 | 2.0347 | 1.4694 | 31.0309 | 74831 | 1.9297 | 2.6145 | 4.1451 | 5.7448 | 6.2057 | 7.6139 | 8.851 | 8.0385 | 5.7468 | 4.3619 | 2.7981 | 1.9647 | 60.0147 | 74831 | 3 | 11
74832 | 0.93868 | 1.3809 | 2.4012 | 2.7524 | 4.9867 | 3.5424 | 2.2295 | 2.3205 | 3.6798 | 2.4858 | 1.9281 | 1.1966 | 29.8425 | 74832 | 1.7615 | 2.473 | 3.9665 | 5.6581 | 6.2093 | 7.5744 | 8.8853 | 7.9704 | 5.6708 | 4.2813 | 2.6732 | 1.8312 | 58.9551 | 74832 | 3 | 10
74833 | 1.2204 | 1.5432 | 2.6635 | 3.4384 | 5.1982 | 3.9177 | 2.5459 | 2.3802 | 3.7771 | 2.6946 | 2.4008 | 1.5635 | 33.3434 | 74833 | 1.7511 | 2.4524 | 3.9305 | 5.5154 | 5.9895 | 7.2664 | 8.4117 | 7.6305 | 5.4288 | 4.1221 | 2.6266 | 1.8327 | 56.9578 | 74833 | 3 | 11
74834 | 0.97653 | 1.4584 | 2.4357 | 2.8833 | 5.0637 | 3.5619 | 2.1819 | 2.3334 | 3.7323 | 2.6033 | 2.0572 | 1.2492 | 30.5367 | 74834 | 1.7556 | 2.4704 | 3.9502 | 5.6129 | 6.0934 | 7.4345 | 8.7249 | 7.8821 | 5.619 | 4.2455 | 2.6413 | 1.8296 | 58.2594 | 74834 | 3 | 10
74839 | 1.4355 | 1.8226 | 3.0387 | 3.7281 | 5.3486 | 3.8117 | 2.3578 | 2.4448 | 3.7481 | 3.0853 | 2.7349 | 1.9527 | 35.5086 | 74839 | 1.7905 | 2.4791 | 3.9252 | 5.444 | 5.8906 | 7.1417 | 8.2032 | 7.4768 | 5.3379 | 4.0354 | 2.6529 | 1.858 | 56.2352 | 74839 | 3 | 11
74840 | 1.0497 | 1.572 | 2.4799 | 3.1025 | 5.2722 | 3.4521 | 2.2758 | 2.3625 | 3.7329 | 2.7741 | 2.1597 | 1.4157 | 31.6489 | 74840 | 1.7978 | 2.5048 | 3.9757 | 5.5838 | 6.0631 | 7.375 | 8.6148 | 7.8197 | 5.5288 | 4.2099 | 2.6759 | 1.8716 | 58.0207 | 74840 | 3 | 11
74842 | 1.3231 | 1.8786 | 2.8617 | 3.2923 | 5.3657 | 3.5924 | 2.4013 | 2.478 | 3.8805 | 3.0376 | 2.4019 | 1.831 | 34.344 | 74842 | 1.8856 | 2.589 | 4.0387 | 5.5201 | 6.0492 | 7.3428 | 8.4914 | 7.7667 | 5.5359 | 4.21 | 2.7466 | 1.9494 | 58.1253 | 74842 | 3 | 11
74843 | 1.29 | 1.8256 | 2.7855 | 3.2277 | 5.3698 | 3.5651 | 2.409 | 2.4659 | 3.8298 | 3.0055 | 2.342 | 1.7818 | 33.8978 | 74843 | 1.8803 | 2.5845 | 4.065 | 5.5306 | 6.08 | 7.36 | 8.5465 | 7.7929 | 5.5447 | 4.216 | 2.7444 | 1.9471 | 58.2919 | 74843 | 3 | 11
74845 | 1.5203 | 1.9582 | 3.163 | 3.7689 | 5.3806 | 3.8034 | 2.1824 | 2.4898 | 3.7749 | 3.2059 | 2.8385 | 2.0972 | 36.1832 | 74845 | 1.794 | 2.4766 | 3.9266 | 5.4566 | 5.8782 | 7.1433 | 8.1435 | 7.4259 | 5.3277 | 4.0053 | 2.6495 | 1.8398 | 56.0668 | 74845 | 3 | 11
74848 | 1.3015 | 1.7447 | 2.9442 | 3.5914 | 5.3019 | 3.4919 | 2.5185 | 2.4291 | 3.7083 | 3.0385 | 2.5879 | 1.8061 | 34.464 | 74848 | 1.8151 | 2.5114 | 3.9609 | 5.4824 | 5.9612 | 7.2484 | 8.3341 | 7.6099 | 5.4583 | 4.1286 | 2.6793 | 1.8826 | 57.0722 | 74848 | 3 | 10
74849 | 1.1695 | 1.6772 | 2.6781 | 3.2371 | 5.3569 | 3.4325 | 2.4324 | 2.4574 | 3.7148 | 2.911 | 2.3104 | 1.6433 | 33.0206 | 74849 | 1.836 | 2.5377 | 4.031 | 5.5734 | 6.0569 | 7.3602 | 8.5647 | 7.7937 | 5.5383 | 4.1838 | 2.7139 | 1.9072 | 58.0966 | 74849 | 3 | 11
74850 | 1.4504 | 1.8797 | 3.0843 | 3.7188 | 5.3605 | 3.6966 | 2.3538 | 2.4624 | 3.7941 | 3.1712 | 2.7443 | 1.9883 | 35.7044 | 74850 | 1.8081 | 2.4939 | 3.9361 | 5.4525 | 5.8975 | 7.1589 | 8.2211 | 7.4953 | 5.3601 | 4.0401 | 2.6693 | 1.8687 | 56.4014 | 74850 | 3 | 11
74851 | 0.89633 | 1.451 | 2.2048 | 2.8699 | 5.2056 | 3.3232 | 2.1617 | 2.2437 | 3.6138 | 2.5346 | 1.8092 | 1.2149 | 29.5289 | 74851 | 1.8201 | 2.489 | 3.9462 | 5.6329 | 6.1239 | 7.5206 | 8.7472 | 7.9065 | 5.6273 | 4.2606 | 2.7193 | 1.8596 | 58.653 | 74851 | 3 | 11
74852 | 1.022 | 1.5274 | 2.3279 | 3.0014 | 5.3013 | 3.3457 | 2.2193 | 2.2346 | 3.6209 | 2.7046 | 1.9619 | 1.3753 | 30.6424 | 74852 | 1.8645 | 2.5491 | 4.036 | 5.6667 | 6.1497 | 7.511 | 8.7286 | 7.9567 | 5.6668 | 4.3116 | 2.7549 | 1.9042 | 59.0999 | 74852 | 3 | 11
74854 | 1.0996 | 1.6053 | 2.5498 | 3.1692 | 5.3197 | 3.4172 | 2.3561 | 2.3797 | 3.7019 | 2.8257 | 2.2056 | 1.5123 | 32.1422 | 74854 | 1.8226 | 2.5306 | 4.0163 | 5.5957 | 6.0691 | 7.3739 | 8.6088 | 7.82 | 5.5631 | 4.2148 | 2.698 | 1.8936 | 58.2067 | 74854 | 3 | 11
74855 | 0.93527 | 1.492 | 2.3509 | 2.8633 | 5.1553 | 3.4497 | 2.0888 | 2.301 | 3.7214 | 2.6415 | 2.004 | 1.232 | 30.2351 | 74855 | 1.778 | 2.484 | 3.9492 | 5.612 | 6.0891 | 7.4421 | 8.6986 | 7.8839 | 5.6089 | 4.2604 | 2.6704 | 1.8444 | 58.3209 | 74855 | 3 | 10
74856 | 1.3199 | 1.8905 | 2.7991 | 3.2646 | 5.056 | 3.5445 | 2.2917 | 2.2336 | 3.9045 | 2.9344 | 2.2564 | 1.7546 | 33.2497 | 74856 | 1.9477 | 2.6677 | 4.1041 | 5.5698 | 6.1145 | 7.4965 | 8.6454 | 7.9129 | 5.6846 | 4.2786 | 2.8151 | 2.0144 | 59.2512 | 74856 | 3 | 11
74857 | 0.87711 | 1.394 | 2.0972 | 2.8967 | 5.208 | 3.255 | 2.2631 | 2.1887 | 3.5048 | 2.4128 | 1.6434 | 1.2043 | 28.9452 | 74857 | 1.8418 | 2.5023 | 3.9591 | 5.6724 | 6.2027 | 7.5496 | 8.8265 | 7.9781 | 5.6486 | 4.2831 | 2.744 | 1.8997 | 59.1079 | 74857 | 3 | 11
74859 | 1.2975 | 1.5984 | 2.7679 | 3.5953 | 5.2703 | 3.97 | 2.5799 | 2.3909 | 3.75 | 2.7735 | 2.5192 | 1.6901 | 34.2029 | 74859 | 1.7562 | 2.4528 | 3.939 | 5.5076 | 5.973 | 7.1869 | 8.3199 | 7.5684 | 5.3974 | 4.1035 | 2.6241 | 1.8381 | 56.6668 | 74859 | 3 | 11
74860 | 1.1394 | 1.5347 | 2.5894 | 3.2821 | 5.1875 | 3.7542 | 2.4492 | 2.3806 | 3.7923 | 2.699 | 2.3014 | 1.4703 | 32.5801 | 74860 | 1.7571 | 2.4597 | 3.9399 | 5.5388 | 6.0217 | 7.3138 | 8.4856 | 7.6602 | 5.4613 | 4.1458 | 2.6349 | 1.8367 | 57.2554 | 74860 | 3 | 11
74864 | 1.0497 | 1.5217 | 2.499 | 3.079 | 5.1517 | 3.6243 | 2.2613 | 2.3585 | 3.7747 | 2.6928 | 2.1897 | 1.357 | 31.5594 | 74864 | 1.76 | 2.47 | 3.9476 | 5.5681 | 6.057 | 7.3605 | 8.613 | 7.7863 | 5.5393 | 4.2076 | 2.6411 | 1.8356 | 57.7863 | 74864 | 3 | 11
74865 | 1.3024 | 1.836 | 2.7839 | 3.2328 | 5.3069 | 3.5698 | 2.366 | 2.3807 | 3.8381 | 3.0076 | 2.3187 | 1.7669 | 33.7097 | 74865 | 1.8987 | 2.6083 | 4.0836 | 5.5503 | 6.0872 | 7.4127 | 8.5559 | 7.8335 | 5.606 | 4.2264 | 2.7621 | 1.9604 | 58.5851 | 74865 | 3 | 11
74867 | 1.2278 | 1.7299 | 2.8247 | 3.3751 | 5.3375 | 3.4176 | 2.487 | 2.4777 | 3.7057 | 2.991 | 2.4441 | 1.7367 | 33.7549 | 74867 | 1.8322 | 2.5314 | 4.0091 | 5.5138 | 6.0202 | 7.3224 | 8.4396 | 7.7161 | 5.5116 | 4.1631 | 2.7075 | 1.904 | 57.671 | 74867 | 3 | 10
74868 | 1.109 | 1.58 | 2.5811 | 3.2482 | 5.2738 | 3.539 | 2.4241 | 2.3963 | 3.7662 | 2.7874 | 2.2716 | 1.4922 | 32.469 | 74868 | 1.7841 | 2.4884 | 3.9634 | 5.5575 | 6.0421 | 7.3349 | 8.521 | 7.7625 | 5.4689 | 4.1679 | 2.6577 | 1.8567 | 57.6051 | 74868 | 3 | 11
74869 | 0.99405 | 1.4919 | 2.4469 | 2.9422 | 5.1056 | 3.5686 | 2.167 | 2.3369 | 3.7532 | 2.6539 | 2.1086 | 1.2789 | 30.8478 | 74869 | 1.7569 | 2.4722 | 3.9502 | 5.5918 | 6.0768 | 7.4021 | 8.6903 | 7.8621 | 5.6067 | 4.2384 | 2.641 | 1.8322 | 58.1205 | 74869 | 3 | 11
74871 | 1.347 | 1.9142 | 2.9369 | 3.3736 | 5.3644 | 3.5891 | 2.3818 | 2.4816 | 3.9011 | 3.0772 | 2.4793 | 1.873 | 34.7191 | 74871 | 1.887 | 2.5874 | 4.0146 | 5.5183 | 6.0101 | 7.3425 | 8.4475 | 7.7484 | 5.5442 | 4.1996 | 2.7514 | 1.9484 | 57.9994 | 74871 | 3 | 11
74872 | 1.201 | 1.6716 | 2.5659 | 3.0966 | 5.3043 | 3.4441 | 2.2309 | 2.2092 | 3.6778 | 2.9341 | 2.1711 | 1.594 | 32.1006 | 74872 | 1.9297 | 2.6269 | 4.1506 | 5.6972 | 6.1713 | 7.5613 | 8.7573 | 8.0019 | 5.732 | 4.3194 | 2.7842 | 1.9594 | 59.6911 | 74872 | 3 | 11
74873 | 0.98519 | 1.5171 | 2.3101 | 2.9785 | 5.2713 | 3.3504 | 2.195 | 2.2634 | 3.6432 | 2.6722 | 1.9495 | 1.3283 | 30.4642 | 74873 | 1.8361 | 2.5273 | 3.9935 | 5.635 | 6.1171 | 7.4716 | 8.7 | 7.8859 | 5.6408 | 4.2786 | 2.7258 | 1.8862 | 58.6978 | 74873 | 3 | 11
74875 | 0.93886 | 1.3584 | 2.4094 | 2.7176 | 4.9414 | 3.5568 | 2.2477 | 2.3305 | 3.6691 | 2.4574 | 1.9086 | 1.1859 | 29.7215 | 74875 | 1.7623 | 2.4695 | 3.9711 | 5.6718 | 6.2352 | 7.6092 | 8.9271 | 7.988 | 5.6915 | 4.2894 | 2.6643 | 1.8277 | 59.1071 | 74875 | 3 | 10
74878 | 1.0762 | 1.5592 | 2.3868 | 3.0309 | 5.3269 | 3.3678 | 2.2273 | 2.2162 | 3.6262 | 2.7731 | 2.0229 | 1.4406 | 31.0539 | 74878 | 1.8908 | 2.575 | 4.0795 | 5.6939 | 6.1693 | 7.541 | 8.7697 | 7.9831 | 5.6912 | 4.3296 | 2.7629 | 1.9249 | 59.4108 | 74878 | 3 | 11
74880 | 1.3879 | 1.7171 | 2.9344 | 3.7027 | 5.3227 | 3.9537 | 2.4352 | 2.4165 | 3.6986 | 2.938 | 2.672 | 1.8531 | 35.0318 | 74880 | 1.7679 | 2.4594 | 3.9361 | 5.483 | 5.9002 | 7.1315 | 8.2036 | 7.4844 | 5.3357 | 4.0715 | 2.6295 | 1.8481 | 56.251 | 74880 | 3 | 11
74881 | 0.91312 | 1.4139 | 2.3428 | 2.7886 | 5.0922 | 3.4793 | 2.1894 | 2.2899 | 3.6776 | 2.5171 | 1.9118 | 1.204 | 29.8197 | 74881 | 1.7796 | 2.4818 | 3.9597 | 5.649 | 6.1769 | 7.5425 | 8.8364 | 7.9593 | 5.6502 | 4.2842 | 2.7022 | 1.8399 | 58.8617 | 74881 | 3 | 10
74883 | 1.3207 | 1.6781 | 2.876 | 3.658 | 5.3187 | 3.7213 | 2.6021 | 2.4104 | 3.7703 | 2.9245 | 2.5786 | 1.7796 | 34.6383 | 74883 | 1.7871 | 2.4834 | 3.9541 | 5.4996 | 5.9387 | 7.1987 | 8.3134 | 7.5964 | 5.427 | 4.1001 | 2.6503 | 1.8584 | 56.8071 | 74883 | 3 | 11
74884 | 1.1925 | 1.6147 | 2.722 | 3.4376 | 5.2996 | 3.5567 | 2.5909 | 2.4233 | 3.7527 | 2.843 | 2.4007 | 1.6279 | 33.4617 | 74884 | 1.7928 | 2.4943 | 3.9751 | 5.5342 | 6.0242 | 7.3029 | 8.4325 | 7.6936 | 5.466 | 4.1401 | 2.6601 | 1.8647 | 57.3807 | 74884 | 3 | 10
74901 | 1.8971 | 2.4734 | 3.8028 | 3.9943 | 5.353 | 3.3398 | 2.9526 | 2.7542 | 3.6883 | 2.8564 | 3.4597 | 2.7332 | 39.3046 | 74901 | 1.657 | 2.2928 | 3.7187 | 5.1664 | 5.6647 | 6.7802 | 7.4045 | 6.7384 | 4.9639 | 3.6619 | 2.4091 | 1.6835 | 52.1412 | 74901 | 3 | 11
74902 | 1.909 | 2.5127 | 3.8476 | 4.0194 | 5.4797 | 3.2331 | 3.0555 | 2.7567 | 3.6931 | 2.8042 | 3.5289 | 2.7861 | 39.6259 | 74902 | 1.6695 | 2.313 | 3.7636 | 5.206 | 5.6975 | 6.8029 | 7.4355 | 6.7581 | 4.9949 | 3.6983 | 2.4313 | 1.7008 | 52.4713 | 74902 | 3 | 11
74930 | 1.8294 | 2.4623 | 3.75 | 4.0516 | 5.6476 | 3.1683 | 2.8935 | 2.7642 | 3.8701 | 2.8811 | 3.4192 | 2.6587 | 39.3959 | 74930 | 1.7202 | 2.3621 | 3.7807 | 5.2283 | 5.7246 | 6.8637 | 7.6161 | 6.8701 | 5.0542 | 3.7741 | 2.4942 | 1.7481 | 53.2364 | 74930 | 3 | 11
74931 | 1.766 | 2.2931 | 3.5347 | 4.077 | 5.2186 | 3.8404 | 2.7666 | 2.9015 | 3.9878 | 3.0399 | 3.2034 | 2.4669 | 39.0959 | 74931 | 1.6311 | 2.2495 | 3.6617 | 5.1314 | 5.5962 | 6.632 | 7.425 | 6.7111 | 4.8558 | 3.6576 | 2.3954 | 1.684 | 51.6307 | 74931 | 3 | 10
74932 | 1.9303 | 2.5555 | 3.895 | 4.0458 | 5.5863 | 3.1767 | 3.1559 | 2.7715 | 3.7214 | 2.7793 | 3.5832 | 2.8377 | 40.0385 | 74932 | 1.6821 | 2.3295 | 3.7834 | 5.2118 | 5.7046 | 6.7907 | 7.4434 | 6.754 | 5.0055 | 3.7134 | 2.445 | 1.7142 | 52.5774 | 74932 | 3 | 11
74937 | 2.1427 | 2.902 | 4.2339 | 4.2561 | 5.8055 | 3.4903 | 3.582 | 2.6482 | 4.0383 | 3.3325 | 3.8362 | 3.1692 | 43.437 | 74937 | 1.7148 | 2.384 | 3.7648 | 5.1262 | 5.6388 | 6.6896 | 7.3275 | 6.6666 | 4.9492 | 3.6651 | 2.4429 | 1.7376 | 52.107 | 74937 | 3 | 11
74939 | 2.1325 | 2.91 | 4.2556 | 4.2603 | 5.8257 | 3.4899 | 3.6081 | 2.6548 | 4.0523 | 3.3288 | 3.8497 | 3.1762 | 43.5438 | 74939 | 1.7056 | 2.3915 | 3.7628 | 5.1411 | 5.6349 | 6.6795 | 7.3009 | 6.6351 | 4.9498 | 3.653 | 2.4371 | 1.7326 | 52.024 | 74939 | 3 | 11
74940 | 1.9546 | 2.6347 | 3.9377 | 4.1148 | 5.7797 | 3.1446 | 3.2465 | 2.73 | 3.851 | 2.8791 | 3.626 | 2.8908 | 40.7896 | 74940 | 1.7208 | 2.3699 | 3.8182 | 5.2447 | 5.7289 | 6.7947 | 7.5275 | 6.8439 | 5.0366 | 3.7337 | 2.4863 | 1.7519 | 53.0571 | 74940 | 3 | 11
74941 | 1.7593 | 2.3858 | 3.6528 | 4.0154 | 5.5243 | 3.2182 | 2.6823 | 2.7157 | 3.9117 | 2.9703 | 3.304 | 2.5341 | 38.6738 | 74941 | 1.7066 | 2.3477 | 3.7601 | 5.2281 | 5.7265 | 6.8971 | 7.6907 | 6.9396 | 5.0866 | 3.7893 | 2.5139 | 1.7542 | 53.4405 | 74941 | 3 | 11
74944 | 1.7945 | 2.4409 | 3.7009 | 4.0415 | 5.6251 | 3.2822 | 2.6929 | 2.7045 | 3.9713 | 3.1058 | 3.3206 | 2.5827 | 39.263 | 74944 | 1.7268 | 2.3682 | 3.8114 | 5.2247 | 5.7187 | 6.9167 | 7.688 | 6.9663 | 5.1061 | 3.8088 | 2.5344 | 1.7758 | 53.6459 | 74944 | 3 | 11
74948 | 1.8137 | 2.398 | 3.6881 | 4.016 | 5.4071 | 3.3184 | 2.827 | 2.776 | 3.8027 | 2.8629 | 3.3588 | 2.6029 | 38.8716 | 74948 | 1.6826 | 2.3058 | 3.7266 | 5.1786 | 5.6787 | 6.7803 | 7.5117 | 6.8199 | 4.9884 | 3.7201 | 2.4475 | 1.6957 | 52.5359 | 74948 | 3 | 10
74949 | 2.1545 | 2.91 | 4.2242 | 4.277 | 5.836 | 3.5407 | 3.5679 | 2.6591 | 4.0764 | 3.3964 | 3.8225 | 3.1632 | 43.6279 | 74949 | 1.7165 | 2.4044 | 3.7657 | 5.1334 | 5.6289 | 6.6867 | 7.3354 | 6.6668 | 4.9395 | 3.6645 | 2.4412 | 1.7423 | 52.1253 | 74949 | 3 | 10
74953 | 1.9289 | 2.5717 | 3.9016 | 4.0719 | 5.6961 | 3.1112 | 3.2032 | 2.7825 | 3.7648 | 2.7552 | 3.6004 | 2.8474 | 40.2349 | 74953 | 1.6996 | 2.3488 | 3.8064 | 5.231 | 5.7199 | 6.792 | 7.4896 | 6.7938 | 5.0264 | 3.7308 | 2.468 | 1.7308 | 52.8369 | 74953 | 3 | 11
74954 | 1.859 | 2.4029 | 3.706 | 4.0182 | 5.2854 | 3.5337 | 2.8336 | 2.8388 | 3.7888 | 2.9212 | 3.3254 | 2.6165 | 39.1297 | 74954 | 1.653 | 2.2651 | 3.654 | 5.1094 | 5.6019 | 6.7036 | 7.4056 | 6.6865 | 4.9074 | 3.6403 | 2.3775 | 1.6655 | 51.6698 | 74954 | 3 | 11
74955 | 1.7747 | 2.3433 | 3.6075 | 4.0444 | 5.3205 | 3.5517 | 2.7468 | 2.8178 | 3.9269 | 2.9861 | 3.263 | 2.5124 | 38.8952 | 74955 | 1.6631 | 2.2862 | 3.6932 | 5.1571 | 5.6218 | 6.7265 | 7.4827 | 6.7733 | 4.9422 | 3.6994 | 2.4339 | 1.6927 | 52.172 | 74955 | 3 | 10
74956 | 1.8639 | 2.5023 | 3.8048 | 4.0716 | 5.7115 | 3.1346 | 3.0218 | 2.7954 | 3.8488 | 2.8187 | 3.4847 | 2.7265 | 39.7846 | 74956 | 1.7201 | 2.3667 | 3.7835 | 5.2291 | 5.7181 | 6.8178 | 7.5507 | 6.826 | 5.0229 | 3.7383 | 2.4719 | 1.7379 | 52.9829 | 74956 | 3 | 11
74957 | 2.3225 | 3.0938 | 4.3939 | 4.3475 | 5.7459 | 3.6903 | 3.7968 | 2.5011 | 4.1079 | 3.6527 | 3.9911 | 3.3875 | 45.0308 | 74957 | 1.7377 | 2.4024 | 3.7697 | 5.0518 | 5.607 | 6.6493 | 7.2373 | 6.6133 | 4.9316 | 3.6498 | 2.4389 | 1.7532 | 51.8423 | 74957 | 3 | 10
74959 | 1.8308 | 2.4304 | 3.7301 | 4.019 | 5.5165 | 3.1853 | 2.9029 | 2.7711 | 3.7707 | 2.7901 | 3.4201 | 2.6539 | 39.0209 | 74959 | 1.6914 | 2.3298 | 3.7695 | 5.2239 | 5.7169 | 6.8227 | 7.5463 | 6.8468 | 5.0171 | 3.7467 | 2.4615 | 1.7128 | 52.8853 | 74959 | 3 | 11
74960 | 1.8051 | 2.2914 | 3.5536 | 4.0804 | 5.1743 | 3.9406 | 2.7582 | 2.9872 | 3.9312 | 3.0263 | 3.1698 | 2.4787 | 39.1968 | 74960 | 1.6206 | 2.2328 | 3.6196 | 5.0932 | 5.5393 | 6.5865 | 7.3571 | 6.6161 | 4.8177 | 3.6153 | 2.3616 | 1.6624 | 51.1221 | 74960 | 4 | 10
74962 | 1.6889 | 2.2844 | 3.5123 | 4.018 | 5.2918 | 3.5158 | 2.5806 | 2.7088 | 4.0225 | 3.0897 | 3.1938 | 2.4072 | 38.3137 | 74962 | 1.6677 | 2.3001 | 3.7333 | 5.2146 | 5.704 | 6.8572 | 7.6529 | 6.9152 | 5.0461 | 3.7465 | 2.4718 | 1.7208 | 53.0303 | 74962 | 3 | 10
74963 | 2.4091 | 3.086 | 4.3173 | 4.3296 | 5.6116 | 3.6509 | 3.7475 | 2.4144 | 3.9921 | 3.6267 | 3.9951 | 3.4171 | 44.5974 | 74963 | 1.7679 | 2.4317 | 3.7918 | 5.0809 | 5.6405 | 6.688 | 7.273 | 6.6693 | 4.9874 | 3.6771 | 2.4482 | 1.7827 | 52.2385 | 74963 | 3 | 10
74964 | 1.7233 | 2.1337 | 3.4664 | 4.1006 | 5.0437 | 4.2402 | 2.6935 | 3.0784 | 3.9513 | 3.0786 | 3.1266 | 2.4132 | 39.0495 | 74964 | 1.6192 | 2.2117 | 3.6017 | 5.0971 | 5.5615 | 6.5624 | 7.3532 | 6.6581 | 4.7989 | 3.6107 | 2.3448 | 1.6488 | 51.0682 | 74964 | 3 | 10
74965 | 1.7572 | 2.1916 | 3.4808 | 4.0988 | 5.0884 | 4.156 | 2.7105 | 3.0652 | 3.947 | 3.0559 | 3.1179 | 2.4225 | 39.0919 | 74965 | 1.614 | 2.2163 | 3.6071 | 5.0908 | 5.5563 | 6.5684 | 7.3501 | 6.6462 | 4.7981 | 3.6112 | 2.3496 | 1.656 | 51.0642 | 74965 | 4 | 10
74966 | 1.9208 | 2.587 | 3.8562 | 4.1077 | 5.7586 | 3.2413 | 3.0656 | 2.7251 | 3.9179 | 3.0152 | 3.5185 | 2.7977 | 40.5117 | 74966 | 1.7475 | 2.396 | 3.8129 | 5.2371 | 5.7255 | 6.8627 | 7.5921 | 6.8771 | 5.0784 | 3.7796 | 2.5019 | 1.7596 | 53.3706 | 74966 | 3 | 11
75001 | 1.6606 | 2.1039 | 2.5441 | 3.2603 | 4.4737 | 2.7462 | 1.8047 | 1.7643 | 3.0325 | 2.8696 | 2.0974 | 1.6326 | 29.9899 | 75001 | 2.1923 | 2.9252 | 4.4231 | 5.7099 | 6.2893 | 7.8515 | 8.9729 | 8.2761 | 6.0205 | 4.5138 | 3.1054 | 2.2896 | 62.5695 | 75001 | 3 | 11
75002 | 1.742 | 2.3089 | 2.8036 | 3.3057 | 4.7379 | 2.9015 | 1.9956 | 1.791 | 3.4105 | 2.9384 | 2.3458 | 1.8614 | 32.1423 | 75002 | 2.1192 | 2.853 | 4.2401 | 5.5646 | 6.1147 | 7.6164 | 8.6952 | 8.0651 | 5.9143 | 4.3874 | 3.0333 | 2.2248 | 60.828 | 75002 | 3 | 11
75006 | 1.6284 | 2.038 | 2.4783 | 3.2147 | 4.3987 | 2.6919 | 1.7754 | 1.7517 | 2.9975 | 2.8205 | 2.0325 | 1.5649 | 29.3925 | 75006 | 2.208 | 2.9373 | 4.4416 | 5.7566 | 6.3176 | 7.8852 | 9.0268 | 8.3341 | 6.0469 | 4.5523 | 3.1193 | 2.2994 | 62.9253 | 75006 | 3 | 11
75007 | 1.6258 | 2.0419 | 2.4993 | 3.2035 | 4.4081 | 2.7177 | 1.808 | 1.7647 | 3.0824 | 2.8128 | 2.0472 | 1.5714 | 29.5828 | 75007 | 2.2088 | 2.9297 | 4.4239 | 5.7437 | 6.3004 | 7.8704 | 9.0177 | 8.3134 | 6.0324 | 4.543 | 3.1076 | 2.2912 | 62.782 | 75007 | 3 | 11
75009 | 1.6163 | 2.1554 | 2.69 | 3.2958 | 4.6134 | 2.9632 | 2.1083 | 1.8817 | 3.7528 | 2.7185 | 2.1657 | 1.7233 | 31.6844 | 75009 | 2.1337 | 2.8279 | 4.2416 | 5.6036 | 6.1585 | 7.661 | 8.8023 | 8.0916 | 5.8626 | 4.3776 | 2.9997 | 2.192 | 60.9523 | 75009 | 3 | 11
75010 | 1.6247 | 2.0438 | 2.5113 | 3.1953 | 4.4128 | 2.732 | 1.8294 | 1.7734 | 3.1351 | 2.8062 | 2.0551 | 1.5756 | 29.6945 | 75010 | 2.2081 | 2.9259 | 4.4117 | 5.734 | 6.2889 | 7.8631 | 9.0111 | 8.3023 | 6.0245 | 4.5344 | 3.1006 | 2.2873 | 62.6919 | 75010 | 3 | 11
75013 | 1.711 | 2.243 | 2.7469 | 3.2965 | 4.671 | 2.8993 | 1.995 | 1.8235 | 3.418 | 2.8917 | 2.2707 | 1.7843 | 31.7509 | 75013 | 2.1363 | 2.8571 | 4.2831 | 5.6138 | 6.1717 | 7.6901 | 8.7778 | 8.1029 | 5.9125 | 4.3849 | 3.0358 | 2.2301 | 61.1962 | 75013 | 3 | 11
75019 | 1.5957 | 1.9563 | 2.3947 | 3.1346 | 4.2988 | 2.6118 | 1.7723 | 1.7488 | 2.9973 | 2.735 | 1.9492 | 1.4959 | 28.6906 | 75019 | 2.2232 | 2.9654 | 4.4434 | 5.7655 | 6.3208 | 7.9396 | 9.0782 | 8.4043 | 6.0852 | 4.5688 | 3.1395 | 2.3243 | 63.2582 | 75019 | 3 | 11
75020 | 1.4368 | 2.1331 | 2.7075 | 3.5692 | 4.7168 | 3.1721 | 2.3254 | 2.0174 | 4.2659 | 2.4671 | 2.0858 | 1.771 | 32.6682 | 75020 | 2.0458 | 2.715 | 4.1106 | 5.5978 | 6.1134 | 7.4945 | 8.6384 | 7.9722 | 5.6747 | 4.3117 | 2.9203 | 2.1077 | 59.7019 | 75020 | 3 | 11
75021 | 1.5379 | 2.2675 | 2.893 | 3.5955 | 4.8581 | 3.2993 | 2.3148 | 2.03 | 4.2974 | 2.6249 | 2.2949 | 1.8881 | 33.9016 | 75021 | 2.0151 | 2.7056 | 4.0823 | 5.5234 | 6.0849 | 7.4592 | 8.5379 | 7.8808 | 5.6583 | 4.2808 | 2.8797 | 2.1033 | 59.2114 | 75021 | 3 | 11
75022 | 1.5464 | 1.8682 | 2.3161 | 3.056 | 4.1631 | 2.6018 | 1.8105 | 1.773 | 3.1387 | 2.6209 | 1.8527 | 1.4422 | 28.1898 | 75022 | 2.2266 | 2.9858 | 4.4247 | 5.7665 | 6.3241 | 7.9867 | 9.1265 | 8.4622 | 6.1124 | 4.5596 | 3.1371 | 2.3441 | 63.4564 | 75022 | 3 | 11
75023 | 1.711 | 2.2196 | 2.7041 | 3.2986 | 4.6306 | 2.87 | 1.9437 | 1.8158 | 3.2925 | 2.9099 | 2.2378 | 1.7544 | 31.388 | 75023 | 2.1495 | 2.8756 | 4.3271 | 5.6368 | 6.2085 | 7.7483 | 8.8352 | 8.1397 | 5.9382 | 4.4059 | 3.0526 | 2.2482 | 61.5655 | 75023 | 3 | 11
75024 | 1.6712 | 2.1441 | 2.6354 | 3.25 | 4.5442 | 2.8315 | 1.9213 | 1.8125 | 3.2879 | 2.8563 | 2.1655 | 1.6767 | 30.7966 | 75024 | 2.1736 | 2.8891 | 4.3533 | 5.6781 | 6.2389 | 7.7923 | 8.9072 | 8.1943 | 5.9602 | 4.4483 | 3.0638 | 2.257 | 61.9561 | 75024 | 3 | 11
75025 | 1.7038 | 2.2119 | 2.71 | 3.2899 | 4.6307 | 2.8817 | 1.9687 | 1.8284 | 3.3541 | 2.8903 | 2.235 | 1.7464 | 31.4509 | 75025 | 2.1481 | 2.8676 | 4.315 | 5.6416 | 6.2055 | 7.7421 | 8.8312 | 8.1325 | 5.9254 | 4.3947 | 3.0446 | 2.2406 | 61.4889 | 75025 | 3 | 11
75028 | 1.566 | 1.9053 | 2.3667 | 3.0722 | 4.2322 | 2.6263 | 1.8138 | 1.7749 | 3.1388 | 2.6746 | 1.9092 | 1.4642 | 28.5441 | 75028 | 2.2233 | 2.979 | 4.4125 | 5.7442 | 6.2963 | 7.9668 | 9.1068 | 8.4457 | 6.0983 | 4.5533 | 3.1176 | 2.3362 | 63.2799 | 75028 | 3 | 11
75032 | 1.8889 | 2.479 | 2.8364 | 3.3367 | 4.8464 | 2.8439 | 1.9681 | 1.7088 | 3.1607 | 3.1136 | 2.5378 | 2.1248 | 32.845 | 75032 | 2.1156 | 2.8444 | 4.2428 | 5.4831 | 6.0573 | 7.5428 | 8.5448 | 7.9138 | 5.8463 | 4.3621 | 2.9737 | 2.1785 | 60.1053 | 75032 | 3 | 11
75034 | 1.6236 | 2.0759 | 2.5799 | 3.2024 | 4.473 | 2.8283 | 1.9276 | 1.8158 | 3.3758 | 2.7874 | 2.1006 | 1.6212 | 30.4114 | 75034 | 2.1877 | 2.9075 | 4.3497 | 5.6882 | 6.2424 | 7.8101 | 8.9474 | 8.2301 | 5.9687 | 4.4842 | 3.0619 | 2.2568 | 62.1347 | 75034 | 3 | 11
75035 | 1.6699 | 2.1695 | 2.6811 | 3.2689 | 4.5939 | 2.8911 | 1.9932 | 1.8407 | 3.4543 | 2.8308 | 2.1926 | 1.7114 | 31.2975 | 75035 | 2.1614 | 2.8671 | 4.3072 | 5.6424 | 6.2009 | 7.7421 | 8.8482 | 8.1428 | 5.9142 | 4.4012 | 3.0341 | 2.2325 | 61.4941 | 75035 | 3 | 11
75038 | 1.6009 | 1.9589 | 2.3354 | 3.1682 | 4.2877 | 2.5675 | 1.7277 | 1.7262 | 2.8623 | 2.7056 | 1.8964 | 1.5069 | 28.3439 | 75038 | 2.229 | 2.9762 | 4.4578 | 5.7657 | 6.3397 | 7.9547 | 9.0757 | 8.4085 | 6.0973 | 4.5765 | 3.1562 | 2.3368 | 63.3741 | 75038 | 2 | 11
75039 | 1.6126 | 1.9907 | 2.3834 | 3.1983 | 4.3328 | 2.6098 | 1.724 | 1.7291 | 2.8638 | 2.7623 | 1.9441 | 1.5262 | 28.677 | 75039 | 2.2193 | 2.9606 | 4.4607 | 5.7729 | 6.3464 | 7.93 | 9.0591 | 8.3881 | 6.0805 | 4.5732 | 3.1467 | 2.3221 | 63.2597 | 75039 | 2 | 11
75040 | 1.7614 | 2.3078 | 2.72 | 3.328 | 4.6904 | 2.8319 | 1.8771 | 1.7406 | 3.1245 | 2.9964 | 2.3127 | 1.8744 | 31.5653 | 75040 | 2.1512 | 2.8887 | 4.3061 | 5.5652 | 6.1321 | 7.6802 | 8.7632 | 8.1104 | 5.9734 | 4.4201 | 3.0225 | 2.2634 | 61.2764 | 75040 | 3 | 11
75041 | 1.7554 | 2.2876 | 2.6697 | 3.3323 | 4.6538 | 2.8036 | 1.834 | 1.7308 | 3.0355 | 2.9907 | 2.2721 | 1.8569 | 31.2224 | 75041 | 2.1654 | 2.9063 | 4.3392 | 5.5859 | 6.1611 | 7.7176 | 8.806 | 8.1408 | 5.9885 | 4.4419 | 3.0451 | 2.2695 | 61.5672 | 75041 | 3 | 11
75042 | 1.7428 | 2.2659 | 2.6752 | 3.3356 | 4.6407 | 2.8201 | 1.845 | 1.7499 | 3.0602 | 2.9837 | 2.2578 | 1.8203 | 31.1972 | 75042 | 2.1633 | 2.9047 | 4.3555 | 5.5906 | 6.1827 | 7.7413 | 8.8266 | 8.1514 | 5.9865 | 4.4432 | 3.0542 | 2.2751 | 61.6752 | 75042 | 3 | 11
75043 | 1.7902 | 2.3455 | 2.705 | 3.3263 | 4.7081 | 2.8001 | 1.8532 | 1.7112 | 3.0554 | 3.0208 | 2.3396 | 1.94 | 31.5955 | 75043 | 2.1584 | 2.8937 | 4.3003 | 5.5602 | 6.1175 | 7.6493 | 8.7327 | 8.0889 | 5.968 | 4.4223 | 3.0124 | 2.2444 | 61.1481 | 75043 | 3 | 11
75044 | 1.7454 | 2.2811 | 2.7147 | 3.3248 | 4.6714 | 2.8432 | 1.8901 | 1.7612 | 3.1612 | 2.9742 | 2.2881 | 1.836 | 31.4915 | 75044 | 2.1507 | 2.8883 | 4.3185 | 5.5824 | 6.1585 | 7.7035 | 8.7866 | 8.124 | 5.9664 | 4.423 | 3.0412 | 2.2615 | 61.4047 | 75044 | 3 | 11
75048 | 1.7725 | 2.339 | 2.7708 | 3.3206 | 4.7364 | 2.8552 | 1.9227 | 1.7439 | 3.2211 | 2.998 | 2.3607 | 1.9108 | 31.9518 | 75048 | 2.1359 | 2.8718 | 4.2616 | 5.545 | 6.0961 | 7.627 | 8.703 | 8.0703 | 5.9487 | 4.4014 | 3.0095 | 2.2455 | 60.9159 | 75048 | 3 | 11
75050 | 1.593 | 1.9487 | 2.2201 | 3.2065 | 4.2411 | 2.5209 | 1.6941 | 1.7032 | 2.7612 | 2.5969 | 1.7815 | 1.5302 | 27.7975 | 75050 | 2.2471 | 2.9971 | 4.4557 | 5.7464 | 6.3405 | 7.9791 | 9.079 | 8.4039 | 6.1127 | 4.5826 | 3.1581 | 2.3598 | 63.4619 | 75050 | 3 | 11
75051 | 1.6019 | 1.9725 | 2.2056 | 3.2324 | 4.2548 | 2.5252 | 1.6824 | 1.6952 | 2.7273 | 2.5919 | 1.7752 | 1.5634 | 27.8276 | 75051 | 2.2437 | 2.9917 | 4.45 | 5.7273 | 6.34 | 7.9633 | 9.0588 | 8.3831 | 6.1045 | 4.578 | 3.1554 | 2.3541 | 63.3499 | 75051 | 3 | 11
75052 | 1.5972 | 1.9669 | 2.1688 | 3.2125 | 4.2126 | 2.4917 | 1.6839 | 1.6759 | 2.745 | 2.5476 | 1.763 | 1.5761 | 27.6409 | 75052 | 2.2395 | 2.9914 | 4.4581 | 5.7255 | 6.328 | 7.9644 | 9.0719 | 8.3832 | 6.1228 | 4.5974 | 3.1531 | 2.3488 | 63.384 | 75052 | 3 | 11
75054 | 1.5941 | 1.974 | 2.1331 | 3.2041 | 4.1787 | 2.4661 | 1.6769 | 1.6496 | 2.7504 | 2.5115 | 1.7578 | 1.6024 | 27.4985 | 75054 | 2.2261 | 2.9814 | 4.4667 | 5.7064 | 6.3219 | 7.9604 | 9.0776 | 8.3736 | 6.1394 | 4.6184 | 3.1517 | 2.3299 | 63.3537 | 75054 | 3 | 11
75056 | 1.6135 | 2.0306 | 2.5128 | 3.1742 | 4.4009 | 2.7457 | 1.8519 | 1.7828 | 3.2078 | 2.7869 | 2.051 | 1.5664 | 29.7246 | 75056 | 2.2126 | 2.9249 | 4.3996 | 5.7285 | 6.2781 | 7.8599 | 9.0171 | 8.2994 | 6.0192 | 4.5359 | 3.0926 | 2.2835 | 62.6513 | 75056 | 3 | 11
75057 | 1.5896 | 1.9695 | 2.4399 | 3.1294 | 4.3185 | 2.6873 | 1.8226 | 1.7748 | 3.1557 | 2.7395 | 1.9817 | 1.5138 | 29.1223 | 75057 | 2.2197 | 2.9506 | 4.4121 | 5.743 | 6.2925 | 7.9122 | 9.0662 | 8.3742 | 6.0596 | 4.5521 | 3.1051 | 2.3088 | 62.9959 | 75057 | 3 | 11
75058 | 1.5707 | 2.1372 | 2.67 | 3.345 | 4.616 | 2.9947 | 2.1855 | 1.9143 | 3.9138 | 2.6296 | 2.1233 | 1.7237 | 31.8238 | 75058 | 2.109 | 2.8019 | 4.1986 | 5.5988 | 6.1418 | 7.6227 | 8.7692 | 8.0558 | 5.8327 | 4.3585 | 2.9813 | 2.1689 | 60.6393 | 75058 | 3 | 11
75060 | 1.6106 | 1.9905 | 2.2878 | 3.2335 | 4.3089 | 2.5745 | 1.6939 | 1.7136 | 2.7628 | 2.6787 | 1.8473 | 1.5545 | 28.2566 | 75060 | 2.2319 | 2.9754 | 4.4479 | 5.7319 | 6.3491 | 7.9454 | 9.0453 | 8.378 | 6.0847 | 4.5657 | 3.1546 | 2.3379 | 63.2478 | 75060 | 2 | 11
75061 | 1.6064 | 1.9774 | 2.3053 | 3.2079 | 4.2985 | 2.5708 | 1.7074 | 1.7178 | 2.8032 | 2.6872 | 1.8657 | 1.5357 | 28.2833 | 75061 | 2.2313 | 2.9765 | 4.4528 | 5.7473 | 6.3444 | 7.95 | 9.059 | 8.3904 | 6.091 | 4.5712 | 3.1546 | 2.3384 | 63.3069 | 75061 | 2 | 11
75062 | 1.6093 | 1.9834 | 2.3323 | 3.2052 | 4.312 | 2.5846 | 1.7133 | 1.7219 | 2.823 | 2.7134 | 1.8928 | 1.5343 | 28.4257 | 75062 | 2.227 | 2.9712 | 4.4542 | 5.7531 | 6.3443 | 7.9428 | 9.0574 | 8.3886 | 6.0868 | 4.5705 | 3.1524 | 2.3328 | 63.2809 | 75062 | 2 | 11
75063 | 1.6014 | 1.9601 | 2.3811 | 3.1498 | 4.301 | 2.5892 | 1.7469 | 1.7366 | 2.922 | 2.742 | 1.9411 | 1.4964 | 28.5677 | 75063 | 2.2231 | 2.9683 | 4.4578 | 5.7763 | 6.3352 | 7.9453 | 9.0783 | 8.4097 | 6.0919 | 4.5757 | 3.1512 | 2.3281 | 63.3409 | 75063 | 2 | 11
75065 | 1.5739 | 1.955 | 2.4436 | 3.1083 | 4.3048 | 2.7304 | 1.8542 | 1.7952 | 3.2655 | 2.7196 | 1.9739 | 1.5113 | 29.2356 | 75065 | 2.2129 | 2.9518 | 4.3869 | 5.7284 | 6.2783 | 7.9193 | 9.0739 | 8.3815 | 6.0578 | 4.5411 | 3.0855 | 2.3063 | 62.9237 | 75065 | 3 | 11
75067 | 1.5857 | 1.9474 | 2.4042 | 3.1147 | 4.2886 | 2.6426 | 1.8032 | 1.7655 | 3.0954 | 2.7197 | 1.951 | 1.4939 | 28.8119 | 75067 | 2.2224 | 2.9635 | 4.423 | 5.7504 | 6.3026 | 7.9363 | 9.081 | 8.4033 | 6.0788 | 4.5584 | 3.1211 | 2.3216 | 63.1624 | 75067 | 3 | 11
75068 | 1.5817 | 2 | 2.5058 | 3.1441 | 4.3789 | 2.8085 | 1.9023 | 1.813 | 3.3841 | 2.7386 | 2.0243 | 1.5586 | 29.8399 | 75068 | 2.1962 | 2.9383 | 4.3595 | 5.7085 | 6.2628 | 7.8691 | 9.0186 | 8.3046 | 6.0099 | 4.5261 | 3.0692 | 2.2753 | 62.5381 | 75068 | 3 | 11
75069 | 1.7237 | 2.3092 | 2.8271 | 3.3102 | 4.7556 | 2.9335 | 2.0495 | 1.8123 | 3.5513 | 2.8917 | 2.3452 | 1.862 | 32.3714 | 75069 | 2.1035 | 2.8335 | 4.2303 | 5.5682 | 6.1184 | 7.5822 | 8.6689 | 8.0381 | 5.8826 | 4.3695 | 3.0141 | 2.2047 | 60.614 | 75069 | 3 | 11
75070 | 1.6938 | 2.2331 | 2.7499 | 3.2959 | 4.6717 | 2.9196 | 2.0303 | 1.8377 | 3.5184 | 2.8523 | 2.2594 | 1.7786 | 31.8406 | 75070 | 2.1369 | 2.846 | 4.2706 | 5.6078 | 6.163 | 7.67 | 8.7661 | 8.0902 | 5.8919 | 4.3731 | 3.0211 | 2.2178 | 61.0545 | 75070 | 3 | 11
75071 | 1.6932 | 2.2776 | 2.8147 | 3.3117 | 4.7371 | 2.9595 | 2.0939 | 1.8431 | 3.672 | 2.8297 | 2.3082 | 1.8313 | 32.372 | 75071 | 2.1054 | 2.819 | 4.2317 | 5.5773 | 6.1306 | 7.5873 | 8.6855 | 8.0325 | 5.8488 | 4.3518 | 2.9922 | 2.1879 | 60.55 | 75071 | 3 | 11
75074 | 1.7315 | 2.2646 | 2.7359 | 3.3095 | 4.6741 | 2.8704 | 1.9401 | 1.7916 | 3.2802 | 2.9404 | 2.2846 | 1.8102 | 31.6331 | 75074 | 2.1414 | 2.8741 | 4.2997 | 5.5985 | 6.1658 | 7.6977 | 8.7805 | 8.1149 | 5.9419 | 4.4064 | 3.0457 | 2.2469 | 61.3136 | 75074 | 3 | 11
75075 | 1.7115 | 2.2151 | 2.6825 | 3.3087 | 4.6155 | 2.8541 | 1.9105 | 1.8038 | 3.2184 | 2.9222 | 2.2237 | 1.7499 | 31.216 | 75075 | 2.1567 | 2.8875 | 4.3503 | 5.6351 | 6.2197 | 7.7671 | 8.8547 | 8.1568 | 5.9542 | 4.4227 | 3.063 | 2.2585 | 61.7262 | 75075 | 3 | 11
75076 | 1.3892 | 2.0419 | 2.6235 | 3.4863 | 4.6372 | 3.1439 | 2.295 | 2.0059 | 4.1865 | 2.4645 | 2.0137 | 1.7082 | 31.9959 | 75076 | 2.0551 | 2.7299 | 4.1584 | 5.6271 | 6.1346 | 7.5636 | 8.6861 | 8.0283 | 5.74 | 4.3543 | 2.9267 | 2.1189 | 60.123 | 75076 | 3 | 11
75077 | 1.5597 | 1.91 | 2.3848 | 3.0761 | 4.2357 | 2.6735 | 1.8315 | 1.7882 | 3.2111 | 2.6797 | 1.9192 | 1.4728 | 28.7425 | 75077 | 2.2178 | 2.9711 | 4.4008 | 5.7417 | 6.2916 | 7.9571 | 9.1053 | 8.4377 | 6.0883 | 4.5453 | 3.0987 | 2.3288 | 63.1841 | 75077 | 3 | 11
75078 | 1.6303 | 2.1265 | 2.6534 | 3.2455 | 4.5592 | 2.9153 | 2.0258 | 1.8547 | 3.5871 | 2.7665 | 2.1501 | 1.6832 | 31.1976 | 75078 | 2.1655 | 2.8727 | 4.2874 | 5.6348 | 6.19 | 7.7349 | 8.8562 | 8.1495 | 5.9024 | 4.4125 | 3.0216 | 2.2215 | 61.4489 | 75078 | 3 | 11
75080 | 1.7128 | 2.2113 | 2.6567 | 3.3227 | 4.5982 | 2.8343 | 1.8678 | 1.7876 | 3.1231 | 2.9394 | 2.2076 | 1.7462 | 31.0076 | 75080 | 2.1652 | 2.9027 | 4.3787 | 5.6306 | 6.2322 | 7.7882 | 8.8763 | 8.1776 | 5.9746 | 4.4447 | 3.0772 | 2.2715 | 61.9194 | 75080 | 3 | 11
75081 | 1.7268 | 2.2379 | 2.6695 | 3.3314 | 4.6206 | 2.8319 | 1.8595 | 1.7722 | 3.0984 | 2.9615 | 2.2327 | 1.7803 | 31.1226 | 75081 | 2.1632 | 2.9034 | 4.3688 | 5.6095 | 6.2102 | 7.7664 | 8.8519 | 8.1644 | 5.9789 | 4.4437 | 3.0691 | 2.2731 | 61.8026 | 75081 | 3 | 11
75082 | 1.7385 | 2.2723 | 2.7224 | 3.3187 | 4.6707 | 2.8547 | 1.9104 | 1.7747 | 3.2103 | 2.9591 | 2.2845 | 1.8225 | 31.5389 | 75082 | 2.147 | 2.8828 | 4.3123 | 5.5902 | 6.1639 | 7.7032 | 8.7862 | 8.1218 | 5.9562 | 4.417 | 3.0452 | 2.2556 | 61.3814 | 75082 | 3 | 11
75087 | 1.8516 | 2.4475 | 2.8654 | 3.3274 | 4.846 | 2.8792 | 1.9917 | 1.7304 | 3.2599 | 3.0789 | 2.5094 | 2.0584 | 32.8458 | 75087 | 2.12 | 2.8488 | 4.2353 | 5.4994 | 6.0549 | 7.5594 | 8.5693 | 7.9275 | 5.8476 | 4.3753 | 2.968 | 2.176 | 60.1814 | 75087 | 3 | 11
75088 | 1.802 | 2.3683 | 2.7509 | 3.3274 | 4.7433 | 2.8251 | 1.8907 | 1.7178 | 3.1167 | 3.0352 | 2.3823 | 1.9628 | 31.9225 | 75088 | 2.1464 | 2.88 | 4.2783 | 5.5402 | 6.0938 | 7.6254 | 8.6924 | 8.0524 | 5.9459 | 4.4063 | 2.9947 | 2.2375 | 60.8931 | 75088 | 3 | 11
75089 | 1.7946 | 2.3642 | 2.7734 | 3.3261 | 4.7517 | 2.845 | 1.9138 | 1.7295 | 3.1719 | 3.0271 | 2.3875 | 1.9493 | 32.0341 | 75089 | 2.1393 | 2.8733 | 4.267 | 5.5356 | 6.0875 | 7.622 | 8.6856 | 8.0468 | 5.9393 | 4.4003 | 2.9932 | 2.2386 | 60.8286 | 75089 | 3 | 11
75090 | 1.553 | 2.2373 | 2.7885 | 3.5343 | 4.7689 | 3.1036 | 2.3216 | 1.9721 | 4.1722 | 2.554 | 2.2056 | 1.8377 | 33.0487 | 75090 | 2.0241 | 2.7295 | 4.1096 | 5.5309 | 6.1001 | 7.4546 | 8.5942 | 7.9421 | 5.6719 | 4.2871 | 2.9172 | 2.1252 | 59.4865 | 75090 | 3 | 11
75092 | 1.4627 | 2.0918 | 2.6119 | 3.4688 | 4.6113 | 3.0231 | 2.293 | 1.961 | 4.1228 | 2.4568 | 2.0266 | 1.7157 | 31.8456 | 75092 | 2.0648 | 2.7642 | 4.1436 | 5.6186 | 6.1341 | 7.5608 | 8.6763 | 8.0286 | 5.7568 | 4.341 | 2.9442 | 2.1418 | 60.1749 | 75092 | 3 | 11
75093 | 1.6727 | 2.1402 | 2.6143 | 3.2592 | 4.5308 | 2.8101 | 1.8859 | 1.7979 | 3.2057 | 2.8688 | 2.1525 | 1.6718 | 30.6097 | 75093 | 2.1781 | 2.8999 | 4.3745 | 5.6814 | 6.2515 | 7.8082 | 8.9225 | 8.2137 | 5.9774 | 4.4653 | 3.0763 | 2.2671 | 62.1159 | 75093 | 3 | 11
75094 | 1.751 | 2.3081 | 2.7691 | 3.3136 | 4.7177 | 2.8715 | 1.9445 | 1.7695 | 3.2865 | 2.9653 | 2.333 | 1.8657 | 31.8955 | 75094 | 2.1328 | 2.8688 | 4.2653 | 5.5645 | 6.12 | 7.6436 | 8.7238 | 8.0866 | 5.9417 | 4.4018 | 3.0317 | 2.2429 | 61.0235 | 75094 | 3 | 11
75098 | 1.7868 | 2.3716 | 2.8324 | 3.3144 | 4.787 | 2.8878 | 1.9798 | 1.7554 | 3.3295 | 3.0034 | 2.4157 | 1.9462 | 32.41 | 75098 | 2.1195 | 2.8531 | 4.2306 | 5.5249 | 6.0771 | 7.5871 | 8.6424 | 8.0124 | 5.9002 | 4.3841 | 3.0009 | 2.2116 | 60.5441 | 75098 | 3 | 11
75102 | 1.8496 | 2.504 | 2.4527 | 2.9501 | 4.6227 | 2.4198 | 1.5231 | 1.4925 | 2.8983 | 3.0428 | 2.4113 | 2.3013 | 30.468 | 75102 | 2.1409 | 2.9139 | 4.2772 | 5.4393 | 6.054 | 7.5766 | 8.5795 | 8.0204 | 5.975 | 4.4437 | 3.0203 | 2.2425 | 60.6833 | 75102 | 3 | 11
75103 | 2.267 | 2.8391 | 3.0082 | 3.4803 | 4.8838 | 2.8345 | 2.0647 | 1.7319 | 3.0698 | 3.2935 | 3.0131 | 2.783 | 35.2687 | 75103 | 2.0391 | 2.7755 | 4.0882 | 5.2564 | 5.8889 | 7.2222 | 8.0789 | 7.5214 | 5.6663 | 4.1836 | 2.8397 | 2.1181 | 57.6783 | 75103 | 3 | 11
75104 | 1.6386 | 2.0504 | 2.2107 | 3.2305 | 4.2878 | 2.52 | 1.6897 | 1.6738 | 2.7418 | 2.6077 | 1.8405 | 1.6713 | 28.1629 | 75104 | 2.223 | 2.9675 | 4.4243 | 5.6769 | 6.3033 | 7.8795 | 8.9915 | 8.3219 | 6.0797 | 4.5626 | 3.1421 | 2.3263 | 62.8987 | 75104 | 3 | 11
75105 | 1.9814 | 2.6082 | 2.6286 | 3.1424 | 4.8119 | 2.533 | 1.6654 | 1.5798 | 2.8779 | 3.1845 | 2.5598 | 2.4669 | 32.0397 | 75105 | 2.0968 | 2.8761 | 4.2244 | 5.3726 | 5.9747 | 7.4294 | 8.4513 | 7.8706 | 5.9002 | 4.3702 | 2.9709 | 2.1983 | 59.7353 | 75105 | 3 | 11
75109 | 2.041 | 2.6879 | 2.6817 | 3.042 | 4.7998 | 2.4974 | 1.5957 | 1.5454 | 3.0422 | 3.2372 | 2.6753 | 2.6115 | 32.4573 | 75109 | 2.1168 | 2.8537 | 4.1817 | 5.3568 | 5.9789 | 7.3897 | 8.3271 | 7.7979 | 5.8648 | 4.3625 | 2.946 | 2.2065 | 59.3825 | 75109 | 2 | 11
75110 | 1.9261 | 2.5828 | 2.5483 | 2.9907 | 4.7327 | 2.45 | 1.556 | 1.5177 | 2.9369 | 3.1425 | 2.5118 | 2.4329 | 31.3283 | 75110 | 2.1261 | 2.8865 | 4.2328 | 5.4067 | 6.0128 | 7.4963 | 8.4625 | 7.9243 | 5.9295 | 4.4159 | 2.9859 | 2.2267 | 60.106 | 75110 | 3 | 11
75114 | 1.9005 | 2.4843 | 2.6842 | 3.2873 | 4.7741 | 2.6942 | 1.8105 | 1.6425 | 2.9322 | 3.1069 | 2.4727 | 2.2012 | 31.9905 | 75114 | 2.1205 | 2.8603 | 4.2414 | 5.4635 | 6.0999 | 7.569 | 8.5817 | 7.9528 | 5.91 | 4.3873 | 2.9855 | 2.2174 | 60.3892 | 75114 | 3 | 11
75115 | 1.6938 | 2.1512 | 2.321 | 3.2652 | 4.4269 | 2.5858 | 1.6966 | 1.6888 | 2.7374 | 2.7446 | 1.9624 | 1.7682 | 29.042 | 75115 | 2.2163 | 2.9573 | 4.3841 | 5.651 | 6.2643 | 7.8139 | 8.8857 | 8.2389 | 6.0318 | 4.517 | 3.123 | 2.3203 | 62.4035 | 75115 | 2 | 11
75116 | 1.6546 | 2.0769 | 2.2755 | 3.2712 | 4.3681 | 2.5795 | 1.6886 | 1.7025 | 2.7124 | 2.6869 | 1.874 | 1.6731 | 28.5634 | 75116 | 2.2229 | 2.9612 | 4.4089 | 5.6667 | 6.3186 | 7.865 | 8.9569 | 8.3056 | 6.0451 | 4.5313 | 3.1463 | 2.3256 | 62.754 | 75116 | 2 | 11
75117 | 2.2634 | 2.8341 | 3.0704 | 3.5473 | 4.9294 | 2.9328 | 2.2247 | 1.7363 | 3.1406 | 3.3121 | 3.0955 | 2.7488 | 35.8353 | 75117 | 2.0025 | 2.7671 | 4.1057 | 5.2784 | 5.8631 | 7.2273 | 8.0575 | 7.4719 | 5.6214 | 4.1514 | 2.8309 | 2.0939 | 57.4713 | 75117 | 3 | 11
75119 | 1.841 | 2.441 | 2.4739 | 3.1177 | 4.6549 | 2.5045 | 1.6218 | 1.5639 | 2.8055 | 3.0202 | 2.3359 | 2.1986 | 30.5788 | 75119 | 2.1548 | 2.9029 | 4.278 | 5.4971 | 6.1124 | 7.5988 | 8.6334 | 8.0585 | 5.9656 | 4.4356 | 3.0104 | 2.2534 | 60.901 | 75119 | 2 | 11
75124 | 2.2406 | 2.8159 | 2.9288 | 3.3876 | 4.8359 | 2.7339 | 1.9136 | 1.6949 | 3.0393 | 3.2687 | 2.9336 | 2.7827 | 34.5754 | 75124 | 2.0696 | 2.7939 | 4.1042 | 5.2832 | 5.9317 | 7.2462 | 8.0912 | 7.5505 | 5.7016 | 4.2314 | 2.866 | 2.1382 | 58.0078 | 75124 | 2 | 11
75125 | 1.804 | 2.3594 | 2.4944 | 3.2295 | 4.6282 | 2.5943 | 1.6848 | 1.6175 | 2.7976 | 2.9763 | 2.2556 | 2.0482 | 30.4899 | 75125 | 2.1618 | 2.8973 | 4.3283 | 5.5343 | 6.1574 | 7.6756 | 8.7172 | 8.1122 | 5.9999 | 4.4711 | 3.0437 | 2.2619 | 61.3608 | 75125 | 2 | 11
75126 | 1.883 | 2.4614 | 2.7408 | 3.3215 | 4.7908 | 2.7674 | 1.875 | 1.678 | 3.0181 | 3.1004 | 2.4763 | 2.1314 | 32.244 | 75126 | 2.1247 | 2.8562 | 4.266 | 5.481 | 6.0921 | 7.5668 | 8.5885 | 7.9556 | 5.8915 | 4.3736 | 2.9974 | 2.2009 | 60.3945 | 75126 | 2 | 11
75127 | 2.3175 | 2.8776 | 3.1056 | 3.5864 | 4.9054 | 2.949 | 2.2411 | 1.7517 | 3.1308 | 3.3143 | 3.1567 | 2.8322 | 36.1682 | 75127 | 2.0049 | 2.7597 | 4.0863 | 5.2307 | 5.8506 | 7.1676 | 7.9897 | 7.4195 | 5.5745 | 4.1456 | 2.8075 | 2.0888 | 57.1253 | 75127 | 3 | 11
75134 | 1.722 | 2.2147 | 2.4018 | 3.2786 | 4.5021 | 2.6201 | 1.6889 | 1.6721 | 2.7539 | 2.8435 | 2.0622 | 1.8351 | 29.595 | 75134 | 2.2096 | 2.9596 | 4.3741 | 5.6494 | 6.2164 | 7.8126 | 8.8397 | 8.183 | 6.0392 | 4.515 | 3.1017 | 2.3165 | 62.2168 | 75134 | 2 | 11
75135 | 1.9755 | 2.6178 | 3.092 | 3.3629 | 5.054 | 3.0161 | 2.2496 | 1.7461 | 3.4996 | 3.2035 | 2.8315 | 2.2811 | 34.9296 | 75135 | 2.0113 | 2.77 | 4.1304 | 5.3852 | 5.9571 | 7.4374 | 8.3627 | 7.7746 | 5.7202 | 4.2067 | 2.8872 | 2.1019 | 58.7446 | 75135 | 3 | 11
75137 | 1.6645 | 2.0941 | 2.2801 | 3.2669 | 4.3764 | 2.5763 | 1.6938 | 1.6993 | 2.722 | 2.692 | 1.8921 | 1.6979 | 28.6554 | 75137 | 2.2211 | 2.9595 | 4.4021 | 5.6615 | 6.3046 | 7.847 | 8.9407 | 8.2906 | 6.0404 | 4.5276 | 3.1416 | 2.3239 | 62.6607 | 75137 | 2 | 11
75140 | 2.3791 | 2.9263 | 3.1415 | 3.6246 | 4.8748 | 2.9619 | 2.2502 | 1.7736 | 3.1158 | 3.3092 | 3.2121 | 2.9245 | 36.4937 | 75140 | 2.0062 | 2.7382 | 4.0443 | 5.2169 | 5.8496 | 7.1465 | 7.93 | 7.3637 | 5.5459 | 4.1185 | 2.7961 | 2.0712 | 56.8271 | 75140 | 3 | 11
75141 | 1.7573 | 2.2795 | 2.482 | 3.2842 | 4.5748 | 2.6482 | 1.7026 | 1.6583 | 2.7952 | 2.9268 | 2.1672 | 1.912 | 30.1882 | 75141 | 2.1912 | 2.9364 | 4.3609 | 5.6114 | 6.181 | 7.7594 | 8.7996 | 8.1527 | 6.0296 | 4.4985 | 3.0808 | 2.2901 | 61.8915 | 75141 | 2 | 11
75142 | 2.0363 | 2.6326 | 2.8104 | 3.3332 | 4.8613 | 2.7346 | 1.9064 | 1.6597 | 2.9936 | 3.2077 | 2.6944 | 2.4346 | 33.3048 | 75142 | 2.0878 | 2.8332 | 4.1841 | 5.3944 | 5.9795 | 7.4133 | 8.3746 | 7.7906 | 5.8201 | 4.3083 | 2.9358 | 2.1572 | 59.2788 | 75142 | 3 | 11
75143 | 2.0513 | 2.6582 | 2.7416 | 3.2475 | 4.8325 | 2.627 | 1.778 | 1.6181 | 2.9387 | 3.2122 | 2.6771 | 2.5239 | 32.9061 | 75143 | 2.0883 | 2.8458 | 4.1887 | 5.3629 | 5.9701 | 7.3976 | 8.3551 | 7.7665 | 5.8377 | 4.3304 | 2.9431 | 2.173 | 59.2593 | 75143 | 3 | 11
75144 | 2.1261 | 2.733 | 2.7705 | 3.1783 | 4.7947 | 2.5763 | 1.6914 | 1.5978 | 3.0401 | 3.2438 | 2.7719 | 2.6877 | 33.2116 | 75144 | 2.1012 | 2.8418 | 4.1629 | 5.3228 | 5.9602 | 7.3459 | 8.2753 | 7.7252 | 5.7974 | 4.3098 | 2.9254 | 2.1848 | 58.9526 | 75144 | 2 | 11
75146 | 1.74 | 2.2491 | 2.4081 | 3.2589 | 4.5252 | 2.6018 | 1.6831 | 1.6559 | 2.7557 | 2.8628 | 2.0982 | 1.8887 | 29.7274 | 75146 | 2.2024 | 2.9504 | 4.3635 | 5.6289 | 6.1983 | 7.7851 | 8.793 | 8.1486 | 6.0372 | 4.5113 | 3.0821 | 2.3081 | 62.0089 | 75146 | 2 | 11
75147 | 2.1438 | 2.735 | 2.8644 | 3.3458 | 4.8608 | 2.7168 | 1.9011 | 1.6612 | 3.0046 | 3.255 | 2.8282 | 2.632 | 33.9487 | 75147 | 2.0671 | 2.806 | 4.1298 | 5.3113 | 5.933 | 7.3541 | 8.2123 | 7.652 | 5.7683 | 4.2455 | 2.892 | 2.1545 | 58.526 | 75147 | 3 | 11
75148 | 2.248 | 2.8144 | 2.893 | 3.3211 | 4.7723 | 2.6732 | 1.8098 | 1.669 | 3.0791 | 3.2495 | 2.9207 | 2.8183 | 34.2682 | 75148 | 2.0768 | 2.8291 | 4.137 | 5.2681 | 5.9173 | 7.2571 | 8.0919 | 7.5617 | 5.7194 | 4.2522 | 2.879 | 2.145 | 58.1347 | 75148 | 2 | 11
75149 | 1.7839 | 2.3255 | 2.6231 | 3.323 | 4.66 | 2.7461 | 1.7857 | 1.6874 | 2.9313 | 3.0031 | 2.2814 | 1.9336 | 31.084 | 75149 | 2.1825 | 2.9207 | 4.3319 | 5.5969 | 6.1485 | 7.6774 | 8.7821 | 8.134 | 5.9929 | 4.4548 | 3.0438 | 2.2416 | 61.5071 | 75149 | 2 | 11
75150 | 1.7706 | 2.3084 | 2.6399 | 3.3269 | 4.6558 | 2.7688 | 1.804 | 1.7039 | 2.9724 | 2.9953 | 2.2745 | 1.9003 | 31.1208 | 75150 | 2.1755 | 2.9156 | 4.3327 | 5.593 | 6.1507 | 7.696 | 8.7937 | 8.1384 | 5.9929 | 4.45 | 3.0452 | 2.2558 | 61.5394 | 75150 | 2 | 11
75152 | 1.7831 | 2.34 | 2.4238 | 3.177 | 4.5786 | 2.5373 | 1.6427 | 1.5969 | 2.7698 | 2.9301 | 2.2076 | 2.0372 | 30.0242 | 75152 | 2.1631 | 2.9099 | 4.3297 | 5.5362 | 6.17 | 7.697 | 8.7329 | 8.1201 | 6.0074 | 4.4814 | 3.0457 | 2.2642 | 61.4577 | 75152 | 2 | 11
75153 | 2.0315 | 2.6713 | 2.6734 | 3.0952 | 4.8346 | 2.5135 | 1.6394 | 1.5659 | 2.9543 | 3.233 | 2.6441 | 2.5809 | 32.4371 | 75153 | 2.1018 | 2.8471 | 4.1788 | 5.3577 | 5.9673 | 7.3931 | 8.3592 | 7.8049 | 5.8533 | 4.3533 | 2.9423 | 2.2033 | 59.3621 | 75153 | 3 | 11
75154 | 1.72 | 2.2158 | 2.3485 | 3.2278 | 4.4687 | 2.5646 | 1.6739 | 1.6502 | 2.7494 | 2.8009 | 2.045 | 1.8581 | 29.3229 | 75154 | 2.2024 | 2.9483 | 4.3708 | 5.62 | 6.216 | 7.7835 | 8.8241 | 8.1855 | 6.0385 | 4.5145 | 3.093 | 2.3066 | 62.1032 | 75154 | 3 | 11
75155 | 1.9655 | 2.6013 | 2.599 | 3.0955 | 4.7971 | 2.5012 | 1.6304 | 1.5629 | 2.8811 | 3.1746 | 2.5395 | 2.4625 | 31.8107 | 75155 | 2.1086 | 2.8748 | 4.2221 | 5.3868 | 5.9939 | 7.4453 | 8.4489 | 7.8817 | 5.9023 | 4.3813 | 2.9707 | 2.2135 | 59.8297 | 75155 | 3 | 11
75156 | 2.1586 | 2.7508 | 2.8339 | 3.2936 | 4.8266 | 2.6583 | 1.8141 | 1.6411 | 3.0034 | 3.2492 | 2.8212 | 2.6876 | 33.7383 | 75156 | 2.085 | 2.818 | 4.1352 | 5.321 | 5.9551 | 7.3033 | 8.1982 | 7.6473 | 5.7823 | 4.2673 | 2.8943 | 2.1726 | 58.5797 | 75156 | 2 | 11
75158 | 1.9388 | 2.5382 | 2.6487 | 3.2344 | 4.7804 | 2.6174 | 1.7462 | 1.6094 | 2.8814 | 3.1328 | 2.5083 | 2.3199 | 31.9558 | 75158 | 2.1233 | 2.8743 | 4.2316 | 5.4459 | 6.0457 | 7.5349 | 8.5098 | 7.9332 | 5.9046 | 4.3811 | 2.9823 | 2.2003 | 60.1669 | 75158 | 3 | 11
75159 | 1.8373 | 2.4019 | 2.5882 | 3.2685 | 4.6918 | 2.6554 | 1.7427 | 1.6336 | 2.8631 | 3.0357 | 2.3433 | 2.0888 | 31.1503 | 75159 | 2.1481 | 2.8794 | 4.3073 | 5.5104 | 6.1358 | 7.6291 | 8.6817 | 8.0696 | 5.9779 | 4.4457 | 3.0264 | 2.237 | 61.0483 | 75159 | 2 | 11
75160 | 1.986 | 2.5827 | 2.8698 | 3.3587 | 4.8987 | 2.8312 | 2.0096 | 1.6921 | 3.1161 | 3.1907 | 2.6776 | 2.3032 | 33.5164 | 75160 | 2.0774 | 2.8022 | 4.1851 | 5.4061 | 6.02 | 7.4404 | 8.4149 | 7.8244 | 5.8036 | 4.2986 | 2.9319 | 2.1721 | 59.3767 | 75160 | 2 | 11
75161 | 2.0811 | 2.6771 | 2.9379 | 3.4085 | 4.94 | 2.8602 | 2.0871 | 1.7031 | 3.1282 | 3.2528 | 2.8264 | 2.4605 | 34.3628 | 75161 | 2.0618 | 2.7849 | 4.1348 | 5.3523 | 5.9409 | 7.3537 | 8.2954 | 7.7246 | 5.7338 | 4.2649 | 2.8932 | 2.1344 | 58.6748 | 75161 | 2 | 11
75163 | 2.1784 | 2.7659 | 2.8269 | 3.2542 | 4.7907 | 2.6257 | 1.7564 | 1.628 | 3.0434 | 3.2467 | 2.8371 | 2.7364 | 33.6897 | 75163 | 2.0957 | 2.8358 | 4.1539 | 5.2973 | 5.9565 | 7.2942 | 8.1999 | 7.6578 | 5.7845 | 4.2837 | 2.9076 | 2.1684 | 58.6352 | 75163 | 2 | 11
75165 | 1.7331 | 2.2824 | 2.3299 | 3.1042 | 4.4639 | 2.4804 | 1.6012 | 1.5642 | 2.7728 | 2.8348 | 2.1349 | 1.9687 | 29.2706 | 75165 | 2.1801 | 2.9289 | 4.3463 | 5.5559 | 6.175 | 7.7142 | 8.7856 | 8.1682 | 6.0574 | 4.5127 | 3.0606 | 2.283 | 61.7679 | 75165 | 3 | 11
75166 | 1.8447 | 2.4591 | 2.9231 | 3.3146 | 4.882 | 2.9159 | 2.04 | 1.7465 | 3.3841 | 3.0646 | 2.5364 | 2.0579 | 33.1689 | 75166 | 2.1043 | 2.8293 | 4.2067 | 5.4795 | 6.0435 | 7.5382 | 8.5406 | 7.8873 | 5.813 | 4.3554 | 2.9502 | 2.1505 | 59.8985 | 75166 | 3 | 11
75167 | 1.6741 | 2.1795 | 2.2475 | 3.1088 | 4.3405 | 2.4748 | 1.6219 | 1.5755 | 2.7738 | 2.7101 | 2.0162 | 1.8322 | 28.5549 | 75167 | 2.2104 | 2.948 | 4.3805 | 5.6095 | 6.1958 | 7.7696 | 8.8726 | 8.264 | 6.06 | 4.521 | 3.0909 | 2.3154 | 62.2377 | 75167 | 3 | 11
75169 | 2.1826 | 2.7676 | 3.0086 | 3.4793 | 4.9461 | 2.8954 | 2.1654 | 1.7176 | 3.1381 | 3.2952 | 2.981 | 2.6257 | 35.2024 | 75169 | 2.0292 | 2.7793 | 4.1169 | 5.3194 | 5.8835 | 7.2969 | 8.1805 | 7.5958 | 5.668 | 4.1975 | 2.8672 | 2.1031 | 58.0372 | 75169 | 3 | 11
75172 | 1.7689 | 2.2985 | 2.4784 | 3.2697 | 4.5863 | 2.6298 | 1.698 | 1.6474 | 2.7901 | 2.9329 | 2.1835 | 1.9467 | 30.2303 | 75172 | 2.1848 | 2.9253 | 4.3559 | 5.592 | 6.1759 | 7.7392 | 8.7689 | 8.1358 | 6.0282 | 4.4967 | 3.0699 | 2.2851 | 61.7578 | 75172 | 2 | 11
75173 | 1.8624 | 2.4898 | 2.9749 | 3.3147 | 4.9255 | 2.9461 | 2.0911 | 1.7517 | 3.4512 | 3.0828 | 2.5949 | 2.0931 | 33.5783 | 75173 | 2.0793 | 2.8128 | 4.1835 | 5.4549 | 6.0238 | 7.517 | 8.5045 | 7.8602 | 5.7895 | 4.3174 | 2.9328 | 2.1343 | 59.61 | 75173 | 3 | 11
75180 | 1.7849 | 2.3247 | 2.5855 | 3.3106 | 4.6444 | 2.7125 | 1.7568 | 1.6714 | 2.8829 | 2.9933 | 2.2628 | 1.9474 | 30.877 | 75180 | 2.1835 | 2.921 | 4.3399 | 5.5935 | 6.1555 | 7.6851 | 8.782 | 8.1397 | 6.0022 | 4.4668 | 3.053 | 2.2454 | 61.5676 | 75180 | 2 | 11
75181 | 1.821 | 2.3785 | 2.6464 | 3.3125 | 4.7031 | 2.7325 | 1.7974 | 1.6718 | 2.9354 | 3.037 | 2.3448 | 2.0172 | 31.3976 | 75181 | 2.1675 | 2.8993 | 4.313 | 5.5576 | 6.1308 | 7.6258 | 8.7127 | 8.0811 | 5.9688 | 4.4351 | 3.0232 | 2.2203 | 61.1351 | 75181 | 2 | 11
75182 | 1.8123 | 2.3721 | 2.6916 | 3.3233 | 4.7189 | 2.7756 | 1.8376 | 1.6935 | 3.01 | 3.037 | 2.3588 | 1.989 | 31.6195 | 75182 | 2.1625 | 2.8955 | 4.3001 | 5.5574 | 6.1167 | 7.6251 | 8.7095 | 8.0722 | 5.9595 | 4.4222 | 3.0118 | 2.2251 | 61.0575 | 75182 | 2 | 11
75189 | 1.9453 | 2.5618 | 2.9717 | 3.3518 | 4.9556 | 2.9276 | 2.1139 | 1.7256 | 3.327 | 3.1677 | 2.6996 | 2.222 | 33.9696 | 75189 | 2.0619 | 2.7977 | 4.1881 | 5.442 | 5.9977 | 7.4765 | 8.447 | 7.8397 | 5.7739 | 4.2818 | 2.9306 | 2.1381 | 59.3751 | 75189 | 3 | 11
75201 | 1.6852 | 2.1509 | 2.4561 | 3.3177 | 4.4823 | 2.6951 | 1.7128 | 1.7101 | 2.8084 | 2.8617 | 2.046 | 1.7156 | 29.6421 | 75201 | 2.2046 | 2.9575 | 4.4113 | 5.6703 | 6.2613 | 7.8685 | 8.9618 | 8.2727 | 6.0424 | 4.5177 | 3.1416 | 2.3142 | 62.624 | 75201 | 2 | 11
75202 | 1.6819 | 2.1443 | 2.4431 | 3.316 | 4.4743 | 2.6875 | 1.7078 | 1.7084 | 2.7967 | 2.8513 | 2.0325 | 1.7103 | 29.554 | 75202 | 2.2067 | 2.9593 | 4.4115 | 5.6716 | 6.2657 | 7.8728 | 8.9649 | 8.2779 | 6.0447 | 4.5201 | 3.1441 | 2.316 | 62.6553 | 75202 | 2 | 11
75203 | 1.6853 | 2.1515 | 2.4167 | 3.318 | 4.4707 | 2.6692 | 1.6896 | 1.695 | 2.7574 | 2.84 | 2.0176 | 1.729 | 29.44 | 75203 | 2.2104 | 2.9652 | 4.4043 | 5.6683 | 6.2567 | 7.8727 | 8.9584 | 8.2738 | 6.0484 | 4.5221 | 3.148 | 2.3201 | 62.6484 | 75203 | 2 | 11
75204 | 1.6893 | 2.159 | 2.4784 | 3.3197 | 4.4945 | 2.7089 | 1.724 | 1.7156 | 2.8326 | 2.877 | 2.0669 | 1.7202 | 29.786 | 75204 | 2.2007 | 2.9536 | 4.4112 | 5.6665 | 6.2556 | 7.861 | 8.9552 | 8.2633 | 6.0377 | 4.5126 | 3.1366 | 2.3109 | 62.5649 | 75204 | 2 | 11
75205 | 1.6869 | 2.153 | 2.5031 | 3.3142 | 4.498 | 2.724 | 1.7439 | 1.7292 | 2.8739 | 2.8859 | 2.0821 | 1.7045 | 29.8986 | 75205 | 2.1968 | 2.9461 | 4.4185 | 5.6701 | 6.267 | 7.8577 | 8.9549 | 8.2634 | 6.0327 | 4.5106 | 3.1283 | 2.306 | 62.5522 | 75205 | 2 | 11
75206 | 1.7005 | 2.1811 | 2.5289 | 3.3279 | 4.5254 | 2.742 | 1.7498 | 1.7282 | 2.885 | 2.9114 | 2.1138 | 1.7357 | 30.1299 | 75206 | 2.193 | 2.9453 | 4.411 | 5.6555 | 6.2469 | 7.8461 | 8.9401 | 8.2436 | 6.027 | 4.5009 | 3.1259 | 2.3041 | 62.4394 | 75206 | 2 | 11
75207 | 1.6737 | 2.1276 | 2.4235 | 3.3097 | 4.4574 | 2.6756 | 1.7032 | 1.7089 | 2.7852 | 2.8323 | 2.0087 | 1.6928 | 29.3986 | 75207 | 2.2089 | 2.9594 | 4.4157 | 5.6775 | 6.2789 | 7.8795 | 8.972 | 8.2885 | 6.0471 | 4.5246 | 3.1451 | 2.317 | 62.7142 | 75207 | 2 | 11
75208 | 1.6653 | 2.1108 | 2.3766 | 3.3083 | 4.4341 | 2.6501 | 1.6861 | 1.7028 | 2.7401 | 2.7945 | 1.9607 | 1.6833 | 29.1128 | 75208 | 2.2149 | 2.9643 | 4.4141 | 5.6745 | 6.2916 | 7.8894 | 8.9749 | 8.2986 | 6.0515 | 4.5285 | 3.1512 | 2.3221 | 62.7756 | 75208 | 2 | 11
75209 | 1.6709 | 2.1195 | 2.4778 | 3.296 | 4.4662 | 2.7046 | 1.7389 | 1.7312 | 2.8675 | 2.8598 | 2.0499 | 1.6659 | 29.6483 | 75209 | 2.2008 | 2.9465 | 4.4285 | 5.6903 | 6.2903 | 7.8708 | 8.9736 | 8.2873 | 6.0396 | 4.5228 | 3.1303 | 2.3076 | 62.6883 | 75209 | 2 | 11
75210 | 1.7171 | 2.2139 | 2.508 | 3.3341 | 4.5388 | 2.7181 | 1.7166 | 1.6951 | 2.8233 | 2.9223 | 2.1244 | 1.791 | 30.1028 | 75210 | 2.1987 | 2.9574 | 4.3907 | 5.6536 | 6.2088 | 7.8329 | 8.9296 | 8.2346 | 6.0353 | 4.5042 | 3.133 | 2.3058 | 62.3848 | 75210 | 2 | 11
75211 | 1.6387 | 2.0545 | 2.2949 | 3.2884 | 4.3718 | 2.6035 | 1.6758 | 1.7069 | 2.6995 | 2.7092 | 1.8649 | 1.6304 | 28.5386 | 75211 | 2.2246 | 2.9663 | 4.4233 | 5.6802 | 6.3372 | 7.9091 | 8.9897 | 8.3293 | 6.0578 | 4.5391 | 3.1546 | 2.3283 | 62.9395 | 75211 | 2 | 11
75212 | 1.6416 | 2.0614 | 2.3448 | 3.2868 | 4.3912 | 2.6299 | 1.688 | 1.7131 | 2.7419 | 2.7529 | 1.9114 | 1.6242 | 28.787 | 75212 | 2.2191 | 2.9619 | 4.4297 | 5.6945 | 6.3311 | 7.908 | 8.9976 | 8.3294 | 6.0574 | 4.5406 | 3.1508 | 2.323 | 62.943 | 75212 | 2 | 11
75214 | 1.7144 | 2.2086 | 2.5571 | 3.3368 | 4.5537 | 2.758 | 1.7594 | 1.7271 | 2.9029 | 2.9359 | 2.1485 | 1.7668 | 30.3692 | 75214 | 2.1886 | 2.942 | 4.4006 | 5.6412 | 6.2263 | 7.8273 | 8.9197 | 8.2222 | 6.0202 | 4.4903 | 3.118 | 2.2994 | 62.2958 | 75214 | 2 | 11
75215 | 1.7023 | 2.1863 | 2.466 | 3.3278 | 4.507 | 2.6959 | 1.7 | 1.6932 | 2.7891 | 2.8882 | 2.0769 | 1.7632 | 29.7958 | 75215 | 2.2044 | 2.9636 | 4.3982 | 5.6636 | 6.2272 | 7.8572 | 8.9478 | 8.2537 | 6.0439 | 4.5149 | 3.1442 | 2.3159 | 62.5345 | 75215 | 2 | 11
75216 | 1.6982 | 2.1751 | 2.4216 | 3.3106 | 4.4855 | 2.6617 | 1.6907 | 1.6882 | 2.7612 | 2.8501 | 2.0403 | 1.7637 | 29.547 | 75216 | 2.2093 | 2.9643 | 4.3948 | 5.663 | 6.2388 | 7.8542 | 8.9271 | 8.2468 | 6.0452 | 4.5188 | 3.1365 | 2.3189 | 62.5177 | 75216 | 2 | 11
75217 | 1.7517 | 2.2706 | 2.5269 | 3.3141 | 4.5852 | 2.6972 | 1.7253 | 1.6756 | 2.8327 | 2.9483 | 2.1835 | 1.8785 | 30.3895 | 75217 | 2.1931 | 2.9417 | 4.3638 | 5.6247 | 6.1807 | 7.7624 | 8.8459 | 8.181 | 6.023 | 4.4903 | 3.0924 | 2.2807 | 61.9795 | 75217 | 2 | 11
75218 | 1.7332 | 2.2435 | 2.5993 | 3.3358 | 4.5944 | 2.7734 | 1.7851 | 1.7261 | 2.9473 | 2.9606 | 2.1993 | 1.8085 | 30.7065 | 75218 | 2.1809 | 2.9295 | 4.3777 | 5.6204 | 6.2007 | 7.7824 | 8.8745 | 8.1897 | 6.0078 | 4.4724 | 3.0904 | 2.2853 | 62.0117 | 75218 | 2 | 11
75219 | 1.6773 | 2.134 | 2.459 | 3.3084 | 4.4719 | 2.6963 | 1.7227 | 1.7195 | 2.8289 | 2.8546 | 2.0399 | 1.6913 | 29.6039 | 75219 | 2.2037 | 2.9531 | 4.4188 | 5.6777 | 6.2771 | 7.8712 | 8.9671 | 8.2806 | 6.0414 | 4.52 | 3.1373 | 2.312 | 62.66 | 75219 | 2 | 11
75220 | 1.6433 | 2.0618 | 2.434 | 3.2611 | 4.4095 | 2.6675 | 1.7268 | 1.7309 | 2.8544 | 2.818 | 1.9978 | 1.6001 | 29.2052 | 75220 | 2.208 | 2.9486 | 4.4458 | 5.7309 | 6.326 | 7.8941 | 9.0097 | 8.331 | 6.0541 | 4.5466 | 3.1352 | 2.3109 | 62.9409 | 75220 | 2 | 11
75223 | 1.7134 | 2.2075 | 2.5253 | 3.3358 | 4.541 | 2.7347 | 1.733 | 1.7096 | 2.8544 | 2.9251 | 2.1291 | 1.7752 | 30.1842 | 75223 | 2.1949 | 2.952 | 4.3974 | 5.6502 | 6.2192 | 7.8368 | 8.9311 | 8.2332 | 6.0303 | 4.5 | 3.13 | 2.3056 | 62.3807 | 75223 | 2 | 11
75224 | 1.675 | 2.127 | 2.3651 | 3.3005 | 4.4383 | 2.635 | 1.6852 | 1.6963 | 2.7337 | 2.7881 | 1.9659 | 1.7123 | 29.1224 | 75224 | 2.2155 | 2.964 | 4.4048 | 5.6675 | 6.2803 | 7.8719 | 8.9487 | 8.279 | 6.0478 | 4.5256 | 3.1437 | 2.3223 | 62.6713 | 75224 | 2 | 11
75225 | 1.69 | 2.1584 | 2.5353 | 3.3144 | 4.5116 | 2.7444 | 1.7639 | 1.7411 | 2.9154 | 2.9038 | 2.1081 | 1.7023 | 30.0887 | 75225 | 2.1915 | 2.939 | 4.4217 | 5.6671 | 6.2678 | 7.8495 | 8.9481 | 8.2544 | 6.0258 | 4.5045 | 3.1197 | 2.3007 | 62.4898 | 75225 | 2 | 11
75226 | 1.6968 | 2.1748 | 2.4823 | 3.3267 | 4.5057 | 2.7107 | 1.7179 | 1.7083 | 2.822 | 2.8883 | 2.079 | 1.7412 | 29.8536 | 75226 | 2.2014 | 2.9574 | 4.4056 | 5.663 | 6.2419 | 7.8589 | 8.9524 | 8.258 | 6.0391 | 4.5118 | 3.1402 | 2.3127 | 62.5425 | 75226 | 2 | 11
75227 | 1.744 | 2.259 | 2.5581 | 3.3304 | 4.589 | 2.7326 | 1.7469 | 1.694 | 2.8718 | 2.9566 | 2.1898 | 1.8472 | 30.5195 | 75227 | 2.1917 | 2.9421 | 4.3677 | 5.6304 | 6.185 | 7.7704 | 8.8704 | 8.1935 | 6.0176 | 4.4836 | 3.0965 | 2.2798 | 62.0287 | 75227 | 2 | 11
75228 | 1.7447 | 2.2635 | 2.6031 | 3.3324 | 4.61 | 2.7652 | 1.7837 | 1.7141 | 2.9417 | 2.9684 | 2.2174 | 1.8396 | 30.7837 | 75228 | 2.1809 | 2.9278 | 4.3624 | 5.6143 | 6.1828 | 7.7575 | 8.852 | 8.1765 | 6.0059 | 4.468 | 3.0793 | 2.2776 | 61.8852 | 75228 | 2 | 11
75229 | 1.6501 | 2.0752 | 2.4751 | 3.262 | 4.4296 | 2.6907 | 1.7446 | 1.7389 | 2.8974 | 2.8486 | 2.0381 | 1.6064 | 29.4566 | 75229 | 2.2023 | 2.9426 | 4.4478 | 5.7323 | 6.3185 | 7.8836 | 9.0042 | 8.3207 | 6.0485 | 4.5422 | 3.1277 | 2.3055 | 62.8759 | 75229 | 2 | 11
75230 | 1.69 | 2.1573 | 2.5657 | 3.3105 | 4.5202 | 2.7632 | 1.7856 | 1.7548 | 2.9614 | 2.9178 | 2.1302 | 1.6918 | 30.2483 | 75230 | 2.1863 | 2.931 | 4.4265 | 5.6676 | 6.2729 | 7.8425 | 8.9439 | 8.2487 | 6.019 | 4.4997 | 3.1104 | 2.295 | 62.4436 | 75230 | 2 | 11
75231 | 1.7135 | 2.2061 | 2.594 | 3.3379 | 4.5655 | 2.7864 | 1.7905 | 1.7497 | 2.9611 | 2.9479 | 2.1689 | 1.7512 | 30.5728 | 75231 | 2.1815 | 2.9307 | 4.4084 | 5.6336 | 6.2396 | 7.8215 | 8.912 | 8.2132 | 6.0092 | 4.4809 | 3.1064 | 2.2931 | 62.2301 | 75231 | 2 | 11
75232 | 1.6878 | 2.1471 | 2.3547 | 3.2856 | 4.4433 | 2.616 | 1.6892 | 1.6905 | 2.7367 | 2.7807 | 1.9772 | 1.748 | 29.1568 | 75232 | 2.2153 | 2.9616 | 4.3935 | 5.6602 | 6.2665 | 7.845 | 8.9114 | 8.2512 | 6.0414 | 4.5216 | 3.1306 | 2.3213 | 62.5194 | 75232 | 2 | 11
75233 | 1.6606 | 2.0962 | 2.3247 | 3.2916 | 4.406 | 2.6142 | 1.6823 | 1.7013 | 2.7155 | 2.7439 | 1.9157 | 1.681 | 28.833 | 75233 | 2.2197 | 2.9633 | 4.4101 | 5.6694 | 6.3071 | 7.8799 | 8.9591 | 8.2979 | 6.0485 | 4.5296 | 3.1471 | 2.3243 | 62.756 | 75233 | 2 | 11
75234 | 1.6328 | 2.0403 | 2.4631 | 3.2308 | 4.3969 | 2.6743 | 1.7463 | 1.7403 | 2.9207 | 2.8312 | 2.0228 | 1.5651 | 29.2646 | 75234 | 2.2063 | 2.9425 | 4.4561 | 5.7645 | 6.3318 | 7.8943 | 9.03 | 8.3463 | 6.0567 | 4.5584 | 3.1281 | 2.3052 | 63.0202 | 75234 | 2 | 11
75235 | 1.6593 | 2.0962 | 2.4343 | 3.2881 | 4.4375 | 2.6774 | 1.7205 | 1.7241 | 2.8276 | 2.8262 | 2.0055 | 1.6465 | 29.3431 | 75235 | 2.2071 | 2.9517 | 4.4311 | 5.6995 | 6.305 | 7.8846 | 8.9867 | 8.3061 | 6.0475 | 4.5324 | 3.1376 | 2.3125 | 62.8017 | 75235 | 2 | 11
75236 | 1.6379 | 2.0467 | 2.2577 | 3.2653 | 4.3386 | 2.5689 | 1.6834 | 1.7003 | 2.7109 | 2.664 | 1.8448 | 1.6387 | 28.3572 | 75236 | 2.2273 | 2.9683 | 4.4223 | 5.6816 | 6.3298 | 7.8972 | 8.988 | 8.3291 | 6.0623 | 4.5453 | 3.1505 | 2.3313 | 62.9328 | 75236 | 3 | 11
75237 | 1.6713 | 2.113 | 2.32 | 3.282 | 4.4104 | 2.6028 | 1.688 | 1.6979 | 2.7224 | 2.7398 | 1.9278 | 1.7091 | 28.8844 | 75237 | 2.2187 | 2.961 | 4.4011 | 5.6629 | 6.2939 | 7.8563 | 8.9344 | 8.2786 | 6.0421 | 4.5251 | 3.1393 | 2.323 | 62.6366 | 75237 | 2 | 11
75238 | 1.7311 | 2.2405 | 2.6271 | 3.3382 | 4.603 | 2.7966 | 1.809 | 1.7437 | 2.9925 | 2.9676 | 2.2123 | 1.7946 | 30.8561 | 75238 | 2.1745 | 2.9207 | 4.381 | 5.6122 | 6.2074 | 7.7796 | 8.8685 | 8.182 | 5.9998 | 4.4639 | 3.082 | 2.2835 | 61.9551 | 75238 | 2 | 11
75240 | 1.6906 | 2.1608 | 2.5895 | 3.306 | 4.532 | 2.7815 | 1.811 | 1.7672 | 3.0166 | 2.9195 | 2.1469 | 1.6919 | 30.4133 | 75240 | 2.1818 | 2.9225 | 4.4186 | 5.6656 | 6.2692 | 7.8322 | 8.9342 | 8.2366 | 6.0082 | 4.4892 | 3.101 | 2.2881 | 62.3472 | 75240 | 3 | 11
75241 | 1.7214 | 2.2174 | 2.4382 | 3.298 | 4.5173 | 2.652 | 1.6933 | 1.6762 | 2.7706 | 2.8751 | 2.086 | 1.8244 | 29.7698 | 75241 | 2.2063 | 2.9602 | 4.3792 | 5.6518 | 6.211 | 7.822 | 8.8691 | 8.1992 | 6.0403 | 4.513 | 3.1125 | 2.3135 | 62.2781 | 75241 | 2 | 11
75243 | 1.7192 | 2.2174 | 2.6315 | 3.3388 | 4.5879 | 2.8103 | 1.8197 | 1.7633 | 3.0154 | 2.9619 | 2.1984 | 1.757 | 30.8208 | 75243 | 2.1738 | 2.9191 | 4.402 | 5.6205 | 6.2353 | 7.8022 | 8.8904 | 8.1947 | 5.9974 | 4.467 | 3.0898 | 2.2854 | 62.0777 | 75243 | 3 | 11
75244 | 1.6637 | 2.1044 | 2.5286 | 3.2721 | 4.4677 | 2.7298 | 1.7768 | 1.7529 | 2.9636 | 2.8802 | 2.0881 | 1.6324 | 29.8602 | 75244 | 2.194 | 2.933 | 4.4386 | 5.7129 | 6.2999 | 7.8629 | 8.9812 | 8.2902 | 6.0328 | 4.524 | 3.115 | 2.2971 | 62.6816 | 75244 | 2 | 11
75246 | 1.6973 | 2.1757 | 2.489 | 3.3268 | 4.5085 | 2.7151 | 1.7223 | 1.7111 | 2.831 | 2.8918 | 2.0841 | 1.7404 | 29.8931 | 75246 | 2.1999 | 2.9551 | 4.4067 | 5.662 | 6.243 | 7.8566 | 8.9503 | 8.2555 | 6.037 | 4.51 | 3.1376 | 2.3111 | 62.5247 | 75246 | 2 | 11
75247 | 1.6428 | 2.0629 | 2.381 | 3.2776 | 4.4 | 2.6456 | 1.7024 | 1.7197 | 2.7848 | 2.7806 | 1.9469 | 1.6159 | 28.9602 | 75247 | 2.2145 | 2.9564 | 4.4358 | 5.7091 | 6.329 | 7.9019 | 9.002 | 8.3297 | 6.0557 | 4.543 | 3.1448 | 2.3179 | 62.9398 | 75247 | 2 | 11
75248 | 1.6849 | 2.1544 | 2.599 | 3.2904 | 4.5329 | 2.7916 | 1.8376 | 1.7782 | 3.0822 | 2.9021 | 2.1496 | 1.6855 | 30.4885 | 75248 | 2.1798 | 2.9141 | 4.4028 | 5.6718 | 6.2633 | 7.8234 | 8.929 | 8.2281 | 5.9969 | 4.4797 | 3.0922 | 2.2805 | 62.2615 | 75248 | 3 | 11
75249 | 1.6346 | 2.0385 | 2.2273 | 3.2448 | 4.3031 | 2.5391 | 1.6887 | 1.6889 | 2.7287 | 2.6251 | 1.8321 | 1.6451 | 28.1961 | 75249 | 2.2275 | 2.9709 | 4.4268 | 5.6853 | 6.3188 | 7.8959 | 8.9982 | 8.3319 | 6.0748 | 4.558 | 3.148 | 2.332 | 62.9682 | 75249 | 3 | 11
75251 | 1.702 | 2.182 | 2.6019 | 3.3248 | 4.551 | 2.7918 | 1.8065 | 1.765 | 2.9969 | 2.9404 | 2.163 | 1.715 | 30.5403 | 75251 | 2.1799 | 2.9244 | 4.4205 | 5.6469 | 6.2619 | 7.8278 | 8.9231 | 8.2246 | 6.007 | 4.4841 | 3.1019 | 2.2898 | 62.2919 | 75251 | 3 | 11
75252 | 1.6865 | 2.1617 | 2.6192 | 3.2859 | 4.5479 | 2.8098 | 1.8656 | 1.7899 | 3.1435 | 2.8966 | 2.1639 | 1.6932 | 30.6637 | 75252 | 2.175 | 2.9051 | 4.3859 | 5.6681 | 6.2531 | 7.8101 | 8.9144 | 8.2106 | 5.9828 | 4.4641 | 3.0823 | 2.2725 | 62.1241 | 75252 | 3 | 11
75253 | 1.7893 | 2.3315 | 2.5599 | 3.2924 | 4.6391 | 2.6818 | 1.739 | 1.6577 | 2.857 | 2.9863 | 2.2574 | 1.971 | 30.7625 | 75253 | 2.1771 | 2.9122 | 4.3421 | 5.5764 | 6.1578 | 7.6861 | 8.7633 | 8.1316 | 6.0076 | 4.4727 | 3.0536 | 2.252 | 61.5325 | 75253 | 2 | 11
75254 | 1.6837 | 2.1483 | 2.5817 | 3.2944 | 4.5205 | 2.7757 | 1.8138 | 1.7683 | 3.0296 | 2.9066 | 2.1373 | 1.6788 | 30.3388 | 75254 | 2.1835 | 2.9217 | 4.4171 | 5.6762 | 6.2728 | 7.8349 | 8.9414 | 8.2437 | 6.009 | 4.4927 | 3.1006 | 2.2872 | 62.3809 | 75254 | 3 | 11
75261 | 1.582 | 1.9049 | 2.2985 | 3.0975 | 4.2235 | 2.513 | 1.7503 | 1.7307 | 2.9102 | 2.6477 | 1.8596 | 1.4616 | 27.9796 | 75261 | 2.2392 | 2.9958 | 4.4547 | 5.7652 | 6.3259 | 7.9894 | 9.1074 | 8.448 | 6.1223 | 4.5818 | 3.1701 | 2.3539 | 63.5537 | 75261 | 2 | 11
75287 | 1.6569 | 2.1034 | 2.5604 | 3.2467 | 4.4799 | 2.7645 | 1.8359 | 1.7769 | 3.1102 | 2.8567 | 2.1069 | 1.6334 | 30.1318 | 75287 | 2.1915 | 2.917 | 4.4056 | 5.7065 | 6.2775 | 7.8396 | 8.9652 | 8.2612 | 6.0073 | 4.5036 | 3.0951 | 2.2816 | 62.4514 | 75287 | 3 | 11
75401 | 2.0291 | 2.6698 | 3.1714 | 3.4697 | 5.1256 | 3.131 | 2.4184 | 1.7928 | 3.6104 | 3.241 | 2.9888 | 2.3746 | 36.0225 | 75401 | 1.9897 | 2.7287 | 4.0842 | 5.3519 | 5.9201 | 7.34 | 8.2429 | 7.6441 | 5.6215 | 4.1675 | 2.8458 | 2.0666 | 58.0029 | 75401 | 3 | 11
75402 | 2.0815 | 2.6856 | 3.0866 | 3.4861 | 5.0703 | 3.06 | 2.401 | 1.7452 | 3.4208 | 3.2828 | 3.0049 | 2.4287 | 35.7535 | 75402 | 2.0047 | 2.724 | 4.11 | 5.351 | 5.9316 | 7.3429 | 8.2311 | 7.6483 | 5.6357 | 4.1891 | 2.8343 | 2.0837 | 58.0865 | 75402 | 3 | 11
75407 | 1.7778 | 2.403 | 2.93 | 3.3098 | 4.8579 | 2.9583 | 2.0801 | 1.7886 | 3.5711 | 2.967 | 2.4702 | 1.9716 | 33.0854 | 75407 | 2.0857 | 2.813 | 4.1858 | 5.493 | 6.0536 | 7.5312 | 8.5707 | 7.9433 | 5.8153 | 4.3412 | 2.9589 | 2.1559 | 59.9475 | 75407 | 3 | 11
75409 | 1.695 | 2.3405 | 2.9059 | 3.3767 | 4.8354 | 3.0358 | 2.2007 | 1.8792 | 3.8771 | 2.7987 | 2.3784 | 1.9082 | 33.2314 | 75409 | 2.0542 | 2.7724 | 4.1725 | 5.5257 | 6.0703 | 7.4885 | 8.5784 | 7.9421 | 5.7366 | 4.3078 | 2.9343 | 2.145 | 59.7279 | 75409 | 3 | 11
75410 | 2.3893 | 2.9347 | 3.1936 | 3.6745 | 4.8958 | 3.0247 | 2.3504 | 1.7794 | 3.1646 | 3.3245 | 3.2825 | 2.9373 | 36.9512 | 75410 | 1.9815 | 2.7257 | 4.0284 | 5.2169 | 5.8395 | 7.1303 | 7.9268 | 7.3587 | 5.5252 | 4.105 | 2.7738 | 2.0398 | 56.6517 | 75410 | 3 | 11
75411 | 2.2232 | 2.8831 | 3.5637 | 3.929 | 5.1946 | 3.6046 | 2.8583 | 2.272 | 3.7107 | 3.4 | 3.415 | 2.918 | 39.9723 | 75411 | 1.9072 | 2.6129 | 3.9856 | 5.2724 | 5.8625 | 7.0912 | 7.8896 | 7.2873 | 5.3819 | 4.0005 | 2.675 | 1.9399 | 55.906 | 75411 | 3 | 11
75412 | 2.2966 | 2.904 | 3.6492 | 4.0416 | 5.1778 | 3.3592 | 2.9587 | 2.1077 | 3.5472 | 3.468 | 3.6849 | 3.1209 | 40.316 | 75412 | 1.8936 | 2.5948 | 3.9604 | 5.23 | 5.7889 | 7.0159 | 7.7191 | 7.1314 | 5.3254 | 3.917 | 2.6342 | 1.9204 | 55.1311 | 75412 | 3 | 11
75414 | 1.6226 | 2.3417 | 2.9573 | 3.5597 | 4.9056 | 3.2573 | 2.3247 | 2.0003 | 4.2166 | 2.7022 | 2.3957 | 1.9481 | 34.2318 | 75414 | 2.0099 | 2.7121 | 4.0926 | 5.494 | 6.0661 | 7.4389 | 8.4744 | 7.8422 | 5.6568 | 4.2658 | 2.8683 | 2.1108 | 59.032 | 75414 | 3 | 11
75415 | 2.1463 | 2.8 | 3.3657 | 3.7499 | 5.1468 | 3.404 | 2.6186 | 1.998 | 3.7096 | 3.3213 | 3.2399 | 2.6627 | 38.1629 | 75415 | 1.9473 | 2.6537 | 4.0318 | 5.2971 | 5.877 | 7.2106 | 8.0546 | 7.4596 | 5.5139 | 4.0959 | 2.7425 | 2.0083 | 56.8924 | 75415 | 3 | 11
75416 | 2.2681 | 2.9095 | 3.5528 | 3.9414 | 5.1371 | 3.4511 | 2.8216 | 2.1248 | 3.6007 | 3.4349 | 3.5231 | 2.994 | 39.7591 | 75416 | 1.9205 | 2.6179 | 3.9868 | 5.2515 | 5.8332 | 7.0792 | 7.855 | 7.2465 | 5.3687 | 3.9601 | 2.6875 | 1.9478 | 55.7549 | 75416 | 3 | 11
75417 | 2.4224 | 2.9402 | 3.5253 | 3.9801 | 4.9594 | 3.1617 | 2.7525 | 1.8756 | 3.3071 | 3.401 | 3.6834 | 3.1688 | 39.1775 | 75417 | 1.9043 | 2.6518 | 3.9596 | 5.1922 | 5.7782 | 7.0144 | 7.7355 | 7.1606 | 5.3754 | 3.9505 | 2.6592 | 1.9487 | 55.3304 | 75417 | 3 | 11
75418 | 1.8297 | 2.556 | 3.2187 | 3.5793 | 5.1166 | 3.3931 | 2.398 | 2.0048 | 4.0944 | 3.0207 | 2.777 | 2.2055 | 36.1939 | 75418 | 1.9928 | 2.703 | 4.0871 | 5.4294 | 5.9334 | 7.3526 | 8.3287 | 7.7301 | 5.6048 | 4.1947 | 2.8247 | 2.0397 | 58.2211 | 75418 | 3 | 11
75420 | 2.276 | 2.8605 | 3.2595 | 3.7064 | 5.0518 | 3.1713 | 2.5453 | 1.8329 | 3.3931 | 3.3655 | 3.2979 | 2.7759 | 37.536 | 75420 | 1.9822 | 2.698 | 4.0172 | 5.2429 | 5.8071 | 7.1631 | 8.0346 | 7.4547 | 5.543 | 4.0816 | 2.7737 | 2.0166 | 56.8145 | 75420 | 3 | 11
75421 | 2.1639 | 2.8329 | 3.4471 | 3.826 | 5.1753 | 3.5246 | 2.6894 | 2.116 | 3.7595 | 3.3508 | 3.2893 | 2.7379 | 38.9127 | 75421 | 1.9311 | 2.6407 | 4.011 | 5.2875 | 5.8788 | 7.1593 | 7.9761 | 7.4082 | 5.4836 | 4.0731 | 2.7171 | 1.9919 | 56.5584 | 75421 | 3 | 11
75422 | 2.1599 | 2.7597 | 3.1785 | 3.6076 | 5.098 | 3.1542 | 2.516 | 1.8024 | 3.4664 | 3.324 | 3.1615 | 2.5746 | 36.8028 | 75422 | 1.983 | 2.7016 | 4.0871 | 5.2948 | 5.9045 | 7.2756 | 8.1137 | 7.5271 | 5.5905 | 4.1425 | 2.802 | 2.044 | 57.4665 | 75422 | 3 | 11
75423 | 1.9319 | 2.6264 | 3.2359 | 3.408 | 5.1443 | 3.1727 | 2.3478 | 1.8453 | 3.8225 | 3.1449 | 2.8715 | 2.2691 | 35.8203 | 75423 | 2.0021 | 2.7281 | 4.0682 | 5.3649 | 5.9179 | 7.3763 | 8.3158 | 7.6986 | 5.639 | 4.1756 | 2.8558 | 2.0588 | 58.2011 | 75423 | 3 | 11
75424 | 1.7812 | 2.466 | 3.0652 | 3.3545 | 4.9737 | 3.0777 | 2.2109 | 1.846 | 3.8495 | 2.9445 | 2.5698 | 2.0456 | 34.1848 | 75424 | 2.0401 | 2.7572 | 4.1269 | 5.4398 | 5.9808 | 7.4571 | 8.4638 | 7.8614 | 5.6998 | 4.268 | 2.8817 | 2.1003 | 59.0769 | 75424 | 3 | 11
75426 | 2.4081 | 2.9217 | 3.6346 | 4.0677 | 5.0364 | 3.1764 | 2.9049 | 1.9307 | 3.3588 | 3.4359 | 3.7874 | 3.2305 | 39.8931 | 75426 | 1.8795 | 2.6237 | 3.9438 | 5.1823 | 5.7579 | 6.9471 | 7.6611 | 7.078 | 5.298 | 3.8957 | 2.6124 | 1.9215 | 54.8012 | 75426 | 3 | 11
75428 | 2.1223 | 2.7473 | 3.2351 | 3.6266 | 5.1297 | 3.2296 | 2.5435 | 1.8507 | 3.5981 | 3.2985 | 3.1598 | 2.5475 | 37.0887 | 75428 | 1.968 | 2.6911 | 4.07 | 5.3171 | 5.8975 | 7.2609 | 8.1029 | 7.5204 | 5.5703 | 4.1293 | 2.7919 | 2.0507 | 57.3699 | 75428 | 3 | 11
75431 | 2.4761 | 3.0011 | 3.3859 | 3.8416 | 4.936 | 3.1662 | 2.5836 | 1.8587 | 3.2641 | 3.3699 | 3.5057 | 3.0899 | 38.4787 | 75431 | 1.9397 | 2.6873 | 4.0087 | 5.211 | 5.7928 | 7.0708 | 7.7736 | 7.219 | 5.4338 | 4.0091 | 2.707 | 1.9973 | 55.8503 | 75431 | 3 | 11
75432 | 2.2473 | 2.8625 | 3.381 | 3.8012 | 5.0684 | 3.2991 | 2.6352 | 1.9317 | 3.5272 | 3.3646 | 3.3794 | 2.8319 | 38.3295 | 75432 | 1.9526 | 2.6708 | 4.026 | 5.2717 | 5.8246 | 7.1501 | 7.9501 | 7.3776 | 5.4683 | 4.039 | 2.7451 | 1.9937 | 56.4696 | 75432 | 3 | 11
75433 | 2.2436 | 2.8323 | 3.2293 | 3.6745 | 5.0581 | 3.1588 | 2.5235 | 1.8207 | 3.4023 | 3.3521 | 3.2528 | 2.7216 | 37.2697 | 75433 | 1.9832 | 2.7011 | 4.0451 | 5.2551 | 5.837 | 7.1988 | 8.0617 | 7.4769 | 5.5651 | 4.1079 | 2.7868 | 2.0239 | 57.0425 | 75433 | 3 | 11
75435 | 2.316 | 2.9167 | 3.4855 | 3.9134 | 5.0462 | 3.2872 | 2.7266 | 1.9582 | 3.4619 | 3.4208 | 3.5527 | 3.0173 | 39.1025 | 75435 | 1.9354 | 2.6536 | 3.982 | 5.2258 | 5.7859 | 7.0845 | 7.8566 | 7.2578 | 5.4018 | 3.9839 | 2.7085 | 1.9728 | 55.8488 | 75435 | 3 | 11
75436 | 2.3078 | 2.925 | 3.5775 | 3.9918 | 5.1047 | 3.3212 | 2.842 | 2.0289 | 3.5003 | 3.472 | 3.6553 | 3.0974 | 39.8239 | 75436 | 1.9129 | 2.6231 | 3.9771 | 5.2299 | 5.7985 | 7.0429 | 7.7577 | 7.1818 | 5.3659 | 3.9335 | 2.68 | 1.9415 | 55.4448 | 75436 | 3 | 11
75437 | 2.3843 | 2.9426 | 3.3791 | 3.8265 | 4.9855 | 3.1902 | 2.6081 | 1.8642 | 3.3434 | 3.3789 | 3.4712 | 2.9892 | 38.3632 | 75437 | 1.9365 | 2.6924 | 3.9962 | 5.2206 | 5.7953 | 7.1098 | 7.8764 | 7.307 | 5.44 | 4.0299 | 2.7113 | 2.0084 | 56.1238 | 75437 | 3 | 11
75438 | 1.9461 | 2.6559 | 3.3072 | 3.6509 | 5.1807 | 3.4593 | 2.4932 | 2.0297 | 3.994 | 3.1649 | 2.9709 | 2.3729 | 37.2256 | 75438 | 1.9775 | 2.6921 | 4.0627 | 5.3791 | 5.9145 | 7.2564 | 8.2281 | 7.6078 | 5.53 | 4.1158 | 2.8098 | 2.0298 | 57.6037 | 75438 | 3 | 11
75439 | 1.7517 | 2.4828 | 3.1427 | 3.5743 | 5.0548 | 3.3708 | 2.3621 | 2.0107 | 4.167 | 2.9113 | 2.6456 | 2.1079 | 35.5817 | 75439 | 1.996 | 2.7044 | 4.0881 | 5.4532 | 5.9662 | 7.4001 | 8.3779 | 7.7798 | 5.6391 | 4.2366 | 2.8324 | 2.0532 | 58.5269 | 75439 | 3 | 11
75440 | 2.3087 | 2.8725 | 3.1622 | 3.6371 | 4.955 | 3.0336 | 2.3725 | 1.7672 | 3.2179 | 3.3368 | 3.2252 | 2.8141 | 36.7027 | 75440 | 1.9836 | 2.7396 | 4.0662 | 5.2523 | 5.841 | 7.1523 | 8.0244 | 7.4523 | 5.5727 | 4.1224 | 2.8073 | 2.0549 | 57.0692 | 75440 | 3 | 11
75442 | 1.8497 | 2.5194 | 3.0839 | 3.3138 | 5.0015 | 3.0273 | 2.1726 | 1.7892 | 3.674 | 3.0579 | 2.6512 | 2.1137 | 34.254 | 75442 | 2.0466 | 2.7759 | 4.1279 | 5.4125 | 5.982 | 7.4748 | 8.4535 | 7.8302 | 5.7307 | 4.2616 | 2.8959 | 2.0984 | 59.09 | 75442 | 3 | 11
75446 | 2.0161 | 2.7126 | 3.3735 | 3.735 | 5.2127 | 3.5517 | 2.5725 | 2.1017 | 3.9526 | 3.2466 | 3.0818 | 2.494 | 38.0508 | 75446 | 1.9499 | 2.6839 | 4.0405 | 5.3443 | 5.9003 | 7.2292 | 8.1755 | 7.4971 | 5.5117 | 4.0995 | 2.7906 | 2.0164 | 57.2389 | 75446 | 3 | 11
75447 | 1.802 | 2.5415 | 3.251 | 3.6449 | 5.1409 | 3.5374 | 2.3965 | 2.0788 | 4.1876 | 3.0363 | 2.7854 | 2.2087 | 36.611 | 75447 | 1.9821 | 2.6899 | 4.0858 | 5.4476 | 5.9435 | 7.3294 | 8.3216 | 7.7261 | 5.6059 | 4.1755 | 2.817 | 2.0316 | 58.1561 | 75447 | 3 | 11
75448 | 2.181 | 2.8016 | 3.2911 | 3.7004 | 5.106 | 3.2675 | 2.5792 | 1.887 | 3.5685 | 3.3295 | 3.2448 | 2.6663 | 37.6229 | 75448 | 1.9663 | 2.6745 | 4.0566 | 5.274 | 5.8526 | 7.2344 | 8.0599 | 7.4665 | 5.5482 | 4.1181 | 2.7639 | 2.0147 | 57.0296 | 75448 | 3 | 11
75449 | 2.0712 | 2.7345 | 3.3003 | 3.6574 | 5.162 | 3.347 | 2.5519 | 1.9426 | 3.7683 | 3.2618 | 3.1205 | 2.5155 | 37.433 | 75449 | 1.9618 | 2.6723 | 4.0433 | 5.3185 | 5.8923 | 7.2427 | 8.1128 | 7.5155 | 5.5458 | 4.1225 | 2.7791 | 2.0342 | 57.2409 | 75449 | 3 | 11
75450 | 2.2224 | 2.8565 | 3.3994 | 3.8084 | 5.0987 | 3.3621 | 2.6525 | 1.9817 | 3.5907 | 3.3657 | 3.3595 | 2.808 | 38.5056 | 75450 | 1.9445 | 2.663 | 4.0407 | 5.3017 | 5.8404 | 7.1416 | 7.9326 | 7.3769 | 5.4701 | 4.0407 | 2.743 | 1.9874 | 56.4826 | 75450 | 3 | 11
75451 | 2.6696 | 3.1105 | 3.4374 | 3.8902 | 4.8069 | 3.1769 | 2.5807 | 1.8791 | 3.1567 | 3.3059 | 3.5975 | 3.305 | 38.9163 | 75451 | 1.9493 | 2.6646 | 3.9771 | 5.1422 | 5.7947 | 6.963 | 7.636 | 7.0825 | 5.3455 | 3.9227 | 2.675 | 1.9837 | 55.1363 | 75451 | 3 | 11
75452 | 1.8893 | 2.5958 | 3.2247 | 3.4964 | 5.1254 | 3.2654 | 2.3869 | 1.9226 | 3.948 | 3.0771 | 2.8277 | 2.2425 | 36.0018 | 75452 | 2.0031 | 2.7155 | 4.0823 | 5.3948 | 5.9204 | 7.3533 | 8.3129 | 7.7136 | 5.6087 | 4.1875 | 2.8378 | 2.0521 | 58.182 | 75452 | 3 | 11
75453 | 2.1829 | 2.7681 | 3.12 | 3.5748 | 5.0462 | 3.0681 | 2.4286 | 1.761 | 3.3353 | 3.3288 | 3.1248 | 2.5994 | 36.3381 | 75453 | 2.0063 | 2.7228 | 4.085 | 5.2855 | 5.8953 | 7.2791 | 8.1354 | 7.5513 | 5.6088 | 4.1688 | 2.8198 | 2.0534 | 57.6115 | 75453 | 3 | 11
75454 | 1.6994 | 2.3229 | 2.8716 | 3.3411 | 4.7982 | 2.9898 | 2.1418 | 1.8499 | 3.7667 | 2.8219 | 2.3545 | 1.8806 | 32.8384 | 75454 | 2.0693 | 2.7971 | 4.2037 | 5.5568 | 6.111 | 7.5195 | 8.6192 | 7.9848 | 5.8049 | 4.3349 | 2.9723 | 2.168 | 60.1414 | 75454 | 3 | 11
75455 | 2.6417 | 3.0057 | 3.5293 | 3.9821 | 4.8403 | 3.1587 | 2.7526 | 1.8946 | 3.1829 | 3.28 | 3.6931 | 3.2969 | 39.258 | 75455 | 1.9216 | 2.6304 | 3.9641 | 5.1375 | 5.7752 | 6.9485 | 7.6094 | 7.0478 | 5.2922 | 3.8897 | 2.6542 | 1.942 | 54.8126 | 75455 | 3 | 11
75457 | 2.4955 | 2.992 | 3.4529 | 3.9092 | 4.913 | 3.1639 | 2.6574 | 1.8615 | 3.2581 | 3.3672 | 3.6016 | 3.1621 | 38.8345 | 75457 | 1.9242 | 2.6659 | 3.9819 | 5.1923 | 5.7913 | 7.0252 | 7.7382 | 7.1757 | 5.3869 | 3.959 | 2.6891 | 1.9798 | 55.5094 | 75457 | 3 | 11
75459 | 1.5434 | 2.1532 | 2.6782 | 3.4232 | 4.6505 | 3.0102 | 2.2569 | 1.9377 | 4.0331 | 2.5567 | 2.1134 | 1.7504 | 32.1068 | 75459 | 2.0713 | 2.7857 | 4.1514 | 5.5934 | 6.1284 | 7.5598 | 8.6805 | 8.0123 | 5.7701 | 4.3262 | 2.9564 | 2.1531 | 60.1886 | 75459 | 3 | 11
75460 | 2.2266 | 2.8714 | 3.4549 | 3.8517 | 5.1226 | 3.4379 | 2.7033 | 2.06 | 3.6357 | 3.3807 | 3.3849 | 2.845 | 38.9745 | 75460 | 1.9337 | 2.6474 | 4.014 | 5.2808 | 5.8512 | 7.12 | 7.912 | 7.3387 | 5.4625 | 4.047 | 2.7223 | 1.9729 | 56.3023 | 75460 | 3 | 11
75462 | 2.2434 | 2.8929 | 3.5092 | 3.8962 | 5.1366 | 3.4777 | 2.7645 | 2.1177 | 3.6403 | 3.4072 | 3.4399 | 2.9112 | 39.4367 | 75462 | 1.9267 | 2.629 | 4.0016 | 5.2684 | 5.8432 | 7.099 | 7.8941 | 7.2917 | 5.4162 | 4.0081 | 2.7021 | 1.9567 | 56.0369 | 75462 | 3 | 11
75468 | 2.296 | 2.915 | 3.5029 | 3.9171 | 5.0822 | 3.3458 | 2.7496 | 2.0091 | 3.519 | 3.4304 | 3.5349 | 2.9958 | 39.2978 | 75468 | 1.937 | 2.6387 | 3.9949 | 5.2414 | 5.7805 | 7.0843 | 7.8784 | 7.2614 | 5.3859 | 3.9803 | 2.7071 | 1.9668 | 55.8565 | 75468 | 3 | 11
75469 | 2.1476 | 2.7907 | 3.3292 | 3.7176 | 5.1313 | 3.343 | 2.5941 | 1.9457 | 3.6667 | 3.3145 | 3.2273 | 2.6431 | 37.8506 | 75469 | 1.9539 | 2.6622 | 4.0441 | 5.3003 | 5.8741 | 7.2236 | 8.0633 | 7.4643 | 5.5342 | 4.1102 | 2.7526 | 2.011 | 56.9938 | 75469 | 3 | 11
75470 | 2.0983 | 2.7804 | 3.4131 | 3.7823 | 5.2006 | 3.5408 | 2.6393 | 2.109 | 3.8527 | 3.3056 | 3.1923 | 2.6212 | 38.5355 | 75470 | 1.9368 | 2.6563 | 4.0129 | 5.2957 | 5.885 | 7.2027 | 8.0824 | 7.4674 | 5.49 | 4.0817 | 2.7443 | 2.016 | 56.871 | 75470 | 3 | 11
75471 | 2.4491 | 2.9867 | 3.3394 | 3.7999 | 4.9413 | 3.1457 | 2.5345 | 1.8426 | 3.2553 | 3.3644 | 3.4489 | 3.0409 | 38.1485 | 75471 | 1.9484 | 2.6955 | 4.0201 | 5.2113 | 5.8017 | 7.1047 | 7.7968 | 7.2579 | 5.459 | 4.0375 | 2.7194 | 2.006 | 56.0582 | 75471 | 3 | 11
75472 | 2.2334 | 2.8086 | 3.1073 | 3.5772 | 4.9872 | 3.0108 | 2.3477 | 1.7467 | 3.2362 | 3.3279 | 3.1337 | 2.6891 | 36.2059 | 75472 | 2.0066 | 2.7445 | 4.0822 | 5.2833 | 5.8612 | 7.2372 | 8.1004 | 7.5223 | 5.6091 | 4.1605 | 2.8292 | 2.065 | 57.5016 | 75472 | 3 | 11
75473 | 2.2037 | 2.8711 | 3.5272 | 3.8953 | 5.1852 | 3.6157 | 2.8002 | 2.249 | 3.7391 | 3.3824 | 3.3596 | 2.8572 | 39.6858 | 75473 | 1.9139 | 2.6276 | 3.9958 | 5.2868 | 5.8724 | 7.1064 | 7.9117 | 7.3121 | 5.4308 | 4.0227 | 2.6901 | 1.9497 | 56.1199 | 75473 | 3 | 11
75474 | 2.087 | 2.6852 | 3.0213 | 3.4538 | 5.0018 | 2.9661 | 2.2578 | 1.7161 | 3.2739 | 3.2718 | 2.9325 | 2.4481 | 35.1155 | 75474 | 2.0333 | 2.7495 | 4.1056 | 5.3479 | 5.9465 | 7.3506 | 8.2735 | 7.6925 | 5.6727 | 4.2306 | 2.8684 | 2.1151 | 58.3862 | 75474 | 3 | 11
75476 | 1.8089 | 2.5472 | 3.264 | 3.6651 | 5.1497 | 3.5692 | 2.4094 | 2.0995 | 4.1901 | 3.052 | 2.8027 | 2.2275 | 36.7853 | 75476 | 1.9787 | 2.6871 | 4.0832 | 5.4451 | 5.9458 | 7.3184 | 8.3124 | 7.7042 | 5.602 | 4.1663 | 2.8155 | 2.0312 | 58.0897 | 75476 | 3 | 11
75477 | 2.1328 | 2.7992 | 3.3935 | 3.7709 | 5.1693 | 3.4632 | 2.635 | 2.0475 | 3.766 | 3.3202 | 3.232 | 2.6592 | 38.3888 | 75477 | 1.9412 | 2.6504 | 4.0203 | 5.2923 | 5.8789 | 7.1994 | 8.0511 | 7.4563 | 5.4986 | 4.0856 | 2.7416 | 2.0127 | 56.8283 | 75477 | 3 | 11
75478 | 2.4306 | 2.9665 | 3.4087 | 3.8607 | 4.9546 | 3.1781 | 2.6253 | 1.8614 | 3.3057 | 3.377 | 3.5266 | 3.0628 | 38.5581 | 75478 | 1.9286 | 2.6878 | 3.9914 | 5.2098 | 5.7941 | 7.0864 | 7.8306 | 7.2588 | 5.421 | 4.011 | 2.698 | 2.003 | 55.9204 | 75478 | 3 | 11
75479 | 1.7125 | 2.4405 | 3.09 | 3.5611 | 5.0119 | 3.3342 | 2.3416 | 2.0037 | 4.1775 | 2.8527 | 2.5708 | 2.0577 | 35.1543 | 75479 | 2.0009 | 2.7076 | 4.0925 | 5.467 | 5.9982 | 7.4141 | 8.4061 | 7.7981 | 5.6451 | 4.2457 | 2.8425 | 2.0756 | 58.6934 | 75479 | 3 | 11
75480 | 2.5918 | 3.0652 | 3.4257 | 3.8796 | 4.8631 | 3.1677 | 2.5904 | 1.8713 | 3.1983 | 3.3406 | 3.5724 | 3.226 | 38.7921 | 75480 | 1.942 | 2.6597 | 3.999 | 5.1663 | 5.7859 | 6.9702 | 7.7027 | 7.131 | 5.3706 | 3.9332 | 2.7019 | 1.9754 | 55.3379 | 75480 | 3 | 11
75481 | 2.3744 | 2.9336 | 3.4313 | 3.8791 | 4.9791 | 3.2024 | 2.6596 | 1.8789 | 3.3583 | 3.388 | 3.5383 | 3.0358 | 38.6586 | 75481 | 1.9321 | 2.6799 | 3.9734 | 5.2028 | 5.794 | 7.0957 | 7.8626 | 7.2767 | 5.4179 | 4.005 | 2.7037 | 1.9959 | 55.9396 | 75481 | 3 | 11
75482 | 2.3337 | 2.9076 | 3.3338 | 3.7789 | 5.0122 | 3.1913 | 2.579 | 1.8588 | 3.3743 | 3.3716 | 3.3983 | 2.9025 | 38.042 | 75482 | 1.9531 | 2.6948 | 4.0094 | 5.2349 | 5.8025 | 7.1335 | 7.9227 | 7.3622 | 5.4707 | 4.0441 | 2.7396 | 2.0119 | 56.3795 | 75482 | 3 | 11
75486 | 2.1021 | 2.7858 | 3.4609 | 3.835 | 5.2329 | 3.6643 | 2.7019 | 2.2378 | 3.8847 | 3.3181 | 3.1981 | 2.6603 | 39.082 | 75486 | 1.932 | 2.6584 | 4.0163 | 5.3206 | 5.8825 | 7.1814 | 8.0408 | 7.4345 | 5.483 | 4.0643 | 2.7213 | 1.9926 | 56.7277 | 75486 | 3 | 11
75487 | 2.5185 | 2.9699 | 3.5195 | 3.981 | 4.8964 | 3.1358 | 2.7377 | 1.858 | 3.2307 | 3.3508 | 3.6928 | 3.229 | 39.1201 | 75487 | 1.9115 | 2.6383 | 3.9662 | 5.1856 | 5.7815 | 6.9684 | 7.6838 | 7.1099 | 5.3385 | 3.9296 | 2.6554 | 1.939 | 55.1076 | 75487 | 3 | 11
75488 | 1.8861 | 2.6113 | 3.3678 | 3.7463 | 5.2457 | 3.7065 | 2.4978 | 2.199 | 4.1597 | 3.1788 | 2.941 | 2.3515 | 37.8915 | 75488 | 1.9675 | 2.6717 | 4.0732 | 5.4192 | 5.9205 | 7.2562 | 8.2396 | 7.591 | 5.5586 | 4.1191 | 2.7951 | 2.0112 | 57.623 | 75488 | 3 | 11
75490 | 1.7848 | 2.4906 | 3.113 | 3.4505 | 5.0278 | 3.1883 | 2.3127 | 1.9179 | 4.0031 | 2.9266 | 2.6236 | 2.0906 | 34.9294 | 75490 | 2.0151 | 2.7279 | 4.1232 | 5.4557 | 5.9508 | 7.4175 | 8.4053 | 7.8025 | 5.6525 | 4.246 | 2.8489 | 2.0886 | 58.7341 | 75490 | 3 | 11
75491 | 1.6938 | 2.3937 | 2.9961 | 3.486 | 4.9317 | 3.1729 | 2.3072 | 1.9476 | 4.084 | 2.7822 | 2.4621 | 1.9857 | 34.243 | 75491 | 2.0193 | 2.7269 | 4.1212 | 5.4872 | 6.0176 | 7.4321 | 8.4578 | 7.8448 | 5.6564 | 4.2623 | 2.8672 | 2.1146 | 59.0073 | 75491 | 3 | 11
75492 | 1.9714 | 2.6781 | 3.3278 | 3.6754 | 5.1888 | 3.4782 | 2.5195 | 2.0451 | 3.9794 | 3.1894 | 3.0086 | 2.4129 | 37.4746 | 75492 | 1.9639 | 2.6943 | 4.0534 | 5.3643 | 5.9103 | 7.243 | 8.2189 | 7.5677 | 5.5157 | 4.1074 | 2.8082 | 2.0268 | 57.4739 | 75492 | 3 | 11
75493 | 2.6082 | 3.0377 | 3.4756 | 3.9315 | 4.8495 | 3.1619 | 2.6666 | 1.8709 | 3.194 | 3.3197 | 3.6408 | 3.2609 | 39.0174 | 75493 | 1.9307 | 2.6425 | 3.9894 | 5.1608 | 5.7931 | 6.9544 | 7.6362 | 7.091 | 5.3262 | 3.9098 | 2.6807 | 1.9622 | 55.077 | 75493 | 3 | 11
75494 | 2.61 | 3.0929 | 3.3825 | 3.842 | 4.8341 | 3.1492 | 2.5132 | 1.8658 | 3.1626 | 3.3227 | 3.5226 | 3.2339 | 38.5316 | 75494 | 1.9573 | 2.677 | 3.9981 | 5.1519 | 5.791 | 6.9863 | 7.7051 | 7.145 | 5.3791 | 3.9679 | 2.7026 | 1.9909 | 55.4523 | 75494 | 3 | 11
75495 | 1.6551 | 2.3052 | 2.8683 | 3.4208 | 4.8115 | 3.0566 | 2.2502 | 1.9164 | 3.983 | 2.7175 | 2.3216 | 1.8803 | 33.1863 | 75495 | 2.0434 | 2.7576 | 4.1585 | 5.533 | 6.0805 | 7.4731 | 8.5915 | 7.9374 | 5.7029 | 4.2986 | 2.9301 | 2.1421 | 59.6487 | 75495 | 3 | 11
75496 | 2.0302 | 2.6913 | 3.2473 | 3.5715 | 5.1619 | 3.2654 | 2.501 | 1.8828 | 3.7572 | 3.2303 | 3.0463 | 2.42 | 36.8052 | 75496 | 1.9795 | 2.7045 | 4.0538 | 5.3357 | 5.904 | 7.2747 | 8.1769 | 7.5886 | 5.5597 | 4.1365 | 2.8212 | 2.0446 | 57.5797 | 75496 | 3 | 11
75497 | 2.4233 | 2.966 | 3.2741 | 3.7443 | 4.9234 | 3.0976 | 2.4581 | 1.8111 | 3.2176 | 3.3487 | 3.3781 | 2.9939 | 37.6361 | 75497 | 1.9622 | 2.7097 | 4.0356 | 5.219 | 5.8145 | 7.1165 | 7.8522 | 7.297 | 5.4864 | 4.0601 | 2.7407 | 2.0231 | 56.317 | 75497 | 3 | 11
75501 | 3.1959 | 2.7405 | 3.6057 | 4.0089 | 4.6243 | 3.3085 | 3.2137 | 2.4029 | 3.048 | 2.5827 | 3.5786 | 3.3077 | 39.6174 | 75501 | 1.8545 | 2.6198 | 3.9238 | 5.0934 | 5.7759 | 6.812 | 7.3354 | 6.776 | 5.1451 | 3.7436 | 2.5532 | 1.9012 | 53.534 | 75501 | 3 | 11
75503 | 3.1625 | 2.6388 | 3.6698 | 4.058 | 4.6975 | 3.3324 | 3.3434 | 2.4484 | 3.1285 | 2.546 | 3.5864 | 3.2673 | 39.8788 | 75503 | 1.8579 | 2.5995 | 3.9346 | 5.0939 | 5.7767 | 6.8101 | 7.3367 | 6.7466 | 5.1145 | 3.7244 | 2.5257 | 1.8935 | 53.414 | 75503 | 3 | 11
75550 | 2.5208 | 2.9309 | 3.6218 | 4.0712 | 4.9422 | 3.1356 | 2.8831 | 1.8961 | 3.257 | 3.3498 | 3.7807 | 3.2765 | 39.6658 | 75550 | 1.8873 | 2.6229 | 3.9308 | 5.1554 | 5.749 | 6.9255 | 7.618 | 7.0369 | 5.2694 | 3.8499 | 2.6229 | 1.9031 | 54.5712 | 75550 | 3 | 11
75551 | 3.3148 | 3.1232 | 3.6231 | 3.9723 | 4.4941 | 3.3634 | 3.0688 | 2.3971 | 2.9726 | 2.7548 | 3.6898 | 3.5586 | 40.3324 | 75551 | 1.8871 | 2.6524 | 3.916 | 5.0336 | 5.7186 | 6.8011 | 7.2859 | 6.7431 | 5.1774 | 3.7692 | 2.541 | 1.9089 | 53.4343 | 75551 | 3 | 11
75554 | 2.6055 | 2.9219 | 3.639 | 4.0727 | 4.9221 | 3.1719 | 2.9429 | 1.9558 | 3.2477 | 3.2748 | 3.7688 | 3.2974 | 39.8206 | 75554 | 1.8833 | 2.6131 | 3.9325 | 5.1533 | 5.7499 | 6.9057 | 7.5829 | 7.0023 | 5.2455 | 3.8465 | 2.6126 | 1.9022 | 54.4299 | 75554 | 3 | 11
75555 | 3.37 | 3.3437 | 3.6248 | 3.9523 | 4.4292 | 3.3986 | 2.9771 | 2.3782 | 2.9483 | 2.835 | 3.7429 | 3.7056 | 40.7057 | 75555 | 1.9041 | 2.6527 | 3.9284 | 5.0388 | 5.7121 | 6.8059 | 7.2819 | 6.7453 | 5.1884 | 3.7896 | 2.5589 | 1.9265 | 53.5326 | 75555 | 3 | 11
75556 | 3.3743 | 3.0703 | 3.6409 | 3.9781 | 4.4564 | 3.3612 | 3.1549 | 2.4952 | 2.9447 | 2.6575 | 3.6782 | 3.5401 | 40.3518 | 75556 | 1.8849 | 2.6537 | 3.914 | 5.0528 | 5.7286 | 6.8125 | 7.2638 | 6.7078 | 5.1566 | 3.7584 | 2.5411 | 1.9019 | 53.3762 | 75556 | 3 | 11
75558 | 2.7434 | 3.0426 | 3.5345 | 3.9769 | 4.79 | 3.1885 | 2.76 | 1.9319 | 3.1496 | 3.2237 | 3.6917 | 3.3531 | 39.3858 | 75558 | 1.921 | 2.6373 | 3.9495 | 5.1111 | 5.7716 | 6.9347 | 7.556 | 7.0055 | 5.2802 | 3.8856 | 2.6334 | 1.9489 | 54.6347 | 75558 | 3 | 11
75559 | 2.767 | 2.891 | 3.6542 | 4.0634 | 4.8588 | 3.2295 | 3.039 | 2.0717 | 3.2157 | 3.1087 | 3.7323 | 3.3218 | 39.953 | 75559 | 1.8788 | 2.6005 | 3.9298 | 5.1189 | 5.7579 | 6.8945 | 7.4792 | 6.9149 | 5.2251 | 3.8263 | 2.5842 | 1.9076 | 54.1178 | 75559 | 3 | 11
75560 | 3.1293 | 2.9668 | 3.5924 | 3.9872 | 4.6197 | 3.3066 | 3.0286 | 2.2497 | 3.0481 | 2.8208 | 3.6552 | 3.4246 | 39.829 | 75560 | 1.8766 | 2.639 | 3.8996 | 5.0866 | 5.7563 | 6.8205 | 7.3421 | 6.8374 | 5.186 | 3.7702 | 2.5738 | 1.9106 | 53.6987 | 75560 | 3 | 11
75561 | 3.0425 | 2.7281 | 3.6564 | 4.0504 | 4.743 | 3.3028 | 3.2384 | 2.3194 | 3.1482 | 2.7329 | 3.6317 | 3.288 | 39.8819 | 75561 | 1.8597 | 2.5969 | 3.9341 | 5.1015 | 5.7643 | 6.8398 | 7.3682 | 6.7997 | 5.1444 | 3.7639 | 2.5312 | 1.8962 | 53.6 | 75561 | 3 | 11
75563 | 3.2028 | 3.2238 | 3.5979 | 3.9622 | 4.5689 | 3.3682 | 2.9 | 2.2113 | 3.0391 | 2.9452 | 3.712 | 3.5989 | 40.3303 | 75563 | 1.8982 | 2.6629 | 3.916 | 5.0631 | 5.7007 | 6.807 | 7.3516 | 6.8202 | 5.2021 | 3.787 | 2.5751 | 1.9211 | 53.7051 | 75563 | 3 | 11
75566 | 2.9813 | 3.0077 | 3.5795 | 3.99 | 4.6914 | 3.2659 | 2.9226 | 2.1074 | 3.0941 | 2.9924 | 3.6824 | 3.415 | 39.7296 | 75566 | 1.8803 | 2.6393 | 3.9325 | 5.096 | 5.7758 | 6.8647 | 7.4087 | 6.8884 | 5.2248 | 3.8228 | 2.5944 | 1.9396 | 54.0673 | 75566 | 3 | 11
75567 | 3.0792 | 2.8015 | 3.6145 | 4.0194 | 4.6845 | 3.2917 | 3.1466 | 2.2905 | 3.0919 | 2.7487 | 3.6277 | 3.3247 | 39.721 | 75567 | 1.8664 | 2.6146 | 3.9297 | 5.081 | 5.7675 | 6.8374 | 7.368 | 6.8241 | 5.1588 | 3.7693 | 2.5535 | 1.9036 | 53.6739 | 75567 | 3 | 11
75568 | 2.8478 | 3.0194 | 3.5648 | 3.9934 | 4.7487 | 3.2206 | 2.8469 | 2.0067 | 3.1266 | 3.1213 | 3.6983 | 3.3844 | 39.5789 | 75568 | 1.8974 | 2.6299 | 3.9586 | 5.1071 | 5.7684 | 6.8987 | 7.4702 | 6.935 | 5.2628 | 3.869 | 2.6008 | 1.9474 | 54.3454 | 75568 | 3 | 11
75569 | 3.2019 | 2.6259 | 3.6211 | 4.0288 | 4.658 | 3.3175 | 3.3029 | 2.4557 | 3.0768 | 2.4911 | 3.5463 | 3.2491 | 39.5751 | 75569 | 1.846 | 2.6079 | 3.9383 | 5.0918 | 5.7763 | 6.8029 | 7.3377 | 6.7483 | 5.1242 | 3.7272 | 2.5375 | 1.904 | 53.442 | 75569 | 3 | 11
75570 | 2.9093 | 2.82 | 3.6541 | 4.0549 | 4.7959 | 3.2679 | 3.1342 | 2.1884 | 3.1778 | 2.9249 | 3.6853 | 3.314 | 39.9269 | 75570 | 1.8807 | 2.5906 | 3.9339 | 5.0975 | 5.7525 | 6.8872 | 7.4373 | 6.8662 | 5.1786 | 3.812 | 2.5448 | 1.9016 | 53.8829 | 75570 | 3 | 11
75571 | 2.7773 | 3.0199 | 3.5563 | 3.9938 | 4.7801 | 3.1977 | 2.8126 | 1.9625 | 3.1445 | 3.1824 | 3.7031 | 3.362 | 39.4921 | 75571 | 1.9092 | 2.6265 | 3.9587 | 5.1159 | 5.7621 | 6.9152 | 7.514 | 6.9719 | 5.2736 | 3.8809 | 2.6123 | 1.9451 | 54.4853 | 75571 | 3 | 11
75572 | 3.284 | 2.9031 | 3.6068 | 3.9835 | 4.5314 | 3.3278 | 3.1595 | 2.4306 | 2.9867 | 2.6173 | 3.6184 | 3.4169 | 39.866 | 75572 | 1.8698 | 2.6378 | 3.9098 | 5.0901 | 5.762 | 6.8125 | 7.3088 | 6.7595 | 5.1562 | 3.7541 | 2.5614 | 1.8918 | 53.5138 | 75572 | 3 | 11
75574 | 2.7967 | 2.8619 | 3.6609 | 4.067 | 4.8513 | 3.2378 | 3.077 | 2.1023 | 3.2111 | 3.0627 | 3.7236 | 3.3145 | 39.9668 | 75574 | 1.8841 | 2.5863 | 3.9273 | 5.1038 | 5.7553 | 6.8943 | 7.4545 | 6.8849 | 5.219 | 3.8168 | 2.5731 | 1.9078 | 54.0071 | 75574 | 3 | 11
75601 | 3.0787 | 3.4513 | 3.4749 | 3.844 | 4.5469 | 3.3016 | 2.4816 | 1.9791 | 3.0572 | 3.1379 | 3.6307 | 3.7196 | 39.7036 | 75601 | 1.9422 | 2.6689 | 3.9193 | 5.0727 | 5.7425 | 6.8323 | 7.3859 | 6.8543 | 5.2832 | 3.9022 | 2.639 | 1.9892 | 54.2318 | 75601 | 2 | 11
75602 | 3.1407 | 3.5136 | 3.4866 | 3.8313 | 4.5131 | 3.3274 | 2.4821 | 1.9931 | 3.0575 | 3.1138 | 3.6445 | 3.7888 | 39.8924 | 75602 | 1.9354 | 2.6826 | 3.929 | 5.0457 | 5.7398 | 6.8355 | 7.3739 | 6.8397 | 5.2815 | 3.9068 | 2.653 | 1.9703 | 54.1931 | 75602 | 3 | 11
75603 | 3.1048 | 3.4816 | 3.4579 | 3.8214 | 4.5114 | 3.2876 | 2.4494 | 1.9863 | 3.0423 | 3.1031 | 3.6104 | 3.7615 | 39.6175 | 75603 | 1.9362 | 2.6889 | 3.939 | 5.0402 | 5.7511 | 6.8396 | 7.3791 | 6.8282 | 5.2951 | 3.9176 | 2.6591 | 1.9859 | 54.26 | 75603 | 2 | 11
75604 | 2.9922 | 3.3783 | 3.4389 | 3.8405 | 4.575 | 3.2497 | 2.4514 | 1.9569 | 3.0494 | 3.1542 | 3.5923 | 3.634 | 39.3127 | 75604 | 1.9531 | 2.6728 | 3.9421 | 5.085 | 5.7449 | 6.8545 | 7.4381 | 6.9087 | 5.313 | 3.9153 | 2.6541 | 1.9896 | 54.4711 | 75604 | 2 | 11
75605 | 3.0725 | 3.4373 | 3.4921 | 3.8606 | 4.5696 | 3.3172 | 2.5152 | 1.981 | 3.0692 | 3.1554 | 3.6502 | 3.7013 | 39.8215 | 75605 | 1.9455 | 2.6627 | 3.9179 | 5.091 | 5.734 | 6.8327 | 7.3924 | 6.878 | 5.2725 | 3.8882 | 2.6349 | 1.979 | 54.2287 | 75605 | 2 | 11
75630 | 3.1 | 3.322 | 3.5575 | 3.9316 | 4.6076 | 3.351 | 2.7139 | 2.0559 | 3.0791 | 3.1077 | 3.7118 | 3.6321 | 40.1701 | 75630 | 1.9164 | 2.6644 | 3.9363 | 5.0563 | 5.7153 | 6.8441 | 7.3827 | 6.8724 | 5.2232 | 3.8413 | 2.6237 | 1.9319 | 54.008 | 75630 | 3 | 11
75631 | 3.285 | 3.6346 | 3.5011 | 3.7969 | 4.439 | 3.3384 | 2.5198 | 2.0602 | 3.0378 | 2.9879 | 3.6457 | 3.9556 | 40.202 | 75631 | 1.9502 | 2.7089 | 3.9126 | 5.0477 | 5.7524 | 6.763 | 7.243 | 6.7248 | 5.2178 | 3.8541 | 2.6364 | 1.9717 | 53.7825 | 75631 | 2 | 11
75633 | 3.3546 | 3.6544 | 3.4774 | 3.7662 | 4.3954 | 3.2591 | 2.5966 | 2.1255 | 2.998 | 2.8258 | 3.5991 | 4.0355 | 40.0877 | 75633 | 1.9549 | 2.6978 | 3.912 | 5.0328 | 5.7379 | 6.7656 | 7.1572 | 6.647 | 5.2321 | 3.8819 | 2.6347 | 1.9855 | 53.6393 | 75633 | 2 | 11
75638 | 2.9067 | 3.1579 | 3.5354 | 3.9519 | 4.7062 | 3.2591 | 2.7298 | 1.9856 | 3.1085 | 3.1647 | 3.6903 | 3.469 | 39.6651 | 75638 | 1.8971 | 2.6509 | 3.9199 | 5.1242 | 5.7513 | 6.8832 | 7.4831 | 6.9482 | 5.2827 | 3.8804 | 2.6269 | 1.9508 | 54.3986 | 75638 | 3 | 11
75639 | 3.4278 | 3.7363 | 3.5338 | 3.8295 | 4.3919 | 3.3092 | 2.6499 | 2.1551 | 3.002 | 2.815 | 3.6538 | 4.0485 | 40.5529 | 75639 | 1.9515 | 2.6785 | 3.9079 | 5.0558 | 5.7366 | 6.7555 | 7.1533 | 6.6452 | 5.1978 | 3.8372 | 2.6102 | 1.975 | 53.5044 | 75639 | 2 | 11
75640 | 3.0772 | 3.4025 | 3.5151 | 3.8855 | 4.5875 | 3.3347 | 2.5801 | 1.9933 | 3.077 | 3.1535 | 3.6775 | 3.6751 | 39.9589 | 75640 | 1.9346 | 2.67 | 3.948 | 5.0819 | 5.7239 | 6.8509 | 7.418 | 6.8851 | 5.2549 | 3.8699 | 2.6385 | 1.9616 | 54.2374 | 75640 | 3 | 11
75643 | 3.3686 | 3.6434 | 3.4645 | 3.7291 | 4.3891 | 3.2363 | 2.6324 | 2.1539 | 2.9939 | 2.781 | 3.5815 | 4.0772 | 40.051 | 75643 | 1.9494 | 2.7092 | 3.9081 | 5.0176 | 5.7441 | 6.7664 | 7.1166 | 6.6111 | 5.2296 | 3.8795 | 2.6458 | 1.986 | 53.5634 | 75643 | 2 | 11
75644 | 2.7996 | 3.2061 | 3.4342 | 3.8741 | 4.7153 | 3.2007 | 2.5266 | 1.9076 | 3.101 | 3.2459 | 3.5936 | 3.4252 | 39.03 | 75644 | 1.9364 | 2.6921 | 3.9663 | 5.1272 | 5.7413 | 6.9419 | 7.5872 | 7.0335 | 5.3505 | 3.9455 | 2.6729 | 1.9872 | 54.982 | 75644 | 3 | 11
75645 | 2.9198 | 3.2986 | 3.4511 | 3.8676 | 4.6399 | 3.2416 | 2.5087 | 1.9382 | 3.0735 | 3.197 | 3.6106 | 3.5435 | 39.2901 | 75645 | 1.9424 | 2.6859 | 3.9659 | 5.0897 | 5.728 | 6.8942 | 7.5069 | 6.9624 | 5.3299 | 3.9226 | 2.6765 | 1.9658 | 54.6701 | 75645 | 3 | 11
75647 | 2.8802 | 3.289 | 3.3904 | 3.8307 | 4.6129 | 3.184 | 2.4103 | 1.9282 | 3.0439 | 3.1781 | 3.5396 | 3.5216 | 38.809 | 75647 | 1.9626 | 2.6876 | 3.9673 | 5.0983 | 5.7493 | 6.8902 | 7.5124 | 6.9861 | 5.3658 | 3.9386 | 2.6872 | 1.9898 | 54.8353 | 75647 | 2 | 11
75650 | 3.2162 | 3.575 | 3.5376 | 3.8509 | 4.5122 | 3.3962 | 2.5423 | 2.0221 | 3.081 | 3.1208 | 3.698 | 3.8491 | 40.4015 | 75650 | 1.936 | 2.6755 | 3.9147 | 5.0608 | 5.7262 | 6.8173 | 7.3348 | 6.8201 | 5.247 | 3.8757 | 2.6408 | 1.9604 | 54.0093 | 75650 | 3 | 11
75651 | 3.2157 | 3.5223 | 3.559 | 3.8862 | 4.5357 | 3.4109 | 2.6132 | 2.0444 | 3.0819 | 3.1206 | 3.719 | 3.8 | 40.5088 | 75651 | 1.9353 | 2.6554 | 3.9201 | 5.0734 | 5.7192 | 6.8333 | 7.3314 | 6.8123 | 5.2405 | 3.86 | 2.614 | 1.9618 | 53.9566 | 75651 | 3 | 11
75652 | 3.0992 | 3.4653 | 3.4283 | 3.8086 | 4.4988 | 3.24 | 2.4266 | 2.0195 | 3.0182 | 3.0528 | 3.5614 | 3.776 | 39.3947 | 75652 | 1.9524 | 2.7098 | 3.9467 | 5.0545 | 5.7667 | 6.8353 | 7.3161 | 6.8064 | 5.2829 | 3.9195 | 2.6752 | 1.9847 | 54.2502 | 75652 | 2 | 11
75654 | 3.0588 | 3.4048 | 3.3753 | 3.7863 | 4.4822 | 3.1679 | 2.3893 | 2.0345 | 2.9888 | 3.0025 | 3.4939 | 3.7455 | 38.9297 | 75654 | 1.9672 | 2.7281 | 3.9195 | 5.0607 | 5.7662 | 6.8286 | 7.3008 | 6.7999 | 5.2813 | 3.9378 | 2.6835 | 2.0005 | 54.2741 | 75654 | 2 | 11
75656 | 3.0206 | 3.1714 | 3.5671 | 3.9629 | 4.663 | 3.3036 | 2.8039 | 2.0656 | 3.0903 | 3.0822 | 3.7036 | 3.5177 | 39.9519 | 75656 | 1.8957 | 2.6552 | 3.9178 | 5.0899 | 5.7505 | 6.8433 | 7.4174 | 6.8948 | 5.2066 | 3.8239 | 2.6171 | 1.9433 | 54.0554 | 75656 | 3 | 11
75657 | 3.3073 | 3.4917 | 3.5867 | 3.9172 | 4.4723 | 3.4067 | 2.7657 | 2.186 | 3.0129 | 2.9878 | 3.7394 | 3.7876 | 40.6612 | 75657 | 1.9224 | 2.657 | 3.9134 | 5.0624 | 5.7173 | 6.8214 | 7.2997 | 6.7783 | 5.2204 | 3.817 | 2.5913 | 1.948 | 53.7486 | 75657 | 3 | 11
75661 | 3.4284 | 3.673 | 3.5957 | 3.9093 | 4.4029 | 3.4048 | 2.7559 | 2.2311 | 2.9829 | 2.9097 | 3.7467 | 3.9275 | 40.9677 | 75661 | 1.9111 | 2.6731 | 3.9058 | 5.0375 | 5.7334 | 6.775 | 7.2383 | 6.7198 | 5.1826 | 3.7818 | 2.5821 | 1.9405 | 53.481 | 75661 | 3 | 11
75662 | 2.9751 | 3.3686 | 3.4001 | 3.8193 | 4.551 | 3.2063 | 2.396 | 1.9652 | 3.0249 | 3.1236 | 3.5441 | 3.633 | 39.0073 | 75662 | 1.9605 | 2.6958 | 3.9436 | 5.0778 | 5.7609 | 6.8698 | 7.4323 | 6.8981 | 5.3192 | 3.9418 | 2.6647 | 2.0014 | 54.566 | 75662 | 2 | 11
75667 | 2.9885 | 3.3058 | 3.296 | 3.7532 | 4.4583 | 3.0807 | 2.3174 | 2.0259 | 2.9601 | 2.9596 | 3.407 | 3.669 | 38.2214 | 75667 | 1.9909 | 2.7221 | 3.9421 | 5.0634 | 5.7475 | 6.8196 | 7.3327 | 6.8299 | 5.3216 | 3.9676 | 2.6995 | 2.0168 | 54.4537 | 75667 | 2 | 11
75668 | 3.0019 | 3.255 | 3.5354 | 3.9334 | 4.6515 | 3.3049 | 2.6934 | 2.009 | 3.0891 | 3.1461 | 3.6945 | 3.5566 | 39.8708 | 75668 | 1.9066 | 2.666 | 3.9287 | 5.1027 | 5.7166 | 6.8465 | 7.4392 | 6.9177 | 5.2688 | 3.8745 | 2.6399 | 1.9331 | 54.2403 | 75668 | 3 | 11
75669 | 3.2304 | 3.5364 | 3.4329 | 3.7599 | 4.4436 | 3.2312 | 2.5101 | 2.094 | 3.0015 | 2.9133 | 3.553 | 3.9351 | 39.6414 | 75669 | 1.9587 | 2.6968 | 3.9219 | 5.0361 | 5.7213 | 6.7863 | 7.1933 | 6.6901 | 5.2405 | 3.9018 | 2.6432 | 1.9988 | 53.7888 | 75669 | 2 | 11
75670 | 3.321 | 3.6548 | 3.5898 | 3.872 | 4.497 | 3.4641 | 2.611 | 2.077 | 3.0945 | 3.1048 | 3.7468 | 3.9265 | 40.9594 | 75670 | 1.9199 | 2.6727 | 3.8989 | 5.0555 | 5.7183 | 6.7923 | 7.2751 | 6.7686 | 5.2288 | 3.8417 | 2.622 | 1.9634 | 53.7573 | 75670 | 3 | 11
75672 | 3.3929 | 3.7286 | 3.5886 | 3.8554 | 4.4439 | 3.4421 | 2.6313 | 2.1218 | 3.0628 | 3.0078 | 3.7397 | 4.0015 | 41.0162 | 75672 | 1.9242 | 2.6833 | 3.9153 | 5.033 | 5.7406 | 6.7383 | 7.234 | 6.7214 | 5.1804 | 3.8104 | 2.6096 | 1.9509 | 53.5413 | 75672 | 3 | 11
75681 | 3.1502 | 3.4349 | 3.3796 | 3.7526 | 4.4624 | 3.1677 | 2.4578 | 2.0925 | 2.9884 | 2.9168 | 3.4865 | 3.8541 | 39.1436 | 75681 | 1.9654 | 2.7081 | 3.9266 | 5.007 | 5.7348 | 6.7765 | 7.1907 | 6.7004 | 5.2491 | 3.9253 | 2.6605 | 2.0159 | 53.8603 | 75681 | 2 | 11
75683 | 2.9853 | 3.3 | 3.5054 | 3.9041 | 4.6392 | 3.293 | 2.6109 | 1.9739 | 3.0844 | 3.1736 | 3.6698 | 3.575 | 39.7146 | 75683 | 1.9199 | 2.6813 | 3.9492 | 5.1025 | 5.7195 | 6.8647 | 7.4824 | 6.936 | 5.285 | 3.8869 | 2.6551 | 1.95 | 54.4325 | 75683 | 3 | 11
75684 | 2.9298 | 3.3246 | 3.3635 | 3.8143 | 4.5509 | 3.1546 | 2.3528 | 1.984 | 3.0057 | 3.105 | 3.4915 | 3.5971 | 38.674 | 75684 | 1.9638 | 2.7117 | 3.954 | 5.0734 | 5.7722 | 6.8764 | 7.4037 | 6.8964 | 5.329 | 3.9609 | 2.679 | 2.0165 | 54.6369 | 75684 | 2 | 11
75686 | 2.7816 | 3.1451 | 3.4794 | 3.9179 | 4.7484 | 3.2093 | 2.6311 | 1.9144 | 3.1263 | 3.2456 | 3.644 | 3.3962 | 39.2394 | 75686 | 1.9298 | 2.6659 | 3.9447 | 5.129 | 5.7775 | 6.9433 | 7.5861 | 7.0271 | 5.3175 | 3.9159 | 2.6517 | 1.9723 | 54.8608 | 75686 | 3 | 11
75687 | 2.8876 | 3.2659 | 3.2964 | 3.7846 | 4.5032 | 3.077 | 2.2816 | 1.9893 | 2.9683 | 3.0466 | 3.4157 | 3.5596 | 38.0758 | 75687 | 1.9713 | 2.7384 | 3.9513 | 5.0756 | 5.7751 | 6.9096 | 7.4298 | 6.9269 | 5.3443 | 3.996 | 2.7072 | 2.0208 | 54.8463 | 75687 | 2 | 11
75689 | 2.9215 | 3.3037 | 3.3321 | 3.7993 | 4.5212 | 3.1175 | 2.3193 | 1.993 | 2.9843 | 3.067 | 3.4538 | 3.5941 | 38.407 | 75689 | 1.9657 | 2.7285 | 3.9468 | 5.0675 | 5.7734 | 6.8911 | 7.3932 | 6.8971 | 5.3322 | 3.9833 | 2.6923 | 2.016 | 54.6872 | 75689 | 2 | 11
75691 | 3.2186 | 3.5835 | 3.4934 | 3.8098 | 4.4721 | 3.3358 | 2.4897 | 2.0302 | 3.0473 | 3.051 | 3.6418 | 3.887 | 40.0601 | 75691 | 1.9376 | 2.7048 | 3.9425 | 5.0361 | 5.7481 | 6.7968 | 7.2855 | 6.7811 | 5.236 | 3.8768 | 2.6686 | 1.9624 | 53.9764 | 75691 | 2 | 11
75692 | 3.451 | 3.7482 | 3.5813 | 3.8915 | 4.4052 | 3.3726 | 2.7094 | 2.1996 | 2.9975 | 2.8649 | 3.7164 | 4.0005 | 40.9379 | 75692 | 1.926 | 2.6918 | 3.9249 | 5.037 | 5.7572 | 6.7458 | 7.1918 | 6.6874 | 5.1786 | 3.7904 | 2.5772 | 1.9413 | 53.4494 | 75692 | 2 | 11
75693 | 2.9629 | 3.3532 | 3.432 | 3.8429 | 4.5903 | 3.2373 | 2.4499 | 1.9491 | 3.0513 | 3.165 | 3.5853 | 3.6026 | 39.2218 | 75693 | 1.9557 | 2.6714 | 3.9556 | 5.0887 | 5.7427 | 6.8615 | 7.4584 | 6.9318 | 5.3277 | 3.9154 | 2.6631 | 1.985 | 54.5571 | 75693 | 2 | 11
75701 | 2.6695 | 3.1299 | 3.2507 | 3.7581 | 4.6532 | 3.0182 | 2.2432 | 1.9153 | 3.021 | 3.1873 | 3.3593 | 3.3101 | 37.5158 | 75701 | 1.9935 | 2.7277 | 4.003 | 5.1359 | 5.7557 | 7.0001 | 7.6415 | 7.1114 | 5.4306 | 4.0264 | 2.7429 | 2.0265 | 55.5952 | 75701 | 2 | 11
75702 | 2.6574 | 3.1245 | 3.2544 | 3.7563 | 4.6742 | 3.0235 | 2.2547 | 1.9046 | 3.0305 | 3.204 | 3.3638 | 3.2938 | 37.5417 | 75702 | 1.9883 | 2.7345 | 4.0169 | 5.129 | 5.7505 | 6.999 | 7.6425 | 7.1238 | 5.4342 | 4.0346 | 2.739 | 2.0277 | 55.62 | 75702 | 2 | 11
75703 | 2.6525 | 3.1077 | 3.2159 | 3.7384 | 4.6221 | 2.9798 | 2.1934 | 1.9195 | 3.0038 | 3.1597 | 3.3194 | 3.295 | 37.2073 | 75703 | 2.0061 | 2.7213 | 3.9903 | 5.1503 | 5.7735 | 7.0091 | 7.6415 | 7.1051 | 5.4414 | 4.0337 | 2.7543 | 2.0336 | 55.6604 | 75703 | 2 | 11
75704 | 2.5697 | 3.0626 | 3.2116 | 3.7114 | 4.7272 | 2.9827 | 2.224 | 1.8643 | 3.0467 | 3.2365 | 3.3096 | 3.1862 | 37.1326 | 75704 | 1.9926 | 2.7388 | 4.0364 | 5.159 | 5.7823 | 7.026 | 7.6895 | 7.2096 | 5.4786 | 4.056 | 2.7481 | 2.0544 | 55.9712 | 75704 | 2 | 11
75705 | 2.8069 | 3.235 | 3.3261 | 3.8055 | 4.6103 | 3.1053 | 2.3232 | 1.9431 | 3.0185 | 3.1606 | 3.453 | 3.4605 | 38.248 | 75705 | 1.9833 | 2.703 | 3.9609 | 5.1207 | 5.7625 | 6.9002 | 7.5318 | 6.9817 | 5.3919 | 3.9637 | 2.7122 | 2.0142 | 55.0261 | 75705 | 2 | 11
75706 | 2.6468 | 3.1204 | 3.2685 | 3.7608 | 4.7032 | 3.0424 | 2.2897 | 1.8827 | 3.0466 | 3.2285 | 3.3857 | 3.2759 | 37.6512 | 75706 | 1.9772 | 2.7383 | 4.0276 | 5.1219 | 5.7521 | 6.9963 | 7.6595 | 7.1429 | 5.4383 | 4.0343 | 2.7263 | 2.0314 | 55.646 | 75706 | 2 | 11
75707 | 2.7594 | 3.1951 | 3.2922 | 3.7911 | 4.6121 | 3.0644 | 2.2825 | 1.9454 | 3.0106 | 3.1568 | 3.4099 | 3.4122 | 37.9316 | 75707 | 1.994 | 2.713 | 3.9747 | 5.1326 | 5.7602 | 6.9413 | 7.5794 | 7.0326 | 5.4001 | 3.981 | 2.7224 | 2.0194 | 55.2507 | 75707 | 2 | 11
75708 | 2.7211 | 3.1746 | 3.3006 | 3.789 | 4.663 | 3.0746 | 2.3085 | 1.9148 | 3.0348 | 3.2022 | 3.4228 | 3.3634 | 37.9695 | 75708 | 1.9813 | 2.7283 | 4.0042 | 5.1109 | 5.7415 | 6.9576 | 7.6113 | 7.0596 | 5.4157 | 4.0109 | 2.7242 | 2.0119 | 55.3573 | 75708 | 2 | 11
75709 | 2.6059 | 3.0808 | 3.2074 | 3.7193 | 4.6704 | 2.9732 | 2.1971 | 1.8875 | 3.0223 | 3.1971 | 3.3088 | 3.2367 | 37.1068 | 75709 | 1.9955 | 2.7267 | 4.0096 | 5.1559 | 5.7705 | 7.0243 | 7.6626 | 7.1477 | 5.4566 | 4.0588 | 2.7576 | 2.0388 | 55.8044 | 75709 | 2 | 11
75750 | 2.8319 | 3.2471 | 3.318 | 3.8048 | 4.5778 | 3.0964 | 2.3063 | 1.9651 | 3.0016 | 3.1277 | 3.4415 | 3.4929 | 38.2111 | 75750 | 1.9901 | 2.7057 | 3.9594 | 5.1276 | 5.7682 | 6.8934 | 7.5081 | 6.962 | 5.3682 | 3.9617 | 2.6989 | 2.0176 | 54.9609 | 75750 | 2 | 11
75751 | 2.3257 | 2.869 | 2.9668 | 3.4109 | 4.7584 | 2.7337 | 1.8859 | 1.7265 | 3.0929 | 3.2478 | 3.0085 | 2.9086 | 34.9347 | 75751 | 2.0511 | 2.8139 | 4.1062 | 5.2376 | 5.8662 | 7.2076 | 7.976 | 7.4405 | 5.6389 | 4.2016 | 2.8401 | 2.124 | 57.5037 | 75751 | 2 | 11
75752 | 2.3697 | 2.9073 | 3.0303 | 3.4986 | 4.7818 | 2.8024 | 1.9901 | 1.7687 | 3.0729 | 3.2576 | 3.0741 | 2.9504 | 35.504 | 75752 | 2.039 | 2.7901 | 4.0794 | 5.2193 | 5.8798 | 7.1647 | 7.9495 | 7.4068 | 5.6057 | 4.1646 | 2.8226 | 2.1045 | 57.226 | 75752 | 2 | 11
75754 | 2.4381 | 2.9674 | 3.1276 | 3.6134 | 4.8056 | 2.9102 | 2.1486 | 1.8079 | 3.0669 | 3.2743 | 3.1902 | 3.0165 | 36.3668 | 75754 | 2.0306 | 2.7494 | 4.0566 | 5.2192 | 5.847 | 7.0972 | 7.8742 | 7.3339 | 5.5612 | 4.1177 | 2.7924 | 2.0744 | 56.7539 | 75754 | 2 | 11
75755 | 2.7704 | 3.2042 | 3.3677 | 3.827 | 4.681 | 3.1475 | 2.4183 | 1.891 | 3.0668 | 3.2267 | 3.5177 | 3.4027 | 38.521 | 75755 | 1.9528 | 2.7117 | 3.9856 | 5.1167 | 5.7462 | 6.9458 | 7.6009 | 7.0828 | 5.3933 | 3.9727 | 2.6945 | 2.0001 | 55.2032 | 75755 | 3 | 11
75756 | 2.4869 | 2.9933 | 3.1302 | 3.6302 | 4.7338 | 2.8974 | 2.1165 | 1.8292 | 3.0461 | 3.2338 | 3.2086 | 3.088 | 36.394 | 75756 | 2.014 | 2.7595 | 4.0654 | 5.1914 | 5.8188 | 7.0609 | 7.8095 | 7.2676 | 5.5483 | 4.1077 | 2.7763 | 2.0844 | 56.5038 | 75756 | 2 | 11
75757 | 2.6282 | 3.0708 | 3.1663 | 3.7134 | 4.5773 | 2.9271 | 2.1265 | 1.9264 | 2.9885 | 3.1215 | 3.2677 | 3.2708 | 36.7846 | 75757 | 2.0278 | 2.7401 | 4.0058 | 5.1502 | 5.7995 | 7.0156 | 7.6354 | 7.1068 | 5.4651 | 4.0376 | 2.7713 | 2.0497 | 55.8048 | 75757 | 2 | 11
75758 | 2.5263 | 3.016 | 3.1413 | 3.6515 | 4.6899 | 2.9044 | 2.1157 | 1.8516 | 3.0314 | 3.2061 | 3.2281 | 3.1411 | 36.5034 | 75758 | 2.0072 | 2.7512 | 4.0465 | 5.1769 | 5.7962 | 7.0491 | 7.7595 | 7.2183 | 5.5194 | 4.1008 | 2.7782 | 2.0719 | 56.2753 | 75758 | 2 | 11
75760 | 2.9875 | 3.2437 | 3.2408 | 3.7061 | 4.44 | 3.0286 | 2.3002 | 2.0361 | 2.9529 | 2.8978 | 3.3449 | 3.6583 | 37.8369 | 75760 | 1.9807 | 2.7332 | 3.9451 | 5.0578 | 5.7511 | 6.8152 | 7.278 | 6.8087 | 5.3195 | 3.9894 | 2.6921 | 2.0431 | 54.4139 | 75760 | 2 | 11
75762 | 2.5931 | 3.0593 | 3.1703 | 3.6969 | 4.6328 | 2.9323 | 2.14 | 1.8919 | 3.0075 | 3.1666 | 3.2682 | 3.2261 | 36.785 | 75762 | 2.0109 | 2.728 | 4.0037 | 5.1702 | 5.7873 | 7.0362 | 7.6801 | 7.1369 | 5.4712 | 4.068 | 2.7756 | 2.0425 | 55.9104 | 75762 | 2 | 11
75763 | 2.5325 | 2.9939 | 3.102 | 3.6204 | 4.6315 | 2.8546 | 2.0331 | 1.88 | 3.0543 | 3.1629 | 3.1865 | 3.1563 | 36.208 | 75763 | 2.0344 | 2.759 | 4.0332 | 5.1854 | 5.8069 | 7.0402 | 7.7371 | 7.2196 | 5.5039 | 4.1008 | 2.8069 | 2.0672 | 56.2948 | 75763 | 3 | 11
75765 | 2.6566 | 3.1265 | 3.3235 | 3.7979 | 4.7442 | 3.0996 | 2.3941 | 1.8611 | 3.0858 | 3.2634 | 3.461 | 3.2786 | 38.0923 | 75765 | 1.9704 | 2.7133 | 3.9962 | 5.1383 | 5.7816 | 6.9852 | 7.677 | 7.1269 | 5.4072 | 4.0005 | 2.6969 | 2.0212 | 55.5147 | 75765 | 3 | 11
75766 | 2.6709 | 3.0721 | 3.1548 | 3.7239 | 4.5114 | 2.9184 | 2.1121 | 1.9772 | 2.9748 | 3.055 | 3.2574 | 3.3228 | 36.7509 | 75766 | 2.0126 | 2.7579 | 3.9934 | 5.1206 | 5.8072 | 6.9466 | 7.5503 | 7.056 | 5.4391 | 4.0382 | 2.7507 | 2.0703 | 55.5428 | 75766 | 3 | 11
75770 | 2.4696 | 2.966 | 3.0824 | 3.5764 | 4.6989 | 2.8384 | 2.0223 | 1.8308 | 3.0643 | 3.2113 | 3.1533 | 3.079 | 35.9927 | 75770 | 2.0254 | 2.7776 | 4.0457 | 5.1858 | 5.8124 | 7.073 | 7.8341 | 7.2889 | 5.5491 | 4.1358 | 2.7992 | 2.0902 | 56.6173 | 75770 | 2 | 11
75771 | 2.5569 | 3.0553 | 3.2285 | 3.7213 | 4.7569 | 3.0105 | 2.2767 | 1.8372 | 3.0671 | 3.2593 | 3.3387 | 3.1634 | 37.2719 | 75771 | 1.9807 | 2.7318 | 4.0293 | 5.1747 | 5.805 | 7.0397 | 7.7452 | 7.2246 | 5.4979 | 4.04 | 2.7376 | 2.0417 | 56.048 | 75771 | 2 | 11
75773 | 2.4981 | 3.0143 | 3.2259 | 3.7147 | 4.8117 | 3.0204 | 2.3188 | 1.81 | 3.1038 | 3.2923 | 3.3363 | 3.088 | 37.2344 | 75773 | 1.9826 | 2.7154 | 4.0089 | 5.198 | 5.8337 | 7.0707 | 7.8065 | 7.2664 | 5.518 | 4.0425 | 2.7569 | 2.0288 | 56.2284 | 75773 | 3 | 11
75778 | 2.4238 | 2.951 | 3.0922 | 3.5768 | 4.7812 | 2.8652 | 2.0803 | 1.8005 | 3.0626 | 3.2601 | 3.1505 | 3.0084 | 36.0527 | 75778 | 2.0246 | 2.7689 | 4.077 | 5.2046 | 5.8611 | 7.125 | 7.9034 | 7.3596 | 5.5762 | 4.1268 | 2.8024 | 2.0866 | 56.9164 | 75778 | 2 | 11
75783 | 2.5115 | 3.0273 | 3.2874 | 3.764 | 4.849 | 3.0826 | 2.4193 | 1.8235 | 3.1522 | 3.3198 | 3.4084 | 3.1072 | 37.7523 | 75783 | 1.975 | 2.6963 | 4.0041 | 5.1859 | 5.822 | 7.0516 | 7.7772 | 7.2331 | 5.4761 | 4.023 | 2.7419 | 2.0118 | 55.9979 | 75783 | 3 | 11
75784 | 2.8617 | 3.1904 | 3.2154 | 3.7371 | 4.4479 | 2.9951 | 2.2146 | 2.0033 | 2.9422 | 2.9646 | 3.3255 | 3.5283 | 37.4263 | 75784 | 1.9971 | 2.7168 | 3.9589 | 5.1111 | 5.7353 | 6.8763 | 7.4046 | 6.8926 | 5.386 | 4.013 | 2.7347 | 2.0242 | 54.8505 | 75784 | 3 | 11
75785 | 2.763 | 3.0888 | 3.1518 | 3.7003 | 4.4731 | 2.9299 | 2.1419 | 2.0025 | 2.9872 | 2.9859 | 3.2572 | 3.412 | 36.8936 | 75785 | 2.0157 | 2.7496 | 3.9851 | 5.1278 | 5.7761 | 6.9042 | 7.4457 | 6.9508 | 5.4086 | 4.0404 | 2.7551 | 2.0597 | 55.2188 | 75785 | 3 | 11
75789 | 2.7989 | 3.1871 | 3.2428 | 3.7677 | 4.5092 | 3.0158 | 2.2219 | 1.9827 | 2.9628 | 3.0514 | 3.3561 | 3.4628 | 37.5591 | 75789 | 1.9938 | 2.7347 | 3.9767 | 5.0967 | 5.7731 | 6.9216 | 7.4914 | 6.973 | 5.3855 | 4.0053 | 2.7206 | 2.0382 | 55.1106 | 75789 | 3 | 11
75790 | 2.4178 | 2.9552 | 3.1417 | 3.6267 | 4.8398 | 2.9405 | 2.2052 | 1.7931 | 3.0881 | 3.2938 | 3.2119 | 2.9834 | 36.4972 | 75790 | 2.0204 | 2.7377 | 4.041 | 5.224 | 5.8511 | 7.1323 | 7.889 | 7.3301 | 5.5506 | 4.1026 | 2.7974 | 2.0692 | 56.7455 | 75790 | 3 | 11
75791 | 2.7265 | 3.1621 | 3.257 | 3.7757 | 4.594 | 3.0235 | 2.2364 | 1.9534 | 2.9966 | 3.1375 | 3.3662 | 3.38 | 37.6087 | 75791 | 2.0056 | 2.7198 | 3.9796 | 5.1326 | 5.7685 | 6.9698 | 7.5988 | 7.0665 | 5.4121 | 3.9908 | 2.7323 | 2.0319 | 55.4083 | 75791 | 2 | 11
75792 | 2.7817 | 3.2178 | 3.3354 | 3.8076 | 4.641 | 3.1168 | 2.351 | 1.9122 | 3.036 | 3.1922 | 3.472 | 3.4251 | 38.2889 | 75792 | 1.9715 | 2.7064 | 3.9695 | 5.1115 | 5.7581 | 6.9172 | 7.5663 | 7.0237 | 5.4072 | 3.9706 | 2.7148 | 2.0102 | 55.1269 | 75792 | 2 | 11
75798 | 2.6808 | 3.139 | 3.2597 | 3.7655 | 4.652 | 3.0277 | 2.2535 | 1.9194 | 3.0218 | 3.1873 | 3.3698 | 3.3229 | 37.5995 | 75798 | 1.9927 | 2.7288 | 4.0035 | 5.1311 | 5.752 | 6.9951 | 7.6381 | 7.1045 | 5.4261 | 4.0218 | 2.7395 | 2.0237 | 55.557 | 75798 | 2 | 11
75799 | 2.7028 | 3.1544 | 3.2697 | 3.7767 | 4.6391 | 3.0376 | 2.2611 | 1.9317 | 3.0176 | 3.1777 | 3.3812 | 3.3491 | 37.6986 | 75799 | 1.9944 | 2.7264 | 3.996 | 5.1289 | 5.7508 | 6.9891 | 7.6323 | 7.0923 | 5.4179 | 4.008 | 2.7371 | 2.0211 | 55.4944 | 75799 | 2 | 11
75801 | 2.5637 | 2.9527 | 3.0415 | 3.5592 | 4.5503 | 2.8156 | 1.9669 | 1.8822 | 3.1279 | 3.0922 | 3.1532 | 3.1791 | 35.8845 | 75801 | 2.06 | 2.8069 | 4.0371 | 5.1665 | 5.8451 | 7.0135 | 7.6687 | 7.1681 | 5.5165 | 4.1202 | 2.801 | 2.109 | 56.3126 | 75801 | 2 | 11
75803 | 2.484 | 2.9282 | 3.0211 | 3.5057 | 4.6093 | 2.7818 | 1.919 | 1.8233 | 3.1494 | 3.1532 | 3.1165 | 3.0933 | 35.5849 | 75803 | 2.0718 | 2.7982 | 4.0679 | 5.198 | 5.841 | 7.0764 | 7.7803 | 7.2748 | 5.5674 | 4.1558 | 2.8344 | 2.1028 | 56.7687 | 75803 | 2 | 11
75831 | 2.3788 | 2.7896 | 2.8455 | 3.261 | 4.5476 | 2.6801 | 1.7147 | 1.669 | 3.5555 | 3.1652 | 3.0307 | 2.9113 | 34.549 | 75831 | 2.1358 | 2.8802 | 4.1538 | 5.2658 | 5.9205 | 7.1849 | 7.9111 | 7.4132 | 5.6981 | 4.2528 | 2.9104 | 2.1884 | 57.915 | 75831 | 2 | 11
75833 | 2.4909 | 2.7767 | 2.8244 | 3.3223 | 4.5561 | 2.7493 | 1.8399 | 1.7425 | 3.5523 | 3.1192 | 3.0758 | 2.9998 | 35.0493 | 75833 | 2.1403 | 2.8669 | 4.1092 | 5.235 | 5.8992 | 7.1091 | 7.7694 | 7.2538 | 5.6139 | 4.2172 | 2.8909 | 2.1869 | 57.2917 | 75833 | 2 | 11
75835 | 2.6998 | 2.8894 | 2.952 | 3.429 | 4.5694 | 2.9049 | 2.0836 | 1.9355 | 3.3693 | 3.0432 | 3.1803 | 3.2561 | 36.3125 | 75835 | 2.0977 | 2.8316 | 4.0328 | 5.1496 | 5.8337 | 6.9833 | 7.4994 | 6.9922 | 5.4874 | 4.1332 | 2.815 | 2.1359 | 55.9919 | 75835 | 2 | 11
75838 | 2.2626 | 2.7701 | 2.8107 | 3.1483 | 4.4988 | 2.6308 | 1.5936 | 1.5942 | 3.6492 | 3.181 | 2.979 | 2.7947 | 33.9132 | 75838 | 2.1438 | 2.8776 | 4.1843 | 5.3312 | 5.9099 | 7.2825 | 8.0637 | 7.5657 | 5.7489 | 4.2944 | 2.9316 | 2.2138 | 58.5475 | 75838 | 2 | 11
75839 | 2.6053 | 2.9394 | 3.0211 | 3.5298 | 4.54 | 2.824 | 1.9798 | 1.8895 | 3.1848 | 3.068 | 3.1541 | 3.2068 | 35.9427 | 75839 | 2.0648 | 2.8162 | 4.0407 | 5.1716 | 5.8406 | 7.0042 | 7.6276 | 7.1149 | 5.5202 | 4.1355 | 2.8053 | 2.1168 | 56.2585 | 75839 | 2 | 11
75840 | 2.256 | 2.8024 | 2.8642 | 3.1961 | 4.6432 | 2.6269 | 1.6628 | 1.6268 | 3.3438 | 3.2275 | 2.9402 | 2.8356 | 34.0255 | 75840 | 2.1017 | 2.861 | 4.1522 | 5.2807 | 5.923 | 7.2635 | 8.0879 | 7.5813 | 5.7534 | 4.2884 | 2.8987 | 2.1781 | 58.3698 | 75840 | 2 | 11
75844 | 2.6889 | 2.9497 | 3.02 | 3.5235 | 4.5277 | 2.8661 | 2.0492 | 1.928 | 3.2019 | 3.0213 | 3.1745 | 3.2813 | 36.2321 | 75844 | 2.0694 | 2.806 | 4.0317 | 5.1384 | 5.8112 | 6.9591 | 7.5281 | 7.0188 | 5.4832 | 4.1111 | 2.7906 | 2.1104 | 55.8579 | 75844 | 2 | 11
75845 | 2.9694 | 2.9844 | 3.0037 | 3.3625 | 4.6003 | 3.1458 | 2.4537 | 2.1899 | 3.3783 | 2.9413 | 3.3064 | 3.5629 | 37.8986 | 75845 | 2.0763 | 2.8097 | 3.9672 | 5.0702 | 5.815 | 6.8486 | 7.2055 | 6.7116 | 5.3435 | 4.0587 | 2.7755 | 2.1122 | 54.794 | 75845 | 2 | 12
75846 | 2.2807 | 2.7442 | 2.7612 | 3.1714 | 4.4771 | 2.6268 | 1.6073 | 1.5912 | 3.6648 | 3.1466 | 2.9775 | 2.7876 | 33.8365 | 75846 | 2.1634 | 2.8946 | 4.198 | 5.3142 | 5.9317 | 7.2645 | 8.0307 | 7.5343 | 5.7463 | 4.3025 | 2.9423 | 2.2141 | 58.5367 | 75846 | 2 | 11
75847 | 2.8753 | 3.0039 | 3.0479 | 3.5177 | 4.5094 | 2.9657 | 2.2348 | 2.0337 | 3.1518 | 2.9134 | 3.2201 | 3.4732 | 36.9468 | 75847 | 2.0443 | 2.7844 | 3.9737 | 5.1023 | 5.8241 | 6.8799 | 7.3129 | 6.8105 | 5.3949 | 4.0592 | 2.7718 | 2.0774 | 55.0354 | 75847 | 2 | 12
75850 | 2.4988 | 2.735 | 2.7703 | 3.3119 | 4.5712 | 2.7646 | 1.8619 | 1.7446 | 3.6482 | 3.1238 | 3.076 | 2.9726 | 35.0789 | 75850 | 2.1576 | 2.8873 | 4.1441 | 5.226 | 5.8926 | 7.1076 | 7.7405 | 7.2274 | 5.5952 | 4.2326 | 2.9065 | 2.217 | 57.3344 | 75850 | 2 | 11
75851 | 2.7116 | 2.8387 | 2.8868 | 3.3452 | 4.6031 | 2.9688 | 2.1385 | 1.967 | 3.5104 | 3.0678 | 3.199 | 3.2378 | 36.4747 | 75851 | 2.1163 | 2.859 | 4.0563 | 5.1453 | 5.8727 | 6.9897 | 7.4745 | 6.9767 | 5.511 | 4.1634 | 2.8354 | 2.162 | 56.1623 | 75851 | 2 | 11
75852 | 2.6102 | 2.7424 | 2.7746 | 3.2944 | 4.6027 | 2.898 | 2.024 | 1.8679 | 3.6535 | 3.1089 | 3.1418 | 3.0787 | 35.7969 | 75852 | 2.1716 | 2.8995 | 4.1039 | 5.2054 | 5.8915 | 7.0627 | 7.5931 | 7.1071 | 5.5659 | 4.1937 | 2.8793 | 2.2056 | 56.8793 | 75852 | 2 | 12
75853 | 2.408 | 2.9018 | 2.9961 | 3.4511 | 4.6758 | 2.7514 | 1.8864 | 1.7707 | 3.1418 | 3.2038 | 3.0686 | 3.01 | 35.2654 | 75853 | 2.0602 | 2.8003 | 4.0681 | 5.2248 | 5.8338 | 7.1399 | 7.8844 | 7.3554 | 5.6163 | 4.1826 | 2.8373 | 2.117 | 57.1201 | 75853 | 2 | 11
75855 | 2.4228 | 2.8274 | 2.8945 | 3.3261 | 4.5666 | 2.7029 | 1.775 | 1.7143 | 3.3908 | 3.1504 | 3.0472 | 2.9848 | 34.8026 | 75855 | 2.1122 | 2.8537 | 4.1278 | 5.232 | 5.898 | 7.1535 | 7.8723 | 7.3643 | 5.6734 | 4.2347 | 2.888 | 2.1648 | 57.5746 | 75855 | 2 | 11
75856 | 2.8801 | 2.9612 | 3.0058 | 3.4238 | 4.5827 | 3.0491 | 2.3091 | 2.0907 | 3.3287 | 2.9685 | 3.2572 | 3.4615 | 37.3184 | 75856 | 2.0803 | 2.7856 | 3.9707 | 5.0963 | 5.8339 | 6.8703 | 7.2825 | 6.7858 | 5.3988 | 4.0656 | 2.7987 | 2.0989 | 55.0674 | 75856 | 2 | 12
75859 | 2.1367 | 2.7483 | 2.783 | 3.0783 | 4.6842 | 2.5593 | 1.5898 | 1.564 | 3.2716 | 3.2369 | 2.824 | 2.7171 | 33.1933 | 75859 | 2.1304 | 2.8785 | 4.1964 | 5.311 | 5.9894 | 7.3332 | 8.2402 | 7.7187 | 5.8283 | 4.3407 | 2.9442 | 2.1853 | 59.0965 | 75859 | 2 | 11
75860 | 2.2149 | 2.7813 | 2.8372 | 3.0988 | 4.5299 | 2.6234 | 1.5711 | 1.5868 | 3.5839 | 3.2094 | 2.9475 | 2.7745 | 33.7587 | 75860 | 2.1298 | 2.8881 | 4.2002 | 5.3246 | 5.9476 | 7.3014 | 8.1468 | 7.6429 | 5.7856 | 4.3221 | 2.925 | 2.2011 | 58.8152 | 75860 | 2 | 11
75861 | 2.3335 | 2.8415 | 2.9141 | 3.3298 | 4.6577 | 2.675 | 1.771 | 1.6893 | 3.2007 | 3.2034 | 2.9911 | 2.9226 | 34.5297 | 75861 | 2.0822 | 2.8231 | 4.1134 | 5.2379 | 5.8811 | 7.2299 | 7.9846 | 7.4785 | 5.6862 | 4.2304 | 2.8781 | 2.1472 | 57.7727 | 75861 | 2 | 11
75862 | 2.8361 | 2.8838 | 2.9111 | 3.29 | 4.6379 | 3.1295 | 2.3444 | 2.1225 | 3.5495 | 3.0444 | 3.2817 | 3.3842 | 37.4151 | 75862 | 2.1229 | 2.8423 | 4.0207 | 5.1032 | 5.8381 | 6.9166 | 7.3346 | 6.8402 | 5.4264 | 4.1129 | 2.8338 | 2.1463 | 55.5379 | 75862 | 1 | 12
75901 | 3.1475 | 3.1565 | 3.1283 | 3.4907 | 4.4483 | 3.0559 | 2.5087 | 2.1693 | 3.0537 | 2.7441 | 3.295 | 3.8015 | 37.9994 | 75901 | 2.0032 | 2.7463 | 3.9013 | 5.031 | 5.7747 | 6.7862 | 7.0785 | 6.5899 | 5.2978 | 3.9923 | 2.6968 | 2.0522 | 53.9501 | 75901 | 2 | 11
75904 | 3.0444 | 3.0809 | 3.083 | 3.5249 | 4.436 | 2.9716 | 2.3569 | 2.0724 | 3.0132 | 2.7642 | 3.2151 | 3.6557 | 37.2183 | 75904 | 2.0228 | 2.7585 | 3.9251 | 5.0456 | 5.7763 | 6.8076 | 7.1745 | 6.6707 | 5.3254 | 4.0132 | 2.7106 | 2.0651 | 54.2953 | 75904 | 2 | 11
75925 | 2.8554 | 3.0935 | 3.1336 | 3.6503 | 4.4529 | 2.9379 | 2.1869 | 2.0063 | 2.9981 | 2.9146 | 3.2443 | 3.4915 | 36.9655 | 75925 | 2.0119 | 2.7624 | 3.9732 | 5.099 | 5.7886 | 6.8685 | 7.3526 | 6.8643 | 5.3876 | 4.03 | 2.738 | 2.0597 | 54.9356 | 75925 | 3 | 11
75926 | 2.9697 | 3.0203 | 3.0425 | 3.4817 | 4.4908 | 2.9974 | 2.3291 | 2.0786 | 3.1262 | 2.8417 | 3.2222 | 3.5682 | 37.1684 | 75926 | 2.0504 | 2.7743 | 3.9462 | 5.0611 | 5.8122 | 6.8312 | 7.2196 | 6.7221 | 5.3497 | 4.0435 | 2.7526 | 2.0769 | 54.6398 | 75926 | 2 | 12
75928 | 3.8671 | 3.4804 | 3.3066 | 2.9377 | 4.7094 | 3.921 | 4.102 | 3.5607 | 4.0569 | 2.9283 | 4.0405 | 4.7601 | 45.6708 | 75928 | 1.99 | 2.7153 | 3.7806 | 4.8965 | 5.7618 | 6.5533 | 6.5227 | 6.1007 | 5.062 | 3.922 | 2.7315 | 2.0299 | 52.0663 | 75928 | 2 | 12
75929 | 3.4607 | 3.4739 | 3.3536 | 3.3373 | 4.4931 | 3.3699 | 3.081 | 2.538 | 3.2686 | 2.7485 | 3.6491 | 4.337 | 41.1108 | 75929 | 1.9876 | 2.7189 | 3.854 | 4.9706 | 5.7692 | 6.6751 | 6.8648 | 6.3968 | 5.1818 | 3.9012 | 2.7039 | 2.0257 | 53.0495 | 75929 | 2 | 11
75930 | 3.5596 | 3.6115 | 3.4758 | 3.3176 | 4.4807 | 3.4241 | 3.2544 | 2.6229 | 3.2711 | 2.7286 | 3.7445 | 4.527 | 42.0179 | 75930 | 1.967 | 2.7042 | 3.8512 | 4.9505 | 5.7711 | 6.6559 | 6.8053 | 6.356 | 5.1493 | 3.8826 | 2.6803 | 2.0163 | 52.7899 | 75930 | 2 | 11
75931 | 3.6481 | 3.5794 | 3.4584 | 3.1748 | 4.5805 | 3.614 | 3.5448 | 2.9062 | 3.5218 | 2.8097 | 3.868 | 4.6466 | 43.3525 | 75931 | 1.9807 | 2.6955 | 3.8413 | 4.957 | 5.7212 | 6.6033 | 6.7099 | 6.2447 | 5.1004 | 3.907 | 2.6777 | 2.0123 | 52.4508 | 75931 | 1 | 12
75932 | 3.8176 | 3.7341 | 3.5887 | 3.0441 | 4.5485 | 3.7254 | 3.9209 | 3.1718 | 3.6026 | 2.806 | 4 | 4.9662 | 44.926 | 75932 | 1.9762 | 2.708 | 3.8027 | 4.9063 | 5.7471 | 6.59 | 6.6096 | 6.1527 | 5.0682 | 3.8692 | 2.6872 | 2.0233 | 52.1405 | 75932 | 2 | 11
75933 | 3.9004 | 3.3492 | 3.1617 | 2.884 | 4.7786 | 4.0294 | 4.2185 | 3.7759 | 4.2981 | 2.9902 | 4.078 | 4.6423 | 46.1064 | 75933 | 2.0039 | 2.729 | 3.7811 | 4.8704 | 5.738 | 6.5449 | 6.4967 | 6.0357 | 5.0628 | 3.9264 | 2.7236 | 2.0404 | 51.9528 | 75933 | 2 | 12
75935 | 3.4151 | 3.6166 | 3.4637 | 3.6286 | 4.4156 | 3.2379 | 2.7895 | 2.2741 | 3.0332 | 2.7264 | 3.5867 | 4.2049 | 40.3923 | 75935 | 1.966 | 2.6981 | 3.8745 | 5.0035 | 5.7652 | 6.7188 | 6.9933 | 6.5164 | 5.1786 | 3.8716 | 2.6359 | 1.9899 | 53.2117 | 75935 | 2 | 11
75936 | 3.4102 | 3.2614 | 3.175 | 3.2102 | 4.6488 | 3.5242 | 3.1616 | 2.7197 | 3.5763 | 2.8694 | 3.6567 | 4.1792 | 41.3927 | 75936 | 2.0126 | 2.7503 | 3.8677 | 4.9654 | 5.7586 | 6.6906 | 6.8519 | 6.3839 | 5.195 | 3.9637 | 2.715 | 2.0581 | 53.2128 | 75936 | 1 | 12
75937 | 3.2978 | 3.3745 | 3.2871 | 3.4943 | 4.4463 | 3.1877 | 2.7225 | 2.2813 | 3.0849 | 2.7437 | 3.4757 | 4.0661 | 39.4618 | 75937 | 1.9909 | 2.7285 | 3.9007 | 4.9974 | 5.7798 | 6.7482 | 7.0001 | 6.5045 | 5.2313 | 3.9464 | 2.6819 | 2.0171 | 53.5267 | 75937 | 2 | 11
75938 | 3.4715 | 3.2894 | 3.1918 | 3.1682 | 4.6901 | 3.6219 | 3.3009 | 2.8434 | 3.6796 | 2.897 | 3.7343 | 4.2589 | 42.1471 | 75938 | 2.0162 | 2.7336 | 3.8676 | 4.9662 | 5.7411 | 6.6496 | 6.8106 | 6.3489 | 5.1816 | 3.9642 | 2.7122 | 2.0428 | 53.0347 | 75938 | 2 | 12
75939 | 3.1628 | 3.0911 | 3.0621 | 3.3222 | 4.5936 | 3.2661 | 2.713 | 2.3715 | 3.3765 | 2.8587 | 3.4054 | 3.8166 | 39.0396 | 75939 | 2.041 | 2.7741 | 3.9041 | 5.0012 | 5.8064 | 6.7686 | 7.0336 | 6.5418 | 5.2924 | 4.0004 | 2.7462 | 2.0818 | 53.9916 | 75939 | 2 | 11
75941 | 3.1112 | 3.0748 | 3.0602 | 3.4294 | 4.4836 | 3.0709 | 2.5085 | 2.1895 | 3.1361 | 2.7684 | 3.2715 | 3.733 | 37.8371 | 75941 | 2.019 | 2.7629 | 3.9063 | 5.0236 | 5.7932 | 6.7888 | 7.0817 | 6.5815 | 5.3199 | 4.0071 | 2.7218 | 2.0724 | 54.0783 | 75941 | 2 | 11
75943 | 2.9721 | 3.1826 | 3.1859 | 3.6619 | 4.4302 | 2.9865 | 2.2752 | 2.0271 | 2.956 | 2.8631 | 3.2911 | 3.626 | 37.4577 | 75943 | 1.9888 | 2.7511 | 3.9525 | 5.0652 | 5.7832 | 6.839 | 7.2781 | 6.7941 | 5.336 | 4.0163 | 2.7126 | 2.0369 | 54.5539 | 75943 | 2 | 11
75946 | 3.2306 | 3.4716 | 3.388 | 3.7065 | 4.448 | 3.1812 | 2.544 | 2.1411 | 2.9976 | 2.8498 | 3.5 | 3.9548 | 39.4132 | 75946 | 1.9581 | 2.7209 | 3.9137 | 5.0142 | 5.7493 | 6.7638 | 7.1216 | 6.6196 | 5.2356 | 3.9012 | 2.6725 | 1.9982 | 53.6687 | 75946 | 2 | 11
75948 | 3.6668 | 3.7281 | 3.5845 | 3.2247 | 4.4688 | 3.5068 | 3.5084 | 2.7757 | 3.3182 | 2.7189 | 3.8537 | 4.759 | 43.1136 | 75948 | 1.9698 | 2.7126 | 3.8414 | 4.9403 | 5.7812 | 6.6483 | 6.7327 | 6.2888 | 5.1277 | 3.8805 | 2.652 | 2.0011 | 52.5764 | 75948 | 2 | 12
75949 | 3.2475 | 3.2263 | 3.1676 | 3.4134 | 4.4878 | 3.1865 | 2.7095 | 2.3158 | 3.1707 | 2.758 | 3.4133 | 3.9593 | 39.0556 | 75949 | 2.004 | 2.7358 | 3.9007 | 5.0034 | 5.7979 | 6.7555 | 6.9927 | 6.5164 | 5.2566 | 3.977 | 2.7113 | 2.041 | 53.6923 | 75949 | 2 | 11
75951 | 3.6302 | 3.4541 | 3.3283 | 3.1172 | 4.6391 | 3.6807 | 3.5655 | 3.0059 | 3.6803 | 2.8592 | 3.8638 | 4.5371 | 43.3614 | 75951 | 2.004 | 2.7233 | 3.8294 | 4.9248 | 5.7475 | 6.6243 | 6.7139 | 6.2477 | 5.1281 | 3.9088 | 2.7048 | 2.0305 | 52.587 | 75951 | 1 | 12
75954 | 3.4635 | 3.6957 | 3.4927 | 3.6894 | 4.3644 | 3.2105 | 2.7774 | 2.2472 | 2.9928 | 2.6623 | 3.5882 | 4.2079 | 40.3921 | 75954 | 1.9584 | 2.7071 | 3.8769 | 5.0361 | 5.7794 | 6.7233 | 7.0357 | 6.5421 | 5.1807 | 3.8579 | 2.65 | 1.9771 | 53.3247 | 75954 | 2 | 11
75956 | 3.7583 | 3.3909 | 3.2376 | 2.9812 | 4.7376 | 3.9047 | 3.9 | 3.3907 | 4.0296 | 2.9467 | 4.0018 | 4.5903 | 44.8695 | 75956 | 2.0069 | 2.7388 | 3.8286 | 4.8992 | 5.7661 | 6.592 | 6.61 | 6.1606 | 5.11 | 3.9313 | 2.7325 | 2.0283 | 52.4045 | 75956 | 2 | 12
75959 | 3.5981 | 3.7311 | 3.5734 | 3.395 | 4.4227 | 3.3655 | 3.2464 | 2.5643 | 3.1591 | 2.6702 | 3.7471 | 4.5914 | 42.0643 | 75959 | 1.9678 | 2.7074 | 3.8578 | 4.9546 | 5.7583 | 6.6553 | 6.8369 | 6.3616 | 5.1165 | 3.8711 | 2.6604 | 1.9911 | 52.7388 | 75959 | 2 | 11
75960 | 3.1091 | 3.048 | 3.0316 | 3.2628 | 4.6799 | 3.3611 | 2.7393 | 2.4158 | 3.5487 | 2.962 | 3.4471 | 3.7492 | 39.3546 | 75960 | 2.0639 | 2.8033 | 3.932 | 5.0254 | 5.8163 | 6.7894 | 7.0897 | 6.5883 | 5.31 | 4.0179 | 2.7792 | 2.1034 | 54.3189 | 75960 | 1 | 12
75961 | 3.2321 | 3.3718 | 3.299 | 3.5941 | 4.4339 | 3.1314 | 2.5812 | 2.1796 | 3.0117 | 2.7721 | 3.4324 | 3.9622 | 39.0014 | 75961 | 1.9929 | 2.717 | 3.9104 | 5.0002 | 5.7926 | 6.7488 | 7.0646 | 6.5741 | 5.2359 | 3.9307 | 2.6854 | 2.0222 | 53.6749 | 75961 | 2 | 11
75962 | 3.1415 | 3.3069 | 3.2647 | 3.6395 | 4.4339 | 3.0772 | 2.4583 | 2.1124 | 2.9792 | 2.8084 | 3.3765 | 3.8366 | 38.4353 | 75962 | 1.9947 | 2.7111 | 3.9143 | 5.0143 | 5.7947 | 6.7622 | 7.1242 | 6.6349 | 5.2752 | 3.9361 | 2.7065 | 2.0203 | 53.8887 | 75962 | 2 | 11
75964 | 3.074 | 3.251 | 3.2308 | 3.6522 | 4.4369 | 3.0393 | 2.3816 | 2.076 | 2.9698 | 2.8318 | 3.3368 | 3.7467 | 38.0271 | 75964 | 1.995 | 2.7277 | 3.9129 | 5.0429 | 5.7713 | 6.7878 | 7.1941 | 6.7048 | 5.3127 | 3.9614 | 2.6991 | 2.0307 | 54.1403 | 75964 | 2 | 11
75965 | 3.1674 | 3.3787 | 3.3254 | 3.6841 | 4.4488 | 3.1237 | 2.485 | 2.1225 | 2.9853 | 2.843 | 3.4336 | 3.876 | 38.8734 | 75965 | 1.9772 | 2.7214 | 3.899 | 5.0177 | 5.7701 | 6.7767 | 7.1396 | 6.6464 | 5.2601 | 3.9178 | 2.6853 | 2.0125 | 53.8239 | 75965 | 2 | 11
75966 | 3.8201 | 3.5842 | 3.4333 | 3.0062 | 4.6514 | 3.8251 | 3.9691 | 3.3391 | 3.8337 | 2.8794 | 4.0138 | 4.825 | 45.1804 | 75966 | 1.9843 | 2.7078 | 3.7891 | 4.9051 | 5.7639 | 6.5756 | 6.5696 | 6.1247 | 5.0669 | 3.8855 | 2.7254 | 2.0285 | 52.1264 | 75966 | 2 | 11
75968 | 3.6066 | 3.6062 | 3.4747 | 3.2318 | 4.5185 | 3.5132 | 3.4089 | 2.7591 | 3.3831 | 2.7586 | 3.8101 | 4.6094 | 42.6802 | 75968 | 1.9665 | 2.7129 | 3.8288 | 4.9454 | 5.7692 | 6.6513 | 6.7536 | 6.3159 | 5.1421 | 3.9007 | 2.6705 | 2.0304 | 52.6873 | 75968 | 1 | 12
75969 | 2.9989 | 3.1017 | 3.1081 | 3.5688 | 4.432 | 2.9594 | 2.3007 | 2.0401 | 2.9942 | 2.8011 | 3.2278 | 3.6223 | 37.1552 | 75969 | 2.0233 | 2.7491 | 3.9554 | 5.0438 | 5.8089 | 6.8139 | 7.2336 | 6.7348 | 5.353 | 4.0096 | 2.7335 | 2.046 | 54.5049 | 75969 | 2 | 11
75972 | 3.4499 | 3.5686 | 3.4388 | 3.4844 | 4.4495 | 3.2926 | 2.9567 | 2.4062 | 3.125 | 2.724 | 3.6217 | 4.313 | 40.8303 | 75972 | 1.9626 | 2.7096 | 3.8604 | 4.9858 | 5.7383 | 6.6847 | 6.9187 | 6.4349 | 5.1772 | 3.8842 | 2.6578 | 1.9976 | 53.0118 | 75972 | 2 | 11
75973 | 3.5357 | 3.7184 | 3.5358 | 3.557 | 4.3879 | 3.2604 | 3.0037 | 2.3952 | 3.0539 | 2.6414 | 3.6514 | 4.403 | 41.1439 | 75973 | 1.951 | 2.6986 | 3.8753 | 4.9817 | 5.7748 | 6.7136 | 6.9206 | 6.4544 | 5.1636 | 3.8752 | 2.6336 | 1.9934 | 53.0358 | 75973 | 2 | 11
75974 | 3.3728 | 3.6304 | 3.461 | 3.7043 | 4.3959 | 3.2303 | 2.6599 | 2.177 | 2.9986 | 2.7663 | 3.5751 | 4.1039 | 40.0757 | 75974 | 1.9491 | 2.7183 | 3.8891 | 5.0154 | 5.7556 | 6.7458 | 7.076 | 6.5738 | 5.2053 | 3.8564 | 2.6543 | 1.9754 | 53.4146 | 75974 | 2 | 11
75975 | 3.3047 | 3.5501 | 3.4252 | 3.6969 | 4.4267 | 3.2159 | 2.6122 | 2.1648 | 3.0056 | 2.8144 | 3.5446 | 4.041 | 39.8021 | 75975 | 1.956 | 2.7168 | 3.9179 | 5.0202 | 5.7532 | 6.7536 | 7.0997 | 6.5903 | 5.2279 | 3.8881 | 2.6599 | 1.9789 | 53.5624 | 75975 | 2 | 11
75976 | 2.9056 | 3.0741 | 3.1005 | 3.596 | 4.4438 | 2.9364 | 2.2186 | 2.0088 | 3.01 | 2.8645 | 3.2222 | 3.5272 | 36.9076 | 75976 | 2.011 | 2.7738 | 3.9657 | 5.0857 | 5.8176 | 6.8692 | 7.3103 | 6.8073 | 5.3819 | 4.0449 | 2.7462 | 2.0528 | 54.8662 | 75976 | 2 | 11
75977 | 3.7368 | 3.682 | 3.5607 | 3.1276 | 4.577 | 3.6791 | 3.7384 | 3.0284 | 3.5508 | 2.8131 | 3.9538 | 4.827 | 44.2747 | 75977 | 1.9804 | 2.6947 | 3.8323 | 4.934 | 5.7225 | 6.5834 | 6.6354 | 6.2007 | 5.0597 | 3.8922 | 2.6662 | 2.0077 | 52.2091 | 75977 | 2 | 11
75979 | 3.533 | 3.2797 | 3.1663 | 3.0861 | 4.7654 | 3.7887 | 3.4912 | 3.0442 | 3.8918 | 2.9609 | 3.8333 | 4.3111 | 43.1516 | 75979 | 2.0339 | 2.7605 | 3.8521 | 4.9452 | 5.7553 | 6.6524 | 6.7473 | 6.2881 | 5.1544 | 3.9427 | 2.7311 | 2.0627 | 52.9256 | 75979 | 2 | 12
75980 | 3.379 | 3.3077 | 3.2167 | 3.2971 | 4.5432 | 3.3659 | 2.9993 | 2.5391 | 3.3499 | 2.7871 | 3.5759 | 4.1669 | 40.5277 | 75980 | 1.9948 | 2.7432 | 3.8844 | 4.968 | 5.7933 | 6.7197 | 6.8996 | 6.4103 | 5.1992 | 3.9562 | 2.7222 | 2.0438 | 53.3348 | 75980 | 1 | 12
76001 | 1.5442 | 1.8802 | 2.0636 | 3.1796 | 4.0239 | 2.4215 | 1.6962 | 1.6404 | 2.8309 | 2.3982 | 1.6741 | 1.5208 | 26.8737 | 76001 | 2.2507 | 3.0119 | 4.4713 | 5.7738 | 6.3444 | 8.0071 | 9.1472 | 8.4426 | 6.1601 | 4.6278 | 3.157 | 2.3677 | 63.7617 | 76001 | 2 | 11
76002 | 1.5673 | 1.9208 | 2.0971 | 3.185 | 4.1119 | 2.4385 | 1.679 | 1.6456 | 2.7714 | 2.4585 | 1.7093 | 1.5497 | 27.1342 | 76002 | 2.2382 | 2.9985 | 4.4825 | 5.741 | 6.3313 | 8.0042 | 9.1262 | 8.4128 | 6.1651 | 4.6375 | 3.1556 | 2.3475 | 63.6404 | 76002 | 2 | 11
76006 | 1.5633 | 1.8756 | 2.1647 | 3.1387 | 4.1336 | 2.4542 | 1.7171 | 1.6976 | 2.8315 | 2.508 | 1.7291 | 1.4716 | 27.285 | 76006 | 2.2627 | 3.0214 | 4.4684 | 5.7862 | 6.3282 | 8.0225 | 9.1401 | 8.4535 | 6.1521 | 4.6082 | 3.1628 | 2.3837 | 63.7897 | 76006 | 3 | 11
76008 | 1.317 | 1.7778 | 2.0323 | 3.0849 | 3.7816 | 2.613 | 1.7805 | 1.7255 | 3.0345 | 2.326 | 1.5485 | 1.3177 | 26.3392 | 76008 | 2.2717 | 2.9762 | 4.4668 | 5.874 | 6.4357 | 8.0649 | 9.2679 | 8.5325 | 6.1662 | 4.5954 | 3.1553 | 2.3566 | 64.1631 | 76008 | 3 | 11
76009 | 1.5314 | 1.9387 | 2.0618 | 3.1039 | 4.0278 | 2.4242 | 1.6674 | 1.5726 | 2.8388 | 2.4405 | 1.7663 | 1.5703 | 26.9437 | 76009 | 2.229 | 2.9829 | 4.4405 | 5.7552 | 6.3207 | 7.9401 | 9.1007 | 8.4081 | 6.1499 | 4.6013 | 3.143 | 2.341 | 63.4124 | 76009 | 3 | 11
76010 | 1.5658 | 1.8936 | 2.126 | 3.1759 | 4.1294 | 2.449 | 1.6938 | 1.6776 | 2.7803 | 2.4787 | 1.7012 | 1.5035 | 27.1747 | 76010 | 2.2621 | 3.02 | 4.4763 | 5.781 | 6.3295 | 8.0194 | 9.1359 | 8.4361 | 6.1564 | 4.6195 | 3.1553 | 2.3811 | 63.7726 | 76010 | 3 | 11
76011 | 1.5632 | 1.8823 | 2.1352 | 3.1673 | 4.1267 | 2.4502 | 1.7013 | 1.6863 | 2.7948 | 2.4829 | 1.7016 | 1.4873 | 27.1791 | 76011 | 2.2668 | 3.0244 | 4.4736 | 5.7906 | 6.33 | 8.0238 | 9.1411 | 8.4455 | 6.1547 | 4.6147 | 3.1567 | 2.388 | 63.8098 | 76011 | 3 | 11
76012 | 1.5431 | 1.8439 | 2.0995 | 3.1594 | 4.0385 | 2.4277 | 1.7149 | 1.678 | 2.8569 | 2.4214 | 1.6686 | 1.4676 | 26.9196 | 76012 | 2.2685 | 3.0254 | 4.4667 | 5.8047 | 6.3392 | 8.0278 | 9.168 | 8.4649 | 6.1594 | 4.617 | 3.1579 | 2.3899 | 63.8894 | 76012 | 3 | 11
76013 | 1.5373 | 1.842 | 2.0724 | 3.1707 | 4.006 | 2.4177 | 1.7099 | 1.6634 | 2.859 | 2.3905 | 1.6523 | 1.4776 | 26.7987 | 76013 | 2.2666 | 3.0237 | 4.4668 | 5.8042 | 6.3434 | 8.0243 | 9.1721 | 8.4648 | 6.1606 | 4.621 | 3.1562 | 2.3872 | 63.8909 | 76013 | 3 | 11
76014 | 1.5649 | 1.8989 | 2.114 | 3.1766 | 4.1187 | 2.4428 | 1.6898 | 1.6671 | 2.7802 | 2.4679 | 1.7008 | 1.5156 | 27.1373 | 76014 | 2.2555 | 3.0143 | 4.4789 | 5.7708 | 6.3297 | 8.0166 | 9.136 | 8.4311 | 6.1608 | 4.6264 | 3.1553 | 2.3718 | 63.7473 | 76014 | 2 | 11
76015 | 1.5477 | 1.8683 | 2.084 | 3.1737 | 4.0473 | 2.4261 | 1.7002 | 1.6598 | 2.8263 | 2.4175 | 1.6724 | 1.4985 | 26.9218 | 76015 | 2.2596 | 3.0184 | 4.4727 | 5.7867 | 6.3386 | 8.0191 | 9.1553 | 8.449 | 6.1616 | 4.6252 | 3.1561 | 2.378 | 63.8202 | 76015 | 2 | 11
76016 | 1.5257 | 1.8303 | 2.0458 | 3.173 | 3.9525 | 2.407 | 1.7147 | 1.65 | 2.8897 | 2.3521 | 1.6371 | 1.479 | 26.657 | 76016 | 2.2649 | 3.0229 | 4.4611 | 5.8075 | 6.3521 | 8.0182 | 9.1781 | 8.472 | 6.1584 | 4.6197 | 3.1571 | 2.3863 | 63.8982 | 76016 | 2 | 11
76017 | 1.5382 | 1.8603 | 2.0611 | 3.176 | 4.003 | 2.4174 | 1.7037 | 1.6475 | 2.8509 | 2.3855 | 1.6607 | 1.5015 | 26.8058 | 76017 | 2.2577 | 3.0175 | 4.4678 | 5.7888 | 6.3462 | 8.0132 | 9.1595 | 8.4546 | 6.1596 | 4.6241 | 3.1569 | 2.3769 | 63.8228 | 76017 | 2 | 11
76018 | 1.5661 | 1.9094 | 2.1064 | 3.1809 | 4.1154 | 2.4411 | 1.685 | 1.6572 | 2.7767 | 2.4636 | 1.7051 | 1.532 | 27.139 | 76018 | 2.2473 | 3.0067 | 4.4801 | 5.7566 | 6.3305 | 8.01 | 9.1308 | 8.4221 | 6.1622 | 4.6311 | 3.1554 | 2.3603 | 63.6931 | 76018 | 2 | 11
76020 | 1.3392 | 1.7344 | 2.0505 | 3.0746 | 3.741 | 2.6313 | 1.7791 | 1.7614 | 3.1542 | 2.3156 | 1.5265 | 1.3226 | 26.4305 | 76020 | 2.261 | 2.9722 | 4.4457 | 5.9008 | 6.421 | 8.0845 | 9.282 | 8.566 | 6.1339 | 4.6398 | 3.1701 | 2.35 | 64.2271 | 76020 | 3 | 11
76021 | 1.5501 | 1.844 | 2.1876 | 3.0979 | 4.0867 | 2.4595 | 1.7534 | 1.715 | 2.9347 | 2.5067 | 1.7459 | 1.4406 | 27.3222 | 76021 | 2.2546 | 3.0126 | 4.4494 | 5.7812 | 6.3403 | 8.019 | 9.1503 | 8.4679 | 6.1489 | 4.5968 | 3.1738 | 2.3742 | 63.7691 | 76021 | 3 | 11
76022 | 1.5434 | 1.8357 | 2.1566 | 3.1156 | 4.0529 | 2.4511 | 1.7476 | 1.7056 | 2.9315 | 2.4698 | 1.716 | 1.4444 | 27.1703 | 76022 | 2.2583 | 3.0148 | 4.4503 | 5.7899 | 6.3457 | 8.021 | 9.1602 | 8.4681 | 6.1521 | 4.602 | 3.1697 | 2.3779 | 63.8099 | 76022 | 3 | 11
76023 | 1.2929 | 1.7235 | 2.0905 | 2.9677 | 3.8049 | 2.7297 | 1.7461 | 1.8191 | 3.2112 | 2.4174 | 1.5466 | 1.2923 | 26.6417 | 76023 | 2.2587 | 2.962 | 4.4585 | 5.9147 | 6.4493 | 8.1378 | 9.3238 | 8.5946 | 6.1419 | 4.6435 | 3.1549 | 2.3313 | 64.3709 | 76023 | 3 | 11
76028 | 1.4902 | 1.8472 | 2.0109 | 3.1477 | 3.8953 | 2.4201 | 1.7191 | 1.6106 | 2.9171 | 2.3295 | 1.6566 | 1.4896 | 26.534 | 76028 | 2.2565 | 3.0149 | 4.4636 | 5.8063 | 6.3754 | 7.9756 | 9.164 | 8.4755 | 6.1431 | 4.6121 | 3.1569 | 2.3798 | 63.8237 | 76028 | 3 | 11
76031 | 1.4659 | 1.8856 | 2.0123 | 3.0397 | 3.9434 | 2.4201 | 1.6631 | 1.5373 | 2.8691 | 2.409 | 1.7477 | 1.4952 | 26.4885 | 76031 | 2.252 | 2.9973 | 4.4574 | 5.7762 | 6.3421 | 7.9552 | 9.1556 | 8.454 | 6.1486 | 4.6211 | 3.156 | 2.3586 | 63.6741 | 76031 | 3 | 11
76033 | 1.3519 | 1.8016 | 1.928 | 2.9384 | 3.8633 | 2.4015 | 1.6312 | 1.4916 | 2.8531 | 2.3976 | 1.7046 | 1.3635 | 25.7263 | 76033 | 2.283 | 3.019 | 4.5039 | 5.8306 | 6.4053 | 8.0099 | 9.2309 | 8.5355 | 6.2178 | 4.6405 | 3.1604 | 2.3831 | 64.22 | 76033 | 3 | 11
76034 | 1.5452 | 1.8329 | 2.2076 | 3.0796 | 4.073 | 2.4743 | 1.7742 | 1.7298 | 2.9898 | 2.5159 | 1.7587 | 1.4277 | 27.4084 | 76034 | 2.2487 | 3.0051 | 4.4368 | 5.7752 | 6.3511 | 8.0145 | 9.1501 | 8.4676 | 6.1458 | 4.5894 | 3.1796 | 2.3668 | 63.7307 | 76034 | 3 | 11
76035 | 1.2888 | 1.7742 | 1.9737 | 3.0293 | 3.8161 | 2.5282 | 1.732 | 1.6615 | 2.9493 | 2.3555 | 1.5902 | 1.2902 | 25.9892 | 76035 | 2.2841 | 2.9908 | 4.4858 | 5.8793 | 6.4476 | 8.0761 | 9.2778 | 8.5521 | 6.2334 | 4.6246 | 3.1488 | 2.3595 | 64.3599 | 76035 | 3 | 11
76036 | 1.4388 | 1.7883 | 1.9757 | 3.1594 | 3.7817 | 2.4357 | 1.753 | 1.6315 | 2.9961 | 2.2583 | 1.5915 | 1.4312 | 26.2414 | 76036 | 2.2677 | 3.0139 | 4.4941 | 5.8298 | 6.4227 | 7.981 | 9.2173 | 8.5173 | 6.1503 | 4.6148 | 3.1467 | 2.3837 | 64.0392 | 76036 | 3 | 11
76039 | 1.5682 | 1.8728 | 2.2333 | 3.0846 | 4.1657 | 2.4677 | 1.7459 | 1.7204 | 2.8942 | 2.5734 | 1.7954 | 1.4474 | 27.569 | 76039 | 2.2518 | 3.0131 | 4.4578 | 5.7703 | 6.3228 | 8.0158 | 9.1305 | 8.4654 | 6.1432 | 4.5927 | 3.1753 | 2.3717 | 63.7104 | 76039 | 2 | 11
76040 | 1.5572 | 1.8596 | 2.1765 | 3.1155 | 4.112 | 2.4532 | 1.7343 | 1.7051 | 2.8802 | 2.5084 | 1.7392 | 1.455 | 27.2962 | 76040 | 2.2592 | 3.0184 | 4.4605 | 5.7845 | 6.3315 | 8.0221 | 9.1463 | 8.4634 | 6.1512 | 4.6031 | 3.1684 | 2.3799 | 63.7886 | 76040 | 3 | 11
76041 | 1.6947 | 2.2502 | 2.2633 | 3.023 | 4.3679 | 2.4274 | 1.5601 | 1.5118 | 2.7904 | 2.7703 | 2.1145 | 1.932 | 28.7057 | 76041 | 2.1877 | 2.9269 | 4.362 | 5.5526 | 6.1658 | 7.721 | 8.8305 | 8.2352 | 6.0633 | 4.5271 | 3.076 | 2.2912 | 61.9394 | 76041 | 2 | 11
76043 | 1.2188 | 1.7181 | 1.8252 | 2.7997 | 3.8453 | 2.3662 | 1.6065 | 1.4778 | 2.8006 | 2.4545 | 1.686 | 1.2152 | 25.0138 | 76043 | 2.2995 | 3.0436 | 4.5838 | 5.9142 | 6.465 | 8.0836 | 9.263 | 8.5563 | 6.2624 | 4.6723 | 3.1667 | 2.4143 | 64.7247 | 76043 | 3 | 11
76044 | 1.3638 | 1.7983 | 1.9668 | 3.0418 | 3.8359 | 2.462 | 1.7136 | 1.5963 | 2.9281 | 2.3515 | 1.6432 | 1.3658 | 26.0671 | 76044 | 2.2739 | 3.0046 | 4.4891 | 5.8292 | 6.4153 | 8.0397 | 9.2234 | 8.5278 | 6.2034 | 4.612 | 3.1389 | 2.3757 | 64.1331 | 76044 | 3 | 11
76048 | 1.1808 | 1.7129 | 1.8454 | 2.8954 | 3.8152 | 2.4127 | 1.6406 | 1.5923 | 2.8606 | 2.3893 | 1.6031 | 1.1819 | 25.1302 | 76048 | 2.3057 | 3.0222 | 4.564 | 5.9665 | 6.485 | 8.1121 | 9.3555 | 8.6272 | 6.2714 | 4.7048 | 3.182 | 2.3987 | 64.9949 | 76048 | 3 | 11
76049 | 1.2439 | 1.7486 | 1.9122 | 2.9589 | 3.8157 | 2.4651 | 1.6778 | 1.608 | 2.8939 | 2.3718 | 1.6022 | 1.2447 | 25.5428 | 76049 | 2.2926 | 3.0073 | 4.5182 | 5.8974 | 6.4545 | 8.0934 | 9.315 | 8.5835 | 6.2515 | 4.67 | 3.1607 | 2.3757 | 64.62 | 76049 | 3 | 11
76050 | 1.5258 | 1.9837 | 2.0667 | 3.0085 | 4.0545 | 2.4095 | 1.6061 | 1.5016 | 2.8201 | 2.5 | 1.856 | 1.6047 | 26.9372 | 76050 | 2.2354 | 2.9872 | 4.4424 | 5.7069 | 6.3067 | 7.8964 | 9.0588 | 8.3886 | 6.1674 | 4.5969 | 3.1159 | 2.3414 | 63.2441 | 76050 | 3 | 11
76051 | 1.5674 | 1.875 | 2.2984 | 3.0552 | 4.1866 | 2.5154 | 1.78 | 1.7461 | 2.9976 | 2.6255 | 1.8534 | 1.4374 | 27.9378 | 76051 | 2.2384 | 2.9988 | 4.4393 | 5.7576 | 6.3181 | 7.9992 | 9.122 | 8.4666 | 6.1272 | 4.5747 | 3.1678 | 2.3557 | 63.5652 | 76051 | 3 | 11
76052 | 1.4443 | 1.7557 | 2.1215 | 3.101 | 3.8368 | 2.5969 | 1.8152 | 1.7721 | 3.2135 | 2.3703 | 1.6142 | 1.3968 | 27.0383 | 76052 | 2.2418 | 2.9831 | 4.4524 | 5.8712 | 6.4163 | 8.0048 | 9.267 | 8.5241 | 6.1166 | 4.5665 | 3.1693 | 2.3541 | 63.9672 | 76052 | 2 | 11
76053 | 1.5321 | 1.8195 | 2.1155 | 3.1352 | 3.9982 | 2.4382 | 1.7437 | 1.6933 | 2.9402 | 2.4172 | 1.6768 | 1.4457 | 26.9555 | 76053 | 2.262 | 3.0166 | 4.4492 | 5.8011 | 6.3538 | 8.0228 | 9.1751 | 8.4715 | 6.1554 | 4.6071 | 3.1656 | 2.3816 | 63.8619 | 76053 | 3 | 11
76054 | 1.5329 | 1.817 | 2.1573 | 3.1073 | 4.0133 | 2.4619 | 1.7673 | 1.7157 | 2.9917 | 2.454 | 1.7093 | 1.4322 | 27.16 | 76054 | 2.2542 | 3.0078 | 4.4367 | 5.7891 | 6.3617 | 8.0173 | 9.1667 | 8.4678 | 6.1509 | 4.5972 | 3.1736 | 2.3723 | 63.7954 | 76054 | 3 | 11
76055 | 1.5463 | 2.0493 | 2.0952 | 2.9391 | 4.095 | 2.4022 | 1.5555 | 1.4545 | 2.8201 | 2.5602 | 1.9534 | 1.6697 | 27.1406 | 76055 | 2.2257 | 2.9743 | 4.42 | 5.6574 | 6.2787 | 7.8356 | 8.9801 | 8.3475 | 6.169 | 4.5638 | 3.0935 | 2.3314 | 62.8771 | 76055 | 2 | 11
76058 | 1.4379 | 1.831 | 1.9942 | 3.1 | 3.8619 | 2.4449 | 1.7248 | 1.5997 | 2.936 | 2.3374 | 1.6618 | 1.4427 | 26.3724 | 76058 | 2.266 | 3.0124 | 4.4618 | 5.8059 | 6.4052 | 7.9635 | 9.1928 | 8.5059 | 6.1526 | 4.6042 | 3.1494 | 2.3822 | 63.9018 | 76058 | 3 | 11
76059 | 1.4756 | 1.8845 | 2.0214 | 3.074 | 3.9429 | 2.4311 | 1.6878 | 1.5657 | 2.8823 | 2.3973 | 1.7303 | 1.4989 | 26.5917 | 76059 | 2.2465 | 2.9979 | 4.4493 | 5.7828 | 6.3544 | 7.9529 | 9.1483 | 8.4562 | 6.1434 | 4.6123 | 3.159 | 2.3599 | 63.6629 | 76059 | 3 | 11
76060 | 1.5223 | 1.8394 | 2.0322 | 3.1754 | 3.9374 | 2.4054 | 1.7137 | 1.6369 | 2.8919 | 2.3396 | 1.6394 | 1.4922 | 26.6258 | 76060 | 2.2622 | 3.0235 | 4.4592 | 5.8047 | 6.357 | 8.0091 | 9.1686 | 8.4709 | 6.1547 | 4.6178 | 3.1582 | 2.3859 | 63.8717 | 76060 | 2 | 11
76063 | 1.5534 | 1.9132 | 2.0696 | 3.1792 | 4.0534 | 2.4277 | 1.6844 | 1.6266 | 2.8088 | 2.4207 | 1.7021 | 1.5538 | 26.993 | 76063 | 2.2393 | 2.9998 | 4.468 | 5.7505 | 6.339 | 7.987 | 9.1259 | 8.422 | 6.1587 | 4.6254 | 3.1532 | 2.3523 | 63.6212 | 76063 | 2 | 11
76064 | 1.6034 | 2.0876 | 2.1469 | 3.0487 | 4.1913 | 2.423 | 1.5946 | 1.5253 | 2.787 | 2.5962 | 1.935 | 1.729 | 27.668 | 76064 | 2.2264 | 2.9672 | 4.3948 | 5.6606 | 6.2722 | 7.8135 | 8.9572 | 8.3178 | 6.1401 | 4.5343 | 3.0986 | 2.3321 | 62.7149 | 76064 | 3 | 11
76065 | 1.6357 | 2.082 | 2.1938 | 3.1653 | 4.2642 | 2.4824 | 1.6596 | 1.618 | 2.7634 | 2.612 | 1.8898 | 1.7183 | 28.0846 | 76065 | 2.2257 | 2.9657 | 4.3972 | 5.6687 | 6.2598 | 7.8338 | 8.9719 | 8.3204 | 6.0959 | 4.5395 | 3.1045 | 2.3309 | 62.7139 | 76065 | 3 | 11
76066 | 1.0126 | 1.6387 | 1.7701 | 2.939 | 3.761 | 2.3797 | 1.6419 | 1.7904 | 2.9721 | 2.3543 | 1.5393 | 1.0046 | 24.8037 | 76066 | 2.3516 | 3.0507 | 4.6027 | 6.0834 | 6.6507 | 8.2628 | 9.5264 | 8.7091 | 6.2649 | 4.705 | 3.202 | 2.4234 | 65.8327 | 76066 | 3 | 11
76067 | 0.95774 | 1.5658 | 1.6788 | 2.9215 | 3.7106 | 2.3086 | 1.6177 | 1.8448 | 3.0509 | 2.3107 | 1.5096 | 0.95611 | 24.4328 | 76067 | 2.3651 | 3.0685 | 4.6625 | 6.1829 | 6.7353 | 8.3512 | 9.6066 | 8.7241 | 6.2876 | 4.7209 | 3.212 | 2.4316 | 66.3483 | 76067 | 3 | 11
76070 | 1.283 | 1.7525 | 1.8691 | 2.8667 | 3.8325 | 2.3729 | 1.6017 | 1.4586 | 2.8204 | 2.4061 | 1.6847 | 1.2853 | 25.2335 | 76070 | 2.289 | 3.0427 | 4.55 | 5.88 | 6.4493 | 8.0544 | 9.2603 | 8.5845 | 6.2732 | 4.6588 | 3.1687 | 2.3995 | 64.6104 | 76070 | 3 | 11
76071 | 1.3784 | 1.7406 | 2.1051 | 3.0525 | 3.8062 | 2.6607 | 1.7925 | 1.7914 | 3.2246 | 2.378 | 1.5771 | 1.3547 | 26.8619 | 76071 | 2.2529 | 2.9712 | 4.4487 | 5.8919 | 6.4162 | 8.0583 | 9.289 | 8.5523 | 6.1166 | 4.5983 | 3.1616 | 2.3437 | 64.1006 | 76071 | 2 | 11
76073 | 1.2161 | 1.7098 | 2.0799 | 2.8872 | 3.8291 | 2.7938 | 1.708 | 1.8718 | 3.2111 | 2.4653 | 1.5347 | 1.2364 | 26.5433 | 76073 | 2.2495 | 2.9611 | 4.4971 | 5.9648 | 6.534 | 8.1355 | 9.4141 | 8.5938 | 6.1813 | 4.633 | 3.1391 | 2.3227 | 64.626 | 76073 | 3 | 11
76077 | 1.2377 | 1.7234 | 1.8382 | 2.8544 | 3.8093 | 2.3645 | 1.6002 | 1.4741 | 2.8144 | 2.3958 | 1.6498 | 1.2354 | 24.9972 | 76077 | 2.2897 | 3.0435 | 4.5594 | 5.9287 | 6.4531 | 8.1022 | 9.2893 | 8.5911 | 6.2808 | 4.6697 | 3.1788 | 2.4001 | 64.7864 | 76077 | 3 | 11
76078 | 1.3799 | 1.7576 | 2.1666 | 3.0027 | 3.8861 | 2.744 | 1.8006 | 1.8347 | 3.277 | 2.4653 | 1.6247 | 1.3652 | 27.3045 | 76078 | 2.2498 | 2.9588 | 4.4397 | 5.8786 | 6.4052 | 8.0472 | 9.2804 | 8.5116 | 6.0986 | 4.5693 | 3.1423 | 2.3278 | 63.9094 | 76078 | 2 | 11
76082 | 1.2391 | 1.7533 | 2.0937 | 2.9699 | 3.8395 | 2.7698 | 1.755 | 1.8494 | 3.1346 | 2.4415 | 1.546 | 1.2446 | 26.6365 | 76082 | 2.2511 | 2.9751 | 4.4776 | 5.9377 | 6.4923 | 8.102 | 9.3486 | 8.5548 | 6.1691 | 4.6282 | 3.1449 | 2.3452 | 64.4265 | 76082 | 3 | 11
76084 | 1.5776 | 2.0014 | 2.1071 | 3.1231 | 4.1311 | 2.4313 | 1.6428 | 1.5793 | 2.7848 | 2.5087 | 1.8136 | 1.6377 | 27.3385 | 76084 | 2.2309 | 2.9734 | 4.411 | 5.708 | 6.3094 | 7.8844 | 9.0657 | 8.3794 | 6.1602 | 4.562 | 3.1079 | 2.3375 | 63.1299 | 76084 | 3 | 11
76085 | 1.2555 | 1.7894 | 2.108 | 3.0083 | 3.8535 | 2.7611 | 1.7766 | 1.8143 | 3.06 | 2.43 | 1.5544 | 1.2589 | 26.67 | 76085 | 2.2518 | 2.9645 | 4.4756 | 5.8903 | 6.4617 | 8.072 | 9.3131 | 8.5406 | 6.1626 | 4.6266 | 3.1436 | 2.3577 | 64.2603 | 76085 | 3 | 11
76086 | 1.1859 | 1.8082 | 2.0967 | 2.9646 | 3.9078 | 2.7627 | 1.7523 | 1.8118 | 2.966 | 2.4781 | 1.5736 | 1.1971 | 26.505 | 76086 | 2.2687 | 2.9543 | 4.5156 | 5.8712 | 6.4899 | 8.068 | 9.3498 | 8.5716 | 6.1951 | 4.6345 | 3.1352 | 2.3711 | 64.425 | 76086 | 3 | 11
76087 | 1.183 | 1.7503 | 1.9694 | 2.978 | 3.8285 | 2.5847 | 1.7158 | 1.7392 | 2.9563 | 2.395 | 1.5595 | 1.1866 | 25.8462 | 76087 | 2.2892 | 2.9852 | 4.523 | 5.9395 | 6.5077 | 8.1067 | 9.3563 | 8.6067 | 6.224 | 4.652 | 3.1707 | 2.381 | 64.742 | 76087 | 3 | 11
76088 | 1.1093 | 1.7359 | 1.9916 | 2.9504 | 3.8641 | 2.6635 | 1.7209 | 1.868 | 3.034 | 2.4546 | 1.5633 | 1.1135 | 26.0692 | 76088 | 2.2981 | 3.0005 | 4.5379 | 5.9848 | 6.5673 | 8.1431 | 9.4069 | 8.6092 | 6.2064 | 4.6411 | 3.1492 | 2.3782 | 64.9229 | 76088 | 3 | 11
76092 | 1.5423 | 1.8406 | 2.2546 | 3.0617 | 4.1004 | 2.5295 | 1.7953 | 1.7527 | 3.0669 | 2.5585 | 1.7963 | 1.427 | 27.7259 | 76092 | 2.238 | 2.995 | 4.4306 | 5.773 | 6.348 | 8.0034 | 9.1413 | 8.4655 | 6.1322 | 4.5757 | 3.1679 | 2.3555 | 63.6261 | 76092 | 3 | 11
76093 | 1.4093 | 1.8621 | 1.9633 | 2.9208 | 3.918 | 2.3881 | 1.5892 | 1.4449 | 2.8315 | 2.4322 | 1.7798 | 1.4475 | 25.9867 | 76093 | 2.2707 | 2.9979 | 4.4795 | 5.7832 | 6.3322 | 7.9719 | 9.1851 | 8.4634 | 6.1726 | 4.6413 | 3.1624 | 2.361 | 63.8213 | 76093 | 3 | 11
76102 | 1.4714 | 1.7283 | 1.9663 | 3.2031 | 3.7093 | 2.3836 | 1.7609 | 1.6519 | 3.0696 | 2.1871 | 1.5318 | 1.426 | 26.0894 | 76102 | 2.2654 | 3.0211 | 4.4725 | 5.8501 | 6.4083 | 8.0388 | 9.2614 | 8.5558 | 6.1648 | 4.6214 | 3.1676 | 2.3895 | 64.2168 | 76102 | 2 | 11
76103 | 1.4946 | 1.7604 | 2.0037 | 3.1768 | 3.8143 | 2.3861 | 1.7423 | 1.6542 | 2.9987 | 2.2611 | 1.5769 | 1.4363 | 26.3053 | 76103 | 2.2695 | 3.0226 | 4.4531 | 5.8349 | 6.3756 | 8.0296 | 9.2287 | 8.5119 | 6.1615 | 4.6178 | 3.1602 | 2.3905 | 64.0561 | 76103 | 3 | 11
76104 | 1.477 | 1.743 | 1.9685 | 3.1993 | 3.7373 | 2.3799 | 1.7516 | 1.6442 | 3.0375 | 2.203 | 1.5447 | 1.4346 | 26.1207 | 76104 | 2.2675 | 3.0235 | 4.4717 | 5.8449 | 6.3999 | 8.0326 | 9.248 | 8.5434 | 6.163 | 4.6219 | 3.1639 | 2.3916 | 64.1718 | 76104 | 2 | 11
76105 | 1.4949 | 1.7688 | 1.9978 | 3.1801 | 3.8173 | 2.3841 | 1.7378 | 1.6466 | 2.9851 | 2.2596 | 1.5791 | 1.4442 | 26.2954 | 76105 | 2.2699 | 3.0248 | 4.4567 | 5.8344 | 6.3752 | 8.0259 | 9.2227 | 8.5115 | 6.1599 | 4.6181 | 3.1594 | 2.3924 | 64.0509 | 76105 | 3 | 11
76106 | 1.4629 | 1.7271 | 1.998 | 3.1863 | 3.7168 | 2.4294 | 1.7812 | 1.6809 | 3.1179 | 2.2149 | 1.5428 | 1.415 | 26.2733 | 76106 | 2.2559 | 3.0115 | 4.4698 | 5.8563 | 6.4228 | 8.0314 | 9.2699 | 8.5625 | 6.1561 | 4.6103 | 3.1749 | 2.3815 | 64.2028 | 76106 | 3 | 11
76107 | 1.4521 | 1.705 | 1.9281 | 3.2276 | 3.6219 | 2.3751 | 1.7724 | 1.6427 | 3.1162 | 2.1216 | 1.4944 | 1.4207 | 25.8777 | 76107 | 2.2636 | 3.0216 | 4.4919 | 5.8608 | 6.4349 | 8.0442 | 9.2848 | 8.5901 | 6.1678 | 4.6266 | 3.1716 | 2.3902 | 64.348 | 76107 | 2 | 11
76108 | 1.3775 | 1.729 | 1.9893 | 3.1585 | 3.6701 | 2.5276 | 1.7915 | 1.7066 | 3.1273 | 2.2137 | 1.5028 | 1.3633 | 26.1574 | 76108 | 2.2659 | 2.9941 | 4.4602 | 5.8871 | 6.4255 | 8.0679 | 9.2706 | 8.5596 | 6.1345 | 4.6045 | 3.1769 | 2.3642 | 64.2109 | 76108 | 2 | 11
76109 | 1.4528 | 1.7247 | 1.937 | 3.2165 | 3.6579 | 2.3843 | 1.7671 | 1.6383 | 3.0864 | 2.1491 | 1.5156 | 1.4271 | 25.9567 | 76109 | 2.2643 | 3.0211 | 4.4943 | 5.8526 | 6.4318 | 8.0274 | 9.2676 | 8.5725 | 6.1618 | 4.6256 | 3.1659 | 2.39 | 64.2749 | 76109 | 3 | 11
76110 | 1.4697 | 1.7435 | 1.9602 | 3.2031 | 3.7204 | 2.3842 | 1.7553 | 1.6406 | 3.0459 | 2.1919 | 1.5411 | 1.4357 | 26.0915 | 76110 | 2.2663 | 3.023 | 4.4794 | 5.8453 | 6.4097 | 8.0269 | 9.2486 | 8.5488 | 6.1609 | 4.6224 | 3.1638 | 2.3912 | 64.1863 | 76110 | 2 | 11
76111 | 1.4825 | 1.7455 | 2.0022 | 3.1814 | 3.7723 | 2.4025 | 1.7603 | 1.6656 | 3.0518 | 2.2411 | 1.5637 | 1.4271 | 26.2959 | 76111 | 2.264 | 3.0178 | 4.4591 | 5.8408 | 6.3969 | 8.0317 | 9.2438 | 8.5314 | 6.1608 | 4.6156 | 3.1667 | 2.3864 | 64.1149 | 76111 | 3 | 11
76112 | 1.5125 | 1.791 | 2.0351 | 3.1677 | 3.8967 | 2.3972 | 1.7295 | 1.6594 | 2.9423 | 2.3185 | 1.6101 | 1.4488 | 26.5087 | 76112 | 2.2703 | 3.0239 | 4.4528 | 5.8238 | 6.3585 | 8.0266 | 9.2049 | 8.4891 | 6.1601 | 4.6171 | 3.1575 | 2.3908 | 63.9754 | 76112 | 3 | 11
76114 | 1.4434 | 1.6975 | 1.936 | 3.224 | 3.6075 | 2.3964 | 1.7831 | 1.6571 | 3.1485 | 2.1214 | 1.4882 | 1.4122 | 25.9153 | 76114 | 2.2592 | 3.0172 | 4.492 | 5.8703 | 6.4432 | 8.0465 | 9.2978 | 8.6028 | 6.1641 | 4.6213 | 3.1767 | 2.3866 | 64.3778 | 76114 | 2 | 11
76115 | 1.4736 | 1.7614 | 1.9701 | 3.1947 | 3.7544 | 2.3915 | 1.75 | 1.6379 | 3.0204 | 2.217 | 1.5598 | 1.4435 | 26.1743 | 76115 | 2.2665 | 3.0233 | 4.4782 | 5.8391 | 6.4047 | 8.0163 | 9.2329 | 8.5344 | 6.1566 | 4.6204 | 3.1609 | 2.3914 | 64.1247 | 76115 | 3 | 11
76116 | 1.4217 | 1.7114 | 1.9342 | 3.213 | 3.6163 | 2.4195 | 1.7823 | 1.6553 | 3.1236 | 2.1339 | 1.4917 | 1.4032 | 25.9062 | 76116 | 2.2649 | 3.0134 | 4.4915 | 5.8686 | 6.4421 | 8.047 | 9.282 | 8.5848 | 6.159 | 4.6175 | 3.1713 | 2.382 | 64.3241 | 76116 | 2 | 11
76117 | 1.4969 | 1.7652 | 2.0426 | 3.1585 | 3.8429 | 2.4201 | 1.7603 | 1.6796 | 3.0315 | 2.3006 | 1.6013 | 1.4295 | 26.5289 | 76117 | 2.2626 | 3.0137 | 4.4423 | 5.8253 | 6.385 | 8.0243 | 9.2187 | 8.4993 | 6.158 | 4.6098 | 3.1658 | 2.3823 | 63.9871 | 76117 | 3 | 11
76118 | 1.5174 | 1.7956 | 2.0788 | 3.1464 | 3.9301 | 2.4257 | 1.7478 | 1.684 | 2.9735 | 2.3629 | 1.6411 | 1.4399 | 26.7432 | 76118 | 2.2639 | 3.0162 | 4.4435 | 5.8115 | 6.3648 | 8.0232 | 9.1929 | 8.479 | 6.1573 | 4.6093 | 3.1638 | 2.383 | 63.9083 | 76118 | 3 | 11
76119 | 1.4991 | 1.7878 | 2.0036 | 3.1782 | 3.8433 | 2.3908 | 1.733 | 1.6421 | 2.9631 | 2.2772 | 1.5946 | 1.4565 | 26.3692 | 76119 | 2.2688 | 3.026 | 4.458 | 5.8288 | 6.3732 | 8.0183 | 9.2069 | 8.5025 | 6.1565 | 4.6166 | 3.1588 | 2.3929 | 64.0072 | 76119 | 2 | 11
76120 | 1.5261 | 1.8127 | 2.0715 | 3.1592 | 3.962 | 2.4156 | 1.7278 | 1.673 | 2.9148 | 2.3705 | 1.6406 | 1.4535 | 26.7274 | 76120 | 2.2684 | 3.023 | 4.4564 | 5.8138 | 6.3517 | 8.0269 | 9.1879 | 8.4776 | 6.1593 | 4.6153 | 3.1591 | 2.389 | 63.9284 | 76120 | 3 | 11
76122 | 1.4654 | 1.7508 | 1.9593 | 3.2008 | 3.7237 | 2.391 | 1.7559 | 1.6376 | 3.041 | 2.1961 | 1.5468 | 1.4381 | 26.1064 | 76122 | 2.2657 | 3.0222 | 4.485 | 5.8429 | 6.4148 | 8.0172 | 9.2433 | 8.5459 | 6.1574 | 4.6221 | 3.1618 | 2.3907 | 64.169 | 76122 | 2 | 11
76123 | 1.4554 | 1.771 | 1.9645 | 3.1873 | 3.7485 | 2.4108 | 1.7561 | 1.6328 | 3.0197 | 2.2204 | 1.5678 | 1.4406 | 26.1748 | 76123 | 2.2653 | 3.019 | 4.4966 | 5.8339 | 6.4225 | 7.9888 | 9.2269 | 8.5293 | 6.1471 | 4.6211 | 3.1536 | 2.3886 | 64.0926 | 76123 | 3 | 11
76126 | 1.3812 | 1.766 | 1.983 | 3.1396 | 3.7427 | 2.4986 | 1.7738 | 1.6708 | 3.0382 | 2.2587 | 1.5558 | 1.375 | 26.1832 | 76126 | 2.2751 | 2.998 | 4.4813 | 5.8651 | 6.4284 | 8.042 | 9.2449 | 8.5315 | 6.1754 | 4.5981 | 3.1482 | 2.3653 | 64.1533 | 76126 | 3 | 11
76127 | 1.4299 | 1.6954 | 1.9355 | 3.2206 | 3.595 | 2.4137 | 1.7877 | 1.6632 | 3.1595 | 2.1189 | 1.4808 | 1.4039 | 25.9042 | 76127 | 2.2592 | 3.0141 | 4.4922 | 5.8766 | 6.4473 | 8.051 | 9.3017 | 8.6069 | 6.1605 | 4.6195 | 3.1782 | 2.3837 | 64.3909 | 76127 | 2 | 11
76129 | 1.4604 | 1.7296 | 1.9457 | 3.2125 | 3.6797 | 2.3821 | 1.7625 | 1.6399 | 3.073 | 2.1633 | 1.5232 | 1.4299 | 26.0018 | 76129 | 2.2652 | 3.0221 | 4.4872 | 5.8508 | 6.4224 | 8.0303 | 9.2622 | 8.5651 | 6.1627 | 4.6245 | 3.1659 | 2.3907 | 64.249 | 76129 | 3 | 11
76131 | 1.4647 | 1.7437 | 2.0633 | 3.148 | 3.7872 | 2.4933 | 1.7988 | 1.722 | 3.1443 | 2.2955 | 1.5843 | 1.4058 | 26.6508 | 76131 | 2.2456 | 2.999 | 4.4543 | 5.8546 | 6.4237 | 8.0159 | 9.2613 | 8.5448 | 6.1425 | 4.5931 | 3.1802 | 2.3708 | 64.0859 | 76131 | 3 | 11
76132 | 1.4391 | 1.7344 | 1.9399 | 3.2058 | 3.6661 | 2.404 | 1.7703 | 1.6388 | 3.0797 | 2.1627 | 1.5248 | 1.4223 | 25.9879 | 76132 | 2.2646 | 3.0172 | 4.5019 | 5.8501 | 6.4393 | 8.0132 | 9.2612 | 8.5646 | 6.1565 | 4.6236 | 3.1608 | 2.3868 | 64.2397 | 76132 | 3 | 11
76133 | 1.456 | 1.7542 | 1.9555 | 3.198 | 3.7176 | 2.4001 | 1.7594 | 1.6351 | 3.0428 | 2.1954 | 1.5491 | 1.4362 | 26.0994 | 76133 | 2.2651 | 3.0201 | 4.4943 | 5.8408 | 6.4242 | 8.0044 | 9.2414 | 8.5446 | 6.1529 | 4.6226 | 3.1585 | 2.3893 | 64.1582 | 76133 | 3 | 11
76134 | 1.4753 | 1.7796 | 1.9779 | 3.1871 | 3.7842 | 2.4002 | 1.7458 | 1.6343 | 2.9969 | 2.2394 | 1.5778 | 1.4517 | 26.2502 | 76134 | 2.2663 | 3.0234 | 4.4791 | 5.8328 | 6.402 | 8.0038 | 9.2169 | 8.521 | 6.1515 | 4.6186 | 3.1578 | 2.3916 | 64.0648 | 76134 | 3 | 11
76135 | 1.4056 | 1.7151 | 1.9922 | 3.1674 | 3.665 | 2.4997 | 1.7922 | 1.7056 | 3.161 | 2.2049 | 1.5083 | 1.3786 | 26.1956 | 76135 | 2.2557 | 2.9982 | 4.4727 | 5.8884 | 6.4357 | 8.05 | 9.2941 | 8.5886 | 6.143 | 4.6135 | 3.1791 | 2.3707 | 64.2897 | 76135 | 3 | 11
76137 | 1.4891 | 1.7611 | 2.0731 | 3.1448 | 3.8411 | 2.4626 | 1.7851 | 1.7082 | 3.0901 | 2.322 | 1.6121 | 1.4183 | 26.7076 | 76137 | 2.253 | 3.0034 | 4.4382 | 5.8253 | 6.4048 | 8.0189 | 9.2228 | 8.5035 | 6.1521 | 4.6003 | 3.1742 | 2.3732 | 63.9698 | 76137 | 3 | 11
76140 | 1.5013 | 1.8175 | 2.0052 | 3.1769 | 3.8702 | 2.4016 | 1.7272 | 1.6305 | 2.9352 | 2.295 | 1.6164 | 1.4778 | 26.4549 | 76140 | 2.2662 | 3.0275 | 4.4621 | 5.8203 | 6.3753 | 8.0023 | 9.1817 | 8.4911 | 6.1495 | 4.6138 | 3.1582 | 2.3935 | 63.9416 | 76140 | 3 | 11
76148 | 1.506 | 1.7781 | 2.1035 | 3.1295 | 3.9004 | 2.4649 | 1.7834 | 1.7139 | 3.0663 | 2.3677 | 1.6459 | 1.423 | 26.8827 | 76148 | 2.2539 | 3.0016 | 4.4226 | 5.8042 | 6.3938 | 8.0159 | 9.1935 | 8.4704 | 6.154 | 4.599 | 3.1727 | 2.3707 | 63.8523 | 76148 | 3 | 11
76155 | 1.5772 | 1.9014 | 2.2271 | 3.1328 | 4.1935 | 2.4869 | 1.7244 | 1.7116 | 2.8418 | 2.581 | 1.7899 | 1.4782 | 27.6461 | 76155 | 2.2513 | 3.0084 | 4.462 | 5.7697 | 6.328 | 8.0036 | 9.1154 | 8.4429 | 6.1345 | 4.5936 | 3.1659 | 2.3689 | 63.6442 | 76155 | 3 | 11
76164 | 1.4621 | 1.7194 | 1.9674 | 3.2042 | 3.684 | 2.3994 | 1.7728 | 1.6616 | 3.1052 | 2.1772 | 1.5235 | 1.4194 | 26.0961 | 76164 | 2.2609 | 3.0174 | 4.4771 | 5.8571 | 6.4222 | 8.0387 | 9.2738 | 8.5707 | 6.1624 | 4.6184 | 3.1722 | 2.3865 | 64.2573 | 76164 | 2 | 11
76177 | 1.4794 | 1.7775 | 2.1568 | 3.0937 | 3.9123 | 2.5714 | 1.8119 | 1.7625 | 3.1793 | 2.4189 | 1.6663 | 1.4095 | 27.2395 | 76177 | 2.2384 | 2.985 | 4.4428 | 5.8397 | 6.4127 | 8.0048 | 9.2093 | 8.4858 | 6.1281 | 4.5761 | 3.173 | 2.3535 | 63.8493 | 76177 | 2 | 11
76179 | 1.4177 | 1.7275 | 2.0472 | 3.1337 | 3.7342 | 2.5453 | 1.7994 | 1.7383 | 3.186 | 2.2766 | 1.5473 | 1.3806 | 26.5336 | 76179 | 2.2465 | 2.9908 | 4.4657 | 5.8893 | 6.431 | 8.0309 | 9.2967 | 8.5794 | 6.1323 | 4.5995 | 3.1781 | 2.3647 | 64.2049 | 76179 | 3 | 11
76180 | 1.5193 | 1.7963 | 2.1286 | 3.1183 | 3.9541 | 2.4614 | 1.7754 | 1.7138 | 3.0302 | 2.4084 | 1.6766 | 1.4274 | 27.0098 | 76180 | 2.2543 | 3.0046 | 4.4279 | 5.796 | 6.3777 | 8.0165 | 9.1798 | 8.4678 | 6.1527 | 4.5982 | 3.1729 | 2.3714 | 63.8199 | 76180 | 3 | 11
76201 | 1.514 | 1.8837 | 2.3927 | 3.0386 | 4.2062 | 2.8262 | 1.873 | 1.8398 | 3.4091 | 2.6688 | 1.8858 | 1.4778 | 29.0156 | 76201 | 2.1966 | 2.951 | 4.3799 | 5.7594 | 6.3124 | 7.9744 | 9.1294 | 8.4533 | 6.0862 | 4.5288 | 3.0877 | 2.3161 | 63.1753 | 76201 | 3 | 11
76205 | 1.5238 | 1.8878 | 2.3888 | 3.0479 | 4.2101 | 2.7894 | 1.8652 | 1.8267 | 3.3704 | 2.6666 | 1.8918 | 1.4759 | 28.9445 | 76205 | 2.2021 | 2.9567 | 4.3814 | 5.7528 | 6.3063 | 7.9773 | 9.1307 | 8.4526 | 6.0911 | 4.5346 | 3.0871 | 2.32 | 63.1926 | 76205 | 3 | 11
76207 | 1.5027 | 1.8701 | 2.3794 | 3.0275 | 4.1839 | 2.839 | 1.8721 | 1.8472 | 3.4174 | 2.6588 | 1.8657 | 1.4715 | 28.9353 | 76207 | 2.1938 | 2.9493 | 4.3936 | 5.7782 | 6.3311 | 7.9681 | 9.1248 | 8.4502 | 6.0783 | 4.525 | 3.0974 | 2.3149 | 63.2044 | 76207 | 3 | 11
76208 | 1.5439 | 1.928 | 2.4406 | 3.0767 | 4.2828 | 2.8169 | 1.8862 | 1.8263 | 3.4098 | 2.7002 | 1.9485 | 1.5078 | 29.3677 | 76208 | 2.1987 | 2.9496 | 4.3537 | 5.7187 | 6.2749 | 7.9596 | 9.1122 | 8.4145 | 6.0738 | 4.532 | 3.0622 | 2.3064 | 62.9565 | 76208 | 3 | 11
76209 | 1.5242 | 1.9009 | 2.4165 | 3.0502 | 4.2404 | 2.8364 | 1.8822 | 1.8377 | 3.4295 | 2.6848 | 1.9135 | 1.491 | 29.2072 | 76209 | 2.197 | 2.949 | 4.3594 | 5.7352 | 6.2908 | 7.9807 | 9.1356 | 8.4478 | 6.0897 | 4.5307 | 3.0692 | 2.3135 | 63.0986 | 76209 | 3 | 11
76210 | 1.5437 | 1.903 | 2.3943 | 3.0642 | 4.2322 | 2.7376 | 1.8533 | 1.8084 | 3.3051 | 2.6768 | 1.9135 | 1.4779 | 28.9098 | 76210 | 2.2091 | 2.964 | 4.3826 | 5.7386 | 6.2909 | 7.9695 | 9.1201 | 8.4451 | 6.0905 | 4.5391 | 3.0848 | 2.3236 | 63.1579 | 76210 | 3 | 11
76225 | 1.2427 | 1.7024 | 2.1787 | 2.7596 | 3.9233 | 2.9694 | 1.7102 | 1.9439 | 3.3433 | 2.5829 | 1.5801 | 1.317 | 27.2535 | 76225 | 2.2112 | 2.9235 | 4.4717 | 5.9172 | 6.5078 | 8.1189 | 9.3756 | 8.578 | 6.0914 | 4.5975 | 3.0983 | 2.2851 | 64.1761 | 76225 | 3 | 11
76226 | 1.5156 | 1.8542 | 2.3231 | 3.0457 | 4.1319 | 2.7017 | 1.8355 | 1.8041 | 3.2729 | 2.6129 | 1.8334 | 1.445 | 28.3762 | 76226 | 2.2133 | 2.9697 | 4.4278 | 5.7979 | 6.3504 | 7.98 | 9.133 | 8.4578 | 6.0979 | 4.5479 | 3.1265 | 2.3311 | 63.4334 | 76226 | 3 | 11
76227 | 1.5568 | 1.979 | 2.5078 | 3.1228 | 4.3719 | 2.8897 | 1.9397 | 1.8441 | 3.5242 | 2.7199 | 2.0075 | 1.5603 | 30.0238 | 76227 | 2.1795 | 2.9351 | 4.3339 | 5.6999 | 6.2591 | 7.8822 | 9.0297 | 8.3128 | 6 | 4.5105 | 3.0477 | 2.2693 | 62.4595 | 76227 | 3 | 11
76228 | 1.0233 | 1.5094 | 2.001 | 2.4426 | 3.7515 | 3.0753 | 1.4563 | 2.04 | 3.3544 | 2.476 | 1.3492 | 1.15 | 25.6291 | 76228 | 2.2487 | 2.9366 | 4.5676 | 6.0523 | 6.764 | 8.3331 | 9.7145 | 8.7469 | 6.1984 | 4.6346 | 3.0877 | 2.2929 | 65.5773 | 76228 | 3 | 11
76230 | 1.1281 | 1.6175 | 2.1167 | 2.5434 | 3.8533 | 3.0602 | 1.5844 | 1.9934 | 3.3056 | 2.5755 | 1.4605 | 1.272 | 26.5106 | 76230 | 2.2146 | 2.897 | 4.4598 | 5.9035 | 6.5858 | 8.15 | 9.4665 | 8.5965 | 6.0864 | 4.5816 | 3.0744 | 2.2622 | 64.2784 | 76230 | 3 | 11
76233 | 1.5136 | 2.0098 | 2.5741 | 3.2393 | 4.508 | 3.0733 | 2.1366 | 1.9376 | 3.9167 | 2.6466 | 2.036 | 1.6408 | 31.2324 | 76233 | 2.1143 | 2.8645 | 4.2508 | 5.6637 | 6.1678 | 7.6966 | 8.8424 | 8.1896 | 5.8574 | 4.4222 | 2.9757 | 2.1863 | 61.2313 | 76233 | 3 | 11
76234 | 1.3406 | 1.7586 | 2.2363 | 2.8892 | 3.979 | 2.9177 | 1.7944 | 1.9107 | 3.3677 | 2.5847 | 1.6622 | 1.3732 | 27.8143 | 76234 | 2.2241 | 2.9279 | 4.4357 | 5.8619 | 6.4215 | 8.0372 | 9.285 | 8.5045 | 6.0805 | 4.5596 | 3.1069 | 2.2935 | 63.7381 | 76234 | 3 | 11
76238 | 1.4008 | 1.8116 | 2.3954 | 2.8799 | 4.1832 | 3.1066 | 1.8865 | 1.9572 | 3.5398 | 2.7294 | 1.8153 | 1.4771 | 29.1829 | 76238 | 2.1857 | 2.8954 | 4.3695 | 5.7651 | 6.324 | 7.9058 | 9.1573 | 8.393 | 6.0252 | 4.4638 | 3.0332 | 2.2563 | 62.7741 | 76238 | 3 | 11
76239 | 1.2529 | 1.7109 | 2.263 | 2.7006 | 4.0157 | 3.0927 | 1.7579 | 1.984 | 3.3832 | 2.6671 | 1.6288 | 1.386 | 27.8427 | 76239 | 2.1771 | 2.8821 | 4.4171 | 5.8384 | 6.4308 | 7.9824 | 9.2653 | 8.4465 | 6.035 | 4.5358 | 3.056 | 2.247 | 63.3134 | 76239 | 3 | 11
76240 | 1.4145 | 1.8465 | 2.5043 | 2.9631 | 4.3627 | 3.2217 | 1.9984 | 1.9662 | 3.714 | 2.7701 | 1.9359 | 1.5581 | 30.2555 | 76240 | 2.1292 | 2.8615 | 4.3021 | 5.7013 | 6.2712 | 7.81 | 9.0312 | 8.2721 | 5.913 | 4.4237 | 2.9603 | 2.2104 | 61.8862 | 76240 | 3 | 11
76245 | 1.3709 | 1.945 | 2.583 | 3.3174 | 4.5688 | 3.1888 | 2.2192 | 1.9962 | 4.0308 | 2.5767 | 1.9958 | 1.6551 | 31.4478 | 76245 | 2.0572 | 2.7814 | 4.1958 | 5.6422 | 6.1742 | 7.6334 | 8.7902 | 8.0865 | 5.7967 | 4.3821 | 2.9259 | 2.1219 | 60.5875 | 76245 | 3 | 11
76247 | 1.4577 | 1.7956 | 2.229 | 3.0367 | 3.9827 | 2.7042 | 1.8274 | 1.8164 | 3.2768 | 2.5132 | 1.7122 | 1.4101 | 27.7622 | 76247 | 2.2311 | 2.9664 | 4.447 | 5.8566 | 6.3973 | 7.9908 | 9.2042 | 8.4607 | 6.0963 | 4.5454 | 3.151 | 2.3325 | 63.6793 | 76247 | 2 | 11
76248 | 1.5029 | 1.7845 | 2.1509 | 3.1048 | 3.9321 | 2.5169 | 1.8035 | 1.7442 | 3.1178 | 2.4166 | 1.6763 | 1.4154 | 27.1658 | 76248 | 2.2438 | 2.9914 | 4.4233 | 5.8059 | 6.4041 | 8.0091 | 9.1873 | 8.468 | 6.144 | 4.5872 | 3.1774 | 2.3601 | 63.8017 | 76248 | 2 | 11
76249 | 1.4507 | 1.8292 | 2.3477 | 2.968 | 4.1234 | 2.9153 | 1.8628 | 1.8891 | 3.4433 | 2.6531 | 1.8032 | 1.4495 | 28.7353 | 76249 | 2.1947 | 2.9344 | 4.4003 | 5.8017 | 6.3557 | 7.9482 | 9.1564 | 8.4455 | 6.0622 | 4.5057 | 3.0999 | 2.3032 | 63.2078 | 76249 | 3 | 11
76250 | 1.3953 | 1.815 | 2.4629 | 2.8803 | 4.2849 | 3.2159 | 1.9416 | 1.9734 | 3.6262 | 2.783 | 1.8791 | 1.5227 | 29.7803 | 76250 | 2.1636 | 2.8713 | 4.3212 | 5.7194 | 6.2902 | 7.8837 | 9.0927 | 8.321 | 5.9754 | 4.4361 | 2.9611 | 2.2298 | 62.2654 | 76250 | 3 | 11
76251 | 1.1292 | 1.6186 | 2.1618 | 2.5156 | 3.8921 | 3.08 | 1.6276 | 1.9685 | 3.2521 | 2.6196 | 1.486 | 1.3247 | 26.6759 | 76251 | 2.1669 | 2.8714 | 4.4247 | 5.8534 | 6.4854 | 8.0734 | 9.4016 | 8.5262 | 6.0463 | 4.5539 | 3.0398 | 2.2301 | 63.6732 | 76251 | 3 | 11
76252 | 1.3087 | 1.753 | 2.3879 | 2.7839 | 4.19 | 3.1827 | 1.8795 | 1.9713 | 3.4939 | 2.7491 | 1.7756 | 1.4777 | 28.9535 | 76252 | 2.1542 | 2.8581 | 4.3593 | 5.7677 | 6.3071 | 7.8863 | 9.1552 | 8.3414 | 5.9895 | 4.4332 | 2.9766 | 2.221 | 62.4498 | 76252 | 3 | 11
76255 | 1.014 | 1.5233 | 2.0687 | 2.3493 | 3.7873 | 3.0229 | 1.5174 | 1.8995 | 3.0803 | 2.5678 | 1.3694 | 1.283 | 25.483 | 76255 | 2.1536 | 2.8675 | 4.4271 | 5.8655 | 6.5447 | 8.12 | 9.4462 | 8.578 | 6.0695 | 4.5642 | 3.006 | 2.2176 | 63.8599 | 76255 | 3 | 11
76258 | 1.5545 | 2.0163 | 2.5616 | 3.1796 | 4.4543 | 2.973 | 2.027 | 1.8807 | 3.7021 | 2.7016 | 2.0457 | 1.6096 | 30.7061 | 76258 | 2.1524 | 2.8974 | 4.2907 | 5.6537 | 6.2145 | 7.7876 | 8.9422 | 8.2517 | 5.9263 | 4.4646 | 3.016 | 2.2276 | 61.8246 | 76258 | 3 | 11
76259 | 1.4558 | 1.8184 | 2.3029 | 2.9949 | 4.0704 | 2.8235 | 1.8456 | 1.8584 | 3.3708 | 2.6017 | 1.7702 | 1.4306 | 28.3431 | 76259 | 2.2093 | 2.9486 | 4.4206 | 5.8272 | 6.3727 | 7.9688 | 9.1763 | 8.4539 | 6.0783 | 4.524 | 3.1267 | 2.3171 | 63.4234 | 76259 | 3 | 11
76261 | 0.96317 | 1.4764 | 1.9861 | 2.2417 | 3.6745 | 3.0305 | 1.3876 | 1.9232 | 3.0763 | 2.5001 | 1.2602 | 1.2148 | 24.7345 | 76261 | 2.1738 | 2.8796 | 4.4789 | 5.9272 | 6.6729 | 8.2069 | 9.5809 | 8.6635 | 6.1069 | 4.588 | 3.0332 | 2.2232 | 64.5352 | 76261 | 3 | 11
76262 | 1.5082 | 1.8123 | 2.2257 | 3.0682 | 4.0222 | 2.5881 | 1.8119 | 1.7693 | 3.1691 | 2.5094 | 1.7451 | 1.4214 | 27.6509 | 76262 | 2.2319 | 2.9834 | 4.4404 | 5.8151 | 6.3908 | 7.9999 | 9.1592 | 8.4597 | 6.1245 | 4.5729 | 3.1659 | 2.3473 | 63.6912 | 76262 | 2 | 11
76263 | 1.3551 | 1.7801 | 2.3504 | 2.8296 | 4.1214 | 3.0977 | 1.8503 | 1.9679 | 3.4815 | 2.7076 | 1.7512 | 1.4467 | 28.7397 | 76263 | 2.1939 | 2.8897 | 4.3875 | 5.7941 | 6.3414 | 7.9201 | 9.2024 | 8.4092 | 6.0312 | 4.4744 | 3.0595 | 2.2514 | 62.9546 | 76263 | 3 | 11
76264 | 1.4011 | 1.9723 | 2.5513 | 3.3507 | 4.5371 | 3.1011 | 2.2356 | 1.9763 | 4.0574 | 2.5164 | 1.971 | 1.6515 | 31.3217 | 76264 | 2.0718 | 2.7847 | 4.2008 | 5.6552 | 6.1547 | 7.6224 | 8.7662 | 8.1105 | 5.8067 | 4.3955 | 2.9407 | 2.1402 | 60.6494 | 76264 | 3 | 11
76265 | 1.1712 | 1.6485 | 2.2534 | 2.5967 | 4.0255 | 3.1159 | 1.7424 | 1.944 | 3.2875 | 2.6847 | 1.6012 | 1.399 | 27.4701 | 76265 | 2.1419 | 2.8543 | 4.39 | 5.8074 | 6.4156 | 7.9352 | 9.2352 | 8.4145 | 6.0114 | 4.5035 | 2.9681 | 2.2108 | 62.8877 | 76265 | 3 | 11
76266 | 1.4733 | 1.8641 | 2.4197 | 2.9816 | 4.227 | 2.9983 | 1.9026 | 1.9023 | 3.5457 | 2.7084 | 1.8805 | 1.4944 | 29.3977 | 76266 | 2.1763 | 2.9233 | 4.3757 | 5.7619 | 6.3321 | 7.9278 | 9.115 | 8.395 | 6.0287 | 4.4902 | 3.0476 | 2.2864 | 62.86 | 76266 | 3 | 11
76270 | 1.1782 | 1.6587 | 2.1334 | 2.663 | 3.881 | 3.0023 | 1.6436 | 1.9735 | 3.3276 | 2.5741 | 1.5167 | 1.2781 | 26.8302 | 76270 | 2.217 | 2.9122 | 4.4746 | 5.9218 | 6.5505 | 8.1514 | 9.4587 | 8.588 | 6.0919 | 4.592 | 3.0922 | 2.2834 | 64.3338 | 76270 | 3 | 11
76271 | 1.5342 | 2.0208 | 2.5774 | 3.2196 | 4.4943 | 3.0346 | 2.097 | 1.9148 | 3.8403 | 2.6688 | 2.047 | 1.6337 | 31.0827 | 76271 | 2.1294 | 2.8716 | 4.261 | 5.6465 | 6.1831 | 7.7275 | 8.8813 | 8.2125 | 5.8823 | 4.434 | 2.9906 | 2.2005 | 61.4205 | 76271 | 3 | 11
76272 | 1.4851 | 1.8926 | 2.4882 | 3.0041 | 4.3273 | 3.108 | 1.9624 | 1.9316 | 3.6785 | 2.7493 | 1.9455 | 1.5422 | 30.1146 | 76272 | 2.1594 | 2.9041 | 4.3466 | 5.7321 | 6.3012 | 7.8694 | 9.065 | 8.3247 | 5.9673 | 4.4653 | 3.0074 | 2.2588 | 62.4014 | 76272 | 3 | 11
76273 | 1.4165 | 1.9326 | 2.5652 | 3.2184 | 4.5142 | 3.1748 | 2.1618 | 1.9749 | 3.9406 | 2.6436 | 1.9994 | 1.6332 | 31.1751 | 76273 | 2.0782 | 2.8225 | 4.2241 | 5.6568 | 6.1872 | 7.6674 | 8.8464 | 8.148 | 5.8307 | 4.3977 | 2.9408 | 2.1453 | 60.9452 | 76273 | 3 | 11
76301 | 0.79711 | 1.2227 | 1.8949 | 2.3919 | 3.5483 | 2.9888 | 1.3682 | 1.9669 | 3.1735 | 2.2187 | 1.1761 | 0.94106 | 23.6881 | 76301 | 2.2182 | 2.8723 | 4.5675 | 6.1277 | 6.9195 | 8.5665 | 10.0482 | 8.9765 | 6.2518 | 4.6912 | 3.03 | 2.2206 | 66.4901 | 76301 | 3 | 11
76302 | 0.80973 | 1.2388 | 1.893 | 2.3924 | 3.5565 | 2.9925 | 1.3725 | 1.9775 | 3.2028 | 2.2306 | 1.1863 | 0.94744 | 23.8002 | 76302 | 2.231 | 2.8854 | 4.5842 | 6.1407 | 6.9248 | 8.5636 | 10.0411 | 8.975 | 6.2714 | 4.7005 | 3.0463 | 2.2376 | 66.6016 | 76302 | 3 | 11
76305 | 0.74909 | 1.1775 | 1.8399 | 2.2905 | 3.5442 | 2.931 | 1.3664 | 1.9063 | 3.016 | 2.183 | 1.1249 | 0.93287 | 23.0615 | 76305 | 2.1985 | 2.8447 | 4.5336 | 6.0904 | 6.9005 | 8.5317 | 9.9863 | 8.9487 | 6.2283 | 4.673 | 3.006 | 2.1949 | 66.1367 | 76305 | 3 | 11
76306 | 0.76848 | 1.1877 | 1.8646 | 2.3656 | 3.5414 | 2.9577 | 1.3795 | 1.9475 | 3.1251 | 2.1828 | 1.1562 | 0.91739 | 23.3941 | 76306 | 2.2106 | 2.8597 | 4.5567 | 6.1493 | 6.9271 | 8.5773 | 10.0626 | 8.9864 | 6.2721 | 4.715 | 3.0336 | 2.2209 | 66.5711 | 76306 | 3 | 11
76308 | 0.79463 | 1.2203 | 1.8717 | 2.3895 | 3.5474 | 2.9699 | 1.3847 | 1.976 | 3.1989 | 2.2074 | 1.1804 | 0.92772 | 23.6684 | 76308 | 2.2411 | 2.8919 | 4.597 | 6.1788 | 6.9378 | 8.5735 | 10.0575 | 8.9846 | 6.3 | 4.7349 | 3.0617 | 2.2487 | 66.8075 | 76308 | 3 | 11
76309 | 0.77727 | 1.1969 | 1.868 | 2.3881 | 3.538 | 2.9615 | 1.384 | 1.9644 | 3.1684 | 2.1868 | 1.1682 | 0.91419 | 23.5158 | 76309 | 2.2233 | 2.8733 | 4.576 | 6.1799 | 6.9378 | 8.5861 | 10.0781 | 8.9953 | 6.2982 | 4.7389 | 3.0522 | 2.2374 | 66.7766 | 76309 | 3 | 11
76310 | 0.8277 | 1.2633 | 1.8781 | 2.3819 | 3.5713 | 2.9903 | 1.3868 | 1.9945 | 3.2485 | 2.246 | 1.2012 | 0.95461 | 23.9442 | 76310 | 2.2548 | 2.9121 | 4.6168 | 6.1663 | 6.9459 | 8.57 | 10.0277 | 8.9715 | 6.3078 | 4.7191 | 3.0766 | 2.2693 | 66.8379 | 76310 | 3 | 11
76311 | 0.75957 | 1.1805 | 1.8542 | 2.3344 | 3.5461 | 2.9475 | 1.3765 | 1.9292 | 3.0784 | 2.18 | 1.1433 | 0.922 | 23.2517 | 76311 | 2.2045 | 2.8514 | 4.5444 | 6.1202 | 6.9179 | 8.5615 | 10.0325 | 8.9729 | 6.2507 | 4.6937 | 3.0194 | 2.2083 | 66.3776 | 76311 | 3 | 11
76351 | 0.82234 | 1.2886 | 1.7927 | 2.3847 | 3.565 | 2.8793 | 1.4395 | 2.0127 | 3.2847 | 2.24 | 1.223 | 0.94183 | 23.8743 | 76351 | 2.3229 | 2.9844 | 4.7137 | 6.2571 | 7.0701 | 8.6607 | 9.9893 | 8.9666 | 6.3326 | 4.7902 | 3.1358 | 2.3262 | 67.5495 | 76351 | 3 | 11
76354 | 0.70521 | 1.1083 | 1.7633 | 2.2176 | 3.5756 | 2.8893 | 1.4192 | 1.8806 | 2.9691 | 2.107 | 1.098 | 0.87573 | 22.6088 | 76354 | 2.1942 | 2.8353 | 4.5349 | 6.1501 | 6.9418 | 8.5944 | 10.0647 | 8.9737 | 6.2806 | 4.7188 | 3.0203 | 2.2097 | 66.5186 | 76354 | 3 | 11
76357 | 0.69944 | 1.2336 | 1.751 | 1.9829 | 3.423 | 2.803 | 1.2476 | 1.7814 | 2.6061 | 2.2777 | 0.98957 | 1.0627 | 21.8581 | 76357 | 2.175 | 2.8466 | 4.5064 | 5.9782 | 6.7022 | 8.2636 | 9.6951 | 8.7305 | 6.138 | 4.5978 | 2.9564 | 2.176 | 64.7656 | 76357 | 3 | 11
76360 | 0.63352 | 1.0375 | 1.5541 | 1.9762 | 3.4632 | 2.811 | 1.5158 | 1.9378 | 3.0201 | 2.0004 | 1.032 | 0.77781 | 21.7593 | 76360 | 2.2841 | 2.9325 | 4.6795 | 6.3797 | 7.2331 | 8.8212 | 10.1788 | 9.0642 | 6.3854 | 4.8289 | 3.1255 | 2.282 | 68.1949 | 76360 | 3 | 11
76363 | 0.56021 | 1.0388 | 1.2616 | 1.8147 | 3.1769 | 2.5536 | 1.5891 | 2.0591 | 3.0124 | 1.9404 | 0.95961 | 0.76383 | 20.7303 | 76363 | 2.4769 | 3.1379 | 4.9999 | 6.7633 | 7.5848 | 8.9894 | 10.1032 | 9.0511 | 6.5181 | 4.9975 | 3.3269 | 2.4741 | 70.4231 | 76363 | 3 | 11
76364 | 0.60698 | 0.99108 | 1.5108 | 1.8721 | 3.5125 | 2.8343 | 1.5439 | 1.9109 | 2.95 | 1.9636 | 0.99798 | 0.74456 | 21.4387 | 76364 | 2.2685 | 2.9102 | 4.6596 | 6.3832 | 7.2298 | 8.8518 | 10.2019 | 9.0736 | 6.3919 | 4.8433 | 3.1089 | 2.2531 | 68.1758 | 76364 | 3 | 11
76365 | 0.92817 | 1.3999 | 1.9569 | 2.29 | 3.6518 | 3.098 | 1.3453 | 1.9977 | 3.2297 | 2.4061 | 1.2301 | 1.1048 | 24.6386 | 76365 | 2.2223 | 2.8908 | 4.5616 | 6.0422 | 6.7751 | 8.4062 | 9.8131 | 8.8366 | 6.1765 | 4.6326 | 3.0384 | 2.2337 | 65.6291 | 76365 | 3 | 11
76366 | 0.75944 | 1.2197 | 1.7136 | 2.2948 | 3.5172 | 2.8267 | 1.4698 | 2.0027 | 3.2169 | 2.1711 | 1.1725 | 0.89528 | 23.2597 | 76366 | 2.3323 | 2.9921 | 4.7326 | 6.312 | 7.1271 | 8.6941 | 10.0493 | 9.0074 | 6.3702 | 4.8043 | 3.1566 | 2.3374 | 67.9155 | 76366 | 3 | 11
76367 | 0.70725 | 1.1153 | 1.7375 | 2.2243 | 3.5311 | 2.8825 | 1.4357 | 1.9272 | 3.0694 | 2.099 | 1.1061 | 0.85206 | 22.6874 | 76367 | 2.2457 | 2.8957 | 4.6105 | 6.2088 | 7.0577 | 8.6888 | 10.1052 | 9.0046 | 6.3202 | 4.7576 | 3.0559 | 2.2427 | 67.1934 | 76367 | 3 | 11
76371 | 0.53223 | 1.0057 | 1.1851 | 1.742 | 3.1041 | 2.5137 | 1.5834 | 2.0637 | 2.9589 | 1.8993 | 0.91492 | 0.73944 | 20.2426 | 76371 | 2.5032 | 3.1742 | 5.0666 | 6.8579 | 7.6442 | 9.053 | 10.1655 | 9.0801 | 6.5177 | 5.0038 | 3.345 | 2.5004 | 70.9117 | 76371 | 3 | 11
76372 | 0.75817 | 1.2874 | 1.5937 | 2.3739 | 3.5419 | 2.5987 | 1.5216 | 1.979 | 3.1943 | 2.199 | 1.2337 | 0.92212 | 23.2033 | 76372 | 2.4256 | 3.0947 | 4.8533 | 6.4572 | 7.1893 | 8.6644 | 9.9061 | 8.9142 | 6.4129 | 4.8822 | 3.2649 | 2.449 | 68.5137 | 76372 | 3 | 11
76373 | 0.58372 | 0.95931 | 1.4614 | 1.7884 | 3.511 | 2.8404 | 1.5639 | 1.9053 | 2.9182 | 1.931 | 0.97155 | 0.71611 | 21.1503 | 76373 | 2.2758 | 2.9192 | 4.6728 | 6.407 | 7.2541 | 8.9037 | 10.2474 | 9.0981 | 6.4216 | 4.8487 | 3.1089 | 2.245 | 68.4023 | 76373 | 3 | 11
76374 | 0.82306 | 1.3366 | 1.7171 | 2.4344 | 3.5981 | 2.7367 | 1.5198 | 2.0239 | 3.2667 | 2.2576 | 1.2704 | 0.95642 | 23.9407 | 76374 | 2.3683 | 3.0534 | 4.754 | 6.3394 | 7.0822 | 8.5963 | 9.8738 | 8.8966 | 6.3489 | 4.8141 | 3.2096 | 2.4025 | 67.7391 | 76374 | 3 | 11
76377 | 0.77851 | 1.2761 | 1.8393 | 2.1213 | 3.5189 | 2.9224 | 1.2942 | 1.8622 | 2.8565 | 2.3087 | 1.0868 | 1.0615 | 22.9266 | 76377 | 2.1858 | 2.8533 | 4.5178 | 6.0012 | 6.7466 | 8.3369 | 9.7855 | 8.7927 | 6.1494 | 4.6089 | 2.9756 | 2.1876 | 65.1413 | 76377 | 3 | 11
76379 | 0.87594 | 1.335 | 1.8744 | 2.4161 | 3.6097 | 2.9729 | 1.4137 | 2.0241 | 3.324 | 2.2993 | 1.2502 | 0.98837 | 24.3838 | 76379 | 2.2869 | 2.9664 | 4.6588 | 6.1757 | 6.9682 | 8.5663 | 9.9672 | 8.9216 | 6.3207 | 4.7244 | 3.1055 | 2.3063 | 66.968 | 76379 | 3 | 11
76380 | 0.57883 | 1.0223 | 1.3239 | 1.842 | 3.2268 | 2.6086 | 1.5706 | 2.0173 | 3.0037 | 1.9268 | 0.97315 | 0.75544 | 20.8495 | 76380 | 2.4226 | 3.0868 | 4.9235 | 6.6884 | 7.5046 | 8.9892 | 10.1753 | 9.0361 | 6.4733 | 4.9565 | 3.2741 | 2.431 | 69.9612 | 76380 | 3 | 11
76384 | 0.54694 | 0.91279 | 1.3509 | 1.6355 | 3.3727 | 2.8129 | 1.6325 | 1.9514 | 2.9249 | 1.8581 | 0.93604 | 0.67312 | 20.6078 | 76384 | 2.2916 | 2.9388 | 4.7134 | 6.4964 | 7.3777 | 8.9741 | 10.2501 | 9.1074 | 6.4319 | 4.9066 | 3.1567 | 2.2785 | 68.9232 | 76384 | 3 | 11
76388 | 0.55383 | 1.0636 | 1.2052 | 1.8264 | 3.1388 | 2.4975 | 1.5763 | 2.0802 | 2.9938 | 1.9659 | 0.94935 | 0.77627 | 20.6272 | 76388 | 2.5261 | 3.2072 | 5.104 | 6.8557 | 7.6666 | 9.0444 | 10.1329 | 9.0953 | 6.504 | 5.0084 | 3.3633 | 2.5296 | 71.0374 | 76388 | 3 | 11
76389 | 0.88184 | 1.3647 | 1.8398 | 2.4519 | 3.6294 | 2.8995 | 1.4601 | 2.0331 | 3.328 | 2.3082 | 1.2805 | 0.99153 | 24.4687 | 76389 | 2.3174 | 2.9924 | 4.6817 | 6.2248 | 6.9891 | 8.5607 | 9.9171 | 8.8727 | 6.3015 | 4.7547 | 3.1426 | 2.3376 | 67.0923 | 76389 | 3 | 11
76401 | 1.0587 | 1.6894 | 1.7407 | 2.7415 | 4.0232 | 2.468 | 1.6557 | 1.852 | 2.9105 | 2.5172 | 1.6477 | 1.1799 | 25.4846 | 76401 | 2.3717 | 3.0939 | 4.6769 | 6.0679 | 6.62 | 8.1121 | 9.2458 | 8.5483 | 6.2277 | 4.697 | 3.1979 | 2.4508 | 65.3101 | 76401 | 3 | 11
76402 | 1.0702 | 1.7175 | 1.7624 | 2.7553 | 4.0756 | 2.4922 | 1.6762 | 1.896 | 2.9227 | 2.546 | 1.6693 | 1.2054 | 25.7889 | 76402 | 2.3485 | 3.0789 | 4.6566 | 6.0493 | 6.5812 | 8.1032 | 9.1859 | 8.5283 | 6.1852 | 4.6685 | 3.171 | 2.4488 | 65.0055 | 76402 | 3 | 11
76424 | 0.75947 | 1.3229 | 1.4881 | 2.4448 | 3.6155 | 2.4095 | 1.5222 | 1.8885 | 3.0575 | 2.2218 | 1.3036 | 0.93761 | 22.9714 | 76424 | 2.4956 | 3.192 | 4.9579 | 6.5027 | 7.1889 | 8.5746 | 9.713 | 8.8189 | 6.4605 | 4.918 | 3.3464 | 2.535 | 68.7034 | 76424 | 3 | 11
76426 | 1.1612 | 1.6764 | 2.052 | 2.8114 | 3.8284 | 2.8247 | 1.6648 | 1.9155 | 3.2441 | 2.4854 | 1.5169 | 1.2003 | 26.381 | 76426 | 2.2656 | 2.9603 | 4.513 | 5.9801 | 6.5854 | 8.1663 | 9.4533 | 8.6255 | 6.1891 | 4.6367 | 3.13 | 2.3395 | 64.8448 | 76426 | 3 | 11
76427 | 0.95185 | 1.5127 | 1.8071 | 2.7011 | 3.7448 | 2.6735 | 1.589 | 2.0164 | 3.2651 | 2.3738 | 1.4297 | 1.0269 | 25.0919 | 76427 | 2.341 | 3.0144 | 4.698 | 6.2102 | 6.8474 | 8.4005 | 9.6372 | 8.7204 | 6.2647 | 4.7301 | 3.1765 | 2.4003 | 66.4407 | 76427 | 3 | 11
76429 | 0.82984 | 1.4272 | 1.5723 | 2.5962 | 3.7452 | 2.4406 | 1.5791 | 1.9472 | 3.0789 | 2.3018 | 1.4039 | 0.98642 | 23.9088 | 76429 | 2.4687 | 3.1476 | 4.8661 | 6.3649 | 7.0178 | 8.4767 | 9.6108 | 8.7358 | 6.3553 | 4.8277 | 3.2864 | 2.4988 | 67.6566 | 76429 | 3 | 11
76430 | 0.68307 | 1.1735 | 1.2612 | 2.1608 | 3.3852 | 2.3539 | 1.5629 | 1.8104 | 2.9384 | 2.0978 | 1.162 | 0.85695 | 21.446 | 76430 | 2.5976 | 3.3023 | 5.1616 | 6.7586 | 7.4937 | 8.7926 | 9.7757 | 8.8713 | 6.5111 | 5.0316 | 3.4627 | 2.6096 | 70.3681 | 76430 | 3 | 11
76431 | 1.1605 | 1.6539 | 2.0807 | 2.7161 | 3.8418 | 2.9198 | 1.6333 | 1.952 | 3.3025 | 2.5245 | 1.5032 | 1.2306 | 26.5189 | 76431 | 2.2517 | 2.9278 | 4.4978 | 5.9624 | 6.5835 | 8.1733 | 9.4689 | 8.6184 | 6.1445 | 4.6251 | 3.1084 | 2.3219 | 64.6835 | 76431 | 3 | 11
76432 | 0.9356 | 1.518 | 1.5783 | 2.2615 | 3.5757 | 2.7055 | 1.3902 | 1.7229 | 2.7533 | 2.337 | 1.4422 | 1.0412 | 23.2615 | 76432 | 2.5212 | 3.2723 | 4.9444 | 6.3633 | 6.9308 | 8.2498 | 9.2233 | 8.5024 | 6.3062 | 4.8178 | 3.2967 | 2.551 | 66.9791 | 76432 | 3 | 11
76433 | 1.0183 | 1.6355 | 1.7023 | 2.7932 | 3.9093 | 2.3899 | 1.6339 | 1.8064 | 2.9244 | 2.434 | 1.5891 | 1.1001 | 24.9364 | 76433 | 2.378 | 3.0921 | 4.6826 | 6.1028 | 6.6789 | 8.2058 | 9.3678 | 8.6256 | 6.2893 | 4.7236 | 3.2123 | 2.4573 | 65.8161 | 76433 | 3 | 11
76435 | 0.85592 | 1.4516 | 1.525 | 2.397 | 3.739 | 2.5797 | 1.5182 | 1.88 | 2.913 | 2.3403 | 1.4194 | 1.0258 | 23.6449 | 76435 | 2.5177 | 3.2414 | 4.9753 | 6.4283 | 7.0217 | 8.3711 | 9.4069 | 8.625 | 6.3671 | 4.8536 | 3.3431 | 2.5595 | 67.7107 | 76435 | 3 | 11
76436 | 1.1381 | 1.7135 | 1.7528 | 2.561 | 3.9404 | 2.4626 | 1.5479 | 1.6423 | 2.7682 | 2.5578 | 1.7101 | 1.2094 | 25.0041 | 76436 | 2.3932 | 3.1103 | 4.6801 | 5.9779 | 6.5481 | 8.0153 | 9.1398 | 8.4732 | 6.193 | 4.6911 | 3.1949 | 2.4447 | 64.8616 | 76436 | 3 | 11
76437 | 0.7916 | 1.3379 | 1.4321 | 2.3094 | 3.6298 | 2.5264 | 1.531 | 1.8766 | 2.9398 | 2.2662 | 1.337 | 0.94944 | 22.9273 | 76437 | 2.5513 | 3.2725 | 5.034 | 6.5633 | 7.21 | 8.495 | 9.4822 | 8.6494 | 6.4122 | 4.9137 | 3.4012 | 2.5834 | 68.5681 | 76437 | 3 | 11
76442 | 0.96618 | 1.5747 | 1.6111 | 2.3834 | 3.7653 | 2.6186 | 1.4538 | 1.789 | 2.7928 | 2.4093 | 1.5129 | 1.1032 | 23.9803 | 76442 | 2.4783 | 3.2223 | 4.8623 | 6.2666 | 6.8161 | 8.178 | 9.224 | 8.5208 | 6.3059 | 4.7818 | 3.2768 | 2.5162 | 66.449 | 76442 | 2 | 11
76443 | 0.7683 | 1.2618 | 1.3178 | 2.0703 | 3.4871 | 2.6307 | 1.4406 | 1.8118 | 2.8713 | 2.2115 | 1.2706 | 0.87503 | 22.0169 | 76443 | 2.6061 | 3.3508 | 5.1477 | 6.6607 | 7.2843 | 8.5987 | 9.4962 | 8.657 | 6.4127 | 4.9238 | 3.4263 | 2.6243 | 69.1887 | 76443 | 3 | 11
76444 | 0.92892 | 1.5656 | 1.5922 | 2.4928 | 3.8813 | 2.5485 | 1.5158 | 1.8776 | 2.8692 | 2.4202 | 1.5093 | 1.1117 | 24.313 | 76444 | 2.4621 | 3.1985 | 4.8484 | 6.2688 | 6.8311 | 8.2635 | 9.3333 | 8.581 | 6.322 | 4.7968 | 3.2855 | 2.5083 | 66.6992 | 76444 | 2 | 11
76445 | 0.92666 | 1.5764 | 1.6159 | 2.6122 | 3.9517 | 2.5086 | 1.5876 | 1.95 | 2.9449 | 2.4342 | 1.531 | 1.1176 | 24.7569 | 76445 | 2.4603 | 3.1577 | 4.8007 | 6.2473 | 6.8037 | 8.2544 | 9.3512 | 8.573 | 6.3145 | 4.7813 | 3.2684 | 2.5135 | 66.5259 | 76445 | 3 | 11
76446 | 1.0303 | 1.6816 | 1.6951 | 2.5888 | 4.0164 | 2.5248 | 1.5722 | 1.8722 | 2.8595 | 2.518 | 1.6234 | 1.1949 | 25.1773 | 76446 | 2.4163 | 3.1453 | 4.7462 | 6.0979 | 6.6567 | 8.1058 | 9.2167 | 8.5328 | 6.2625 | 4.7029 | 3.2261 | 2.4744 | 65.5837 | 76446 | 3 | 11
76448 | 0.84315 | 1.445 | 1.5384 | 2.4865 | 3.7797 | 2.5136 | 1.5676 | 1.9297 | 2.9796 | 2.3388 | 1.4239 | 1.0236 | 23.8696 | 76448 | 2.4987 | 3.2138 | 4.9357 | 6.4035 | 7.0105 | 8.3728 | 9.4676 | 8.6651 | 6.3527 | 4.836 | 3.3493 | 2.5403 | 67.6459 | 76448 | 3 | 11
76449 | 0.91858 | 1.5086 | 1.6838 | 2.7886 | 3.718 | 2.4352 | 1.5886 | 1.9248 | 3.1365 | 2.321 | 1.4518 | 0.96945 | 24.4448 | 76449 | 2.3749 | 3.0604 | 4.7346 | 6.2611 | 6.8265 | 8.4148 | 9.6291 | 8.738 | 6.3219 | 4.7519 | 3.2253 | 2.4363 | 66.7748 | 76449 | 3 | 11
76450 | 0.83282 | 1.39 | 1.6444 | 2.5581 | 3.6462 | 2.5457 | 1.5385 | 1.963 | 3.1893 | 2.2731 | 1.3379 | 0.95883 | 23.8777 | 76450 | 2.4064 | 3.098 | 4.8225 | 6.3615 | 7.0451 | 8.5382 | 9.7668 | 8.8456 | 6.3834 | 4.8352 | 3.2633 | 2.4512 | 67.8173 | 76450 | 3 | 11
76453 | 0.90081 | 1.5189 | 1.5905 | 2.763 | 3.7799 | 2.3204 | 1.5718 | 1.862 | 3.0003 | 2.3286 | 1.4829 | 0.98617 | 24.1052 | 76453 | 2.4119 | 3.1371 | 4.758 | 6.2464 | 6.8259 | 8.3923 | 9.54 | 8.7397 | 6.3806 | 4.7998 | 3.2741 | 2.4753 | 66.9812 | 76453 | 3 | 11
76454 | 0.88497 | 1.5061 | 1.5633 | 2.4876 | 3.8287 | 2.5469 | 1.5376 | 1.9039 | 2.92 | 2.3795 | 1.4656 | 1.0663 | 24.0904 | 76454 | 2.4839 | 3.221 | 4.8952 | 6.3398 | 6.9092 | 8.2997 | 9.403 | 8.6087 | 6.3239 | 4.8088 | 3.3218 | 2.5319 | 67.1469 | 76454 | 3 | 11
76455 | 1.0703 | 1.6756 | 1.6914 | 2.4688 | 3.888 | 2.5266 | 1.4789 | 1.7247 | 2.7583 | 2.5019 | 1.634 | 1.1822 | 24.6007 | 76455 | 2.4387 | 3.1624 | 4.7377 | 6.0688 | 6.6098 | 8.064 | 9.1464 | 8.5067 | 6.2588 | 4.7031 | 3.2095 | 2.4775 | 65.3833 | 76455 | 2 | 11
76457 | 1.1883 | 1.7297 | 1.7989 | 2.6424 | 3.9385 | 2.4266 | 1.5939 | 1.561 | 2.7817 | 2.5711 | 1.7528 | 1.2224 | 25.2072 | 76457 | 2.3624 | 3.08 | 4.6203 | 5.9307 | 6.4882 | 7.9841 | 9.1482 | 8.4783 | 6.2073 | 4.6799 | 3.1717 | 2.429 | 64.5803 | 76457 | 3 | 11
76458 | 1.0355 | 1.5609 | 1.9481 | 2.6486 | 3.7747 | 2.8691 | 1.5627 | 2.0142 | 3.3208 | 2.4485 | 1.4293 | 1.1106 | 25.723 | 76458 | 2.29 | 2.9839 | 4.601 | 6.0991 | 6.756 | 8.3335 | 9.6393 | 8.7377 | 6.2393 | 4.6638 | 3.1243 | 2.3477 | 65.8156 | 76458 | 3 | 11
76459 | 0.94829 | 1.4849 | 1.8479 | 2.6211 | 3.7354 | 2.7927 | 1.5633 | 2.0533 | 3.3234 | 2.3787 | 1.3926 | 1.0387 | 25.1801 | 76459 | 2.3342 | 2.9975 | 4.7042 | 6.2178 | 6.8587 | 8.38 | 9.6548 | 8.7648 | 6.2706 | 4.7523 | 3.1343 | 2.3944 | 66.4636 | 76459 | 3 | 11
76460 | 0.91788 | 1.4488 | 1.8181 | 2.5791 | 3.7032 | 2.781 | 1.5461 | 2.0457 | 3.3139 | 2.3514 | 1.3635 | 1.0184 | 24.8871 | 76460 | 2.3449 | 3.0167 | 4.7143 | 6.2395 | 6.9185 | 8.4398 | 9.7196 | 8.8087 | 6.2745 | 4.7721 | 3.159 | 2.3936 | 66.8011 | 76460 | 3 | 11
76462 | 1.0461 | 1.6495 | 1.7526 | 2.8843 | 3.8082 | 2.3677 | 1.6291 | 1.7241 | 2.9086 | 2.3768 | 1.5578 | 1.0618 | 24.7666 | 76462 | 2.3448 | 3.0463 | 4.626 | 6.0818 | 6.639 | 8.2136 | 9.4417 | 8.6972 | 6.2748 | 4.7132 | 3.2134 | 2.4352 | 65.7272 | 76462 | 3 | 11
76463 | 0.89043 | 1.5156 | 1.5809 | 2.7066 | 3.8197 | 2.3587 | 1.568 | 1.8859 | 2.9882 | 2.3469 | 1.4805 | 1.0128 | 24.1543 | 76463 | 2.4369 | 3.1633 | 4.7772 | 6.2298 | 6.8729 | 8.379 | 9.5107 | 8.7268 | 6.372 | 4.8276 | 3.2937 | 2.4957 | 67.0856 | 76463 | 3 | 11
76464 | 0.71473 | 1.2272 | 1.3315 | 2.266 | 3.5084 | 2.3526 | 1.5109 | 1.8195 | 2.9312 | 2.1716 | 1.2386 | 0.88455 | 21.9569 | 76464 | 2.5821 | 3.2854 | 5.1238 | 6.6417 | 7.3618 | 8.6703 | 9.684 | 8.8398 | 6.4829 | 4.9973 | 3.4357 | 2.6102 | 69.715 | 76464 | 3 | 11
76470 | 0.8706 | 1.4929 | 1.5857 | 2.6074 | 3.8416 | 2.4699 | 1.5941 | 1.9533 | 3.0155 | 2.3626 | 1.4637 | 1.0416 | 24.2989 | 76470 | 2.4704 | 3.1699 | 4.843 | 6.3064 | 6.9388 | 8.363 | 9.4784 | 8.6739 | 6.3292 | 4.8067 | 3.2979 | 2.5195 | 67.1972 | 76470 | 3 | 11
76471 | 0.83246 | 1.3955 | 1.4737 | 2.2562 | 3.6237 | 2.6496 | 1.4739 | 1.835 | 2.885 | 2.2966 | 1.3683 | 0.9763 | 23.0664 | 76471 | 2.5546 | 3.281 | 5.0248 | 6.4986 | 7.1148 | 8.4377 | 9.4 | 8.5985 | 6.3992 | 4.8818 | 3.3622 | 2.5863 | 68.1395 | 76471 | 3 | 11
76472 | 0.94776 | 1.5656 | 1.6301 | 2.8488 | 3.7657 | 2.2833 | 1.5929 | 1.8021 | 2.9661 | 2.3315 | 1.5174 | 0.98576 | 24.2369 | 76472 | 2.3826 | 3.0941 | 4.6943 | 6.1876 | 6.7403 | 8.3267 | 9.5504 | 8.7296 | 6.3428 | 4.7416 | 3.231 | 2.4489 | 66.4697 | 76472 | 3 | 11
76474 | 0.92907 | 1.5248 | 1.5862 | 2.3247 | 3.6782 | 2.6916 | 1.4467 | 1.7931 | 2.8112 | 2.3677 | 1.4598 | 1.0603 | 23.6733 | 76474 | 2.5117 | 3.2575 | 4.9327 | 6.3607 | 6.9387 | 8.2518 | 9.2332 | 8.5366 | 6.2982 | 4.8148 | 3.2878 | 2.5384 | 66.9622 | 76474 | 3 | 11
76475 | 0.87438 | 1.4856 | 1.6 | 2.7032 | 3.7791 | 2.3988 | 1.5841 | 1.9286 | 3.0614 | 2.3267 | 1.4528 | 0.99167 | 24.1864 | 76475 | 2.4418 | 3.1386 | 4.7942 | 6.2828 | 6.928 | 8.4203 | 9.5851 | 8.746 | 6.3577 | 4.8133 | 3.2809 | 2.4875 | 67.2764 | 76475 | 3 | 11
76476 | 1.1359 | 1.6967 | 1.8058 | 2.8565 | 3.858 | 2.3955 | 1.6448 | 1.6356 | 2.8597 | 2.4302 | 1.623 | 1.1478 | 25.0897 | 76476 | 2.3211 | 3.0355 | 4.6012 | 6.004 | 6.5384 | 8.1215 | 9.3465 | 8.6353 | 6.2647 | 4.71 | 3.1887 | 2.4229 | 65.1899 | 76476 | 3 | 11
76483 | 0.65396 | 1.1784 | 1.3951 | 2.1232 | 3.3749 | 2.5175 | 1.5699 | 1.9865 | 3.0938 | 2.0891 | 1.1121 | 0.86703 | 21.9614 | 76483 | 2.4969 | 3.1746 | 5.0117 | 6.6714 | 7.4462 | 8.8302 | 9.9448 | 8.9574 | 6.4804 | 4.9624 | 3.3424 | 2.5156 | 69.8341 | 76483 | 3 | 11
76484 | 0.90978 | 1.5163 | 1.6183 | 2.825 | 3.728 | 2.3168 | 1.5864 | 1.8754 | 3.0584 | 2.3063 | 1.4766 | 0.95645 | 24.1738 | 76484 | 2.387 | 3.0968 | 4.7439 | 6.2644 | 6.7997 | 8.3887 | 9.5915 | 8.7239 | 6.3278 | 4.7559 | 3.2419 | 2.453 | 66.7746 | 76484 | 3 | 11
76486 | 1.0546 | 1.6303 | 1.9153 | 2.842 | 3.8038 | 2.6788 | 1.655 | 1.9601 | 3.2065 | 2.4327 | 1.5062 | 1.0837 | 25.7691 | 76486 | 2.3099 | 3.0083 | 4.5952 | 6.0893 | 6.6804 | 8.2733 | 9.5374 | 8.6643 | 6.223 | 4.6455 | 3.147 | 2.375 | 65.5484 | 76486 | 3 | 11
76487 | 1.1408 | 1.7337 | 2.0426 | 2.9253 | 3.8715 | 2.7553 | 1.7284 | 1.9116 | 3.1215 | 2.4781 | 1.5553 | 1.1541 | 26.4181 | 76487 | 2.2813 | 2.992 | 4.5093 | 5.9732 | 6.5945 | 8.1278 | 9.3948 | 8.5829 | 6.1991 | 4.6242 | 3.1347 | 2.3611 | 64.7749 | 76487 | 3 | 11
76490 | 1.0567 | 1.6563 | 1.9074 | 2.9065 | 3.8126 | 2.6166 | 1.6817 | 1.9301 | 3.1427 | 2.4248 | 1.5315 | 1.0678 | 25.7349 | 76490 | 2.3138 | 3.0148 | 4.5932 | 6.0816 | 6.6561 | 8.2444 | 9.5028 | 8.6453 | 6.2223 | 4.6478 | 3.1558 | 2.3835 | 65.4612 | 76490 | 3 | 11
76491 | 0.70152 | 1.2419 | 1.4627 | 2.296 | 3.4948 | 2.4656 | 1.5307 | 1.915 | 3.108 | 2.1495 | 1.2012 | 0.9069 | 22.4739 | 76491 | 2.4969 | 3.1766 | 5.0012 | 6.5679 | 7.3503 | 8.6944 | 9.8851 | 8.905 | 6.491 | 4.9464 | 3.355 | 2.5074 | 69.3771 | 76491 | 3 | 11
76501 | 1.4806 | 2.4596 | 1.8976 | 2.5104 | 3.9552 | 2.6233 | 1.1471 | 1.3927 | 3.2068 | 2.6518 | 2.3991 | 2.0298 | 27.7541 | 76501 | 2.3206 | 3.051 | 4.4666 | 5.5725 | 6.1857 | 7.6028 | 8.6212 | 8.094 | 6.1263 | 4.5966 | 3.085 | 2.3877 | 62.11 | 76501 | 2 | 11
76502 | 1.423 | 2.3727 | 1.9526 | 2.4248 | 4.0095 | 2.7585 | 1.2441 | 1.4537 | 3.1669 | 2.6293 | 2.3603 | 1.8991 | 27.6946 | 76502 | 2.3552 | 3.0544 | 4.5148 | 5.6291 | 6.1872 | 7.6575 | 8.6716 | 8.1828 | 6.1498 | 4.638 | 3.1287 | 2.3932 | 62.5623 | 76502 | 2 | 11
76504 | 1.4307 | 2.3756 | 1.9683 | 2.4442 | 4.0102 | 2.7396 | 1.2437 | 1.435 | 3.1696 | 2.6363 | 2.3645 | 1.9074 | 27.7251 | 76504 | 2.3415 | 3.0401 | 4.4939 | 5.6081 | 6.1847 | 7.6616 | 8.6867 | 8.2073 | 6.1451 | 4.6289 | 3.1135 | 2.3786 | 62.4901 | 76504 | 2 | 11
76511 | 1.4302 | 2.3219 | 1.8116 | 2.4365 | 3.9856 | 2.7122 | 1.2027 | 1.4351 | 3.1436 | 2.6236 | 2.2779 | 1.8596 | 27.2405 | 76511 | 2.4092 | 3.1179 | 4.5791 | 5.6629 | 6.1742 | 7.5368 | 8.493 | 8.0266 | 6.12 | 4.6153 | 3.1737 | 2.4397 | 62.3483 | 76511 | 2 | 12
76513 | 1.4018 | 2.3062 | 1.9289 | 2.399 | 4.0121 | 2.7624 | 1.2657 | 1.4732 | 3.113 | 2.6264 | 2.303 | 1.8287 | 27.4206 | 76513 | 2.3669 | 3.0792 | 4.549 | 5.666 | 6.1985 | 7.6453 | 8.6563 | 8.154 | 6.1526 | 4.6372 | 3.1333 | 2.4158 | 62.6541 | 76513 | 2 | 11
76518 | 1.5585 | 2.4664 | 1.8195 | 2.6508 | 3.9255 | 2.5091 | 1.0904 | 1.3127 | 3.2592 | 2.6379 | 2.4482 | 2.0486 | 27.7267 | 76518 | 2.3584 | 3.0665 | 4.4548 | 5.5906 | 6.1295 | 7.5132 | 8.4911 | 7.9684 | 6.0677 | 4.5964 | 3.1173 | 2.3933 | 61.7472 | 76518 | 2 | 12
76519 | 1.7423 | 2.4929 | 1.9551 | 2.8421 | 4.0053 | 2.4118 | 1.1501 | 1.2801 | 3.3785 | 2.7147 | 2.5667 | 2.1779 | 28.7175 | 76519 | 2.3126 | 3.028 | 4.3976 | 5.512 | 6.1121 | 7.4726 | 8.392 | 7.8894 | 5.9997 | 4.522 | 3.0733 | 2.3554 | 61.0668 | 76519 | 2 | 12
76520 | 1.7521 | 2.4807 | 1.9026 | 2.8572 | 4.0197 | 2.4541 | 1.1456 | 1.2938 | 3.4077 | 2.7028 | 2.5658 | 2.1627 | 28.7446 | 76520 | 2.3438 | 3.0545 | 4.4257 | 5.5393 | 6.1104 | 7.452 | 8.3168 | 7.8416 | 5.9772 | 4.5287 | 3.084 | 2.3811 | 61.0552 | 76520 | 2 | 12
76522 | 1.2671 | 1.8354 | 1.763 | 2.3489 | 3.8886 | 2.5229 | 1.3239 | 1.5917 | 2.7036 | 2.5842 | 1.8607 | 1.3883 | 25.0783 | 76522 | 2.4161 | 3.1381 | 4.6538 | 5.8214 | 6.3194 | 7.7388 | 8.8007 | 8.215 | 6.1434 | 4.6202 | 3.1619 | 2.4639 | 63.4926 | 76522 | 2 | 11
76523 | 1.5576 | 2.4248 | 1.7976 | 2.6179 | 3.954 | 2.5822 | 1.1157 | 1.3445 | 3.2787 | 2.6281 | 2.4113 | 2.0078 | 27.7202 | 76523 | 2.3803 | 3.1052 | 4.5003 | 5.6071 | 6.1283 | 7.4911 | 8.4438 | 7.9209 | 6.0688 | 4.5946 | 3.1385 | 2.429 | 61.8079 | 76523 | 2 | 12
76524 | 1.4734 | 2.3491 | 1.9718 | 2.5323 | 3.9748 | 2.5991 | 1.2182 | 1.3358 | 3.1529 | 2.6416 | 2.3548 | 1.9076 | 27.5115 | 76524 | 2.2873 | 3.0236 | 4.4315 | 5.5537 | 6.1892 | 7.7041 | 8.7322 | 8.2105 | 6.1395 | 4.6219 | 3.0538 | 2.3588 | 62.3059 | 76524 | 3 | 11
76525 | 1.2201 | 1.781 | 1.774 | 2.4209 | 3.894 | 2.5329 | 1.4153 | 1.6189 | 2.7175 | 2.5707 | 1.7978 | 1.307 | 25.0499 | 76525 | 2.4021 | 3.1337 | 4.675 | 5.8752 | 6.4365 | 7.8508 | 8.8876 | 8.292 | 6.1495 | 4.6525 | 3.1833 | 2.4571 | 63.9954 | 76525 | 3 | 11
76526 | 1.3746 | 2.13 | 1.9608 | 2.4561 | 4.0064 | 2.6768 | 1.3366 | 1.412 | 3.0063 | 2.6316 | 2.189 | 1.6544 | 26.8346 | 76526 | 2.3132 | 3.05 | 4.5399 | 5.6782 | 6.2658 | 7.7479 | 8.8355 | 8.27 | 6.1779 | 4.6077 | 3.1117 | 2.3965 | 62.9943 | 76526 | 2 | 11
76527 | 1.34 | 2.0736 | 1.8021 | 2.3235 | 4.0166 | 2.7186 | 1.3128 | 1.5398 | 2.9067 | 2.6608 | 2.0665 | 1.6142 | 26.3753 | 76527 | 2.4371 | 3.1679 | 4.6009 | 5.7056 | 6.1971 | 7.562 | 8.5324 | 8.0569 | 6.1095 | 4.6011 | 3.1814 | 2.4952 | 62.6471 | 76527 | 2 | 11
76528 | 1.3179 | 1.9486 | 1.8816 | 2.4511 | 3.9568 | 2.5767 | 1.3756 | 1.4585 | 2.8493 | 2.6123 | 2.0093 | 1.4809 | 25.9187 | 76528 | 2.3522 | 3.076 | 4.5609 | 5.7498 | 6.3186 | 7.78 | 8.887 | 8.2991 | 6.1692 | 4.633 | 3.1414 | 2.4108 | 63.3781 | 76528 | 2 | 11
76530 | 1.436 | 2.3025 | 1.7812 | 2.4444 | 3.9913 | 2.713 | 1.1998 | 1.4239 | 3.1527 | 2.6185 | 2.2528 | 1.842 | 27.1581 | 76530 | 2.4243 | 3.1467 | 4.5927 | 5.6676 | 6.1801 | 7.5006 | 8.4429 | 7.9791 | 6.1151 | 4.611 | 3.1874 | 2.452 | 62.2995 | 76530 | 2 | 12
76531 | 1.208 | 1.7619 | 1.7864 | 2.4941 | 3.9037 | 2.4878 | 1.4693 | 1.5478 | 2.7417 | 2.5698 | 1.7917 | 1.2761 | 25.0384 | 76531 | 2.3749 | 3.1155 | 4.6482 | 5.8914 | 6.4651 | 7.9192 | 9.0241 | 8.4085 | 6.1959 | 4.6712 | 3.1706 | 2.443 | 64.3277 | 76531 | 3 | 11
76534 | 1.4409 | 2.3765 | 1.8362 | 2.4514 | 3.9631 | 2.6907 | 1.1764 | 1.4252 | 3.1705 | 2.6218 | 2.3308 | 1.9185 | 27.4021 | 76534 | 2.38 | 3.0937 | 4.547 | 5.6476 | 6.1612 | 7.568 | 8.5449 | 8.0582 | 6.1131 | 4.6308 | 3.1547 | 2.4268 | 62.3261 | 76534 | 2 | 12
76537 | 1.3805 | 2.2105 | 1.8292 | 2.3695 | 4.0291 | 2.7585 | 1.2852 | 1.4981 | 3.0364 | 2.6448 | 2.1849 | 1.7407 | 26.9675 | 76537 | 2.4328 | 3.1419 | 4.6074 | 5.6982 | 6.1563 | 7.5454 | 8.5175 | 8.0329 | 6.0951 | 4.6228 | 3.16 | 2.4704 | 62.4807 | 76537 | 2 | 11
76538 | 1.2849 | 1.8494 | 1.8584 | 2.5009 | 3.9344 | 2.5115 | 1.4365 | 1.4528 | 2.7894 | 2.6006 | 1.9152 | 1.3733 | 25.5074 | 76538 | 2.3624 | 3.0858 | 4.5863 | 5.8191 | 6.3576 | 7.8589 | 8.9596 | 8.3662 | 6.1786 | 4.6471 | 3.1431 | 2.4203 | 63.7851 | 76538 | 2 | 11
76539 | 1.3056 | 1.899 | 1.7711 | 2.3122 | 3.9146 | 2.5486 | 1.2875 | 1.5837 | 2.7362 | 2.6162 | 1.924 | 1.465 | 25.3637 | 76539 | 2.43 | 3.1506 | 4.6315 | 5.7734 | 6.2624 | 7.6441 | 8.676 | 8.1278 | 6.1138 | 4.6202 | 3.1647 | 2.4501 | 63.0447 | 76539 | 2 | 11
76541 | 1.3505 | 2.0888 | 1.8837 | 2.3709 | 3.9972 | 2.6837 | 1.3203 | 1.5118 | 2.9256 | 2.6339 | 2.1167 | 1.6248 | 26.5079 | 76541 | 2.3813 | 3.1309 | 4.5567 | 5.6908 | 6.2125 | 7.6862 | 8.7111 | 8.1889 | 6.1402 | 4.59 | 3.1519 | 2.4086 | 62.849 | 76541 | 2 | 11
76542 | 1.3527 | 2.1043 | 1.857 | 2.3504 | 4.005 | 2.7038 | 1.3098 | 1.526 | 2.9308 | 2.642 | 2.1159 | 1.6421 | 26.5399 | 76542 | 2.3991 | 3.1431 | 4.5704 | 5.6786 | 6.2022 | 7.6318 | 8.6329 | 8.1341 | 6.1429 | 4.5933 | 3.164 | 2.4534 | 62.7458 | 76542 | 2 | 11
76543 | 1.3607 | 2.1337 | 1.8998 | 2.3763 | 4.0045 | 2.7067 | 1.3135 | 1.5022 | 2.9662 | 2.632 | 2.1584 | 1.6645 | 26.7186 | 76543 | 2.3704 | 3.1201 | 4.5615 | 5.6894 | 6.2243 | 7.6755 | 8.7083 | 8.1782 | 6.1542 | 4.5964 | 3.1378 | 2.4152 | 62.8312 | 76543 | 2 | 11
76544 | 1.3417 | 2.0551 | 1.8864 | 2.3919 | 3.9796 | 2.648 | 1.3243 | 1.4887 | 2.908 | 2.6232 | 2.0945 | 1.5905 | 26.3319 | 76544 | 2.3687 | 3.0986 | 4.5543 | 5.7245 | 6.2582 | 7.7046 | 8.7725 | 8.2239 | 6.147 | 4.6317 | 3.1303 | 2.4148 | 63.0292 | 76544 | 2 | 11
76548 | 1.3689 | 2.1712 | 1.8977 | 2.3718 | 4.0115 | 2.7295 | 1.304 | 1.5041 | 2.9954 | 2.6334 | 2.1857 | 1.6997 | 26.8727 | 76548 | 2.3766 | 3.1206 | 4.5709 | 5.6869 | 6.2128 | 7.6512 | 8.6656 | 8.1506 | 6.152 | 4.6015 | 3.1367 | 2.4303 | 62.7556 | 76548 | 2 | 11
76549 | 1.3378 | 2.0306 | 1.8346 | 2.3401 | 3.9823 | 2.6558 | 1.3116 | 1.5464 | 2.8635 | 2.64 | 2.0509 | 1.5787 | 26.1723 | 76549 | 2.4135 | 3.1419 | 4.5848 | 5.703 | 6.2197 | 7.6503 | 8.6429 | 8.136 | 6.1182 | 4.6011 | 3.1584 | 2.4457 | 62.8154 | 76549 | 2 | 11
76550 | 1.2418 | 1.7819 | 1.6951 | 2.2923 | 3.8436 | 2.4889 | 1.2831 | 1.6368 | 2.6327 | 2.5591 | 1.7961 | 1.3373 | 24.5887 | 76550 | 2.452 | 3.17 | 4.7077 | 5.8724 | 6.3312 | 7.7081 | 8.7311 | 8.1537 | 6.1288 | 4.5967 | 3.1816 | 2.4692 | 63.5025 | 76550 | 2 | 11
76554 | 1.4362 | 2.4004 | 1.8859 | 2.4398 | 3.9748 | 2.7137 | 1.1915 | 1.4386 | 3.1784 | 2.6269 | 2.3594 | 1.9392 | 27.5848 | 76554 | 2.3637 | 3.0732 | 4.5243 | 5.6339 | 6.1699 | 7.6063 | 8.6045 | 8.1059 | 6.127 | 4.6375 | 3.1381 | 2.4113 | 62.3954 | 76554 | 2 | 11
76556 | 1.934 | 2.4742 | 1.9983 | 3.0005 | 4.1577 | 2.5091 | 1.2535 | 1.3554 | 3.5712 | 2.7792 | 2.6587 | 2.2735 | 29.9654 | 76556 | 2.34 | 3.0462 | 4.4131 | 5.507 | 6.0611 | 7.3801 | 8.1743 | 7.7108 | 5.9056 | 4.4784 | 3.0763 | 2.3792 | 60.4722 | 76556 | 2 | 12
76557 | 1.4174 | 2.2406 | 1.986 | 2.4843 | 4.0053 | 2.6742 | 1.2905 | 1.3738 | 3.0919 | 2.6363 | 2.2812 | 1.7738 | 27.2552 | 76557 | 2.3145 | 3.0224 | 4.4837 | 5.6086 | 6.2178 | 7.7195 | 8.7851 | 8.2792 | 6.15 | 4.6198 | 3.0887 | 2.3628 | 62.6519 | 76557 | 3 | 11
76559 | 1.3747 | 2.1985 | 1.9181 | 2.3809 | 4.0142 | 2.7404 | 1.302 | 1.4916 | 3.0229 | 2.6292 | 2.2162 | 1.7223 | 27.011 | 76559 | 2.3598 | 3.1083 | 4.5685 | 5.6906 | 6.2354 | 7.6524 | 8.6897 | 8.1561 | 6.1701 | 4.6095 | 3.1213 | 2.4263 | 62.7879 | 76559 | 2 | 11
76561 | 1.3669 | 2.0517 | 1.9618 | 2.4946 | 3.9956 | 2.6299 | 1.3671 | 1.3775 | 2.9648 | 2.6306 | 2.1347 | 1.5794 | 26.5546 | 76561 | 2.3008 | 3.0444 | 4.5254 | 5.6814 | 6.2835 | 7.7695 | 8.8966 | 8.3107 | 6.1871 | 4.6113 | 3.1331 | 2.3816 | 63.1255 | 76561 | 3 | 11
76565 | 1.1186 | 1.7033 | 1.7222 | 2.4388 | 3.872 | 2.5527 | 1.4623 | 1.7 | 2.7346 | 2.5214 | 1.6787 | 1.2116 | 24.7162 | 76565 | 2.4344 | 3.162 | 4.7365 | 6.0191 | 6.5602 | 7.98 | 9.0302 | 8.3995 | 6.1987 | 4.6809 | 3.2024 | 2.4735 | 64.8776 | 76565 | 3 | 11
76566 | 1.261 | 1.828 | 1.8131 | 2.4475 | 3.9103 | 2.5054 | 1.4007 | 1.5004 | 2.7499 | 2.588 | 1.8772 | 1.3579 | 25.2395 | 76566 | 2.3861 | 3.1052 | 4.6073 | 5.8246 | 6.3649 | 7.8494 | 8.9281 | 8.3351 | 6.1917 | 4.6429 | 3.1695 | 2.4377 | 63.8426 | 76566 | 3 | 11
76567 | 1.753 | 2.4516 | 1.8582 | 2.8032 | 4.05 | 2.5855 | 1.1587 | 1.3541 | 3.4567 | 2.6759 | 2.5412 | 2.1267 | 28.8148 | 76567 | 2.3783 | 3.102 | 4.4778 | 5.5565 | 6.107 | 7.4033 | 8.2533 | 7.8093 | 5.9866 | 4.5375 | 3.1268 | 2.4272 | 61.1656 | 76567 | 2 | 12
76569 | 1.4922 | 2.4542 | 1.839 | 2.5391 | 3.9316 | 2.5932 | 1.1182 | 1.374 | 3.2162 | 2.6366 | 2.3997 | 2.0203 | 27.6142 | 76569 | 2.343 | 3.0789 | 4.4876 | 5.5979 | 6.1401 | 7.5751 | 8.5522 | 8.0587 | 6.0896 | 4.599 | 3.1079 | 2.4038 | 62.0338 | 76569 | 2 | 12
76570 | 1.6414 | 2.4857 | 1.9506 | 2.7199 | 3.9518 | 2.4233 | 1.1301 | 1.2831 | 3.2871 | 2.6785 | 2.5074 | 2.1209 | 28.1797 | 76570 | 2.294 | 3.0126 | 4.4192 | 5.5183 | 6.1256 | 7.546 | 8.5593 | 8.0144 | 6.0701 | 4.5418 | 3.088 | 2.3575 | 61.5467 | 76570 | 2 | 12
76571 | 1.3861 | 2.2361 | 1.8688 | 2.377 | 4.0123 | 2.7481 | 1.275 | 1.4949 | 3.0492 | 2.636 | 2.2242 | 1.7652 | 27.0729 | 76571 | 2.4038 | 3.1145 | 4.5854 | 5.692 | 6.162 | 7.6127 | 8.563 | 8.0952 | 6.1127 | 4.6295 | 3.1477 | 2.4552 | 62.5736 | 76571 | 2 | 11
76574 | 1.4561 | 2.2888 | 1.7352 | 2.462 | 3.9867 | 2.7187 | 1.1766 | 1.3999 | 3.2074 | 2.5954 | 2.2249 | 1.8333 | 27.085 | 76574 | 2.4402 | 3.1936 | 4.6015 | 5.6865 | 6.1702 | 7.4507 | 8.3675 | 7.8884 | 6.0822 | 4.6245 | 3.2078 | 2.48 | 62.193 | 76574 | 2 | 12
76577 | 1.6392 | 2.4039 | 1.796 | 2.6604 | 4.0084 | 2.6533 | 1.1412 | 1.3723 | 3.3857 | 2.6259 | 2.4276 | 2.0185 | 28.1325 | 76577 | 2.4029 | 3.1326 | 4.5131 | 5.5864 | 6.1312 | 7.4099 | 8.3075 | 7.8424 | 6.0242 | 4.5675 | 3.1662 | 2.4528 | 61.5367 | 76577 | 2 | 12
76578 | 1.5815 | 2.3579 | 1.7601 | 2.58 | 3.9959 | 2.7057 | 1.1432 | 1.3885 | 3.3581 | 2.5978 | 2.3437 | 1.9441 | 27.7565 | 76578 | 2.4121 | 3.1724 | 4.5629 | 5.6279 | 6.1361 | 7.4165 | 8.3102 | 7.8337 | 6.041 | 4.5885 | 3.1744 | 2.4884 | 61.7642 | 76578 | 2 | 12
76579 | 1.4667 | 2.396 | 1.9523 | 2.5083 | 3.9812 | 2.6387 | 1.2017 | 1.3769 | 3.175 | 2.6501 | 2.3707 | 1.9543 | 27.672 | 76579 | 2.305 | 3.0333 | 4.4474 | 5.5659 | 6.1858 | 7.6625 | 8.6823 | 8.1734 | 6.1351 | 4.6128 | 3.0671 | 2.3689 | 62.2396 | 76579 | 2 | 11
76621 | 1.5205 | 2.1151 | 2.0658 | 2.7135 | 4.0007 | 2.3604 | 1.4057 | 1.3158 | 2.8638 | 2.5679 | 2.1169 | 1.7104 | 26.7564 | 76621 | 2.2233 | 2.9615 | 4.4298 | 5.5927 | 6.2375 | 7.8277 | 8.9556 | 8.3611 | 6.1142 | 4.5912 | 3.0762 | 2.3098 | 62.6806 | 76621 | 2 | 11
76622 | 1.4197 | 1.9548 | 1.98 | 2.6633 | 3.9347 | 2.3882 | 1.3939 | 1.2502 | 2.8495 | 2.5281 | 2.0209 | 1.5348 | 25.9181 | 76622 | 2.2426 | 2.9796 | 4.4672 | 5.6441 | 6.3143 | 7.8992 | 9.1127 | 8.4944 | 6.2369 | 4.6366 | 3.0951 | 2.3334 | 63.4561 | 76622 | 3 | 11
76624 | 1.5896 | 2.3137 | 2.0893 | 2.6198 | 3.9213 | 2.3169 | 1.2826 | 1.2918 | 2.9892 | 2.5673 | 2.3217 | 1.9135 | 27.2167 | 76624 | 2.204 | 2.9388 | 4.3916 | 5.5274 | 6.1907 | 7.7347 | 8.8125 | 8.2472 | 6.125 | 4.5509 | 3.0403 | 2.282 | 62.0452 | 76624 | 2 | 11
76626 | 1.8018 | 2.445 | 2.3951 | 2.9355 | 4.5116 | 2.412 | 1.5061 | 1.4776 | 2.8991 | 2.9547 | 2.3528 | 2.2031 | 29.8944 | 76626 | 2.1651 | 2.9183 | 4.2918 | 5.4875 | 6.1144 | 7.5974 | 8.6692 | 8.0863 | 6.0304 | 4.4549 | 3.021 | 2.2666 | 61.1029 | 76626 | 2 | 11
76627 | 1.3989 | 1.8736 | 1.9518 | 2.8353 | 3.9227 | 2.374 | 1.5282 | 1.3769 | 2.813 | 2.4621 | 1.8349 | 1.4541 | 25.8255 | 76627 | 2.2596 | 3.0077 | 4.4896 | 5.7498 | 6.3511 | 7.9666 | 9.1419 | 8.485 | 6.2069 | 4.6468 | 3.1396 | 2.3639 | 63.8086 | 76627 | 3 | 11
76629 | 1.9413 | 2.5556 | 2.2387 | 2.9652 | 4.155 | 2.4304 | 1.2992 | 1.3525 | 3.5249 | 2.8576 | 2.701 | 2.3646 | 30.386 | 76629 | 2.2614 | 2.9819 | 4.303 | 5.4502 | 6.059 | 7.4144 | 8.2816 | 7.7756 | 5.9347 | 4.4519 | 3.0223 | 2.2876 | 60.2237 | 76629 | 2 | 12
76630 | 1.4638 | 2.2813 | 1.9822 | 2.5371 | 3.9625 | 2.5713 | 1.2392 | 1.3004 | 3.115 | 2.6269 | 2.3196 | 1.8356 | 27.235 | 76630 | 2.2759 | 3.0186 | 4.4258 | 5.5426 | 6.2144 | 7.7349 | 8.8056 | 8.2681 | 6.1458 | 4.6296 | 3.0493 | 2.3581 | 62.4687 | 76630 | 3 | 11
76631 | 1.6163 | 2.2231 | 2.168 | 2.8156 | 4.1436 | 2.3694 | 1.4508 | 1.3903 | 2.8754 | 2.6645 | 2.1683 | 1.8597 | 27.745 | 76631 | 2.2024 | 2.9577 | 4.3711 | 5.5521 | 6.1921 | 7.7511 | 8.8497 | 8.3137 | 6.0985 | 4.5719 | 3.0603 | 2.2811 | 62.2017 | 76631 | 2 | 11
76632 | 1.5328 | 2.3727 | 1.9727 | 2.5834 | 3.9226 | 2.4647 | 1.1771 | 1.2811 | 3.1544 | 2.6188 | 2.388 | 1.9597 | 27.428 | 76632 | 2.2553 | 2.9949 | 4.4357 | 5.5539 | 6.166 | 7.6877 | 8.7198 | 8.1741 | 6.1342 | 4.5885 | 3.0706 | 2.3315 | 62.1123 | 76632 | 2 | 11
76633 | 1.3817 | 1.9266 | 1.9734 | 2.5842 | 3.9433 | 2.4826 | 1.3658 | 1.2083 | 2.9183 | 2.58 | 2.0691 | 1.4922 | 25.9253 | 76633 | 2.27 | 2.9826 | 4.4696 | 5.6367 | 6.313 | 7.9038 | 9.0935 | 8.4924 | 6.2589 | 4.6482 | 3.0854 | 2.3293 | 63.4833 | 76633 | 2 | 11
76634 | 1.3432 | 1.8597 | 1.9292 | 2.6354 | 3.929 | 2.4502 | 1.4511 | 1.2966 | 2.8408 | 2.5548 | 1.9456 | 1.4075 | 25.6431 | 76634 | 2.2883 | 3.0189 | 4.5018 | 5.7255 | 6.3562 | 7.9409 | 9.0929 | 8.4876 | 6.2188 | 4.6622 | 3.1194 | 2.3673 | 63.7797 | 76634 | 3 | 11
76635 | 1.8711 | 2.5723 | 2.4691 | 2.8301 | 4.2789 | 2.4526 | 1.3966 | 1.4297 | 3.2845 | 2.929 | 2.6056 | 2.3443 | 30.4637 | 76635 | 2.1695 | 2.9179 | 4.3113 | 5.4497 | 6.0436 | 7.5588 | 8.534 | 8.0173 | 5.9817 | 4.4718 | 2.997 | 2.2548 | 60.7073 | 76635 | 2 | 11
76636 | 1.4799 | 1.9587 | 2.0305 | 2.9072 | 4.0027 | 2.3968 | 1.5599 | 1.4309 | 2.8291 | 2.4954 | 1.8865 | 1.5617 | 26.5393 | 76636 | 2.242 | 2.9956 | 4.4526 | 5.7076 | 6.3185 | 7.8944 | 9.0886 | 8.4369 | 6.1815 | 4.6099 | 3.1158 | 2.3483 | 63.3916 | 76636 | 2 | 11
76637 | 1.291 | 1.8075 | 1.876 | 2.6094 | 3.9251 | 2.4546 | 1.5176 | 1.3951 | 2.7934 | 2.5869 | 1.8806 | 1.326 | 25.4632 | 76637 | 2.3191 | 3.0707 | 4.5724 | 5.7976 | 6.3948 | 7.8954 | 9.0928 | 8.4854 | 6.2352 | 4.6456 | 3.1332 | 2.4064 | 64.0488 | 76637 | 3 | 11
76638 | 1.3724 | 1.982 | 1.9767 | 2.5476 | 3.9799 | 2.5712 | 1.3771 | 1.2862 | 2.9553 | 2.6196 | 2.1074 | 1.5247 | 26.3 | 76638 | 2.274 | 3.0058 | 4.4842 | 5.6476 | 6.3187 | 7.8308 | 9.0154 | 8.4157 | 6.2147 | 4.6321 | 3.0998 | 2.3435 | 63.2824 | 76638 | 3 | 11
76639 | 1.8506 | 2.5338 | 2.4558 | 2.8561 | 4.4015 | 2.4246 | 1.4336 | 1.4379 | 3.1299 | 2.9649 | 2.5185 | 2.3155 | 30.3227 | 76639 | 2.1568 | 2.8956 | 4.2935 | 5.4466 | 6.0879 | 7.5573 | 8.5931 | 8.0403 | 5.9977 | 4.4717 | 2.988 | 2.2471 | 60.7756 | 76639 | 2 | 11
76640 | 1.4897 | 2.1634 | 1.9935 | 2.5717 | 3.8621 | 2.3147 | 1.2817 | 1.2448 | 2.8896 | 2.4935 | 2.1959 | 1.7316 | 26.2323 | 76640 | 2.2338 | 2.9476 | 4.4123 | 5.5586 | 6.2631 | 7.8219 | 8.9647 | 8.3739 | 6.1451 | 4.6219 | 3.0775 | 2.289 | 62.7094 | 76640 | 2 | 11
76641 | 1.7423 | 2.3821 | 2.3197 | 2.8842 | 4.3636 | 2.3917 | 1.4717 | 1.4428 | 2.9158 | 2.8481 | 2.3034 | 2.097 | 29.1623 | 76641 | 2.1786 | 2.9225 | 4.3218 | 5.5144 | 6.163 | 7.6462 | 8.7477 | 8.1713 | 6.0674 | 4.4869 | 3.0253 | 2.2741 | 61.5193 | 76641 | 2 | 11
76642 | 1.9976 | 2.6556 | 2.5671 | 2.9081 | 4.2623 | 2.5134 | 1.396 | 1.4542 | 3.5459 | 2.999 | 2.7794 | 2.4953 | 31.574 | 76642 | 2.1802 | 2.9382 | 4.2791 | 5.3944 | 6.0326 | 7.4453 | 8.3791 | 7.8685 | 5.9275 | 4.4247 | 2.9883 | 2.2398 | 60.098 | 76642 | 2 | 11
76643 | 1.4499 | 2.1692 | 1.978 | 2.5408 | 3.9167 | 2.4856 | 1.255 | 1.2343 | 3.034 | 2.5824 | 2.2522 | 1.7265 | 26.6246 | 76643 | 2.2567 | 2.9937 | 4.4322 | 5.5524 | 6.2554 | 7.7981 | 8.923 | 8.3564 | 6.181 | 4.6311 | 3.0525 | 2.338 | 62.7705 | 76643 | 2 | 11
76645 | 1.5393 | 2.0871 | 2.095 | 2.8334 | 4.0741 | 2.3892 | 1.4921 | 1.3896 | 2.8435 | 2.5854 | 2.0421 | 1.6975 | 27.0685 | 76645 | 2.2121 | 2.9581 | 4.4175 | 5.6105 | 6.2422 | 7.8209 | 8.9599 | 8.3521 | 6.1508 | 4.5698 | 3.0712 | 2.3143 | 62.6794 | 76645 | 2 | 11
76648 | 1.7286 | 2.4165 | 2.2912 | 2.775 | 4.1925 | 2.3733 | 1.3884 | 1.3854 | 3.0425 | 2.7799 | 2.3953 | 2.1083 | 28.8769 | 76648 | 2.1758 | 2.9196 | 4.3543 | 5.4782 | 6.1506 | 7.6467 | 8.6988 | 8.1606 | 6.0503 | 4.5073 | 3.0073 | 2.2581 | 61.4075 | 76648 | 2 | 11
76649 | 1.2509 | 1.7478 | 1.8451 | 2.6829 | 3.9105 | 2.4035 | 1.6005 | 1.4444 | 2.7747 | 2.5712 | 1.796 | 1.249 | 25.2765 | 76649 | 2.3293 | 3.0439 | 4.5956 | 5.8515 | 6.4473 | 7.9822 | 9.1334 | 8.474 | 6.228 | 4.6791 | 3.145 | 2.4039 | 64.3132 | 76649 | 3 | 11
76651 | 1.6872 | 2.2594 | 2.2532 | 2.9733 | 4.3322 | 2.4113 | 1.5345 | 1.4849 | 2.8184 | 2.7612 | 2.1402 | 1.9385 | 28.5943 | 76651 | 2.1893 | 2.9331 | 4.3519 | 5.5627 | 6.1727 | 7.7257 | 8.8311 | 8.2448 | 6.0757 | 4.524 | 3.0698 | 2.2927 | 61.9734 | 76651 | 2 | 11
76652 | 1.3092 | 1.7801 | 1.8827 | 2.8019 | 3.8639 | 2.3707 | 1.5577 | 1.3922 | 2.8023 | 2.451 | 1.7582 | 1.3229 | 25.2926 | 76652 | 2.2995 | 3.0178 | 4.5187 | 5.8335 | 6.4183 | 8.0045 | 9.2267 | 8.578 | 6.278 | 4.6542 | 3.143 | 2.3715 | 64.3437 | 76652 | 3 | 11
76653 | 1.9784 | 2.6101 | 2.4202 | 2.9344 | 4.2005 | 2.47 | 1.3569 | 1.4071 | 3.5462 | 2.9263 | 2.7502 | 2.4377 | 31.0381 | 76653 | 2.2276 | 2.9487 | 4.2922 | 5.4217 | 6.061 | 7.4181 | 8.3277 | 7.8391 | 5.9093 | 4.4407 | 2.9976 | 2.2662 | 60.1497 | 76653 | 2 | 11
76655 | 1.4702 | 2.243 | 1.9795 | 2.546 | 3.9283 | 2.5031 | 1.2342 | 1.2624 | 3.0793 | 2.6 | 2.2992 | 1.8024 | 26.9476 | 76655 | 2.2584 | 3.0006 | 4.4349 | 5.549 | 6.2346 | 7.7607 | 8.8534 | 8.2994 | 6.159 | 4.6129 | 3.0571 | 2.3451 | 62.5651 | 76655 | 3 | 11
76656 | 1.5693 | 2.4442 | 1.9507 | 2.6272 | 3.9345 | 2.4645 | 1.1433 | 1.295 | 3.2196 | 2.65 | 2.4439 | 2.0495 | 27.7918 | 76656 | 2.2774 | 3.006 | 4.4384 | 5.5421 | 6.1356 | 7.6244 | 8.6443 | 8.0966 | 6.1075 | 4.5798 | 3.0787 | 2.3436 | 61.8744 | 76656 | 2 | 11
76657 | 1.3989 | 2.0998 | 1.9876 | 2.5212 | 3.9891 | 2.6128 | 1.3317 | 1.3109 | 3.0213 | 2.6287 | 2.1947 | 1.6383 | 26.7349 | 76657 | 2.2936 | 3.0127 | 4.4768 | 5.6189 | 6.291 | 7.8054 | 8.9145 | 8.3346 | 6.1968 | 4.6252 | 3.0845 | 2.3503 | 63.0042 | 76657 | 3 | 11
76660 | 1.6666 | 2.3117 | 2.2205 | 2.7959 | 4.1844 | 2.3583 | 1.4184 | 1.3836 | 2.9236 | 2.7253 | 2.263 | 1.9763 | 28.2275 | 76660 | 2.198 | 2.9537 | 4.3477 | 5.504 | 6.1889 | 7.6863 | 8.7838 | 8.2807 | 6.0859 | 4.5629 | 3.0449 | 2.2576 | 61.8946 | 76660 | 2 | 11
76661 | 1.7048 | 2.4703 | 2.1107 | 2.7181 | 3.9758 | 2.3819 | 1.2037 | 1.2905 | 3.2811 | 2.6976 | 2.5243 | 2.1428 | 28.5016 | 76661 | 2.246 | 2.9925 | 4.367 | 5.4885 | 6.1292 | 7.5885 | 8.6036 | 8.0833 | 6.0518 | 4.5445 | 3.0583 | 2.3184 | 61.4716 | 76661 | 2 | 11
76664 | 1.7201 | 2.4643 | 2.2282 | 2.6983 | 4.0156 | 2.3687 | 1.2886 | 1.3377 | 3.1857 | 2.7016 | 2.4942 | 2.1317 | 28.6345 | 76664 | 2.2021 | 2.9464 | 4.3517 | 5.4973 | 6.0949 | 7.6301 | 8.6528 | 8.1153 | 6.0544 | 4.5215 | 3.0349 | 2.2839 | 61.3854 | 76664 | 2 | 11
76665 | 1.3167 | 1.8089 | 1.8993 | 2.6947 | 3.911 | 2.4176 | 1.5278 | 1.358 | 2.8064 | 2.5381 | 1.8589 | 1.3427 | 25.4799 | 76665 | 2.2978 | 3.0365 | 4.5223 | 5.796 | 6.395 | 7.9518 | 9.1514 | 8.541 | 6.2258 | 4.6497 | 3.1454 | 2.3792 | 64.0918 | 76665 | 3 | 11
76666 | 1.6628 | 2.2766 | 2.2204 | 2.8553 | 4.2271 | 2.3758 | 1.464 | 1.4175 | 2.8772 | 2.7258 | 2.2016 | 1.9392 | 28.2432 | 76666 | 2.1921 | 2.9478 | 4.3407 | 5.5482 | 6.1793 | 7.7272 | 8.8202 | 8.2862 | 6.0892 | 4.5535 | 3.0548 | 2.276 | 62.0153 | 76666 | 2 | 11
76667 | 2.0536 | 2.71 | 2.7005 | 2.944 | 4.4004 | 2.5587 | 1.4484 | 1.5018 | 3.5606 | 3.1157 | 2.8244 | 2.5939 | 32.412 | 76667 | 2.1572 | 2.9246 | 4.2555 | 5.3751 | 6.0165 | 7.4309 | 8.3575 | 7.8554 | 5.9055 | 4.4098 | 2.973 | 2.2187 | 59.8797 | 76667 | 2 | 11
76670 | 1.6356 | 2.1915 | 2.1915 | 2.9423 | 4.2291 | 2.4008 | 1.5285 | 1.4641 | 2.8253 | 2.6799 | 2.0836 | 1.843 | 28.0154 | 76670 | 2.1981 | 2.9451 | 4.3718 | 5.5927 | 6.201 | 7.776 | 8.8772 | 8.2916 | 6.1059 | 4.5436 | 3.0773 | 2.3014 | 62.2815 | 76670 | 2 | 11
76671 | 1.303 | 1.7846 | 1.8847 | 2.7525 | 3.8862 | 2.3876 | 1.5542 | 1.3832 | 2.8003 | 2.4963 | 1.7977 | 1.317 | 25.3474 | 76671 | 2.2971 | 3.0267 | 4.5245 | 5.8169 | 6.4107 | 8.0015 | 9.1913 | 8.5543 | 6.2519 | 4.6498 | 3.1461 | 2.3776 | 64.2482 | 76671 | 3 | 11
76673 | 1.6377 | 2.342 | 2.1686 | 2.6844 | 4.0215 | 2.3332 | 1.3393 | 1.3332 | 2.991 | 2.6384 | 2.3312 | 1.9673 | 27.7878 | 76673 | 2.1827 | 2.9262 | 4.3677 | 5.5018 | 6.2031 | 7.6963 | 8.7458 | 8.2248 | 6.0986 | 4.5113 | 3.018 | 2.2654 | 61.7419 | 76673 | 2 | 11
76676 | 1.6179 | 2.2775 | 2.1572 | 2.7269 | 4.0686 | 2.3413 | 1.3794 | 1.3445 | 2.9284 | 2.6464 | 2.253 | 1.9067 | 27.6478 | 76676 | 2.2034 | 2.9528 | 4.3683 | 5.5149 | 6.2067 | 7.7186 | 8.8044 | 8.2949 | 6.0964 | 4.5631 | 3.0484 | 2.2654 | 62.0374 | 76676 | 2 | 11
76678 | 1.7774 | 2.4959 | 2.3291 | 2.7551 | 4.122 | 2.4006 | 1.3443 | 1.3789 | 3.2125 | 2.7887 | 2.5245 | 2.2008 | 29.3297 | 76678 | 2.1836 | 2.9305 | 4.3391 | 5.4714 | 6.0899 | 7.6073 | 8.6093 | 8.0817 | 6.0198 | 4.4931 | 3.0144 | 2.2666 | 61.1066 | 76678 | 2 | 11
76679 | 1.903 | 2.5777 | 2.5259 | 2.9051 | 4.5643 | 2.4363 | 1.4791 | 1.468 | 3.0869 | 3.0714 | 2.5471 | 2.4057 | 30.9704 | 76679 | 2.1429 | 2.8889 | 4.2447 | 5.4249 | 6.0384 | 7.5127 | 8.5232 | 7.9727 | 5.957 | 4.4491 | 2.9899 | 2.2363 | 60.3808 | 76679 | 2 | 11
76680 | 1.8303 | 2.532 | 2.1934 | 2.8412 | 4.0674 | 2.4062 | 1.244 | 1.3229 | 3.418 | 2.7908 | 2.6282 | 2.2736 | 29.5481 | 76680 | 2.2569 | 2.9907 | 4.3529 | 5.4533 | 6.1077 | 7.4673 | 8.4566 | 7.9359 | 6.0106 | 4.4895 | 3.0271 | 2.2925 | 60.8409 | 76680 | 2 | 11
76681 | 2.0184 | 2.6807 | 2.6715 | 2.9561 | 4.618 | 2.5021 | 1.5072 | 1.5036 | 3.2567 | 3.1746 | 2.711 | 2.5765 | 32.1765 | 76681 | 2.1428 | 2.883 | 4.219 | 5.3954 | 6.0034 | 7.4424 | 8.3846 | 7.8743 | 5.9047 | 4.3852 | 2.9692 | 2.2221 | 59.8261 | 76681 | 2 | 11
76682 | 1.6626 | 2.4255 | 2.1174 | 2.6635 | 3.9469 | 2.3638 | 1.2278 | 1.2912 | 3.1873 | 2.6504 | 2.4659 | 2.0683 | 28.0706 | 76682 | 2.2286 | 2.9695 | 4.3665 | 5.5271 | 6.1338 | 7.6377 | 8.669 | 8.1393 | 6.0633 | 4.546 | 3.0568 | 2.3077 | 61.6452 | 76682 | 2 | 11
76687 | 2.0719 | 2.6681 | 2.5745 | 2.9883 | 4.2934 | 2.5241 | 1.4227 | 1.4641 | 3.6236 | 3.0261 | 2.8339 | 2.557 | 32.0477 | 76687 | 2.1934 | 2.9309 | 4.2658 | 5.3929 | 6.0032 | 7.3699 | 8.2814 | 7.7657 | 5.8716 | 4.4084 | 2.9693 | 2.2426 | 59.6951 | 76687 | 2 | 11
76689 | 1.3516 | 1.9195 | 1.9525 | 2.5712 | 3.9683 | 2.5354 | 1.425 | 1.323 | 2.8928 | 2.6055 | 2.0282 | 1.4579 | 26.0309 | 76689 | 2.2873 | 3.0207 | 4.5077 | 5.6879 | 6.3223 | 7.8588 | 9.015 | 8.413 | 6.1915 | 4.6476 | 3.1102 | 2.3627 | 63.4247 | 76689 | 2 | 11
76690 | 1.2673 | 1.7539 | 1.8658 | 2.7521 | 3.8954 | 2.3934 | 1.6098 | 1.4402 | 2.7953 | 2.5263 | 1.7715 | 1.2612 | 25.3322 | 76690 | 2.297 | 3.0408 | 4.567 | 5.8263 | 6.423 | 8.0285 | 9.1795 | 8.5092 | 6.2353 | 4.6456 | 3.1533 | 2.4044 | 64.3099 | 76690 | 3 | 11
76691 | 1.4932 | 2.1215 | 2.0235 | 2.6233 | 3.9192 | 2.3378 | 1.3364 | 1.2638 | 2.8765 | 2.5275 | 2.1551 | 1.7008 | 26.3788 | 76691 | 2.2384 | 2.948 | 4.417 | 5.5666 | 6.2597 | 7.8454 | 8.9758 | 8.385 | 6.1429 | 4.6087 | 3.0908 | 2.2929 | 62.7712 | 76691 | 2 | 11
76692 | 1.3964 | 1.9004 | 1.956 | 2.7314 | 3.9292 | 2.3825 | 1.455 | 1.2997 | 2.8214 | 2.5017 | 1.9247 | 1.4767 | 25.7751 | 76692 | 2.2544 | 3.0046 | 4.4633 | 5.7075 | 6.358 | 7.9498 | 9.1254 | 8.4909 | 6.2316 | 4.6498 | 3.1239 | 2.3573 | 63.7165 | 76692 | 3 | 11
76693 | 2.1016 | 2.7398 | 2.7706 | 3.0025 | 4.5694 | 2.5671 | 1.5195 | 1.539 | 3.4421 | 3.2049 | 2.8332 | 2.6744 | 32.9641 | 76693 | 2.1449 | 2.8986 | 4.2236 | 5.344 | 6.0019 | 7.4033 | 8.3178 | 7.8198 | 5.8537 | 4.3652 | 2.9579 | 2.2012 | 59.5318 | 76693 | 2 | 11
76701 | 1.4425 | 2.1273 | 1.9452 | 2.5215 | 3.8406 | 2.3751 | 1.24 | 1.2024 | 2.9379 | 2.5004 | 2.203 | 1.6839 | 26.0199 | 76701 | 2.239 | 2.9739 | 4.4388 | 5.5851 | 6.2758 | 7.8205 | 8.995 | 8.405 | 6.1994 | 4.6555 | 3.0525 | 2.3126 | 62.9532 | 76701 | 2 | 11
76704 | 1.441 | 2.1215 | 1.9387 | 2.5169 | 3.8246 | 2.3523 | 1.2382 | 1.1997 | 2.915 | 2.4811 | 2.1923 | 1.6765 | 25.8979 | 76704 | 2.2356 | 2.9717 | 4.4388 | 5.5906 | 6.2799 | 7.8208 | 9.01 | 8.4151 | 6.1979 | 4.6633 | 3.0525 | 2.3092 | 62.9855 | 76704 | 2 | 11
76705 | 1.4782 | 2.1558 | 1.9777 | 2.5572 | 3.8527 | 2.3381 | 1.26 | 1.2262 | 2.9277 | 2.5025 | 2.2099 | 1.7259 | 26.2119 | 76705 | 2.232 | 2.9668 | 4.435 | 5.5868 | 6.25 | 7.808 | 8.9751 | 8.3818 | 6.1811 | 4.634 | 3.0664 | 2.3089 | 62.8258 | 76705 | 2 | 11
76706 | 1.4878 | 2.2395 | 1.9634 | 2.5423 | 3.8595 | 2.3861 | 1.2083 | 1.2309 | 3.0185 | 2.5349 | 2.2855 | 1.806 | 26.5627 | 76706 | 2.2339 | 2.978 | 4.4364 | 5.5678 | 6.2458 | 7.7719 | 8.8936 | 8.3258 | 6.1632 | 4.6094 | 3.0594 | 2.3227 | 62.6078 | 76706 | 2 | 11
76707 | 1.4343 | 2.0987 | 1.9554 | 2.5286 | 3.8649 | 2.4071 | 1.2575 | 1.1982 | 2.9504 | 2.5247 | 2.1936 | 1.6577 | 26.071 | 76707 | 2.2466 | 2.9741 | 4.438 | 5.5821 | 6.2756 | 7.8363 | 8.9994 | 8.4099 | 6.2117 | 4.6543 | 3.0526 | 2.3131 | 62.9936 | 76707 | 2 | 11
76708 | 1.4086 | 1.9921 | 1.9716 | 2.559 | 3.9082 | 2.4408 | 1.3138 | 1.1847 | 2.9302 | 2.5552 | 2.126 | 1.5606 | 25.9509 | 76708 | 2.2606 | 2.9723 | 4.4511 | 5.6035 | 6.2842 | 7.8952 | 9.0628 | 8.4637 | 6.2555 | 4.6574 | 3.0703 | 2.3141 | 63.2905 | 76708 | 2 | 11
76710 | 1.4285 | 2.0818 | 1.971 | 2.5389 | 3.9017 | 2.4574 | 1.2759 | 1.2006 | 2.9808 | 2.5627 | 2.1951 | 1.6431 | 26.2376 | 76710 | 2.2575 | 2.9778 | 4.4361 | 5.5732 | 6.2718 | 7.8487 | 8.9915 | 8.4065 | 6.2212 | 4.6487 | 3.0527 | 2.3179 | 63.0035 | 76710 | 2 | 11
76711 | 1.4474 | 2.1445 | 1.9595 | 2.5322 | 3.8731 | 2.4195 | 1.2449 | 1.213 | 2.9815 | 2.5373 | 2.225 | 1.7035 | 26.2813 | 76711 | 2.2459 | 2.9796 | 4.4377 | 5.5725 | 6.2666 | 7.8154 | 8.962 | 8.3824 | 6.1955 | 4.6397 | 3.0541 | 2.3212 | 62.8726 | 76711 | 2 | 11
76712 | 1.41 | 2.0336 | 1.9873 | 2.5491 | 3.9475 | 2.5215 | 1.312 | 1.2058 | 2.9988 | 2.6048 | 2.1743 | 1.5949 | 26.3395 | 76712 | 2.271 | 2.9829 | 4.4385 | 5.5747 | 6.2792 | 7.8676 | 9.0025 | 8.4171 | 6.237 | 4.6472 | 3.0564 | 2.323 | 63.0971 | 76712 | 2 | 11
76801 | 0.82472 | 1.3681 | 1.4238 | 2.0341 | 3.3432 | 2.7006 | 1.2557 | 1.6334 | 2.7046 | 2.2035 | 1.2962 | 0.91143 | 21.6994 | 76801 | 2.5915 | 3.3605 | 5.0844 | 6.5229 | 7.1015 | 8.4124 | 9.3313 | 8.577 | 6.4039 | 4.8831 | 3.3782 | 2.6029 | 68.2497 | 76801 | 3 | 11
76802 | 0.88665 | 1.4448 | 1.5092 | 2.1414 | 3.3832 | 2.7125 | 1.295 | 1.6201 | 2.6915 | 2.2515 | 1.3568 | 0.97004 | 22.2626 | 76802 | 2.5518 | 3.3154 | 5.0012 | 6.4447 | 7.0139 | 8.3197 | 9.2877 | 8.56 | 6.3585 | 4.8716 | 3.3311 | 2.581 | 67.6366 | 76802 | 3 | 11
76820 | 0.81554 | 1.3833 | 1.2459 | 1.9167 | 3.2322 | 2.227 | 1.1367 | 1.6839 | 2.4655 | 2.0618 | 1.3075 | 0.79842 | 20.2743 | 76820 | 2.6675 | 3.4291 | 5.1173 | 6.3559 | 6.7816 | 8.0774 | 8.9225 | 8.2457 | 6.1936 | 4.7031 | 3.365 | 2.625 | 66.4838 | 76820 | 2 | 11
76821 | 0.6418 | 0.97423 | 0.88856 | 1.5396 | 2.9755 | 2.176 | 1.0084 | 1.7005 | 2.6668 | 1.9143 | 0.97161 | 0.67229 | 18.1295 | 76821 | 2.7329 | 3.5526 | 5.504 | 7.0956 | 7.6122 | 8.8257 | 9.5455 | 8.6577 | 6.3872 | 4.9167 | 3.4885 | 2.6787 | 70.9973 | 76821 | 3 | 11
76823 | 0.7748 | 1.3086 | 1.3622 | 1.9366 | 3.3145 | 2.7198 | 1.2181 | 1.6506 | 2.7254 | 2.1669 | 1.2453 | 0.86868 | 21.2914 | 76823 | 2.6173 | 3.3949 | 5.1495 | 6.5995 | 7.161 | 8.4667 | 9.3608 | 8.5885 | 6.4289 | 4.8899 | 3.4061 | 2.6222 | 68.6854 | 76823 | 3 | 11
76825 | 0.75912 | 1.2512 | 1.1488 | 1.7947 | 3.1046 | 2.2302 | 1.1125 | 1.7919 | 2.4875 | 1.9335 | 1.1366 | 0.73244 | 19.4832 | 76825 | 2.6738 | 3.4632 | 5.2393 | 6.5921 | 7.0184 | 8.2621 | 9.0331 | 8.3049 | 6.2346 | 4.7388 | 3.3774 | 2.6304 | 67.568 | 76825 | 2 | 11
76827 | 0.78913 | 1.3231 | 1.3421 | 1.9233 | 3.2485 | 2.6068 | 1.1605 | 1.6098 | 2.6241 | 2.132 | 1.2407 | 0.85426 | 20.8542 | 76827 | 2.6209 | 3.3783 | 5.1429 | 6.5461 | 7.0997 | 8.3836 | 9.3011 | 8.5085 | 6.3808 | 4.8854 | 3.3919 | 2.6079 | 68.2473 | 76827 | 3 | 11
76828 | 0.73167 | 1.2239 | 1.271 | 1.9504 | 3.4481 | 2.6787 | 1.3539 | 1.7826 | 2.8603 | 2.1854 | 1.2308 | 0.84191 | 21.5588 | 76828 | 2.6311 | 3.3909 | 5.2055 | 6.7086 | 7.3431 | 8.6441 | 9.4758 | 8.6484 | 6.4292 | 4.9373 | 3.4446 | 2.6338 | 69.4925 | 76828 | 2 | 11
76831 | 0.83566 | 1.429 | 1.28 | 1.9524 | 3.2975 | 2.2536 | 1.1403 | 1.6341 | 2.4971 | 2.1441 | 1.3842 | 0.83182 | 20.6798 | 76831 | 2.6432 | 3.447 | 5.0643 | 6.3186 | 6.6842 | 8.0144 | 8.8834 | 8.2518 | 6.2328 | 4.701 | 3.3444 | 2.6312 | 66.2162 | 76831 | 2 | 11
76832 | 0.94325 | 1.5331 | 1.448 | 2.0823 | 3.5153 | 2.4011 | 1.237 | 1.6831 | 2.5317 | 2.2861 | 1.4957 | 0.94993 | 22.1065 | 76832 | 2.5903 | 3.3437 | 4.9497 | 6.196 | 6.6288 | 7.9527 | 8.8376 | 8.214 | 6.1506 | 4.6957 | 3.2869 | 2.5685 | 65.4145 | 76832 | 2 | 11
76834 | 0.69755 | 1.1647 | 1.1847 | 1.807 | 3.3898 | 2.6524 | 1.2733 | 1.7962 | 2.8409 | 2.136 | 1.1761 | 0.79905 | 20.9177 | 76834 | 2.655 | 3.4256 | 5.2521 | 6.8021 | 7.387 | 8.6569 | 9.4208 | 8.6084 | 6.3941 | 4.9057 | 3.4464 | 2.6401 | 69.5942 | 76834 | 2 | 11
76836 | 0.66092 | 1.1019 | 1.0423 | 1.6504 | 3.0798 | 2.3139 | 1.0163 | 1.7119 | 2.6005 | 1.9422 | 1.0419 | 0.69541 | 18.8576 | 76836 | 2.7037 | 3.4898 | 5.3424 | 6.7942 | 7.3282 | 8.6024 | 9.3892 | 8.5327 | 6.349 | 4.8725 | 3.4319 | 2.6547 | 69.4908 | 76836 | 2 | 11
76837 | 0.67798 | 1.0397 | 0.91938 | 1.582 | 2.8871 | 2.0815 | 0.9861 | 1.7984 | 2.5575 | 1.8293 | 0.96454 | 0.6254 | 17.9489 | 76837 | 2.708 | 3.5296 | 5.4554 | 6.8872 | 7.3619 | 8.5005 | 9.1745 | 8.3721 | 6.1896 | 4.727 | 3.4204 | 2.6568 | 68.9831 | 76837 | 3 | 11
76841 | 0.66971 | 0.99325 | 0.79575 | 1.5272 | 2.625 | 1.8219 | 0.98632 | 1.8212 | 2.3846 | 1.626 | 0.85146 | 0.53609 | 16.6385 | 76841 | 2.7566 | 3.6295 | 5.5267 | 6.9022 | 7.3008 | 8.4461 | 9.0131 | 8.2139 | 6.143 | 4.7014 | 3.4014 | 2.6797 | 68.7144 | 76841 | 3 | 11
76842 | 0.81873 | 1.3642 | 1.2505 | 1.9062 | 3.2216 | 2.2614 | 1.1615 | 1.7576 | 2.48 | 2.0339 | 1.2667 | 0.79184 | 20.3142 | 76842 | 2.6611 | 3.4246 | 5.1127 | 6.4313 | 6.8537 | 8.0863 | 8.8989 | 8.2443 | 6.1393 | 4.7195 | 3.3439 | 2.6308 | 66.5464 | 76842 | 2 | 11
76844 | 1.0475 | 1.6143 | 1.6017 | 2.2436 | 3.651 | 2.5416 | 1.3146 | 1.6606 | 2.6169 | 2.401 | 1.5712 | 1.111 | 23.375 | 76844 | 2.5069 | 3.239 | 4.8432 | 6.1147 | 6.6483 | 7.9912 | 8.961 | 8.3301 | 6.2263 | 4.7042 | 3.2466 | 2.5205 | 65.3319 | 76844 | 3 | 11
76845 | 0.66632 | 1.1342 | 1.1146 | 1.6952 | 3.206 | 2.4794 | 1.0812 | 1.7218 | 2.6883 | 2.0255 | 1.0946 | 0.74147 | 19.6486 | 76845 | 2.6706 | 3.4706 | 5.3011 | 6.7966 | 7.3191 | 8.5757 | 9.4093 | 8.597 | 6.405 | 4.8936 | 3.4436 | 2.6371 | 69.5192 | 76845 | 2 | 11
76848 | 0.72926 | 1.1875 | 1.0216 | 1.714 | 2.9177 | 2.0146 | 1.0771 | 1.8537 | 2.3801 | 1.7523 | 1.0225 | 0.65121 | 18.3217 | 76848 | 2.7102 | 3.5029 | 5.3237 | 6.632 | 7.033 | 8.2398 | 8.9814 | 8.2456 | 6.2036 | 4.7363 | 3.3916 | 2.6456 | 67.6457 | 76848 | 3 | 11
76849 | 0.71274 | 1.1142 | 0.86966 | 1.6172 | 2.6485 | 1.7759 | 1.0704 | 1.8812 | 2.2624 | 1.5286 | 0.9097 | 0.57731 | 16.9677 | 76849 | 2.7723 | 3.615 | 5.4461 | 6.7022 | 7.0645 | 8.213 | 8.7882 | 8.1068 | 6.1113 | 4.6641 | 3.4068 | 2.7014 | 67.5919 | 76849 | 2 | 11
76852 | 0.70604 | 1.1824 | 1.1274 | 1.7343 | 3.1313 | 2.3584 | 1.0693 | 1.7258 | 2.5807 | 1.9788 | 1.1038 | 0.73276 | 19.431 | 76852 | 2.6727 | 3.4663 | 5.2858 | 6.7081 | 7.1785 | 8.4455 | 9.2749 | 8.4703 | 6.3088 | 4.8304 | 3.4206 | 2.65 | 68.7117 | 76852 | 2 | 11
76853 | 1.1446 | 1.698 | 1.6396 | 2.2644 | 3.7586 | 2.4875 | 1.2956 | 1.655 | 2.5999 | 2.4818 | 1.6909 | 1.2112 | 23.9271 | 76853 | 2.4948 | 3.22 | 4.7614 | 5.9789 | 6.4501 | 7.8331 | 8.8147 | 8.2039 | 6.1365 | 4.6354 | 3.2172 | 2.5026 | 64.2487 | 76853 | 2 | 11
76854 | 0.70507 | 1.1405 | 0.89881 | 1.6479 | 2.7135 | 1.7864 | 1.0568 | 1.8895 | 2.2278 | 1.5367 | 0.9112 | 0.58022 | 17.0943 | 76854 | 2.7541 | 3.5728 | 5.4066 | 6.6559 | 7.0716 | 8.2487 | 8.8804 | 8.204 | 6.1332 | 4.6909 | 3.3868 | 2.6835 | 67.6886 | 76854 | 2 | 11
76856 | 0.78957 | 1.3096 | 1.144 | 1.8285 | 3.0607 | 2.1141 | 1.1193 | 1.7776 | 2.43 | 1.9025 | 1.1927 | 0.73422 | 19.4027 | 76856 | 2.7024 | 3.5035 | 5.2135 | 6.4488 | 6.8639 | 8.0985 | 8.8527 | 8.1989 | 6.1748 | 4.7091 | 3.3701 | 2.6532 | 66.7893 | 76856 | 2 | 11
76857 | 0.85846 | 1.422 | 1.4952 | 2.1928 | 3.5338 | 2.7132 | 1.3931 | 1.747 | 2.8085 | 2.2865 | 1.3684 | 0.97833 | 22.7971 | 76857 | 2.5594 | 3.3009 | 5.0305 | 6.4838 | 7.0793 | 8.4055 | 9.3318 | 8.5987 | 6.3629 | 4.8501 | 3.3566 | 2.5692 | 67.9287 | 76857 | 3 | 11
76858 | 0.71506 | 1.1557 | 1.0524 | 1.6968 | 3.0274 | 2.1863 | 1.0659 | 1.8191 | 2.5209 | 1.8788 | 1.0511 | 0.68612 | 18.8556 | 76858 | 2.6913 | 3.5041 | 5.3153 | 6.7056 | 7.1884 | 8.3559 | 9.1037 | 8.3394 | 6.2144 | 4.7341 | 3.4011 | 2.6366 | 68.1899 | 76858 | 2 | 11
76859 | 0.69749 | 1.0795 | 0.8955 | 1.6096 | 2.7632 | 1.9044 | 1.0307 | 1.8657 | 2.3852 | 1.6718 | 0.92113 | 0.58671 | 17.4109 | 76859 | 2.7357 | 3.5579 | 5.4403 | 6.8075 | 7.2112 | 8.3463 | 8.9839 | 8.2237 | 6.1488 | 4.7039 | 3.3943 | 2.6702 | 68.2236 | 76859 | 3 | 11
76861 | 0.59404 | 0.88976 | 0.77275 | 1.4163 | 2.748 | 2.034 | 0.88801 | 1.6481 | 2.6902 | 1.8369 | 0.88575 | 0.57728 | 16.9811 | 76861 | 2.7722 | 3.6127 | 5.6517 | 7.2404 | 7.7711 | 8.9097 | 9.5966 | 8.6396 | 6.3474 | 4.8721 | 3.4966 | 2.7123 | 71.6227 | 76861 | 3 | 11
76862 | 0.64852 | 1.0399 | 0.96304 | 1.5863 | 3.0052 | 2.222 | 0.9762 | 1.7278 | 2.6069 | 1.9027 | 0.9948 | 0.66571 | 18.3392 | 76862 | 2.7077 | 3.5331 | 5.4167 | 6.8989 | 7.4275 | 8.6404 | 9.3748 | 8.5613 | 6.3257 | 4.8554 | 3.4371 | 2.6565 | 69.835 | 76862 | 2 | 11
76864 | 0.98142 | 1.554 | 1.5724 | 2.2214 | 3.5633 | 2.606 | 1.32 | 1.6614 | 2.6505 | 2.3446 | 1.4847 | 1.0537 | 23.0133 | 76864 | 2.519 | 3.2701 | 4.9122 | 6.2436 | 6.7765 | 8.1145 | 9.1056 | 8.4298 | 6.2902 | 4.7481 | 3.293 | 2.5415 | 66.2442 | 76864 | 3 | 11
76865 | 0.62142 | 0.92658 | 0.81311 | 1.4893 | 2.8432 | 2.1206 | 1.0412 | 1.6417 | 2.6763 | 1.8675 | 0.91899 | 0.6247 | 17.5846 | 76865 | 2.763 | 3.5976 | 5.5848 | 7.2307 | 7.7947 | 8.9819 | 9.6666 | 8.7271 | 6.3739 | 4.9318 | 3.5287 | 2.7181 | 71.899 | 76865 | 3 | 11
76866 | 0.62981 | 0.96342 | 0.86777 | 1.503 | 2.8822 | 2.1071 | 0.91527 | 1.7147 | 2.6287 | 1.8619 | 0.93978 | 0.62641 | 17.6401 | 76866 | 2.726 | 3.5527 | 5.5063 | 7.0556 | 7.5354 | 8.7376 | 9.4319 | 8.5649 | 6.3139 | 4.8472 | 3.483 | 2.6907 | 70.4451 | 76866 | 3 | 11
76869 | 0.84225 | 1.4119 | 1.2971 | 1.9533 | 3.2961 | 2.2891 | 1.1737 | 1.7146 | 2.4903 | 2.106 | 1.3373 | 0.82632 | 20.738 | 76869 | 2.6472 | 3.3966 | 5.0752 | 6.3458 | 6.7777 | 8.0434 | 8.8942 | 8.2393 | 6.1559 | 4.7046 | 3.3403 | 2.6104 | 66.2306 | 76869 | 2 | 11
76870 | 1.0677 | 1.6624 | 1.6861 | 2.3902 | 3.8055 | 2.6094 | 1.4436 | 1.7423 | 2.7356 | 2.4736 | 1.6124 | 1.1682 | 24.3971 | 76870 | 2.4561 | 3.1897 | 4.7839 | 6.1152 | 6.636 | 8.0181 | 9.0463 | 8.4108 | 6.2351 | 4.6874 | 3.2317 | 2.4866 | 65.2968 | 76870 | 3 | 11
76871 | 0.90705 | 1.4687 | 1.4326 | 2.062 | 3.4115 | 2.4684 | 1.1942 | 1.6093 | 2.5359 | 2.2343 | 1.4009 | 0.94793 | 21.6727 | 76871 | 2.5749 | 3.3252 | 4.9879 | 6.2952 | 6.8039 | 8.1346 | 9.0794 | 8.4141 | 6.3061 | 4.7649 | 3.3289 | 2.58 | 66.595 | 76871 | 2 | 11
76872 | 0.79158 | 1.3216 | 1.2928 | 1.8951 | 3.2442 | 2.4693 | 1.1443 | 1.67 | 2.5659 | 2.0927 | 1.237 | 0.82547 | 20.5501 | 76872 | 2.6237 | 3.4027 | 5.1479 | 6.5041 | 7.0275 | 8.3033 | 9.1912 | 8.443 | 6.3164 | 4.8093 | 3.3702 | 2.6184 | 67.7576 | 76872 | 2 | 11
76873 | 0.69037 | 1.1828 | 1.164 | 1.7461 | 3.1973 | 2.488 | 1.0848 | 1.6866 | 2.646 | 2.035 | 1.1228 | 0.75804 | 19.8019 | 76873 | 2.652 | 3.4586 | 5.2718 | 6.7238 | 7.2336 | 8.5113 | 9.3872 | 8.571 | 6.3989 | 4.8988 | 3.4309 | 2.6516 | 69.1895 | 76873 | 2 | 11
76874 | 0.66159 | 0.97516 | 0.7379 | 1.4996 | 2.4792 | 1.6956 | 1.0224 | 1.803 | 2.2597 | 1.4872 | 0.79691 | 0.50819 | 15.9264 | 76874 | 2.8016 | 3.6471 | 5.6056 | 6.9012 | 7.2803 | 8.3385 | 8.8815 | 8.155 | 6.0916 | 4.6456 | 3.4416 | 2.709 | 68.4986 | 76874 | 3 | 11
76875 | 0.62062 | 0.94446 | 0.85519 | 1.483 | 2.8854 | 2.1061 | 0.92208 | 1.7036 | 2.6601 | 1.8728 | 0.93699 | 0.63892 | 17.6292 | 76875 | 2.7403 | 3.5642 | 5.5397 | 7.1419 | 7.6128 | 8.829 | 9.5124 | 8.6128 | 6.3828 | 4.8892 | 3.4959 | 2.6881 | 71.0092 | 76875 | 3 | 11
76877 | 0.93476 | 1.5048 | 1.4338 | 2.0639 | 3.4706 | 2.4133 | 1.2139 | 1.668 | 2.5298 | 2.257 | 1.454 | 0.95446 | 21.8981 | 76877 | 2.5837 | 3.3305 | 4.9659 | 6.2247 | 6.6968 | 8.0196 | 8.9228 | 8.2731 | 6.1962 | 4.7111 | 3.3017 | 2.5823 | 65.8084 | 76877 | 2 | 11
76878 | 0.70945 | 1.2278 | 1.2575 | 1.8226 | 3.3285 | 2.6679 | 1.1786 | 1.7082 | 2.7514 | 2.1249 | 1.1872 | 0.81403 | 20.7783 | 76878 | 2.6364 | 3.4197 | 5.2072 | 6.6688 | 7.2332 | 8.5276 | 9.4026 | 8.5835 | 6.4225 | 4.8838 | 3.4258 | 2.642 | 69.0532 | 76878 | 2 | 11
76880 | 1.1504 | 1.7148 | 1.7118 | 2.3587 | 3.8198 | 2.5668 | 1.3971 | 1.6957 | 2.6819 | 2.5112 | 1.6971 | 1.2274 | 24.5327 | 76880 | 2.4648 | 3.1871 | 4.7413 | 5.9959 | 6.5063 | 7.8829 | 8.8819 | 8.2707 | 6.1258 | 4.6574 | 3.2017 | 2.4903 | 64.406 | 76880 | 3 | 11
76882 | 0.68788 | 1.072 | 1.0302 | 1.6822 | 3.2126 | 2.4256 | 1.1748 | 1.7698 | 2.7487 | 2.0353 | 1.0847 | 0.74413 | 19.6679 | 76882 | 2.6854 | 3.4673 | 5.364 | 6.9259 | 7.4924 | 8.7162 | 9.4309 | 8.6003 | 6.3539 | 4.8983 | 3.4577 | 2.653 | 70.0453 | 76882 | 3 | 11
76883 | 0.66846 | 1.0036 | 0.74661 | 1.5116 | 2.4745 | 1.6735 | 1.0431 | 1.8093 | 2.214 | 1.4284 | 0.80416 | 0.51973 | 15.897 | 76883 | 2.8096 | 3.688 | 5.5758 | 6.8298 | 7.1888 | 8.323 | 8.8 | 8.1035 | 6.11 | 4.6843 | 3.4279 | 2.7284 | 68.2691 | 76883 | 3 | 11
76884 | 0.67727 | 1.124 | 1.1206 | 1.7086 | 3.3224 | 2.5647 | 1.1801 | 1.8078 | 2.7955 | 2.0845 | 1.1263 | 0.76962 | 20.2813 | 76884 | 2.6556 | 3.4629 | 5.297 | 6.812 | 7.3743 | 8.6052 | 9.3579 | 8.5282 | 6.3519 | 4.8768 | 3.4419 | 2.6395 | 69.4031 | 76884 | 3 | 11
76885 | 0.87573 | 1.4788 | 1.3575 | 2.0169 | 3.419 | 2.3166 | 1.1862 | 1.6463 | 2.4984 | 2.2144 | 1.4386 | 0.88036 | 21.3288 | 76885 | 2.6171 | 3.3838 | 5.0141 | 6.253 | 6.6644 | 7.9954 | 8.8702 | 8.262 | 6.1942 | 4.7102 | 3.3213 | 2.5974 | 65.8831 | 76885 | 2 | 11
76887 | 0.8122 | 1.3534 | 1.253 | 1.9009 | 3.2226 | 2.2849 | 1.1539 | 1.7441 | 2.486 | 2.0389 | 1.2571 | 0.79382 | 20.3009 | 76887 | 2.6512 | 3.4218 | 5.1165 | 6.4521 | 6.8798 | 8.1422 | 8.9379 | 8.2833 | 6.1954 | 4.7332 | 3.3467 | 2.6301 | 66.7903 | 76887 | 2 | 11
76888 | 0.65737 | 1.075 | 1.0376 | 1.6396 | 3.1687 | 2.3995 | 1.0682 | 1.7483 | 2.6999 | 1.9987 | 1.0571 | 0.72018 | 19.2702 | 76888 | 2.6921 | 3.5059 | 5.3531 | 6.8878 | 7.3949 | 8.6592 | 9.4094 | 8.5782 | 6.3903 | 4.8829 | 3.4684 | 2.6407 | 69.8629 | 76888 | 2 | 11
76890 | 0.94513 | 1.5183 | 1.564 | 2.2113 | 3.5057 | 2.6753 | 1.3309 | 1.6636 | 2.6852 | 2.3143 | 1.4362 | 1.0268 | 22.8768 | 76890 | 2.5286 | 3.2878 | 4.9546 | 6.3293 | 6.8843 | 8.2065 | 9.1946 | 8.4684 | 6.3102 | 4.8027 | 3.2988 | 2.5643 | 66.8301 | 76890 | 3 | 11
76901 | 0.55385 | 0.78037 | 0.62388 | 1.2999 | 2.5443 | 1.9575 | 0.85519 | 1.4979 | 2.6461 | 1.7953 | 0.7917 | 0.48814 | 15.834 | 76901 | 2.7684 | 3.6025 | 5.7205 | 7.3302 | 7.8962 | 8.9649 | 9.5614 | 8.5751 | 6.2587 | 4.7991 | 3.4923 | 2.7063 | 71.6757 | 76901 | 3 | 11
76903 | 0.56335 | 0.79308 | 0.63966 | 1.3315 | 2.5757 | 1.9494 | 0.78644 | 1.5053 | 2.67 | 1.8122 | 0.81575 | 0.48632 | 15.9287 | 76903 | 2.7594 | 3.5961 | 5.7031 | 7.2827 | 7.8129 | 8.9159 | 9.5965 | 8.5822 | 6.2532 | 4.7809 | 3.4902 | 2.6962 | 71.4692 | 76903 | 2 | 11
76904 | 0.57289 | 0.79477 | 0.62928 | 1.3301 | 2.5199 | 1.8954 | 0.78869 | 1.5253 | 2.6218 | 1.7764 | 0.80345 | 0.47412 | 15.7321 | 76904 | 2.7599 | 3.5931 | 5.7061 | 7.2549 | 7.767 | 8.8243 | 9.4549 | 8.5211 | 6.1978 | 4.7559 | 3.4632 | 2.6844 | 70.9825 | 76904 | 2 | 11
76905 | 0.58128 | 0.83933 | 0.7004 | 1.374 | 2.6537 | 1.9882 | 0.83292 | 1.5739 | 2.6731 | 1.8221 | 0.84726 | 0.52476 | 16.4109 | 76905 | 2.7636 | 3.6002 | 5.6575 | 7.2337 | 7.7632 | 8.8738 | 9.5622 | 8.5878 | 6.2776 | 4.8215 | 3.485 | 2.7071 | 71.3333 | 76905 | 2 | 11
76908 | 0.56177 | 0.7907 | 0.63638 | 1.335 | 2.5709 | 1.9313 | 0.74696 | 1.4968 | 2.667 | 1.8085 | 0.81691 | 0.47805 | 15.8403 | 76908 | 2.7683 | 3.6025 | 5.7032 | 7.2704 | 7.786 | 8.9048 | 9.6212 | 8.5998 | 6.2486 | 4.7728 | 3.4887 | 2.6854 | 71.4516 | 76908 | 2 | 11
76909 | 0.55663 | 0.7794 | 0.62133 | 1.3195 | 2.5479 | 1.9258 | 0.75651 | 1.4834 | 2.6627 | 1.8037 | 0.80595 | 0.4723 | 15.7351 | 76909 | 2.7644 | 3.5985 | 5.7212 | 7.2944 | 7.8272 | 8.9117 | 9.6122 | 8.5931 | 6.2434 | 4.7807 | 3.486 | 2.6825 | 71.5154 | 76909 | 2 | 11
76930 | 0.48535 | 0.67296 | 0.49245 | 1.0464 | 2.0887 | 1.6737 | 0.97634 | 1.5192 | 2.4015 | 1.5615 | 0.63525 | 0.44445 | 13.9977 | 76930 | 2.839 | 3.7205 | 5.9144 | 7.5326 | 8.0818 | 9.0733 | 9.4389 | 8.4795 | 6.2256 | 4.812 | 3.5302 | 2.7787 | 72.4266 | 76930 | 2 | 11
76932 | 0.40947 | 0.59249 | 0.41877 | 0.86693 | 1.8886 | 1.5434 | 1.0273 | 1.4809 | 2.2626 | 1.4198 | 0.54315 | 0.41926 | 12.8727 | 76932 | 2.8653 | 3.7796 | 6.008 | 7.7542 | 8.3758 | 9.3212 | 9.5704 | 8.588 | 6.3525 | 4.8987 | 3.5787 | 2.8043 | 73.8968 | 76932 | 2 | 11
76933 | 0.58681 | 0.86277 | 0.74044 | 1.4088 | 2.7375 | 2.1007 | 1.0281 | 1.5718 | 2.6469 | 1.8348 | 0.85185 | 0.57335 | 16.9438 | 76933 | 2.7804 | 3.5831 | 5.6269 | 7.329 | 7.8795 | 8.9968 | 9.6686 | 8.7144 | 6.3556 | 4.9004 | 3.5126 | 2.7219 | 72.0693 | 76933 | 3 | 11
76934 | 0.52927 | 0.75366 | 0.58797 | 1.228 | 2.4564 | 1.9381 | 0.95578 | 1.4892 | 2.5801 | 1.7384 | 0.73672 | 0.48196 | 15.4755 | 76934 | 2.7681 | 3.6136 | 5.7661 | 7.405 | 7.9903 | 9.0122 | 9.5465 | 8.6304 | 6.2536 | 4.7959 | 3.4933 | 2.7128 | 71.9876 | 76934 | 3 | 11
76935 | 0.58282 | 0.79453 | 0.61985 | 1.3216 | 2.4551 | 1.8509 | 0.83237 | 1.5543 | 2.5744 | 1.7381 | 0.78767 | 0.46874 | 15.5803 | 76935 | 2.7599 | 3.6126 | 5.7233 | 7.2542 | 7.7644 | 8.7617 | 9.3411 | 8.4431 | 6.1638 | 4.7118 | 3.4491 | 2.6949 | 70.68 | 76935 | 2 | 11
76936 | 0.60352 | 0.8368 | 0.64927 | 1.3527 | 2.4099 | 1.7842 | 0.92371 | 1.6397 | 2.4526 | 1.6512 | 0.77626 | 0.48235 | 15.5621 | 76936 | 2.7878 | 3.6602 | 5.707 | 7.1626 | 7.6278 | 8.6594 | 9.1691 | 8.3043 | 6.1483 | 4.7046 | 3.4625 | 2.709 | 70.1026 | 76936 | 3 | 11
76937 | 0.61993 | 0.92142 | 0.79457 | 1.4568 | 2.7556 | 2.0088 | 0.86251 | 1.6837 | 2.6147 | 1.8148 | 0.89503 | 0.57063 | 16.9985 | 76937 | 2.7527 | 3.5752 | 5.5689 | 7.0559 | 7.5838 | 8.7225 | 9.4069 | 8.5345 | 6.2325 | 4.8058 | 3.4778 | 2.6992 | 70.4156 | 76937 | 3 | 11
76940 | 0.60106 | 0.89527 | 0.77448 | 1.4243 | 2.7406 | 2.0121 | 0.84564 | 1.6549 | 2.6529 | 1.8235 | 0.88567 | 0.56764 | 16.878 | 76940 | 2.7733 | 3.5848 | 5.6126 | 7.1427 | 7.68 | 8.808 | 9.4955 | 8.5889 | 6.2917 | 4.8563 | 3.4804 | 2.7046 | 71.0188 | 76940 | 3 | 11
76941 | 0.50712 | 0.70949 | 0.52858 | 1.1378 | 2.2455 | 1.7731 | 0.93122 | 1.4961 | 2.4918 | 1.6409 | 0.68321 | 0.44873 | 14.5935 | 76941 | 2.8015 | 3.6746 | 5.825 | 7.4221 | 7.9873 | 9.0219 | 9.4637 | 8.5128 | 6.249 | 4.7942 | 3.505 | 2.7389 | 71.9958 | 76941 | 3 | 11
76943 | 0.44938 | 0.60011 | 0.42323 | 0.97131 | 1.8821 | 1.5106 | 0.90532 | 1.4301 | 2.1946 | 1.4468 | 0.57076 | 0.40752 | 12.7917 | 76943 | 2.9205 | 3.8891 | 6.0697 | 7.6814 | 8.2329 | 9.19 | 9.4025 | 8.487 | 6.36 | 4.8976 | 3.6291 | 2.8452 | 73.6052 | 76943 | 3 | 11
76945 | 0.5372 | 0.78312 | 0.64492 | 1.2856 | 2.5946 | 2.0654 | 1.0739 | 1.495 | 2.5546 | 1.77 | 0.75273 | 0.5212 | 16.0782 | 76945 | 2.7633 | 3.5964 | 5.6883 | 7.3809 | 7.9662 | 9.0661 | 9.6209 | 8.681 | 6.3056 | 4.8791 | 3.5015 | 2.7131 | 72.1624 | 76945 | 3 | 11
76949 | 0.50637 | 0.75128 | 0.62371 | 1.2543 | 2.592 | 2.105 | 1.1467 | 1.4341 | 2.4663 | 1.7414 | 0.70407 | 0.51119 | 15.8363 | 76949 | 2.7576 | 3.5986 | 5.6783 | 7.4352 | 8.0464 | 9.1625 | 9.7481 | 8.7357 | 6.3781 | 4.9431 | 3.5361 | 2.7335 | 72.753 | 76949 | 3 | 11
76950 | 0.59425 | 0.83232 | 0.62032 | 1.3553 | 2.2831 | 1.6748 | 0.97001 | 1.608 | 2.3011 | 1.5288 | 0.73186 | 0.46299 | 14.9628 | 76950 | 2.8323 | 3.7327 | 5.7578 | 7.1368 | 7.5639 | 8.6057 | 9.0591 | 8.241 | 6.1839 | 4.7268 | 3.4836 | 2.7427 | 70.0664 | 76950 | 2 | 11
76951 | 0.46472 | 0.70297 | 0.53055 | 1.0893 | 2.3142 | 1.9 | 1.1547 | 1.4665 | 2.4141 | 1.5959 | 0.62791 | 0.46823 | 14.7291 | 76951 | 2.7897 | 3.6439 | 5.7987 | 7.5452 | 8.1813 | 9.175 | 9.6372 | 8.6167 | 6.304 | 4.8613 | 3.5201 | 2.7324 | 72.8057 | 76951 | 3 | 11
76955 | 0.6389 | 0.91249 | 0.76038 | 1.4584 | 2.678 | 1.9543 | 0.8848 | 1.6989 | 2.593 | 1.7875 | 0.87726 | 0.54002 | 16.784 | 76955 | 2.7378 | 3.577 | 5.594 | 7.036 | 7.5158 | 8.6187 | 9.2591 | 8.3912 | 6.1387 | 4.7016 | 3.4421 | 2.6852 | 69.6973 | 76955 | 3 | 11
76957 | 0.60568 | 0.87891 | 0.73859 | 1.4178 | 2.6812 | 1.9695 | 0.82538 | 1.6338 | 2.6325 | 1.8065 | 0.86743 | 0.53512 | 16.5924 | 76957 | 2.7617 | 3.5965 | 5.6064 | 7.1072 | 7.6084 | 8.7291 | 9.4163 | 8.533 | 6.2145 | 4.7941 | 3.4671 | 2.701 | 70.5353 | 76957 | 2 | 11
77002 | 2.9862 | 2.6808 | 2.2608 | 2.5243 | 4.1213 | 4.1155 | 3.2404 | 3.3698 | 4.1545 | 2.973 | 3.0415 | 2.9044 | 38.3723 | 77002 | 2.2172 | 2.893 | 3.9236 | 5.0396 | 5.7729 | 6.6745 | 6.907 | 6.38 | 5.2244 | 4.0746 | 2.8941 | 2.2186 | 54.2194 | 77002 | 1 | 12
77003 | 2.998 | 2.7257 | 2.242 | 2.5539 | 4.1164 | 4.1378 | 3.2614 | 3.3856 | 4.1585 | 2.9843 | 3.0632 | 2.946 | 38.5727 | 77003 | 2.2178 | 2.8954 | 3.9257 | 5.0409 | 5.7818 | 6.676 | 6.91 | 6.3724 | 5.2305 | 4.0771 | 2.8991 | 2.2205 | 54.2471 | 77003 | 1 | 12
77004 | 2.9957 | 2.7157 | 2.2148 | 2.549 | 4.0847 | 4.1381 | 3.2477 | 3.3931 | 4.1579 | 2.9717 | 3.0379 | 2.9173 | 38.4238 | 77004 | 2.2215 | 2.8968 | 3.9293 | 5.0439 | 5.7795 | 6.6808 | 6.91 | 6.381 | 5.2302 | 4.0799 | 2.9 | 2.2217 | 54.2748 | 77004 | 1 | 12
77005 | 2.9704 | 2.6224 | 2.2352 | 2.489 | 4.0808 | 4.099 | 3.1863 | 3.3609 | 4.1526 | 2.9464 | 2.9847 | 2.8188 | 37.9466 | 77005 | 2.2256 | 2.8907 | 3.9313 | 5.0453 | 5.7603 | 6.6775 | 6.918 | 6.4046 | 5.2241 | 4.0811 | 2.8966 | 2.2217 | 54.2768 | 77005 | 1 | 12
77006 | 2.9788 | 2.6374 | 2.2536 | 2.4932 | 4.0926 | 4.1072 | 3.2227 | 3.3749 | 4.15 | 2.9444 | 3.0004 | 2.847 | 38.1022 | 77006 | 2.2167 | 2.888 | 3.9211 | 5.0374 | 5.7589 | 6.6701 | 6.9016 | 6.3887 | 5.219 | 4.0741 | 2.8921 | 2.2149 | 54.1827 | 77006 | 1 | 12
77007 | 2.9609 | 2.6081 | 2.2944 | 2.4834 | 4.1419 | 4.0673 | 3.188 | 3.3247 | 4.1465 | 2.9667 | 3.0131 | 2.8391 | 38.0342 | 77007 | 2.2207 | 2.8929 | 3.9249 | 5.0415 | 5.7634 | 6.6779 | 6.9112 | 6.3982 | 5.2161 | 4.0704 | 2.8854 | 2.2207 | 54.2232 | 77007 | 1 | 12
77008 | 2.9492 | 2.5991 | 2.3295 | 2.4884 | 4.1938 | 4.0358 | 3.1657 | 3.2794 | 4.1464 | 3.0011 | 3.0391 | 2.8524 | 38.0798 | 77008 | 2.226 | 2.9029 | 3.9284 | 5.0514 | 5.7767 | 6.6916 | 6.9227 | 6.4032 | 5.2166 | 4.0682 | 2.8793 | 2.2282 | 54.2952 | 77008 | 1 | 12
77009 | 2.973 | 2.6743 | 2.31 | 2.5292 | 4.1934 | 4.0781 | 3.2191 | 3.315 | 4.158 | 3.0186 | 3.0816 | 2.9321 | 38.4825 | 77009 | 2.221 | 2.9021 | 3.9288 | 5.0466 | 5.785 | 6.6885 | 6.9162 | 6.3867 | 5.2224 | 4.072 | 2.8863 | 2.2252 | 54.281 | 77009 | 1 | 12
77010 | 2.9904 | 2.6953 | 2.2548 | 2.5335 | 4.1188 | 4.1237 | 3.2485 | 3.3763 | 4.1554 | 2.9753 | 3.048 | 2.9176 | 38.4377 | 77010 | 2.217 | 2.8932 | 3.9237 | 5.0396 | 5.775 | 6.674 | 6.9075 | 6.377 | 5.2262 | 4.0752 | 2.8957 | 2.2188 | 54.223 | 77010 | 1 | 12
77011 | 3.0151 | 2.7984 | 2.2135 | 2.6039 | 4.1135 | 4.1689 | 3.2914 | 3.4051 | 4.1645 | 3.0071 | 3.1008 | 3.0152 | 38.8973 | 77011 | 2.2197 | 2.9012 | 3.9302 | 5.0444 | 5.7989 | 6.6811 | 6.9159 | 6.3608 | 5.2404 | 4.0809 | 2.9064 | 2.2251 | 54.305 | 77011 | 1 | 12
77012 | 3.0331 | 2.9087 | 2.1479 | 2.6844 | 4.0892 | 4.1986 | 3.321 | 3.4294 | 4.1699 | 3.0358 | 3.1432 | 3.11 | 39.271 | 77012 | 2.2245 | 2.9133 | 3.9421 | 5.0462 | 5.8242 | 6.6974 | 6.9153 | 6.3535 | 5.2479 | 4.083 | 2.9114 | 2.2344 | 54.3931 | 77012 | 1 | 12
77013 | 3.0261 | 2.8972 | 2.2607 | 2.6581 | 4.2219 | 4.1657 | 3.3315 | 3.3759 | 4.1964 | 3.0858 | 3.2245 | 3.1843 | 39.628 | 77013 | 2.2147 | 2.9027 | 3.9401 | 5.0356 | 5.8176 | 6.6924 | 6.9135 | 6.3564 | 5.2414 | 4.0818 | 2.9032 | 2.2261 | 54.3254 | 77013 | 1 | 12
77014 | 2.8941 | 2.6237 | 2.5133 | 2.6045 | 4.5006 | 3.8647 | 2.9892 | 2.9721 | 4.1409 | 3.1976 | 3.2288 | 3.0019 | 38.5314 | 77014 | 2.2407 | 2.9441 | 3.9585 | 5.0971 | 5.8459 | 6.7629 | 7.0166 | 6.4742 | 5.2755 | 4.0701 | 2.8608 | 2.2534 | 54.7996 | 77014 | 1 | 12
77015 | 3.0246 | 3.0037 | 2.1662 | 2.6994 | 4.1543 | 4.1366 | 3.3517 | 3.4181 | 4.2188 | 3.0442 | 3.2455 | 3.3032 | 39.766 | 77015 | 2.219 | 2.8896 | 3.9354 | 5.0194 | 5.8332 | 6.7095 | 6.897 | 6.3489 | 5.2224 | 4.0741 | 2.8931 | 2.2339 | 54.2756 | 77015 | 1 | 12
77016 | 2.9821 | 2.772 | 2.3851 | 2.5875 | 4.3418 | 4.069 | 3.2565 | 3.2628 | 4.1922 | 3.1279 | 3.2283 | 3.1138 | 39.319 | 77016 | 2.2134 | 2.906 | 3.9459 | 5.0361 | 5.8022 | 6.7014 | 6.9134 | 6.3899 | 5.2238 | 4.0744 | 2.8834 | 2.2242 | 54.3141 | 77016 | 1 | 12
77017 | 3.0354 | 2.9667 | 2.0854 | 2.7313 | 4.0486 | 4.1994 | 3.322 | 3.4417 | 4.1672 | 3.0402 | 3.1456 | 3.1453 | 39.3288 | 77017 | 2.228 | 2.9221 | 3.9527 | 5.0428 | 5.8342 | 6.7124 | 6.9032 | 6.3596 | 5.2444 | 4.0801 | 2.9086 | 2.2407 | 54.4289 | 77017 | 1 | 12
77018 | 2.9363 | 2.5969 | 2.3643 | 2.5014 | 4.2521 | 4.002 | 3.1368 | 3.2263 | 4.1462 | 3.0426 | 3.0722 | 2.8737 | 38.1509 | 77018 | 2.2327 | 2.9143 | 3.9342 | 5.0631 | 5.7933 | 6.7077 | 6.9389 | 6.4102 | 5.2203 | 4.0667 | 2.8746 | 2.2374 | 54.3933 | 77018 | 1 | 12
77019 | 2.9654 | 2.601 | 2.2763 | 2.4722 | 4.1089 | 4.0814 | 3.1971 | 3.3499 | 4.1453 | 2.9415 | 2.9896 | 2.8179 | 37.9465 | 77019 | 2.2174 | 2.8866 | 3.9215 | 5.0359 | 5.7531 | 6.6695 | 6.9029 | 6.3968 | 5.2141 | 4.0709 | 2.8875 | 2.2154 | 54.1717 | 77019 | 1 | 12
77020 | 3.0042 | 2.7737 | 2.2604 | 2.5876 | 4.1652 | 4.1409 | 3.2776 | 3.3696 | 4.1681 | 3.0273 | 3.1196 | 3.0188 | 38.913 | 77020 | 2.2181 | 2.901 | 3.9312 | 5.043 | 5.7968 | 6.6833 | 6.9161 | 6.3673 | 5.2356 | 4.0787 | 2.9003 | 2.2242 | 54.2956 | 77020 | 1 | 12
77021 | 3.0035 | 2.7591 | 2.1691 | 2.583 | 4.0591 | 4.1549 | 3.2494 | 3.4056 | 4.1637 | 2.9848 | 3.0453 | 2.9424 | 38.5199 | 77021 | 2.228 | 2.9045 | 3.9382 | 5.0511 | 5.7918 | 6.6931 | 6.916 | 6.3842 | 5.2366 | 4.0856 | 2.9048 | 2.2277 | 54.3615 | 77021 | 1 | 12
77022 | 2.9571 | 2.6569 | 2.3577 | 2.5283 | 4.2596 | 4.0367 | 3.191 | 3.2586 | 4.1591 | 3.0591 | 3.1117 | 2.9448 | 38.5207 | 77022 | 2.226 | 2.9118 | 3.9331 | 5.0554 | 5.7965 | 6.7028 | 6.9264 | 6.3946 | 5.22 | 4.0691 | 2.8779 | 2.2326 | 54.3462 | 77022 | 1 | 12
77023 | 3.014 | 2.8071 | 2.1821 | 2.6137 | 4.0861 | 4.1688 | 3.2822 | 3.4107 | 4.1637 | 3.003 | 3.0874 | 3.0071 | 38.826 | 77023 | 2.2232 | 2.905 | 3.9356 | 5.0458 | 5.8007 | 6.6887 | 6.9135 | 6.3682 | 5.2392 | 4.0819 | 2.9059 | 2.2278 | 54.3355 | 77023 | 1 | 12
77024 | 2.9176 | 2.5829 | 2.289 | 2.5043 | 4.182 | 4.0039 | 3.0403 | 3.2164 | 4.1376 | 2.9983 | 3.0165 | 2.8067 | 37.6955 | 77024 | 2.2491 | 2.8984 | 3.9695 | 5.0506 | 5.7743 | 6.6958 | 6.9812 | 6.4555 | 5.2357 | 4.0784 | 2.8975 | 2.249 | 54.5349 | 77024 | 1 | 12
77025 | 2.9771 | 2.6562 | 2.1934 | 2.5154 | 4.0611 | 4.1182 | 3.1778 | 3.3687 | 4.163 | 2.9638 | 2.9919 | 2.8353 | 38.0217 | 77025 | 2.235 | 2.8992 | 3.9417 | 5.06 | 5.7747 | 6.6906 | 6.936 | 6.4104 | 5.2374 | 4.0934 | 2.9067 | 2.2304 | 54.4156 | 77025 | 1 | 12
77026 | 2.9889 | 2.7412 | 2.3029 | 2.5701 | 4.2126 | 4.1041 | 3.2524 | 3.3272 | 4.1692 | 3.0474 | 3.1307 | 3.0105 | 38.8573 | 77026 | 2.219 | 2.9037 | 3.9335 | 5.0443 | 5.7958 | 6.6901 | 6.9172 | 6.3783 | 5.2292 | 4.0755 | 2.8919 | 2.2256 | 54.3041 | 77026 | 1 | 12
77027 | 2.9538 | 2.594 | 2.2605 | 2.4768 | 4.1061 | 4.0688 | 3.1516 | 3.3261 | 4.1448 | 2.9467 | 2.9822 | 2.8004 | 37.8118 | 77027 | 2.2277 | 2.8879 | 3.9368 | 5.0397 | 5.7553 | 6.6748 | 6.9253 | 6.4154 | 5.2204 | 4.0765 | 2.8935 | 2.2253 | 54.2786 | 77027 | 1 | 12
77028 | 3.0004 | 2.8061 | 2.324 | 2.6076 | 4.2696 | 4.1154 | 3.2832 | 3.3187 | 4.1868 | 3.0954 | 3.2025 | 3.1092 | 39.3189 | 77028 | 2.2144 | 2.9042 | 3.9415 | 5.0378 | 5.8046 | 6.6938 | 6.9148 | 6.3756 | 5.2323 | 4.078 | 2.8938 | 2.2242 | 54.3151 | 77028 | 1 | 12
77029 | 3.0291 | 2.8727 | 2.2197 | 2.6524 | 4.1556 | 4.187 | 3.323 | 3.4031 | 4.1771 | 3.0517 | 3.1679 | 3.1125 | 39.352 | 77029 | 2.2194 | 2.9062 | 3.9358 | 5.0453 | 5.8171 | 6.6872 | 6.922 | 6.3505 | 5.2483 | 4.0838 | 2.9105 | 2.2286 | 54.3547 | 77029 | 1 | 12
77030 | 2.9853 | 2.6607 | 2.2141 | 2.5119 | 4.067 | 4.1244 | 3.2171 | 3.386 | 4.1583 | 2.9537 | 2.9985 | 2.8514 | 38.1283 | 77030 | 2.2249 | 2.8943 | 3.9292 | 5.049 | 5.7686 | 6.6814 | 6.9141 | 6.3945 | 5.228 | 4.0837 | 2.8992 | 2.2201 | 54.2869 | 77030 | 1 | 12
77031 | 2.9207 | 2.6401 | 2.1575 | 2.5291 | 4.0856 | 4.044 | 3.0136 | 3.2655 | 4.161 | 2.9982 | 2.9868 | 2.8077 | 37.61 | 77031 | 2.255 | 2.9143 | 3.9847 | 5.0733 | 5.7888 | 6.7092 | 6.9882 | 6.4687 | 5.2566 | 4.1097 | 2.9225 | 2.278 | 54.7489 | 77031 | 1 | 12
77032 | 2.9451 | 2.7145 | 2.5084 | 2.5884 | 4.497 | 3.9639 | 3.1632 | 3.1059 | 4.1873 | 3.205 | 3.286 | 3.1258 | 39.2905 | 77032 | 2.226 | 2.9284 | 3.9446 | 5.0641 | 5.8168 | 6.7367 | 6.9524 | 6.4226 | 5.233 | 4.0672 | 2.8623 | 2.2411 | 54.4951 | 77032 | 1 | 12
77033 | 3.0154 | 2.8373 | 2.1087 | 2.643 | 4.03 | 4.176 | 3.2631 | 3.4235 | 4.1674 | 3.0049 | 3.0675 | 3.0007 | 38.7376 | 77033 | 2.2337 | 2.9155 | 3.9498 | 5.0545 | 5.81 | 6.709 | 6.9159 | 6.3844 | 5.242 | 4.0883 | 2.9084 | 2.2358 | 54.4474 | 77033 | 1 | 12
77034 | 2.9966 | 3.0851 | 1.9018 | 2.7968 | 3.9044 | 4.0747 | 3.2822 | 3.4554 | 4.1615 | 2.9847 | 3.1165 | 3.2453 | 39.005 | 77034 | 2.2192 | 2.9184 | 3.9492 | 5.0225 | 5.8307 | 6.7185 | 6.8465 | 6.3524 | 5.2299 | 4.0751 | 2.8973 | 2.2383 | 54.298 | 77034 | 1 | 12
77035 | 2.9624 | 2.6752 | 2.1516 | 2.5382 | 4.0551 | 4.1062 | 3.1173 | 3.3402 | 4.1696 | 2.987 | 2.9951 | 2.8387 | 37.9368 | 77035 | 2.2469 | 2.9099 | 3.9624 | 5.0736 | 5.7887 | 6.705 | 6.9636 | 6.4334 | 5.2522 | 4.1067 | 2.9184 | 2.2525 | 54.6131 | 77035 | 1 | 12
77036 | 2.9188 | 2.6138 | 2.2088 | 2.5175 | 4.121 | 4.0292 | 3.0197 | 3.2457 | 4.1498 | 2.9936 | 2.9947 | 2.8007 | 37.6133 | 77036 | 2.2558 | 2.9035 | 3.9832 | 5.0593 | 5.7787 | 6.6994 | 6.9905 | 6.4652 | 5.2457 | 4.0968 | 2.9136 | 2.2663 | 54.6579 | 77036 | 1 | 12
77037 | 2.9281 | 2.6289 | 2.4378 | 2.5349 | 4.3758 | 3.9616 | 3.1355 | 3.1534 | 4.1575 | 3.1356 | 3.1654 | 2.9659 | 38.5804 | 77037 | 2.2391 | 2.9343 | 3.9409 | 5.078 | 5.8257 | 6.7334 | 6.9526 | 6.4058 | 5.2192 | 4.0642 | 2.8634 | 2.2506 | 54.5071 | 77037 | 1 | 12
77038 | 2.9045 | 2.6028 | 2.4641 | 2.549 | 4.4195 | 3.9112 | 3.0601 | 3.0757 | 4.1459 | 3.1598 | 3.1738 | 2.9483 | 38.4147 | 77038 | 2.2482 | 2.9474 | 3.9477 | 5.0971 | 5.8432 | 6.7553 | 6.9848 | 6.4322 | 5.2382 | 4.0621 | 2.8611 | 2.2601 | 54.6774 | 77038 | 1 | 12
77039 | 2.9478 | 2.7018 | 2.4544 | 2.564 | 4.4208 | 3.9904 | 3.1874 | 3.1692 | 4.1827 | 3.1677 | 3.2357 | 3.0744 | 39.0963 | 77039 | 2.2254 | 2.923 | 3.9481 | 5.0562 | 5.8171 | 6.7249 | 6.9343 | 6.4058 | 5.2188 | 4.0679 | 2.8675 | 2.2383 | 54.4273 | 77039 | 1 | 12
77040 | 2.8871 | 2.5821 | 2.3976 | 2.5578 | 4.3469 | 3.9085 | 2.9577 | 3.0586 | 4.1315 | 3.0991 | 3.1134 | 2.8758 | 37.9161 | 77040 | 2.2507 | 2.9357 | 3.968 | 5.0942 | 5.8275 | 6.755 | 7.0196 | 6.4886 | 5.2741 | 4.0666 | 2.8831 | 2.255 | 54.818 | 77040 | 1 | 12
77041 | 2.8724 | 2.5766 | 2.3703 | 2.5711 | 4.3311 | 3.8952 | 2.8879 | 3.0272 | 4.1252 | 3.085 | 3.098 | 2.8513 | 37.6912 | 77041 | 2.2563 | 2.9345 | 3.9885 | 5.0982 | 5.8252 | 6.7613 | 7.0504 | 6.521 | 5.2921 | 4.077 | 2.897 | 2.2584 | 54.9598 | 77041 | 1 | 12
77042 | 2.9038 | 2.5884 | 2.2516 | 2.5156 | 4.1669 | 3.9966 | 2.9829 | 3.196 | 4.1386 | 3.0033 | 3.007 | 2.7922 | 37.5431 | 77042 | 2.2639 | 2.8978 | 3.9944 | 5.051 | 5.7755 | 6.6972 | 7.0112 | 6.4775 | 5.2422 | 4.0887 | 2.9095 | 2.2667 | 54.6757 | 77042 | 1 | 12
77043 | 2.8889 | 2.5797 | 2.3198 | 2.5401 | 4.2556 | 3.9453 | 2.9429 | 3.1123 | 4.1314 | 3.047 | 3.0551 | 2.8229 | 37.641 | 77043 | 2.2613 | 2.9144 | 3.9895 | 5.0712 | 5.7994 | 6.7264 | 7.0286 | 6.4959 | 5.2636 | 4.0784 | 2.8999 | 2.2625 | 54.7913 | 77043 | 1 | 12
77044 | 3.0273 | 2.9268 | 2.4155 | 2.6299 | 4.4275 | 4.1267 | 3.358 | 3.3072 | 4.278 | 3.1539 | 3.3779 | 3.3759 | 40.4048 | 77044 | 2.2012 | 2.9015 | 3.9375 | 5.0168 | 5.8047 | 6.7045 | 6.8708 | 6.3724 | 5.2257 | 4.0698 | 2.8627 | 2.2176 | 54.1852 | 77044 | 1 | 12
77045 | 2.9949 | 2.7199 | 2.131 | 2.5603 | 4.0277 | 4.1572 | 3.1897 | 3.3954 | 4.1785 | 2.9876 | 3.008 | 2.8747 | 38.2251 | 77045 | 2.2446 | 2.9104 | 3.9515 | 5.0777 | 5.795 | 6.7073 | 6.952 | 6.4103 | 5.2534 | 4.1079 | 2.9187 | 2.2384 | 54.5672 | 77045 | 1 | 12
77046 | 2.9615 | 2.6043 | 2.2492 | 2.4796 | 4.0924 | 4.0829 | 3.1688 | 3.3441 | 4.1482 | 2.9439 | 2.9807 | 2.8057 | 37.8614 | 77046 | 2.226 | 2.8887 | 3.9334 | 5.0418 | 5.7563 | 6.6752 | 6.9204 | 6.4101 | 5.2215 | 4.0784 | 2.8946 | 2.2229 | 54.2692 | 77046 | 1 | 12
77047 | 3.0179 | 2.8119 | 2.0673 | 2.6271 | 3.9928 | 4.1956 | 3.2279 | 3.4305 | 4.1854 | 3.0089 | 3.0362 | 2.9456 | 38.547 | 77047 | 2.2501 | 2.9212 | 3.9598 | 5.0827 | 5.8159 | 6.7236 | 6.9499 | 6.4024 | 5.2597 | 4.1112 | 2.9229 | 2.2417 | 54.641 | 77047 | 1 | 12
77048 | 3.0231 | 2.9021 | 2.0322 | 2.6961 | 3.9819 | 4.192 | 3.2616 | 3.4411 | 4.171 | 3.0179 | 3.0704 | 3.0338 | 38.8232 | 77048 | 2.2426 | 2.9281 | 3.9649 | 5.0603 | 5.8264 | 6.7299 | 6.9155 | 6.3932 | 5.2459 | 4.0926 | 2.9114 | 2.2451 | 54.5561 | 77048 | 1 | 12
77049 | 3.0331 | 2.9953 | 2.2919 | 2.6675 | 4.3021 | 4.1382 | 3.3736 | 3.3752 | 4.2707 | 3.0959 | 3.3394 | 3.3953 | 40.2782 | 77049 | 2.2096 | 2.8955 | 3.9314 | 5.0149 | 5.8224 | 6.7099 | 6.8706 | 6.3562 | 5.2227 | 4.0692 | 2.8683 | 2.2265 | 54.1971 | 77049 | 1 | 12
77050 | 2.9819 | 2.7962 | 2.4412 | 2.5926 | 4.4256 | 4.0541 | 3.2717 | 3.2321 | 4.2133 | 3.1739 | 3.2951 | 3.1909 | 39.6686 | 77050 | 2.204 | 2.9004 | 3.9541 | 5.021 | 5.7955 | 6.7023 | 6.9006 | 6.4004 | 5.2167 | 4.0739 | 2.8778 | 2.2167 | 54.2634 | 77050 | 1 | 12
77051 | 3.0069 | 2.7703 | 2.1281 | 2.5942 | 4.0287 | 4.1673 | 3.2355 | 3.4141 | 4.1715 | 2.9901 | 3.0338 | 2.9317 | 38.4723 | 77051 | 2.2369 | 2.9107 | 3.9467 | 5.0634 | 5.799 | 6.7054 | 6.9283 | 6.394 | 5.2443 | 4.0955 | 2.911 | 2.2328 | 54.4679 | 77051 | 1 | 12
77053 | 2.9881 | 2.7451 | 2.0761 | 2.5808 | 4.0042 | 4.1598 | 3.1476 | 3.3884 | 4.1907 | 3.0064 | 3.0059 | 2.8791 | 38.1723 | 77053 | 2.2546 | 2.9223 | 3.9671 | 5.0956 | 5.8099 | 6.722 | 6.9736 | 6.427 | 5.2709 | 4.1248 | 2.9322 | 2.258 | 54.7581 | 77053 | 1 | 12
77054 | 2.9925 | 2.6931 | 2.1764 | 2.5372 | 4.0483 | 4.1426 | 3.213 | 3.3947 | 4.167 | 2.9688 | 3.0054 | 2.8679 | 38.207 | 77054 | 2.2329 | 2.9012 | 3.9379 | 5.0606 | 5.7807 | 6.6927 | 6.9282 | 6.3988 | 5.2383 | 4.0932 | 2.907 | 2.2265 | 54.398 | 77054 | 1 | 12
77055 | 2.9198 | 2.5848 | 2.3218 | 2.5083 | 4.2172 | 3.9932 | 3.0584 | 3.2029 | 4.1387 | 3.0184 | 3.0402 | 2.8302 | 37.834 | 77055 | 2.2435 | 2.9065 | 3.958 | 5.0589 | 5.7844 | 6.7054 | 6.9723 | 6.4471 | 5.2367 | 4.0734 | 2.8895 | 2.2448 | 54.5205 | 77055 | 1 | 12
77056 | 2.9423 | 2.5891 | 2.2681 | 2.4833 | 4.1272 | 4.0491 | 3.1171 | 3.2939 | 4.1423 | 2.9606 | 2.9905 | 2.7999 | 37.7633 | 77056 | 2.2345 | 2.8903 | 3.9475 | 5.0418 | 5.7597 | 6.6798 | 6.9422 | 6.4276 | 5.2239 | 4.0772 | 2.895 | 2.2331 | 54.3526 | 77056 | 1 | 12
77057 | 2.9342 | 2.5893 | 2.264 | 2.4906 | 4.1352 | 4.0383 | 3.0882 | 3.2731 | 4.1416 | 2.9696 | 2.994 | 2.7982 | 37.7161 | 77057 | 2.241 | 2.8918 | 3.9578 | 5.0438 | 5.7631 | 6.6835 | 6.9574 | 6.4385 | 5.228 | 4.0798 | 2.8983 | 2.2403 | 54.4232 | 77057 | 1 | 12
77058 | 2.9106 | 3.1253 | 1.7085 | 2.7594 | 3.7046 | 3.7976 | 3.1902 | 3.4529 | 4.1702 | 2.8485 | 3.038 | 3.335 | 38.0406 | 77058 | 2.187 | 2.8824 | 3.8958 | 5.0055 | 5.7903 | 6.6626 | 6.7807 | 6.2934 | 5.2366 | 4.0901 | 2.8997 | 2.2088 | 53.9327 | 77058 | 1 | 12
77059 | 2.9437 | 3.1362 | 1.8049 | 2.7863 | 3.8193 | 3.908 | 3.241 | 3.4486 | 4.1668 | 2.9096 | 3.0981 | 3.3394 | 38.6017 | 77059 | 2.1972 | 2.8903 | 3.9145 | 5.0067 | 5.8073 | 6.6851 | 6.8054 | 6.3147 | 5.2275 | 4.0799 | 2.8946 | 2.2187 | 54.0419 | 77059 | 1 | 12
77060 | 2.9191 | 2.6366 | 2.485 | 2.5573 | 4.4493 | 3.9272 | 3.1079 | 3.0896 | 4.159 | 3.1819 | 3.2123 | 3.0066 | 38.7319 | 77060 | 2.2416 | 2.942 | 3.9429 | 5.085 | 5.8381 | 6.7465 | 6.9663 | 6.4194 | 5.2302 | 4.0633 | 2.8576 | 2.2556 | 54.5885 | 77060 | 1 | 12
77061 | 3.0289 | 2.947 | 2.05 | 2.7257 | 4.009 | 4.1935 | 3.295 | 3.4427 | 4.1641 | 3.0284 | 3.1086 | 3.098 | 39.091 | 77061 | 2.2339 | 2.9272 | 3.9608 | 5.0464 | 5.831 | 6.7233 | 6.9004 | 6.3772 | 5.2408 | 4.0816 | 2.9065 | 2.2438 | 54.4729 | 77061 | 1 | 12
77062 | 2.9411 | 3.1296 | 1.7593 | 2.7934 | 3.7672 | 3.9028 | 3.2223 | 3.4552 | 4.1582 | 2.9009 | 3.0631 | 3.3038 | 38.3971 | 77062 | 2.1988 | 2.8996 | 3.9188 | 5.0109 | 5.8061 | 6.6865 | 6.7996 | 6.3178 | 5.2328 | 4.0825 | 2.8972 | 2.221 | 54.0717 | 77062 | 1 | 12
77063 | 2.9211 | 2.5924 | 2.2499 | 2.5033 | 4.1426 | 4.023 | 3.0397 | 3.2424 | 4.1415 | 2.984 | 2.9975 | 2.7949 | 37.6322 | 77063 | 2.2516 | 2.8946 | 3.9749 | 5.0475 | 5.7687 | 6.6894 | 6.9815 | 6.4559 | 5.235 | 4.0855 | 2.9048 | 2.2531 | 54.5424 | 77063 | 1 | 12
77064 | 2.873 | 2.5825 | 2.4395 | 2.5887 | 4.412 | 3.8647 | 2.9058 | 2.9817 | 4.126 | 3.1335 | 3.1507 | 2.9018 | 37.96 | 77064 | 2.2485 | 2.9475 | 3.9728 | 5.1109 | 5.8453 | 6.7781 | 7.0446 | 6.5121 | 5.2977 | 4.0655 | 2.8797 | 2.2538 | 54.9563 | 77064 | 1 | 12
77065 | 2.8554 | 2.5764 | 2.4269 | 2.6136 | 4.4144 | 3.8373 | 2.8221 | 2.9267 | 4.1167 | 3.1243 | 3.1464 | 2.8854 | 37.7455 | 77065 | 2.2495 | 2.95 | 3.9959 | 5.1216 | 5.8482 | 6.7927 | 7.082 | 6.549 | 5.3207 | 4.082 | 2.8962 | 2.2525 | 55.1403 | 77065 | 1 | 12
77066 | 2.8843 | 2.6041 | 2.4814 | 2.5978 | 4.4614 | 3.8627 | 2.9527 | 2.9758 | 4.1336 | 3.1694 | 3.1936 | 2.9563 | 38.2732 | 77066 | 2.2439 | 2.9461 | 3.968 | 5.1045 | 5.8458 | 6.7696 | 7.0322 | 6.4866 | 5.2815 | 4.0699 | 2.8687 | 2.2538 | 54.8706 | 77066 | 1 | 12
77067 | 2.901 | 2.6163 | 2.4947 | 2.5763 | 4.4677 | 3.8888 | 3.0329 | 3.0246 | 4.1452 | 3.185 | 3.2079 | 2.9832 | 38.5236 | 77067 | 2.2446 | 2.9464 | 3.9499 | 5.0964 | 5.8458 | 6.759 | 6.9964 | 6.4509 | 5.2558 | 4.0648 | 2.8593 | 2.2574 | 54.7267 | 77067 | 1 | 12
77068 | 2.8861 | 2.6275 | 2.5272 | 2.6313 | 4.5264 | 3.8399 | 2.9428 | 2.922 | 4.1353 | 3.2057 | 3.2435 | 3.013 | 38.5005 | 77068 | 2.2372 | 2.942 | 3.9716 | 5.0993 | 5.8454 | 6.7669 | 7.0416 | 6.4945 | 5.2917 | 4.0773 | 2.8632 | 2.2497 | 54.8803 | 77068 | 1 | 12
77069 | 2.8754 | 2.6088 | 2.4985 | 2.629 | 4.4922 | 3.8338 | 2.9009 | 2.9181 | 4.1272 | 3.1797 | 3.2113 | 2.9701 | 38.2448 | 77069 | 2.2396 | 2.9435 | 3.9834 | 5.1066 | 5.845 | 6.7732 | 7.0601 | 6.5064 | 5.2974 | 4.0789 | 2.8706 | 2.2497 | 54.9544 | 77069 | 1 | 12
77070 | 2.8612 | 2.5937 | 2.4771 | 2.6397 | 4.4725 | 3.8165 | 2.838 | 2.8901 | 4.1172 | 3.159 | 3.1887 | 2.9358 | 37.9894 | 77070 | 2.241 | 2.9443 | 4.0007 | 5.1151 | 5.8448 | 6.7824 | 7.0898 | 6.5313 | 5.3131 | 4.0846 | 2.8804 | 2.2484 | 55.0758 | 77070 | 1 | 12
77071 | 2.9374 | 2.6581 | 2.1476 | 2.535 | 4.0688 | 4.0706 | 3.0529 | 3.2972 | 4.166 | 2.995 | 2.9894 | 2.8213 | 37.7392 | 77071 | 2.2521 | 2.9141 | 3.9767 | 5.0755 | 5.7904 | 6.7091 | 6.979 | 6.4557 | 5.2566 | 4.1104 | 2.9223 | 2.2699 | 54.712 | 77071 | 1 | 12
77072 | 2.8933 | 2.6036 | 2.2059 | 2.5259 | 4.144 | 3.9935 | 2.9437 | 3.1901 | 4.1456 | 3.0095 | 2.9988 | 2.7904 | 37.4444 | 77072 | 2.2658 | 2.9104 | 4.0029 | 5.0678 | 5.7844 | 6.7103 | 7.0208 | 6.4928 | 5.2579 | 4.1025 | 2.9185 | 2.2814 | 54.8157 | 77072 | 1 | 12
77073 | 2.9176 | 2.6661 | 2.5455 | 2.604 | 4.5409 | 3.8949 | 3.0711 | 3.0037 | 4.1615 | 3.2282 | 3.2795 | 3.08 | 38.993 | 77073 | 2.2356 | 2.9401 | 3.9386 | 5.0831 | 5.8393 | 6.7528 | 6.9816 | 6.4546 | 5.2641 | 4.065 | 2.8535 | 2.2511 | 54.6593 | 77073 | 1 | 12
77074 | 2.9326 | 2.6288 | 2.1949 | 2.5192 | 4.0999 | 4.0527 | 3.0551 | 3.2782 | 4.1551 | 2.9875 | 2.9923 | 2.81 | 37.7063 | 77074 | 2.2507 | 2.9046 | 3.9738 | 5.0621 | 5.7796 | 6.6991 | 6.9772 | 6.4532 | 5.2458 | 4.0984 | 2.9137 | 2.2603 | 54.6186 | 77074 | 1 | 12
77075 | 3.031 | 3.0149 | 1.9765 | 2.7815 | 3.9605 | 4.1928 | 3.2964 | 3.4567 | 4.1593 | 3.0324 | 3.1102 | 3.1388 | 39.1508 | 77075 | 2.2372 | 2.9377 | 3.9731 | 5.0408 | 5.8424 | 6.7405 | 6.8838 | 6.3839 | 5.2354 | 4.0769 | 2.9023 | 2.251 | 54.5051 | 77075 | 1 | 12
77076 | 2.944 | 2.6453 | 2.3971 | 2.5311 | 4.3168 | 4.002 | 3.167 | 3.2097 | 4.1597 | 3.0961 | 3.1396 | 2.9584 | 38.5667 | 77076 | 2.2311 | 2.9213 | 3.9372 | 5.0642 | 5.809 | 6.7164 | 6.937 | 6.4001 | 5.2191 | 4.067 | 2.8712 | 2.24 | 54.4134 | 77076 | 1 | 12
77077 | 2.8772 | 2.5814 | 2.2567 | 2.5355 | 4.2036 | 3.9567 | 2.8933 | 3.1227 | 4.1322 | 3.0229 | 3.0223 | 2.7896 | 37.3941 | 77077 | 2.2742 | 2.9147 | 4.0131 | 5.0766 | 5.7851 | 6.7243 | 7.0514 | 6.5134 | 5.27 | 4.0964 | 2.9135 | 2.2752 | 54.9079 | 77077 | 1 | 12
77078 | 3.0066 | 2.8474 | 2.3559 | 2.6242 | 4.3283 | 4.116 | 3.3072 | 3.3066 | 4.2063 | 3.1322 | 3.2632 | 3.19 | 39.684 | 77078 | 2.2069 | 2.9 | 3.9478 | 5.0256 | 5.8031 | 6.6941 | 6.9042 | 6.3789 | 5.2295 | 4.0787 | 2.8915 | 2.2187 | 54.2793 | 77078 | 1 | 12
77079 | 2.8772 | 2.5795 | 2.2815 | 2.5423 | 4.2294 | 3.9449 | 2.8944 | 3.1044 | 4.1302 | 3.0342 | 3.0373 | 2.8013 | 37.4565 | 77079 | 2.2709 | 2.9164 | 4.0091 | 5.078 | 5.792 | 6.7293 | 7.0513 | 6.5139 | 5.272 | 4.0924 | 2.9108 | 2.2713 | 54.9073 | 77079 | 1 | 12
77080 | 2.9019 | 2.5826 | 2.3359 | 2.5296 | 4.2572 | 3.9589 | 2.9962 | 3.1412 | 4.1348 | 3.0456 | 3.0604 | 2.8368 | 37.7811 | 77080 | 2.252 | 2.9153 | 3.9721 | 5.0703 | 5.7988 | 6.723 | 7.003 | 6.4731 | 5.2535 | 4.0739 | 2.892 | 2.254 | 54.681 | 77080 | 1 | 12
77081 | 2.946 | 2.6172 | 2.2243 | 2.5029 | 4.1016 | 4.0656 | 3.106 | 3.3044 | 4.151 | 2.9696 | 2.9901 | 2.8093 | 37.788 | 77081 | 2.2411 | 2.8964 | 3.9568 | 5.052 | 5.7691 | 6.6881 | 6.9547 | 6.434 | 5.2344 | 4.0884 | 2.9047 | 2.2424 | 54.462 | 77081 | 1 | 12
77082 | 2.873 | 2.5897 | 2.2243 | 2.5354 | 4.1793 | 3.9617 | 2.8797 | 3.1322 | 4.1369 | 3.0181 | 3.0109 | 2.7851 | 37.3263 | 77082 | 2.2723 | 2.9214 | 4.0147 | 5.0864 | 5.7871 | 6.7291 | 7.0517 | 6.519 | 5.279 | 4.1053 | 2.9178 | 2.2809 | 54.9647 | 77082 | 1 | 12
77083 | 2.863 | 2.5984 | 2.1889 | 2.5383 | 4.1587 | 3.9592 | 2.8501 | 3.1305 | 4.1418 | 3.0168 | 3.0008 | 2.7814 | 37.2279 | 77083 | 2.269 | 2.9317 | 4.0188 | 5.1016 | 5.7934 | 6.7384 | 7.0584 | 6.5313 | 5.2946 | 4.1181 | 2.9235 | 2.2882 | 55.0672 | 77083 | 1 | 12
77084 | 2.8511 | 2.5763 | 2.3177 | 2.5828 | 4.3009 | 3.8852 | 2.7986 | 2.9977 | 4.1214 | 3.0655 | 3.0777 | 2.823 | 37.3979 | 77084 | 2.2661 | 2.944 | 4.0216 | 5.1192 | 5.8188 | 6.7767 | 7.092 | 6.5544 | 5.3119 | 4.1077 | 2.9182 | 2.2667 | 55.1974 | 77084 | 1 | 12
77085 | 2.9666 | 2.6997 | 2.1179 | 2.5543 | 4.036 | 4.12 | 3.1136 | 3.3504 | 4.1776 | 2.9964 | 2.997 | 2.8501 | 37.9798 | 77085 | 2.2506 | 2.9166 | 3.9672 | 5.0837 | 5.798 | 6.7133 | 6.9704 | 6.4364 | 5.261 | 4.1155 | 2.9253 | 2.2596 | 54.6977 | 77085 | 1 | 12
77086 | 2.8895 | 2.5927 | 2.4521 | 2.5671 | 4.4154 | 3.8894 | 2.9872 | 3.0319 | 4.1365 | 3.1472 | 3.1623 | 2.9255 | 38.1967 | 77086 | 2.2486 | 2.9479 | 3.9589 | 5.104 | 5.8446 | 6.7666 | 7.0124 | 6.47 | 5.2663 | 4.0631 | 2.8699 | 2.2573 | 54.8096 | 77086 | 1 | 12
77087 | 3.0221 | 2.8735 | 2.1174 | 2.6667 | 4.0486 | 4.1833 | 3.2873 | 3.4267 | 4.1656 | 3.0166 | 3.0974 | 3.049 | 38.9541 | 77087 | 2.2294 | 2.9159 | 3.948 | 5.0484 | 5.8162 | 6.7058 | 6.9105 | 6.3727 | 5.242 | 4.0837 | 2.9077 | 2.2358 | 54.4162 | 77087 | 1 | 12
77088 | 2.9097 | 2.5942 | 2.4199 | 2.534 | 4.3534 | 3.9373 | 3.0625 | 3.1188 | 4.143 | 3.1124 | 3.1291 | 2.9077 | 38.2218 | 77088 | 2.2451 | 2.9363 | 3.948 | 5.0875 | 5.8262 | 6.742 | 6.9784 | 6.4354 | 5.2383 | 4.064 | 2.8692 | 2.2535 | 54.624 | 77088 | 1 | 12
77089 | 3.0149 | 3.0888 | 1.8818 | 2.8277 | 3.8883 | 4.1359 | 3.2853 | 3.4663 | 4.1528 | 3.0096 | 3.1025 | 3.202 | 39.056 | 77089 | 2.2312 | 2.9383 | 3.972 | 5.027 | 5.843 | 6.7432 | 6.8509 | 6.377 | 5.2272 | 4.0711 | 2.8955 | 2.2514 | 54.4279 | 77089 | 1 | 12
77090 | 2.9002 | 2.6419 | 2.5433 | 2.6169 | 4.5408 | 3.8611 | 3.0057 | 2.9552 | 4.1461 | 3.2233 | 3.2628 | 3.0437 | 38.7407 | 77090 | 2.2374 | 2.9421 | 3.9506 | 5.0912 | 5.8465 | 6.7597 | 7.0079 | 6.4756 | 5.2803 | 4.0696 | 2.8556 | 2.2517 | 54.7682 | 77090 | 1 | 12
77091 | 2.9229 | 2.5952 | 2.3917 | 2.5167 | 4.3024 | 3.9699 | 3.1002 | 3.1734 | 4.1448 | 3.0778 | 3.1003 | 2.8902 | 38.1856 | 77091 | 2.2396 | 2.9253 | 3.9416 | 5.075 | 5.8097 | 6.7244 | 6.9587 | 6.4219 | 5.2279 | 4.0655 | 2.8717 | 2.2462 | 54.5075 | 77091 | 1 | 12
77092 | 2.9169 | 2.5877 | 2.3607 | 2.5179 | 4.2682 | 3.9724 | 3.0622 | 3.172 | 4.1398 | 3.0518 | 3.0733 | 2.8595 | 37.9825 | 77092 | 2.2421 | 2.9183 | 3.9517 | 5.0707 | 5.8006 | 6.7204 | 6.9727 | 6.443 | 5.2391 | 4.0689 | 2.8812 | 2.2459 | 54.5547 | 77092 | 1 | 12
77093 | 2.9624 | 2.7089 | 2.3928 | 2.5604 | 4.3325 | 4.0337 | 3.2104 | 3.2333 | 4.1758 | 3.1146 | 3.1859 | 3.0375 | 38.9483 | 77093 | 2.2229 | 2.9147 | 3.9417 | 5.0513 | 5.8069 | 6.7101 | 6.9265 | 6.3952 | 5.2216 | 4.0705 | 2.8769 | 2.233 | 54.3712 | 77093 | 1 | 12
77094 | 2.844 | 2.5795 | 2.2427 | 2.5613 | 4.2297 | 3.9136 | 2.7779 | 3.0412 | 4.1267 | 3.0341 | 3.0342 | 2.7868 | 37.1719 | 77094 | 2.2773 | 2.9508 | 4.0276 | 5.1323 | 5.7989 | 6.7746 | 7.095 | 6.5631 | 5.3238 | 4.1159 | 2.92 | 2.2791 | 55.2583 | 77094 | 1 | 12
77095 | 2.8395 | 2.5744 | 2.3938 | 2.6274 | 4.398 | 3.8246 | 2.7503 | 2.8958 | 4.1121 | 3.1086 | 3.1359 | 2.8656 | 37.5262 | 77095 | 2.254 | 2.9549 | 4.0277 | 5.1344 | 5.85 | 6.8063 | 7.1175 | 6.5745 | 5.3283 | 4.1153 | 2.9232 | 2.2558 | 55.3419 | 77095 | 1 | 12
77096 | 2.9555 | 2.6536 | 2.1778 | 2.5254 | 4.0725 | 4.0901 | 3.1105 | 3.3254 | 4.1627 | 2.9812 | 2.9932 | 2.8274 | 37.8753 | 77096 | 2.2451 | 2.9053 | 3.9612 | 5.0661 | 5.7819 | 6.6992 | 6.9613 | 6.4348 | 5.2462 | 4.1004 | 2.9138 | 2.2499 | 54.5651 | 77096 | 1 | 12
77098 | 2.9713 | 2.6074 | 2.2533 | 2.4739 | 4.0837 | 4.0964 | 3.2027 | 3.3681 | 4.1488 | 2.934 | 2.9787 | 2.811 | 37.9294 | 77098 | 2.2187 | 2.8866 | 3.9222 | 5.0387 | 5.7527 | 6.6704 | 6.9036 | 6.3974 | 5.2171 | 4.0752 | 2.8912 | 2.2147 | 54.1886 | 77098 | 1 | 12
77099 | 2.8966 | 2.6173 | 2.1743 | 2.5268 | 4.116 | 4.006 | 2.9513 | 3.2126 | 4.1529 | 3.0062 | 2.9891 | 2.7924 | 37.4414 | 77099 | 2.2616 | 2.9154 | 3.9995 | 5.0737 | 5.7881 | 6.7126 | 7.0112 | 6.4907 | 5.2615 | 4.1095 | 2.9227 | 2.2867 | 54.8332 | 77099 | 1 | 12
77301 | 2.9146 | 2.7757 | 2.7416 | 2.86 | 4.7602 | 3.7046 | 2.8477 | 2.6645 | 4.0931 | 3.2597 | 3.4256 | 3.2996 | 39.3469 | 77301 | 2.187 | 2.91 | 4.0121 | 5.0726 | 5.849 | 6.8209 | 7.1194 | 6.5771 | 5.3148 | 4.1053 | 2.8611 | 2.2276 | 55.057 | 77301 | 1 | 12
77302 | 2.9478 | 2.7956 | 2.7179 | 2.7709 | 4.7492 | 3.8236 | 2.9966 | 2.8066 | 4.1549 | 3.2722 | 3.4525 | 3.3399 | 39.8276 | 77302 | 2.201 | 2.9258 | 3.9853 | 5.0726 | 5.8469 | 6.7835 | 7.0707 | 6.5287 | 5.3058 | 4.0865 | 2.8456 | 2.2251 | 54.8776 | 77302 | 1 | 12
77303 | 2.9519 | 2.8358 | 2.8021 | 2.9094 | 4.8026 | 3.7101 | 2.8841 | 2.6629 | 4.0874 | 3.2508 | 3.4751 | 3.4041 | 39.7764 | 77303 | 2.1725 | 2.8966 | 3.9899 | 5.0624 | 5.8362 | 6.8206 | 7.0899 | 6.58 | 5.2992 | 4.0883 | 2.8588 | 2.2209 | 54.9153 | 77303 | 1 | 12
77304 | 2.8744 | 2.7371 | 2.7112 | 2.9017 | 4.7355 | 3.6229 | 2.7222 | 2.5704 | 4.0622 | 3.2421 | 3.3803 | 3.2255 | 38.7857 | 77304 | 2.199 | 2.9206 | 4.0114 | 5.1055 | 5.8364 | 6.859 | 7.1749 | 6.6397 | 5.3375 | 4.1155 | 2.8841 | 2.2439 | 55.3276 | 77304 | 1 | 12
77306 | 2.979 | 2.8479 | 2.7677 | 2.8099 | 4.7905 | 3.8341 | 3.0256 | 2.8022 | 4.1579 | 3.2645 | 3.5005 | 3.4349 | 40.2146 | 77306 | 2.1896 | 2.9187 | 3.9725 | 5.066 | 5.8442 | 6.7847 | 7.0591 | 6.5427 | 5.3003 | 4.0724 | 2.8444 | 2.2197 | 54.8144 | 77306 | 1 | 12
77316 | 2.8018 | 2.6682 | 2.6296 | 2.9669 | 4.6861 | 3.499 | 2.4969 | 2.424 | 4.0361 | 3.2087 | 3.3072 | 3.0927 | 37.817 | 77316 | 2.2341 | 2.9557 | 4.0561 | 5.1764 | 5.8314 | 6.8883 | 7.2611 | 6.7615 | 5.3892 | 4.1653 | 2.9054 | 2.2543 | 55.8788 | 77316 | 1 | 12
77318 | 2.8559 | 2.7571 | 2.7537 | 3.0124 | 4.7554 | 3.5039 | 2.6117 | 2.4367 | 4.0032 | 3.2221 | 3.3753 | 3.2499 | 38.5372 | 77318 | 2.2044 | 2.926 | 4.0064 | 5.1505 | 5.8235 | 6.8807 | 7.2337 | 6.6964 | 5.3735 | 4.134 | 2.8802 | 2.2281 | 55.5375 | 77318 | 1 | 12
77320 | 2.7511 | 2.7769 | 2.8039 | 3.2359 | 4.6872 | 3.1358 | 2.286 | 2.0906 | 3.765 | 3.1365 | 3.2623 | 3.2178 | 37.1489 | 77320 | 2.1655 | 2.897 | 4.0666 | 5.1658 | 5.8712 | 6.9675 | 7.4212 | 6.9028 | 5.4608 | 4.155 | 2.8749 | 2.2021 | 56.1503 | 77320 | 1 | 12
77327 | 3.2738 | 3.13 | 2.9033 | 2.7747 | 4.9164 | 4.187 | 3.5004 | 3.1707 | 4.3697 | 3.1803 | 3.7949 | 4.0283 | 43.2294 | 77327 | 2.136 | 2.8707 | 3.931 | 4.9995 | 5.7936 | 6.7299 | 6.8816 | 6.3882 | 5.2365 | 4.0262 | 2.8398 | 2.1634 | 53.9964 | 77327 | 2 | 12
77328 | 3.0573 | 2.9548 | 2.8633 | 2.8804 | 4.8498 | 3.8553 | 3.0938 | 2.8137 | 4.1455 | 3.2269 | 3.5874 | 3.6321 | 40.9603 | 77328 | 2.1674 | 2.8929 | 3.9564 | 5.0477 | 5.8131 | 6.7733 | 7.0196 | 6.5141 | 5.282 | 4.0671 | 2.8277 | 2.1882 | 54.5493 | 77328 | 2 | 12
77331 | 3.056 | 2.9769 | 2.9277 | 3.0258 | 4.8229 | 3.6649 | 2.9325 | 2.6296 | 3.9694 | 3.1554 | 3.5545 | 3.6609 | 40.3765 | 77331 | 2.1321 | 2.8616 | 3.9671 | 5.0568 | 5.8259 | 6.8113 | 7.0675 | 6.5749 | 5.2989 | 4.0669 | 2.8217 | 2.1619 | 54.6465 | 77331 | 1 | 12
77335 | 3.1976 | 3.0786 | 2.9728 | 2.9836 | 4.8401 | 3.8016 | 3.155 | 2.8046 | 4.0172 | 3.1026 | 3.6655 | 3.8954 | 41.5145 | 77335 | 2.0951 | 2.8579 | 3.917 | 5.0391 | 5.8013 | 6.7753 | 6.9623 | 6.4698 | 5.2757 | 4.0516 | 2.8055 | 2.1519 | 54.2024 | 77335 | 1 | 12
77336 | 3.0986 | 3.0179 | 2.6539 | 2.6556 | 4.719 | 4.1956 | 3.4262 | 3.2352 | 4.3841 | 3.225 | 3.6008 | 3.679 | 41.8908 | 77336 | 2.185 | 2.9076 | 3.9446 | 5.0304 | 5.8024 | 6.7238 | 6.9057 | 6.3466 | 5.239 | 4.0459 | 2.8603 | 2.2096 | 54.201 | 77336 | 1 | 12
77338 | 2.9719 | 2.7905 | 2.5618 | 2.6243 | 4.5803 | 3.9916 | 3.2063 | 3.0946 | 4.2205 | 3.2383 | 3.3784 | 3.2642 | 39.9228 | 77338 | 2.2181 | 2.9266 | 3.9403 | 5.0623 | 5.7949 | 6.7417 | 6.9606 | 6.4233 | 5.2373 | 4.0681 | 2.8622 | 2.2362 | 54.4716 | 77338 | 1 | 12
77339 | 3.0125 | 2.8743 | 2.6182 | 2.6448 | 4.6619 | 4.049 | 3.2792 | 3.1171 | 4.2733 | 3.257 | 3.4761 | 3.4244 | 40.6879 | 77339 | 2.2133 | 2.9301 | 3.9365 | 5.0684 | 5.776 | 6.75 | 6.9689 | 6.3986 | 5.2293 | 4.0637 | 2.8615 | 2.2357 | 54.4321 | 77339 | 1 | 12
77340 | 2.8248 | 2.7884 | 2.807 | 3.1536 | 4.7493 | 3.3266 | 2.4701 | 2.2688 | 3.8924 | 3.1841 | 3.3437 | 3.2743 | 38.0833 | 77340 | 2.1813 | 2.9082 | 4.0528 | 5.1504 | 5.8445 | 6.91 | 7.3117 | 6.7816 | 5.4077 | 4.1305 | 2.8667 | 2.2074 | 55.7528 | 77340 | 2 | 12
77345 | 3.0534 | 2.9441 | 2.638 | 2.6496 | 4.694 | 4.1201 | 3.3503 | 3.1722 | 4.3284 | 3.2446 | 3.5393 | 3.5495 | 41.2833 | 77345 | 2.2008 | 2.9211 | 3.9403 | 5.0528 | 5.7877 | 6.7388 | 6.9415 | 6.3711 | 5.2342 | 4.0553 | 2.8615 | 2.2246 | 54.3296 | 77345 | 1 | 12
77346 | 3.0369 | 2.9231 | 2.5525 | 2.6337 | 4.5892 | 4.114 | 3.3475 | 3.2206 | 4.3048 | 3.2125 | 3.4691 | 3.4633 | 40.8672 | 77346 | 2.2004 | 2.9133 | 3.9392 | 5.0364 | 5.7919 | 6.7234 | 6.9081 | 6.3767 | 5.2293 | 4.0624 | 2.8593 | 2.2207 | 54.2612 | 77346 | 1 | 12
77351 | 3.2801 | 3.132 | 3.0425 | 3.0772 | 4.8065 | 3.7284 | 3.1728 | 2.8049 | 3.9013 | 3.0361 | 3.6767 | 3.9919 | 41.6505 | 77351 | 2.0747 | 2.8154 | 3.9067 | 5.0007 | 5.7894 | 6.7321 | 6.9326 | 6.4437 | 5.2434 | 4.0006 | 2.7812 | 2.1121 | 53.8328 | 77351 | 1 | 12
77354 | 2.8254 | 2.6542 | 2.5998 | 2.866 | 4.6538 | 3.6091 | 2.604 | 2.5583 | 4.07 | 3.214 | 3.3013 | 3.0696 | 38.0255 | 77354 | 2.2301 | 2.9446 | 4.0436 | 5.1382 | 5.8349 | 6.8614 | 7.2106 | 6.6949 | 5.3592 | 4.1429 | 2.9084 | 2.2656 | 55.6344 | 77354 | 1 | 12
77355 | 2.7975 | 2.6214 | 2.5288 | 2.8614 | 4.6009 | 3.5988 | 2.5038 | 2.5408 | 4.0702 | 3.1791 | 3.2613 | 2.9917 | 37.5555 | 77355 | 2.2691 | 2.9591 | 4.0676 | 5.1705 | 5.8424 | 6.8585 | 7.2342 | 6.7441 | 5.4067 | 4.1772 | 2.9261 | 2.2741 | 55.9297 | 77355 | 1 | 12
77356 | 2.781 | 2.6911 | 2.6779 | 3.0692 | 4.7136 | 3.3778 | 2.4185 | 2.2982 | 3.9871 | 3.2025 | 3.3035 | 3.1254 | 37.6458 | 77356 | 2.2244 | 2.946 | 4.0704 | 5.1865 | 5.8381 | 6.9114 | 7.306 | 6.7984 | 5.4152 | 4.1626 | 2.896 | 2.2404 | 55.9955 | 77356 | 1 | 12
77357 | 3.0487 | 2.9287 | 2.7213 | 2.7013 | 4.7709 | 4.046 | 3.2722 | 3.0507 | 4.2861 | 3.2611 | 3.5637 | 3.5636 | 41.2142 | 77357 | 2.1951 | 2.9201 | 3.9403 | 5.0573 | 5.8034 | 6.7542 | 6.9792 | 6.4336 | 5.253 | 4.0477 | 2.8533 | 2.2199 | 54.4572 | 77357 | 1 | 12
77358 | 2.9134 | 2.8443 | 2.8469 | 3.0712 | 4.7908 | 3.5043 | 2.6802 | 2.4497 | 3.9557 | 3.2023 | 3.4299 | 3.3945 | 39.0829 | 77358 | 2.1736 | 2.8988 | 4.0144 | 5.1169 | 5.8191 | 6.8631 | 7.2039 | 6.6623 | 5.3508 | 4.1089 | 2.8515 | 2.1972 | 55.2606 | 77358 | 1 | 12
77359 | 2.9484 | 2.9062 | 2.9091 | 3.1316 | 4.7721 | 3.4494 | 2.6744 | 2.4104 | 3.841 | 3.1447 | 3.4404 | 3.4954 | 39.1233 | 77359 | 2.1327 | 2.8786 | 4.0112 | 5.1083 | 5.8124 | 6.8649 | 7.1811 | 6.6726 | 5.3516 | 4.1008 | 2.828 | 2.1775 | 55.1197 | 77359 | 2 | 12
77360 | 3.0062 | 2.9703 | 2.9566 | 3.1955 | 4.703 | 3.3698 | 2.6625 | 2.3692 | 3.6552 | 3.0331 | 3.4238 | 3.6097 | 38.9549 | 77360 | 2.0906 | 2.8496 | 3.9918 | 5.0794 | 5.827 | 6.8504 | 7.1676 | 6.6789 | 5.3505 | 4.0755 | 2.8095 | 2.141 | 54.9119 | 77360 | 1 | 12
77362 | 2.8199 | 2.6326 | 2.5588 | 2.8298 | 4.6141 | 3.637 | 2.5986 | 2.5972 | 4.0779 | 3.1984 | 3.2749 | 3.0225 | 37.8617 | 77362 | 2.2482 | 2.946 | 4.0527 | 5.1419 | 5.8374 | 6.8408 | 7.2022 | 6.6804 | 5.3713 | 4.1504 | 2.9118 | 2.2668 | 55.6499 | 77362 | 1 | 12
77363 | 2.7394 | 2.6325 | 2.5627 | 3.0558 | 4.6627 | 3.3771 | 2.2874 | 2.2743 | 4.024 | 3.1762 | 3.2671 | 3.0118 | 37.0712 | 77363 | 2.247 | 2.9711 | 4.1234 | 5.225 | 5.8748 | 6.9393 | 7.3697 | 6.8929 | 5.4537 | 4.1999 | 2.9247 | 2.269 | 56.4904 | 77363 | 2 | 12
77364 | 2.9472 | 2.9193 | 2.9203 | 3.1655 | 4.7362 | 3.3857 | 2.6252 | 2.3578 | 3.7525 | 3.1002 | 3.4156 | 3.5122 | 38.8376 | 77364 | 2.1191 | 2.8714 | 4.0126 | 5.1089 | 5.8107 | 6.8752 | 7.1902 | 6.6997 | 5.3638 | 4.0995 | 2.8209 | 2.1711 | 55.1432 | 77364 | 2 | 12
77365 | 2.9804 | 2.8212 | 2.6559 | 2.672 | 4.698 | 3.9613 | 3.1744 | 3.0003 | 4.2273 | 3.2777 | 3.4586 | 3.3624 | 40.2896 | 77365 | 2.2197 | 2.9387 | 3.9362 | 5.0838 | 5.7944 | 6.7665 | 7.0075 | 6.4464 | 5.2554 | 4.0654 | 2.8546 | 2.2424 | 54.611 | 77365 | 1 | 12
77371 | 3.1843 | 3.068 | 2.9393 | 2.9064 | 4.8738 | 3.9148 | 3.23 | 2.8922 | 4.1393 | 3.1544 | 3.6905 | 3.8784 | 41.8713 | 77371 | 2.1284 | 2.8704 | 3.9246 | 5.0349 | 5.7981 | 6.7613 | 6.9656 | 6.4569 | 5.2646 | 4.0541 | 2.8185 | 2.1634 | 54.2407 | 77371 | 2 | 12
77372 | 3.0657 | 2.9498 | 2.7837 | 2.7499 | 4.824 | 4.015 | 3.2417 | 2.987 | 4.2663 | 3.2549 | 3.5987 | 3.6225 | 41.3593 | 77372 | 2.1801 | 2.9074 | 3.9425 | 5.0429 | 5.8231 | 6.7552 | 6.9824 | 6.4777 | 5.2676 | 4.0383 | 2.8439 | 2.2044 | 54.4655 | 77372 | 2 | 12
77373 | 2.9233 | 2.7081 | 2.604 | 2.6499 | 4.6293 | 3.8769 | 3.053 | 2.9356 | 4.1706 | 3.2697 | 3.3525 | 3.1699 | 39.3428 | 77373 | 2.2284 | 2.9376 | 3.9363 | 5.0809 | 5.8328 | 6.7588 | 6.9974 | 6.4808 | 5.2891 | 4.0678 | 2.8511 | 2.2458 | 54.7066 | 77373 | 1 | 12
77375 | 2.8495 | 2.6279 | 2.5577 | 2.7382 | 4.5887 | 3.7301 | 2.7501 | 2.735 | 4.1025 | 3.2103 | 3.2679 | 3.0214 | 38.1791 | 77375 | 2.2283 | 2.9346 | 4.0418 | 5.1133 | 5.8393 | 6.7933 | 7.1543 | 6.5613 | 5.3231 | 4.1178 | 2.8819 | 2.2478 | 55.2369 | 77375 | 1 | 12
77377 | 2.8223 | 2.6071 | 2.4991 | 2.7547 | 4.5461 | 3.7044 | 2.635 | 2.6936 | 4.0932 | 3.1732 | 3.2335 | 2.9613 | 37.7237 | 77377 | 2.2618 | 2.9417 | 4.0579 | 5.1313 | 5.8434 | 6.8148 | 7.1712 | 6.6358 | 5.3684 | 4.1425 | 2.9161 | 2.2674 | 55.5525 | 77377 | 1 | 12
77378 | 2.9458 | 2.851 | 2.8358 | 2.9865 | 4.8099 | 3.6295 | 2.8089 | 2.5768 | 4.0335 | 3.2312 | 3.469 | 3.421 | 39.599 | 77378 | 2.1682 | 2.8921 | 3.9937 | 5.0797 | 5.8268 | 6.8417 | 7.1289 | 6.607 | 5.3138 | 4.0946 | 2.8598 | 2.212 | 55.018 | 77378 | 1 | 12
77379 | 2.8699 | 2.6248 | 2.5385 | 2.6721 | 4.5521 | 3.7971 | 2.8598 | 2.8449 | 4.1225 | 3.2084 | 3.2527 | 3.0125 | 38.3553 | 77379 | 2.2321 | 2.939 | 4.0034 | 5.1063 | 5.8432 | 6.7727 | 7.0922 | 6.518 | 5.3081 | 4.0941 | 2.8684 | 2.2447 | 55.022 | 77379 | 1 | 12
77380 | 2.8912 | 2.6886 | 2.6291 | 2.726 | 4.6606 | 3.7778 | 2.8964 | 2.7877 | 4.1277 | 3.2619 | 3.3457 | 3.1453 | 38.9381 | 77380 | 2.2177 | 2.9308 | 3.9882 | 5.0854 | 5.8478 | 6.7823 | 7.0762 | 6.5361 | 5.3167 | 4.0921 | 2.8579 | 2.2406 | 54.9718 | 77380 | 1 | 12
77381 | 2.8799 | 2.6922 | 2.6405 | 2.7729 | 4.674 | 3.7317 | 2.8263 | 2.7195 | 4.1091 | 3.2513 | 3.3465 | 3.1497 | 38.7937 | 77381 | 2.2103 | 2.9264 | 4.012 | 5.0866 | 5.845 | 6.808 | 7.1177 | 6.5691 | 5.3176 | 4.1009 | 2.87 | 2.2452 | 55.1089 | 77381 | 1 | 12
77382 | 2.8628 | 2.6807 | 2.6346 | 2.8072 | 4.6712 | 3.6876 | 2.7521 | 2.6605 | 4.0916 | 3.2392 | 3.3317 | 3.126 | 38.5453 | 77382 | 2.2068 | 2.9239 | 4.0264 | 5.0904 | 5.8391 | 6.8351 | 7.1523 | 6.6061 | 5.3178 | 4.1043 | 2.8869 | 2.2562 | 55.2454 | 77382 | 1 | 12
77384 | 2.8825 | 2.7173 | 2.6744 | 2.8182 | 4.7093 | 3.7009 | 2.8001 | 2.6676 | 4.098 | 3.254 | 3.3723 | 3.1957 | 38.8902 | 77384 | 2.201 | 2.9212 | 4.021 | 5.0804 | 5.8462 | 6.8298 | 7.1362 | 6.5957 | 5.3196 | 4.1044 | 2.8742 | 2.2458 | 55.1754 | 77384 | 1 | 12
77385 | 2.911 | 2.7336 | 2.6773 | 2.7547 | 4.7083 | 3.7806 | 2.9276 | 2.7748 | 4.1307 | 3.2728 | 3.3936 | 3.2294 | 39.2945 | 77385 | 2.2082 | 2.9264 | 3.9939 | 5.075 | 5.8534 | 6.7853 | 7.0764 | 6.5346 | 5.317 | 4.096 | 2.8485 | 2.2304 | 54.9451 | 77385 | 1 | 12
77386 | 2.929 | 2.7369 | 2.6472 | 2.6902 | 4.6817 | 3.8566 | 3.0311 | 2.8836 | 4.1681 | 3.2817 | 3.3938 | 3.2303 | 39.5303 | 77386 | 2.2211 | 2.9353 | 3.9489 | 5.0802 | 5.8348 | 6.7679 | 7.0226 | 6.4978 | 5.2994 | 4.0741 | 2.8486 | 2.2403 | 54.771 | 77386 | 1 | 12
77388 | 2.8901 | 2.6561 | 2.5795 | 2.6656 | 4.6007 | 3.8193 | 2.9393 | 2.867 | 4.1392 | 3.2482 | 3.3019 | 3.0806 | 38.7875 | 77388 | 2.2302 | 2.9377 | 3.9681 | 5.092 | 5.8458 | 6.764 | 7.0433 | 6.5063 | 5.3065 | 4.0813 | 2.8566 | 2.2452 | 54.8769 | 77388 | 1 | 12
77389 | 2.8762 | 2.6633 | 2.6019 | 2.724 | 4.6334 | 3.764 | 2.8518 | 2.7753 | 4.1204 | 3.247 | 3.3161 | 3.0961 | 38.6694 | 77389 | 2.2208 | 2.9323 | 4.0022 | 5.0948 | 5.8434 | 6.784 | 7.0988 | 6.54 | 5.3158 | 4.0977 | 2.8656 | 2.2442 | 55.0395 | 77389 | 1 | 12
77396 | 2.982 | 2.8047 | 2.4997 | 2.6041 | 4.5025 | 4.0345 | 3.2587 | 3.1812 | 4.2256 | 3.2049 | 3.3448 | 3.2449 | 39.8876 | 77396 | 2.2075 | 2.9098 | 3.9492 | 5.0347 | 5.7907 | 6.718 | 6.9204 | 6.4073 | 5.2205 | 4.0712 | 2.8701 | 2.2229 | 54.3222 | 77396 | 1 | 12
77401 | 2.9569 | 2.6289 | 2.2151 | 2.505 | 4.087 | 4.0837 | 3.1333 | 3.3284 | 4.1549 | 2.9657 | 2.9894 | 2.8171 | 37.8653 | 77401 | 2.2378 | 2.897 | 3.9502 | 5.0542 | 5.7701 | 6.6882 | 6.9459 | 6.4249 | 5.2347 | 4.0896 | 2.9048 | 2.2376 | 54.4349 | 77401 | 1 | 12
77406 | 2.7829 | 2.5875 | 2.1169 | 2.5488 | 4.1623 | 3.891 | 2.6328 | 3.0148 | 4.1368 | 3.0195 | 2.9842 | 2.7466 | 36.6242 | 77406 | 2.2794 | 2.9673 | 4.0746 | 5.1424 | 5.8218 | 6.785 | 7.1451 | 6.6249 | 5.3642 | 4.1688 | 2.9572 | 2.3098 | 55.6404 | 77406 | 1 | 12
77407 | 2.8285 | 2.5948 | 2.1577 | 2.5466 | 4.1622 | 3.926 | 2.7502 | 3.0761 | 4.1399 | 3.021 | 2.9954 | 2.7686 | 36.9671 | 77407 | 2.2696 | 2.951 | 4.0387 | 5.1337 | 5.8042 | 6.7618 | 7.1 | 6.5722 | 5.3329 | 4.1397 | 2.9314 | 2.297 | 55.3322 | 77407 | 1 | 12
77414 | 2.6002 | 2.4377 | 1.6449 | 2.2451 | 3.7597 | 3.6899 | 2.6783 | 3.3263 | 4.5101 | 2.9636 | 2.5556 | 2.6471 | 35.0586 | 77414 | 2.2962 | 2.9208 | 4.0165 | 5.0714 | 5.7706 | 6.6856 | 6.9779 | 6.497 | 5.3713 | 4.2368 | 3.0209 | 2.3436 | 55.2083 | 77414 | 1 | 12
77417 | 2.6567 | 2.5617 | 1.9496 | 2.4681 | 4.0676 | 3.8579 | 2.449 | 3.0047 | 4.1487 | 3.0092 | 2.8647 | 2.6566 | 35.6944 | 77417 | 2.3035 | 2.9732 | 4.1093 | 5.1622 | 5.8253 | 6.7952 | 7.1839 | 6.6745 | 5.4652 | 4.2256 | 3.0087 | 2.3368 | 56.0633 | 77417 | 1 | 12
77418 | 2.6033 | 2.5718 | 2.2042 | 2.853 | 4.474 | 3.505 | 1.8402 | 2.2063 | 4.0554 | 2.9615 | 3.2501 | 2.8 | 35.3248 | 77418 | 2.3499 | 3.0946 | 4.3204 | 5.3707 | 6.0188 | 7.0806 | 7.615 | 7.1434 | 5.6696 | 4.3528 | 3.0669 | 2.3903 | 58.473 | 77418 | 1 | 12
77419 | 2.4459 | 2.3122 | 1.6514 | 2.235 | 4.0549 | 3.728 | 2.6048 | 3.1566 | 4.6186 | 3.0209 | 2.4528 | 2.4918 | 34.7729 | 77419 | 2.349 | 2.9529 | 4.0871 | 5.1424 | 5.774 | 6.7405 | 7.1512 | 6.6499 | 5.4384 | 4.2973 | 3.0749 | 2.3711 | 56.0289 | 77419 | 1 | 12
77420 | 2.6239 | 2.5568 | 1.8136 | 2.3706 | 3.9066 | 3.8503 | 2.5292 | 3.1839 | 4.221 | 3.0177 | 2.7257 | 2.6418 | 35.441 | 77420 | 2.3048 | 2.9536 | 4.0465 | 5.1552 | 5.8142 | 6.7528 | 7.1008 | 6.6097 | 5.4213 | 4.2584 | 3.0184 | 2.3551 | 55.7907 | 77420 | 1 | 12
77422 | 2.7137 | 2.4967 | 1.6331 | 2.2721 | 3.611 | 3.6813 | 2.8078 | 3.4133 | 4.4854 | 2.8856 | 2.6225 | 2.7541 | 35.3766 | 77422 | 2.2762 | 2.9194 | 3.9622 | 5.0285 | 5.7804 | 6.6726 | 6.8899 | 6.4206 | 5.3151 | 4.1997 | 3.0006 | 2.3097 | 54.775 | 77422 | 1 | 12
77423 | 2.7073 | 2.5647 | 2.2079 | 2.6863 | 4.3547 | 3.717 | 2.2906 | 2.6399 | 4.0909 | 3.0301 | 3.1124 | 2.7743 | 36.1761 | 77423 | 2.2985 | 3.0152 | 4.1735 | 5.2494 | 5.924 | 6.9051 | 7.3322 | 6.8306 | 5.4833 | 4.251 | 3.0154 | 2.3367 | 56.8148 | 77423 | 1 | 12
77426 | 2.6141 | 2.592 | 2.2813 | 3.019 | 4.5279 | 3.35 | 1.8133 | 2.0888 | 4.0131 | 3.0218 | 3.2827 | 2.8776 | 35.4814 | 77426 | 2.3179 | 3.0681 | 4.3059 | 5.3594 | 6.0349 | 7.105 | 7.6689 | 7.1949 | 5.6512 | 4.3327 | 3.0587 | 2.3662 | 58.4637 | 77426 | 1 | 12
77429 | 2.8341 | 2.5912 | 2.4557 | 2.6869 | 4.4792 | 3.768 | 2.7084 | 2.8004 | 4.1041 | 3.1469 | 3.1897 | 2.9196 | 37.6841 | 77429 | 2.2536 | 2.9481 | 4.0405 | 5.1312 | 5.8482 | 6.8072 | 7.1413 | 6.5932 | 5.3431 | 4.1251 | 2.9149 | 2.2579 | 55.4043 | 77429 | 1 | 12
77430 | 2.7607 | 2.6193 | 1.81 | 2.4145 | 3.8206 | 3.8781 | 2.7802 | 3.3163 | 4.2756 | 2.9674 | 2.7764 | 2.7531 | 36.1724 | 77430 | 2.2708 | 2.9294 | 4.0055 | 5.079 | 5.7735 | 6.6813 | 6.9937 | 6.4822 | 5.3693 | 4.1975 | 2.9896 | 2.3077 | 55.0795 | 77430 | 1 | 12
77432 | 2.422 | 2.48 | 1.6893 | 2.2415 | 3.8562 | 3.8248 | 2.3281 | 3.1671 | 4.198 | 3.0882 | 2.5384 | 2.495 | 34.3286 | 77432 | 2.3274 | 2.9799 | 4.0954 | 5.1536 | 5.8028 | 6.7644 | 7.1019 | 6.6814 | 5.5005 | 4.3192 | 3.0694 | 2.3729 | 56.1689 | 77432 | 1 | 12
77433 | 2.8103 | 2.5818 | 2.3968 | 2.6949 | 4.4412 | 3.7572 | 2.6079 | 2.77 | 4.0984 | 3.1157 | 3.164 | 2.8771 | 37.3154 | 77433 | 2.2623 | 2.9596 | 4.0763 | 5.1538 | 5.857 | 6.8329 | 7.1828 | 6.6394 | 5.3614 | 4.1651 | 2.9542 | 2.2659 | 55.7108 | 77433 | 1 | 12
77434 | 2.5041 | 2.4555 | 1.9493 | 2.5254 | 4.2719 | 3.7248 | 2.0539 | 2.5506 | 4.128 | 2.9078 | 2.9219 | 2.513 | 34.5063 | 77434 | 2.3691 | 3.0904 | 4.2573 | 5.3167 | 5.928 | 6.9322 | 7.4433 | 6.9879 | 5.6153 | 4.3596 | 3.0914 | 2.3966 | 57.7879 | 77434 | 1 | 12
77435 | 2.5566 | 2.5029 | 1.9217 | 2.4634 | 4.1409 | 3.8069 | 2.2454 | 2.8171 | 4.1328 | 2.9804 | 2.8545 | 2.568 | 34.9907 | 77435 | 2.341 | 3.0253 | 4.1584 | 5.249 | 5.8561 | 6.8692 | 7.3038 | 6.8228 | 5.5329 | 4.2988 | 3.0504 | 2.3572 | 56.8649 | 77435 | 1 | 12
77437 | 2.4337 | 2.4574 | 1.7404 | 2.2933 | 3.9542 | 3.8284 | 2.2787 | 3.0249 | 4.176 | 3.0399 | 2.6161 | 2.4721 | 34.315 | 77437 | 2.3281 | 2.9986 | 4.1373 | 5.1903 | 5.8261 | 6.8029 | 7.1987 | 6.7608 | 5.5245 | 4.311 | 3.0601 | 2.3814 | 56.5197 | 77437 | 1 | 12
77440 | 2.5171 | 2.375 | 1.6537 | 2.2407 | 3.9439 | 3.6936 | 2.6471 | 3.2485 | 4.6054 | 3.0092 | 2.4963 | 2.574 | 35.0046 | 77440 | 2.308 | 2.9395 | 4.0377 | 5.1152 | 5.7742 | 6.719 | 7.0693 | 6.5568 | 5.415 | 4.2676 | 3.0282 | 2.3707 | 55.6013 | 77440 | 1 | 12
77441 | 2.7197 | 2.5667 | 2.1257 | 2.5879 | 4.237 | 3.8142 | 2.4298 | 2.8422 | 4.1159 | 3.0219 | 3.0187 | 2.7309 | 36.2107 | 77441 | 2.3024 | 3.0046 | 4.1385 | 5.192 | 5.8688 | 6.8548 | 7.2357 | 6.7262 | 5.4246 | 4.2172 | 3.0091 | 2.3182 | 56.2921 | 77441 | 1 | 12
77442 | 2.3793 | 2.3129 | 1.8147 | 2.4068 | 4.2593 | 3.7232 | 2.0457 | 2.5 | 4.1834 | 2.8292 | 2.7577 | 2.2962 | 33.5084 | 77442 | 2.4076 | 3.1087 | 4.3002 | 5.3351 | 5.9333 | 6.9576 | 7.4855 | 7.0536 | 5.6622 | 4.3844 | 3.1249 | 2.4426 | 58.1956 | 77442 | 1 | 12
77444 | 2.7248 | 2.5991 | 1.8537 | 2.4185 | 3.8942 | 3.8846 | 2.6871 | 3.2439 | 4.2374 | 2.9923 | 2.7882 | 2.7123 | 36.0361 | 77444 | 2.2857 | 2.9456 | 4.0148 | 5.11 | 5.7889 | 6.7097 | 7.0441 | 6.5311 | 5.3835 | 4.2248 | 3.0092 | 2.3242 | 55.3716 | 77444 | 1 | 12
77445 | 2.6718 | 2.5809 | 2.3172 | 2.9237 | 4.5119 | 3.4678 | 2.0391 | 2.2782 | 4.0407 | 3.0575 | 3.2353 | 2.8706 | 35.9947 | 77445 | 2.3043 | 3.0426 | 4.227 | 5.3199 | 5.9458 | 7.0184 | 7.5384 | 7.0122 | 5.5734 | 4.2855 | 3.0092 | 2.3294 | 57.606 | 77445 | 1 | 12
77447 | 2.7768 | 2.5967 | 2.424 | 2.8048 | 4.5142 | 3.6466 | 2.4379 | 2.5877 | 4.081 | 3.1269 | 3.2122 | 2.9102 | 37.1191 | 77447 | 2.2764 | 2.9756 | 4.0973 | 5.1943 | 5.8726 | 6.8823 | 7.2645 | 6.7749 | 5.4269 | 4.1997 | 2.9538 | 2.2886 | 56.207 | 77447 | 1 | 12
77449 | 2.8159 | 2.575 | 2.3054 | 2.6238 | 4.3323 | 3.8322 | 2.6587 | 2.8936 | 4.1117 | 3.0721 | 3.0948 | 2.82 | 37.1354 | 77449 | 2.2681 | 2.9707 | 4.0602 | 5.1652 | 5.8358 | 6.8229 | 7.1555 | 6.6094 | 5.3536 | 4.1494 | 2.9442 | 2.2693 | 55.6042 | 77449 | 1 | 12
77450 | 2.8175 | 2.5788 | 2.2208 | 2.5767 | 4.2384 | 3.8849 | 2.6893 | 2.9869 | 4.1238 | 3.0382 | 3.0364 | 2.7798 | 36.9715 | 77450 | 2.2799 | 2.9754 | 4.0422 | 5.1709 | 5.809 | 6.8077 | 7.1289 | 6.6012 | 5.3622 | 4.134 | 2.9276 | 2.2843 | 55.5233 | 77450 | 1 | 12
77455 | 2.3299 | 2.3032 | 1.6833 | 2.2525 | 4.0428 | 3.811 | 2.2301 | 2.8374 | 4.239 | 2.9677 | 2.5484 | 2.3088 | 33.5541 | 77455 | 2.3752 | 3.0534 | 4.2082 | 5.2493 | 5.8531 | 6.8494 | 7.3064 | 6.8748 | 5.5794 | 4.3572 | 3.0845 | 2.4113 | 57.2023 | 77455 | 1 | 12
77456 | 2.4822 | 2.4407 | 1.6785 | 2.249 | 3.9009 | 3.7682 | 2.5018 | 3.2202 | 4.3999 | 3.049 | 2.5258 | 2.5444 | 34.7605 | 77456 | 2.3149 | 2.9442 | 4.0637 | 5.1174 | 5.7668 | 6.7301 | 7.1051 | 6.6126 | 5.4337 | 4.3 | 3.0444 | 2.3544 | 55.7873 | 77456 | 1 | 12
77457 | 2.5649 | 2.3524 | 1.605 | 2.2075 | 3.7918 | 3.6216 | 2.7099 | 3.304 | 4.6452 | 2.9542 | 2.4906 | 2.6087 | 34.8557 | 77457 | 2.3176 | 2.9333 | 4.0173 | 5.0475 | 5.7814 | 6.7026 | 6.986 | 6.5213 | 5.357 | 4.2375 | 3.0448 | 2.37 | 55.3163 | 77457 | 1 | 12
77458 | 2.4048 | 2.3743 | 1.6517 | 2.22 | 3.9515 | 3.7874 | 2.4473 | 3.1515 | 4.4061 | 3.0618 | 2.4668 | 2.4634 | 34.3866 | 77458 | 2.3598 | 2.9548 | 4.097 | 5.1523 | 5.7801 | 6.7455 | 7.1519 | 6.7005 | 5.4697 | 4.3304 | 3.0873 | 2.3703 | 56.1995 | 77458 | 1 | 12
77459 | 2.9207 | 2.7052 | 2.0063 | 2.5402 | 3.958 | 4.0539 | 3.0184 | 3.3403 | 4.1997 | 2.988 | 2.9468 | 2.8373 | 37.5149 | 77459 | 2.2578 | 2.9279 | 3.9854 | 5.0933 | 5.8052 | 6.7191 | 6.9714 | 6.4523 | 5.2883 | 4.139 | 2.94 | 2.2836 | 54.8634 | 77459 | 1 | 12
77461 | 2.7296 | 2.6029 | 1.8998 | 2.4463 | 3.9486 | 3.8997 | 2.6581 | 3.1917 | 4.2033 | 2.9984 | 2.8282 | 2.7103 | 36.1169 | 77461 | 2.2764 | 2.945 | 4.04 | 5.136 | 5.8208 | 6.7411 | 7.0781 | 6.562 | 5.3984 | 4.2137 | 2.9979 | 2.3305 | 55.54 | 77461 | 1 | 12
77465 | 2.5051 | 2.2907 | 1.6392 | 2.234 | 4.0395 | 3.6463 | 2.7227 | 3.207 | 4.7608 | 2.9836 | 2.4566 | 2.5496 | 35.0352 | 77465 | 2.3317 | 2.9503 | 4.0434 | 5.1236 | 5.7862 | 6.7295 | 7.0805 | 6.5708 | 5.4224 | 4.2571 | 3.0487 | 2.3838 | 55.7279 | 77465 | 1 | 12
77468 | 2.6283 | 2.5474 | 1.771 | 2.3447 | 3.857 | 3.8271 | 2.5832 | 3.2447 | 4.2805 | 3.0096 | 2.6858 | 2.6528 | 35.4323 | 77468 | 2.3128 | 2.9323 | 4.0254 | 5.1205 | 5.7856 | 6.709 | 7.0636 | 6.5647 | 5.4058 | 4.2599 | 3.0012 | 2.3408 | 55.5216 | 77468 | 1 | 12
77469 | 2.8231 | 2.6392 | 1.9789 | 2.4981 | 3.9802 | 3.9574 | 2.8105 | 3.2306 | 4.1927 | 2.992 | 2.9003 | 2.7655 | 36.7685 | 77469 | 2.2646 | 2.939 | 4.0164 | 5.121 | 5.8233 | 6.7348 | 7.0419 | 6.5283 | 5.3338 | 4.1809 | 2.9665 | 2.311 | 55.2615 | 77469 | 1 | 12
77471 | 2.7308 | 2.582 | 2.0242 | 2.5089 | 4.0998 | 3.8822 | 2.56 | 3.0306 | 4.1487 | 3.0102 | 2.9239 | 2.7075 | 36.2087 | 77471 | 2.2904 | 2.9743 | 4.0835 | 5.1319 | 5.8183 | 6.7931 | 7.1519 | 6.6445 | 5.4029 | 4.1869 | 2.9784 | 2.3272 | 55.7833 | 77471 | 1 | 12
77474 | 2.6114 | 2.536 | 2.1088 | 2.6706 | 4.3548 | 3.6764 | 2.0652 | 2.4925 | 4.0961 | 2.9602 | 3.0939 | 2.6926 | 35.3585 | 77474 | 2.3432 | 3.0728 | 4.2471 | 5.3263 | 5.947 | 6.9508 | 7.4468 | 6.9817 | 5.5792 | 4.3305 | 3.0512 | 2.3778 | 57.6545 | 77474 | 1 | 12
77477 | 2.9142 | 2.6506 | 2.1223 | 2.533 | 4.0642 | 4.0431 | 2.992 | 3.268 | 4.1672 | 3.0007 | 2.9775 | 2.8054 | 37.5381 | 77477 | 2.2541 | 2.9223 | 3.9882 | 5.0827 | 5.7945 | 6.7159 | 6.9885 | 6.4768 | 5.2647 | 4.1189 | 2.9286 | 2.2896 | 54.825 | 77477 | 1 | 12
77478 | 2.8889 | 2.6348 | 2.1153 | 2.5279 | 4.0732 | 4.0124 | 2.9296 | 3.23 | 4.1633 | 3.0022 | 2.9698 | 2.7885 | 37.3359 | 77478 | 2.2548 | 2.9271 | 4.0011 | 5.0894 | 5.7963 | 6.7202 | 7.0081 | 6.4995 | 5.2762 | 4.1267 | 2.9316 | 2.2993 | 54.9302 | 77478 | 1 | 12
77479 | 2.8692 | 2.6429 | 2.0582 | 2.5216 | 4.0343 | 4.0003 | 2.8885 | 3.2342 | 4.1737 | 2.9974 | 2.9461 | 2.7811 | 37.1475 | 77479 | 2.2537 | 2.9326 | 4.0109 | 5.101 | 5.8065 | 6.7233 | 7.0229 | 6.5102 | 5.2949 | 4.1489 | 2.9427 | 2.3057 | 55.0531 | 77479 | 1 | 12
77480 | 2.6756 | 2.5339 | 1.7091 | 2.3184 | 3.7557 | 3.7719 | 2.7129 | 3.3364 | 4.3848 | 2.9588 | 2.6561 | 2.7048 | 35.5184 | 77480 | 2.2771 | 2.9132 | 4.0099 | 5.0744 | 5.7745 | 6.6826 | 6.9849 | 6.4928 | 5.3701 | 4.1997 | 2.9869 | 2.3263 | 55.0924 | 77480 | 1 | 12
77482 | 2.6057 | 2.5196 | 1.724 | 2.3081 | 3.8229 | 3.7903 | 2.5953 | 3.2765 | 4.3409 | 3.0062 | 2.6327 | 2.6427 | 35.2648 | 77482 | 2.3121 | 2.9171 | 4.0301 | 5.092 | 5.7659 | 6.6835 | 7.0455 | 6.5369 | 5.4102 | 4.2543 | 2.9933 | 2.3327 | 55.3732 | 77482 | 1 | 12
77483 | 2.5596 | 2.393 | 1.64 | 2.2354 | 3.847 | 3.6743 | 2.6761 | 3.2943 | 4.5901 | 2.9842 | 2.5151 | 2.6107 | 35.0199 | 77483 | 2.304 | 2.938 | 4.0374 | 5.0697 | 5.767 | 6.7031 | 7.0125 | 6.5341 | 5.3825 | 4.2328 | 3.0348 | 2.3731 | 55.3891 | 77483 | 1 | 12
77484 | 2.7314 | 2.5976 | 2.4034 | 2.8948 | 4.5409 | 3.5396 | 2.2505 | 2.4189 | 4.0619 | 3.1092 | 3.232 | 2.9094 | 36.6897 | 77484 | 2.2829 | 3.0079 | 4.1454 | 5.2607 | 5.9007 | 6.9483 | 7.3899 | 6.9025 | 5.4827 | 4.2414 | 2.9616 | 2.2993 | 56.8232 | 77484 | 1 | 12
77485 | 2.6616 | 2.5494 | 2.0582 | 2.5639 | 4.2182 | 3.7958 | 2.3219 | 2.7907 | 4.1169 | 2.998 | 2.9846 | 2.6818 | 35.7411 | 77485 | 2.3174 | 3.0221 | 4.1505 | 5.223 | 5.8662 | 6.8736 | 7.2891 | 6.7862 | 5.4831 | 4.2563 | 3.0358 | 2.3371 | 56.6402 | 77485 | 1 | 12
77486 | 2.7341 | 2.5847 | 1.7423 | 2.3654 | 3.7519 | 3.8153 | 2.7754 | 3.35 | 4.3397 | 2.9467 | 2.7159 | 2.7482 | 35.8696 | 77486 | 2.2639 | 2.9144 | 3.9974 | 5.0615 | 5.764 | 6.6714 | 6.9663 | 6.4717 | 5.3608 | 4.1877 | 2.9852 | 2.3161 | 54.9604 | 77486 | 1 | 12
77488 | 2.5506 | 2.5227 | 1.8196 | 2.3668 | 3.9708 | 3.8385 | 2.3767 | 3.0592 | 4.1728 | 3.0244 | 2.7237 | 2.575 | 35.0008 | 77488 | 2.3195 | 2.9756 | 4.108 | 5.1734 | 5.8215 | 6.7869 | 7.188 | 6.6917 | 5.4856 | 4.2733 | 3.0297 | 2.3579 | 56.2111 | 77488 | 1 | 12
77489 | 2.9488 | 2.6966 | 2.0924 | 2.5538 | 4.0282 | 4.0998 | 3.0659 | 3.3302 | 4.1799 | 3.0014 | 2.9867 | 2.8386 | 37.8224 | 77489 | 2.2524 | 2.924 | 3.9765 | 5.0903 | 5.8022 | 6.7194 | 6.9771 | 6.4531 | 5.2681 | 4.1234 | 2.9313 | 2.2767 | 54.7946 | 77489 | 1 | 12
77493 | 2.7743 | 2.5752 | 2.2812 | 2.6674 | 4.3584 | 3.7747 | 2.4984 | 2.7741 | 4.102 | 3.0659 | 3.1131 | 2.8121 | 36.7967 | 77493 | 2.272 | 2.9817 | 4.1093 | 5.1925 | 5.8745 | 6.849 | 7.219 | 6.7061 | 5.4124 | 4.1905 | 2.9748 | 2.2987 | 56.0805 | 77493 | 1 | 12
77494 | 2.7776 | 2.5745 | 2.1983 | 2.5977 | 4.2586 | 3.843 | 2.5638 | 2.9002 | 4.1164 | 3.0371 | 3.045 | 2.7682 | 36.6805 | 77494 | 2.287 | 2.9895 | 4.0931 | 5.1923 | 5.8467 | 6.8323 | 7.1852 | 6.6616 | 5.3884 | 4.1774 | 2.9681 | 2.2957 | 55.9171 | 77494 | 1 | 12
77498 | 2.8623 | 2.6143 | 2.1377 | 2.5322 | 4.1134 | 3.9745 | 2.855 | 3.1646 | 4.1524 | 3.0099 | 2.9797 | 2.7778 | 37.1737 | 77498 | 2.2613 | 2.9318 | 4.0195 | 5.101 | 5.7984 | 6.7307 | 7.0497 | 6.5288 | 5.2955 | 4.1314 | 2.9309 | 2.2982 | 55.0772 | 77498 | 1 | 12
77502 | 3.0162 | 3.0332 | 2.0246 | 2.7527 | 4.0115 | 4.1283 | 3.3161 | 3.4449 | 4.1785 | 3.0143 | 3.1614 | 3.2371 | 39.3187 | 77502 | 2.2219 | 2.9099 | 3.9452 | 5.0274 | 5.834 | 6.7134 | 6.879 | 6.3505 | 5.2322 | 4.0766 | 2.901 | 2.2381 | 54.329 | 77502 | 1 | 12
77503 | 3.0047 | 3.0573 | 2.0291 | 2.7419 | 4.0261 | 4.0827 | 3.3204 | 3.4405 | 4.197 | 2.9995 | 3.1896 | 3.3052 | 39.3941 | 77503 | 2.2174 | 2.8927 | 3.935 | 5.0156 | 5.8322 | 6.7107 | 6.8726 | 6.3432 | 5.221 | 4.0743 | 2.8949 | 2.2345 | 54.2441 | 77503 | 1 | 12
77504 | 3.003 | 3.0677 | 1.9518 | 2.7778 | 3.9495 | 4.0903 | 3.2965 | 3.4506 | 4.1709 | 2.9948 | 3.1386 | 3.2513 | 39.1428 | 77504 | 2.2197 | 2.9126 | 3.9462 | 5.0228 | 5.8318 | 6.7161 | 6.8588 | 6.3507 | 5.2292 | 4.0753 | 2.8979 | 2.2378 | 54.299 | 77504 | 1 | 12
77505 | 2.9782 | 3.1003 | 1.9119 | 2.7725 | 3.9196 | 4.0083 | 3.2821 | 3.447 | 4.1802 | 2.9601 | 3.1423 | 3.3161 | 39.0187 | 77505 | 2.2101 | 2.8957 | 3.9302 | 5.0115 | 5.823 | 6.7043 | 6.8395 | 6.3349 | 5.2228 | 4.0757 | 2.8938 | 2.2296 | 54.1711 | 77505 | 1 | 12
77506 | 3.0237 | 3.0078 | 2.0906 | 2.7257 | 4.0698 | 4.1465 | 3.3336 | 3.438 | 4.19 | 3.0261 | 3.1885 | 3.2428 | 39.4832 | 77506 | 2.2217 | 2.9017 | 3.9398 | 5.0284 | 5.8344 | 6.708 | 6.8955 | 6.3465 | 5.2326 | 4.0776 | 2.9025 | 2.2364 | 54.325 | 77506 | 1 | 12
77507 | 2.9118 | 3.1577 | 1.7402 | 2.7805 | 3.757 | 3.8115 | 3.2107 | 3.4449 | 4.1625 | 2.8636 | 3.0734 | 3.3739 | 38.2877 | 77507 | 2.1836 | 2.8775 | 3.8939 | 5.0013 | 5.7915 | 6.6617 | 6.7815 | 6.2908 | 5.2314 | 4.0847 | 2.8958 | 2.2062 | 53.8999 | 77507 | 1 | 12
77510 | 2.8935 | 2.7889 | 1.6213 | 2.4513 | 3.4248 | 3.6249 | 3.0629 | 3.5045 | 4.3488 | 2.718 | 2.8532 | 3.1512 | 36.4432 | 77510 | 2.2175 | 2.8779 | 3.8915 | 4.979 | 5.8013 | 6.6697 | 6.8039 | 6.3022 | 5.2519 | 4.1331 | 2.9306 | 2.2306 | 54.0892 | 77510 | 1 | 12
77511 | 2.9273 | 2.8745 | 1.7173 | 2.5861 | 3.631 | 3.8645 | 3.1092 | 3.475 | 4.2584 | 2.8642 | 2.9118 | 3.0759 | 37.2951 | 77511 | 2.2246 | 2.8894 | 3.9122 | 5.0219 | 5.794 | 6.6724 | 6.8722 | 6.3347 | 5.2487 | 4.1171 | 2.9166 | 2.2638 | 54.2676 | 77511 | 1 | 12
77514 | 3.4244 | 2.8994 | 2.2703 | 2.4678 | 4.2403 | 4.1461 | 3.8429 | 3.9127 | 4.8317 | 2.9435 | 3.6358 | 3.9322 | 42.5471 | 77514 | 2.1227 | 2.8102 | 3.8288 | 4.8771 | 5.7322 | 6.5659 | 6.5884 | 6.1341 | 5.1506 | 4.035 | 2.8761 | 2.15 | 52.8711 | 77514 | 1 | 12
77515 | 2.8095 | 2.6252 | 1.6858 | 2.3773 | 3.6117 | 3.7703 | 2.9082 | 3.4355 | 4.3753 | 2.871 | 2.7391 | 2.851 | 36.0599 | 77515 | 2.2446 | 2.8999 | 3.9408 | 5.0447 | 5.7798 | 6.6702 | 6.8901 | 6.3909 | 5.3056 | 4.1664 | 2.9615 | 2.2997 | 54.5943 | 77515 | 1 | 12
77517 | 2.9013 | 2.8325 | 1.6407 | 2.503 | 3.4836 | 3.6892 | 3.0785 | 3.4945 | 4.314 | 2.7593 | 2.874 | 3.1418 | 36.7123 | 77517 | 2.2165 | 2.8795 | 3.8935 | 4.9978 | 5.7971 | 6.6694 | 6.8222 | 6.3092 | 5.2487 | 4.1286 | 2.9245 | 2.2376 | 54.1248 | 77517 | 1 | 12
77518 | 2.9069 | 3.091 | 1.699 | 2.7115 | 3.664 | 3.7386 | 3.1823 | 3.4631 | 4.2048 | 2.8109 | 3.0315 | 3.3588 | 37.8625 | 77518 | 2.1827 | 2.8755 | 3.8846 | 4.9847 | 5.7885 | 6.6538 | 6.7592 | 6.2752 | 5.2337 | 4.0933 | 2.9043 | 2.2051 | 53.8406 | 77518 | 1 | 12
77519 | 3.5443 | 3.2084 | 2.9017 | 2.7148 | 4.9505 | 4.4371 | 3.9158 | 3.5866 | 4.6399 | 3.1447 | 4.0011 | 4.3393 | 45.3842 | 77519 | 2.1081 | 2.8378 | 3.8753 | 4.9189 | 5.7522 | 6.6452 | 6.7207 | 6.2889 | 5.1682 | 3.9766 | 2.8221 | 2.1325 | 53.2465 | 77519 | 1 | 12
77520 | 3.0624 | 3.1179 | 2.1269 | 2.6704 | 4.1532 | 4.0822 | 3.437 | 3.5009 | 4.3783 | 2.9945 | 3.3727 | 3.6112 | 40.5077 | 77520 | 2.1893 | 2.8613 | 3.8926 | 4.9829 | 5.8131 | 6.6926 | 6.8169 | 6.3145 | 5.1896 | 4.0582 | 2.8732 | 2.2126 | 53.897 | 77520 | 1 | 12
77521 | 3.1088 | 3.1229 | 2.2393 | 2.6375 | 4.2773 | 4.1643 | 3.5043 | 3.5162 | 4.4555 | 3.0294 | 3.4644 | 3.7157 | 41.2357 | 77521 | 2.1745 | 2.8636 | 3.8878 | 4.9782 | 5.7945 | 6.6737 | 6.8057 | 6.2939 | 5.1931 | 4.0468 | 2.8667 | 2.2102 | 53.7888 | 77521 | 1 | 12
77523 | 3.1938 | 3.1112 | 2.287 | 2.5785 | 4.3218 | 4.2164 | 3.6127 | 3.6106 | 4.5913 | 3.0165 | 3.5527 | 3.8595 | 41.952 | 77523 | 2.1602 | 2.86 | 3.8576 | 4.971 | 5.7763 | 6.6502 | 6.7509 | 6.248 | 5.1913 | 4.0394 | 2.8736 | 2.1917 | 53.5702 | 77523 | 1 | 12
77530 | 3.0247 | 3.0694 | 2.1816 | 2.7041 | 4.2033 | 4.1055 | 3.3753 | 3.4153 | 4.2683 | 3.0469 | 3.3201 | 3.4464 | 40.1609 | 77530 | 2.2156 | 2.8813 | 3.9301 | 5.0021 | 5.836 | 6.723 | 6.8677 | 6.3511 | 5.2048 | 4.0644 | 2.8691 | 2.2343 | 54.1795 | 77530 | 1 | 12
77531 | 2.7983 | 2.5749 | 1.6308 | 2.3207 | 3.5238 | 3.6882 | 2.9037 | 3.4634 | 4.4361 | 2.828 | 2.6934 | 2.8568 | 35.718 | 77531 | 2.2561 | 2.9032 | 3.936 | 5.0516 | 5.7974 | 6.6643 | 6.8419 | 6.3491 | 5.3102 | 4.1854 | 2.9805 | 2.2713 | 54.5469 | 77531 | 1 | 12
77532 | 3.1027 | 3.0663 | 2.4699 | 2.639 | 4.5243 | 4.2305 | 3.4827 | 3.3847 | 4.4135 | 3.1471 | 3.5354 | 3.6694 | 41.6657 | 77532 | 2.1893 | 2.9011 | 3.9169 | 5.0087 | 5.8076 | 6.7023 | 6.837 | 6.3278 | 5.2269 | 4.0504 | 2.8409 | 2.2199 | 54.0287 | 77532 | 1 | 12
77534 | 2.8577 | 2.6849 | 1.6488 | 2.4059 | 3.5096 | 3.7236 | 2.9877 | 3.48 | 4.3682 | 2.807 | 2.775 | 2.9549 | 36.2033 | 77534 | 2.2378 | 2.8889 | 3.9224 | 5.0308 | 5.7904 | 6.6772 | 6.8558 | 6.3539 | 5.2671 | 4.1524 | 2.9438 | 2.2634 | 54.3841 | 77534 | 1 | 12
77535 | 3.2537 | 3.1636 | 2.6913 | 2.6278 | 4.7837 | 4.4043 | 3.6622 | 3.4442 | 4.5893 | 3.1747 | 3.759 | 4.029 | 43.5828 | 77535 | 2.1647 | 2.89 | 3.912 | 4.9949 | 5.7947 | 6.6981 | 6.832 | 6.3183 | 5.2188 | 4.0334 | 2.8536 | 2.1991 | 53.9095 | 77535 | 1 | 12
77536 | 2.9885 | 3.1026 | 1.9995 | 2.7461 | 4.0144 | 4.0226 | 3.3181 | 3.4396 | 4.2141 | 2.9779 | 3.2115 | 3.3862 | 39.421 | 77536 | 2.2134 | 2.8774 | 3.9279 | 5.0004 | 5.8315 | 6.7135 | 6.8565 | 6.3391 | 5.2059 | 4.0701 | 2.8861 | 2.2325 | 54.1542 | 77536 | 1 | 12
77538 | 3.5896 | 3.1152 | 2.6726 | 2.6115 | 4.764 | 4.4801 | 4.0618 | 3.8636 | 4.8419 | 3.1124 | 3.9718 | 4.2674 | 45.3517 | 77538 | 2.1232 | 2.8302 | 3.839 | 4.8937 | 5.7398 | 6.6106 | 6.609 | 6.1801 | 5.1652 | 4.0075 | 2.8546 | 2.1484 | 53.0013 | 77538 | 1 | 12
77539 | 2.9166 | 2.8734 | 1.6567 | 2.5135 | 3.4888 | 3.6553 | 3.1154 | 3.5035 | 4.3225 | 2.7325 | 2.9273 | 3.2418 | 36.9473 | 77539 | 2.2061 | 2.8728 | 3.8861 | 4.9826 | 5.794 | 6.667 | 6.7727 | 6.2873 | 5.2385 | 4.119 | 2.9192 | 2.2222 | 53.9673 | 77539 | 1 | 12
77541 | 2.7895 | 2.5321 | 1.5952 | 2.2754 | 3.4524 | 3.6174 | 2.9075 | 3.4838 | 4.4868 | 2.7897 | 2.6624 | 2.8692 | 35.4616 | 77541 | 2.2623 | 2.8692 | 3.9395 | 4.9905 | 5.7998 | 6.6426 | 6.8428 | 6.356 | 5.2978 | 4.184 | 2.9851 | 2.2801 | 54.4497 | 77541 | 1 | 12
77545 | 2.9714 | 2.7553 | 2.0193 | 2.5775 | 3.9589 | 4.1279 | 3.1168 | 3.3922 | 4.2033 | 2.9992 | 2.9842 | 2.8839 | 37.99 | 77545 | 2.2592 | 2.9216 | 3.9749 | 5.091 | 5.8069 | 6.7164 | 6.9664 | 6.4275 | 5.283 | 4.1276 | 2.9341 | 2.2653 | 54.774 | 77545 | 1 | 12
77546 | 2.9639 | 3.0391 | 1.7729 | 2.7413 | 3.7469 | 3.9631 | 3.2076 | 3.4694 | 4.1881 | 2.9199 | 3.0251 | 3.201 | 38.2383 | 77546 | 2.2164 | 2.9083 | 3.9296 | 5.0187 | 5.8151 | 6.7015 | 6.8413 | 6.3389 | 5.2327 | 4.0907 | 2.9019 | 2.248 | 54.2433 | 77546 | 1 | 12
77547 | 3.0393 | 2.9368 | 2.1688 | 2.6933 | 4.1214 | 4.2031 | 3.3427 | 3.4299 | 4.1802 | 3.0494 | 3.1815 | 3.1643 | 39.5108 | 77547 | 2.2222 | 2.9083 | 3.9376 | 5.045 | 5.8303 | 6.6936 | 6.9214 | 6.3418 | 5.251 | 4.0844 | 2.9139 | 2.2335 | 54.383 | 77547 | 1 | 12
77551 | 2.8947 | 2.493 | 1.6029 | 2.1744 | 3.1688 | 3.3781 | 3.0134 | 3.5691 | 4.5377 | 2.5379 | 2.768 | 3.1515 | 35.2895 | 77551 | 2.1622 | 2.8061 | 3.8763 | 4.9102 | 5.7973 | 6.5985 | 6.7259 | 6.2116 | 5.2535 | 4.1486 | 2.9584 | 2.2512 | 53.7 | 77551 | 1 | 12
77554 | 2.8936 | 2.5049 | 1.6023 | 2.1858 | 3.1798 | 3.3898 | 3.0138 | 3.5658 | 4.5296 | 2.5468 | 2.7693 | 3.1478 | 35.3294 | 77554 | 2.1669 | 2.8116 | 3.8771 | 4.9115 | 5.7988 | 6.6037 | 6.7319 | 6.2175 | 5.2539 | 4.1484 | 2.9578 | 2.2503 | 53.7294 | 77554 | 1 | 12
77560 | 3.5035 | 3.0681 | 2.5213 | 2.5489 | 4.5891 | 4.4055 | 3.9776 | 3.8698 | 4.8527 | 3.0638 | 3.8496 | 4.162 | 44.412 | 77560 | 2.1434 | 2.8436 | 3.8309 | 4.9167 | 5.7553 | 6.6036 | 6.6146 | 6.1706 | 5.1781 | 4.0214 | 2.874 | 2.1539 | 53.106 | 77560 | 1 | 12
77562 | 3.0663 | 3.099 | 2.272 | 2.6725 | 4.3136 | 4.1529 | 3.4433 | 3.4358 | 4.3628 | 3.0693 | 3.4278 | 3.6006 | 40.9159 | 77562 | 2.1993 | 2.883 | 3.9135 | 4.9957 | 5.8206 | 6.7085 | 6.8344 | 6.3306 | 5.2063 | 4.0547 | 2.852 | 2.2264 | 54.0249 | 77562 | 1 | 12
77563 | 2.8933 | 2.6775 | 1.6126 | 2.3416 | 3.3296 | 3.5309 | 3.0438 | 3.5297 | 4.4262 | 2.6501 | 2.8208 | 3.1536 | 36.0097 | 77563 | 2.2084 | 2.8637 | 3.8837 | 4.9363 | 5.8074 | 6.6549 | 6.7775 | 6.2733 | 5.2521 | 4.1398 | 2.9436 | 2.2358 | 53.9764 | 77563 | 1 | 12
77564 | 3.5088 | 3.2202 | 2.8429 | 2.6463 | 4.9445 | 4.5422 | 3.9474 | 3.6447 | 4.7441 | 3.159 | 3.9816 | 4.3456 | 45.5271 | 77564 | 2.126 | 2.8571 | 3.8902 | 4.935 | 5.7611 | 6.6537 | 6.7114 | 6.2914 | 5.1854 | 4.0008 | 2.8378 | 2.1488 | 53.3988 | 77564 | 1 | 12
77565 | 2.9001 | 3.1632 | 1.7022 | 2.7842 | 3.718 | 3.7799 | 3.1939 | 3.4454 | 4.1538 | 2.8461 | 3.0509 | 3.3684 | 38.1061 | 77565 | 2.1787 | 2.8777 | 3.8882 | 5.0023 | 5.7848 | 6.6526 | 6.7708 | 6.2826 | 5.2365 | 4.0874 | 2.8979 | 2.2018 | 53.8612 | 77565 | 1 | 12
77566 | 2.7694 | 2.5443 | 1.6314 | 2.3008 | 3.5501 | 3.6847 | 2.8702 | 3.448 | 4.4543 | 2.8468 | 2.6667 | 2.8194 | 35.5861 | 77566 | 2.2622 | 2.9004 | 3.9445 | 5.0416 | 5.7942 | 6.6578 | 6.8652 | 6.3824 | 5.3109 | 4.1915 | 2.9888 | 2.2916 | 54.6312 | 77566 | 1 | 12
77568 | 2.9127 | 2.7249 | 1.6406 | 2.3701 | 3.3671 | 3.5415 | 3.0819 | 3.5336 | 4.42 | 2.6514 | 2.8753 | 3.2249 | 36.3441 | 77568 | 2.1982 | 2.8565 | 3.8787 | 4.9388 | 5.8003 | 6.6506 | 6.7458 | 6.2586 | 5.2398 | 4.1304 | 2.9359 | 2.2289 | 53.8625 | 77568 | 1 | 12
77571 | 2.9754 | 3.137 | 1.9622 | 2.7491 | 3.989 | 3.9698 | 3.3126 | 3.4431 | 4.2278 | 2.955 | 3.2198 | 3.4455 | 39.3863 | 77571 | 2.2067 | 2.8674 | 3.9183 | 4.9901 | 5.8263 | 6.7093 | 6.8367 | 6.3309 | 5.1979 | 4.0681 | 2.8808 | 2.2276 | 54.0601 | 77571 | 1 | 12
77573 | 2.9105 | 3.0678 | 1.6928 | 2.7081 | 3.657 | 3.776 | 3.168 | 3.4619 | 4.198 | 2.8293 | 3.0055 | 3.2966 | 37.7716 | 77573 | 2.1927 | 2.8805 | 3.8942 | 5.0075 | 5.7898 | 6.6635 | 6.7894 | 6.2963 | 5.2387 | 4.0981 | 2.9036 | 2.215 | 53.9692 | 77573 | 1 | 12
77575 | 3.4194 | 3.2169 | 2.7726 | 2.6128 | 4.8819 | 4.533 | 3.8692 | 3.6022 | 4.7354 | 3.1568 | 3.9039 | 4.2739 | 44.9779 | 77575 | 2.1401 | 2.8749 | 3.8822 | 4.9638 | 5.7739 | 6.6683 | 6.7595 | 6.2965 | 5.1997 | 4.0157 | 2.8485 | 2.1677 | 53.5908 | 77575 | 1 | 12
77577 | 2.8791 | 2.7086 | 1.6267 | 2.4034 | 3.4309 | 3.6563 | 3.0217 | 3.5006 | 4.3726 | 2.7442 | 2.7995 | 3.0433 | 36.1871 | 77577 | 2.2307 | 2.8884 | 3.9066 | 4.9925 | 5.8057 | 6.6753 | 6.8353 | 6.3286 | 5.2575 | 4.144 | 2.9405 | 2.2443 | 54.2493 | 77577 | 1 | 12
77578 | 2.9716 | 2.8513 | 1.8852 | 2.6207 | 3.8305 | 4.0682 | 3.1515 | 3.4474 | 4.2199 | 2.9655 | 2.9712 | 2.9839 | 37.9668 | 77578 | 2.2531 | 2.9043 | 3.9631 | 5.047 | 5.7913 | 6.6868 | 6.9124 | 6.3864 | 5.2768 | 4.1025 | 2.9158 | 2.2657 | 54.5051 | 77578 | 1 | 12
77581 | 3.0162 | 3.0107 | 1.9014 | 2.7718 | 3.8857 | 4.1517 | 3.2581 | 3.4639 | 4.1696 | 3.0089 | 3.0688 | 3.1197 | 38.8264 | 77581 | 2.2401 | 2.9356 | 3.9706 | 5.0422 | 5.8377 | 6.7405 | 6.8838 | 6.3862 | 5.2369 | 4.0849 | 2.904 | 2.2576 | 54.5203 | 77581 | 1 | 12
77583 | 2.895 | 2.7425 | 1.8233 | 2.513 | 3.7677 | 3.9527 | 3.014 | 3.4158 | 4.2642 | 2.9347 | 2.8745 | 2.8943 | 37.0916 | 77583 | 2.2544 | 2.9055 | 3.9695 | 5.0543 | 5.7804 | 6.6786 | 6.9228 | 6.4052 | 5.3043 | 4.1314 | 2.9337 | 2.2836 | 54.6236 | 77583 | 1 | 12
77584 | 3.0066 | 2.9019 | 1.9423 | 2.6826 | 3.8987 | 4.1482 | 3.2155 | 3.4513 | 4.193 | 2.9994 | 3.0292 | 3.0216 | 38.4903 | 77584 | 2.2493 | 2.9232 | 3.9649 | 5.0626 | 5.8207 | 6.7227 | 6.9221 | 6.3919 | 5.2587 | 4.1038 | 2.9171 | 2.2565 | 54.5934 | 77584 | 1 | 12
77585 | 3.534 | 3.1999 | 2.9638 | 2.8033 | 4.9326 | 4.2753 | 3.8031 | 3.4444 | 4.4679 | 3.1209 | 3.9731 | 4.3006 | 44.819 | 77585 | 2.0888 | 2.8336 | 3.8629 | 4.938 | 5.7515 | 6.6714 | 6.7285 | 6.2988 | 5.1896 | 3.9891 | 2.8229 | 2.1322 | 53.3072 | 77585 | 1 | 12
77586 | 2.9003 | 3.1628 | 1.7025 | 2.7841 | 3.7181 | 3.7804 | 3.1939 | 3.4455 | 4.1539 | 2.8463 | 3.0508 | 3.368 | 38.1066 | 77586 | 2.1789 | 2.8778 | 3.8883 | 5.0023 | 5.7849 | 6.6528 | 6.7709 | 6.2828 | 5.2364 | 4.0874 | 2.8979 | 2.2019 | 53.8624 | 77586 | 1 | 12
77587 | 3.0282 | 3.0242 | 2.0153 | 2.7702 | 3.9991 | 4.1722 | 3.3156 | 3.4508 | 4.1656 | 3.0305 | 3.1432 | 3.1895 | 39.3043 | 77587 | 2.228 | 2.9253 | 3.9581 | 5.0347 | 5.8392 | 6.7232 | 6.8833 | 6.3625 | 5.2369 | 4.0761 | 2.9032 | 2.244 | 54.4145 | 77587 | 1 | 12
77590 | 2.9331 | 2.705 | 1.6702 | 2.3322 | 3.3675 | 3.5171 | 3.1086 | 3.5516 | 4.4637 | 2.6266 | 2.9108 | 3.2852 | 36.4717 | 77590 | 2.1975 | 2.8575 | 3.869 | 4.9026 | 5.8054 | 6.6522 | 6.7085 | 6.2374 | 5.2255 | 4.1262 | 2.9387 | 2.2256 | 53.7462 | 77590 | 1 | 12
77591 | 2.9259 | 2.7738 | 1.6621 | 2.403 | 3.4137 | 3.5689 | 3.1104 | 3.5326 | 4.4085 | 2.6669 | 2.9171 | 3.2702 | 36.6531 | 77591 | 2.2035 | 2.8659 | 3.8753 | 4.9341 | 5.8013 | 6.661 | 6.733 | 6.2592 | 5.2305 | 4.1238 | 2.9308 | 2.2222 | 53.8405 | 77591 | 1 | 12
77597 | 3.3949 | 3.108 | 2.4823 | 2.5368 | 4.5479 | 4.3979 | 3.8645 | 3.7677 | 4.7965 | 3.0599 | 3.7721 | 4.1159 | 43.8446 | 77597 | 2.1549 | 2.8593 | 3.8321 | 4.9468 | 5.7676 | 6.6251 | 6.6841 | 6.2119 | 5.1838 | 4.0243 | 2.8743 | 2.1684 | 53.3326 | 77597 | 1 | 12
77598 | 2.9394 | 3.0783 | 1.7425 | 2.7466 | 3.7222 | 3.8794 | 3.2006 | 3.4629 | 4.1829 | 2.8819 | 3.0323 | 3.2697 | 38.1387 | 77598 | 2.2032 | 2.8969 | 3.9158 | 5.0125 | 5.8045 | 6.6856 | 6.8072 | 6.3188 | 5.2349 | 4.0901 | 2.9008 | 2.2264 | 54.0968 | 77598 | 1 | 12
77611 | 4.0553 | 2.9994 | 2.7602 | 2.7569 | 4.8261 | 4.3032 | 4.6356 | 4.4621 | 4.9334 | 3.1283 | 4.1552 | 4.317 | 47.3326 | 77611 | 2.0053 | 2.7084 | 3.7165 | 4.7866 | 5.7072 | 6.4716 | 6.3372 | 5.8936 | 5.0141 | 3.9404 | 2.7746 | 2.0728 | 51.4283 | 77611 | 1 | 12
77612 | 3.88 | 3.2283 | 3.0402 | 2.8707 | 4.8409 | 4.1474 | 4.2161 | 3.8304 | 4.4535 | 3.056 | 4.1249 | 4.4972 | 46.1859 | 77612 | 2.0194 | 2.7424 | 3.7881 | 4.8596 | 5.7283 | 6.5692 | 6.5095 | 6.063 | 5.0751 | 3.9363 | 2.7517 | 2.0604 | 52.1029 | 77612 | 1 | 12
77614 | 3.9619 | 3.2194 | 3.0174 | 2.8344 | 4.8346 | 4.1527 | 4.3889 | 4.0442 | 4.5568 | 3.0558 | 4.1286 | 4.5322 | 46.727 | 77614 | 2.0151 | 2.7257 | 3.7586 | 4.847 | 5.7122 | 6.5233 | 6.4153 | 5.9824 | 5.0431 | 3.9306 | 2.7616 | 2.0454 | 51.7602 | 77614 | 1 | 12
77616 | 3.702 | 3.2817 | 3.121 | 2.9545 | 4.8058 | 3.995 | 3.8558 | 3.4144 | 4.1726 | 3.0042 | 4.0004 | 4.4495 | 44.757 | 77616 | 2.0313 | 2.749 | 3.8233 | 4.8855 | 5.7302 | 6.6022 | 6.6361 | 6.2113 | 5.1354 | 3.9663 | 2.7235 | 2.0525 | 52.5467 | 77616 | 2 | 12
77619 | 4.0767 | 2.9319 | 2.695 | 2.7664 | 4.8255 | 4.3813 | 4.6476 | 4.4844 | 5.0179 | 3.1714 | 4.2108 | 4.2454 | 47.4544 | 77619 | 2.0152 | 2.7246 | 3.7284 | 4.7682 | 5.6944 | 6.4443 | 6.3529 | 5.9081 | 5.0339 | 3.927 | 2.7636 | 2.059 | 51.4197 | 77619 | 1 | 12
77622 | 3.7636 | 2.9301 | 2.5352 | 2.6195 | 4.6282 | 4.3682 | 4.2537 | 4.1587 | 4.954 | 3.0892 | 4.0034 | 4.1474 | 45.4511 | 77622 | 2.0929 | 2.7923 | 3.803 | 4.8437 | 5.6968 | 6.5379 | 6.4923 | 6.0453 | 5.0868 | 3.9649 | 2.8128 | 2.1263 | 52.2948 | 77622 | 1 | 12
77624 | 3.5732 | 3.265 | 3.1298 | 3.0222 | 4.8103 | 3.9093 | 3.6169 | 3.1826 | 4.0432 | 3.0006 | 3.898 | 4.3379 | 43.789 | 77624 | 2.0372 | 2.7754 | 3.8618 | 4.9333 | 5.7692 | 6.6533 | 6.7155 | 6.264 | 5.1599 | 3.9523 | 2.7461 | 2.0786 | 52.9466 | 77624 | 1 | 12
77625 | 3.6697 | 3.1908 | 2.974 | 2.8372 | 4.8987 | 4.2405 | 3.9486 | 3.5877 | 4.4744 | 3.0968 | 4.0444 | 4.3575 | 45.3202 | 77625 | 2.0655 | 2.792 | 3.8332 | 4.8885 | 5.7484 | 6.6261 | 6.655 | 6.2148 | 5.1615 | 3.9776 | 2.7892 | 2.1007 | 52.8523 | 77625 | 1 | 12
77627 | 4.0472 | 2.9521 | 2.7167 | 2.7794 | 4.8452 | 4.4025 | 4.5837 | 4.3907 | 4.9761 | 3.1791 | 4.2324 | 4.2553 | 47.3601 | 77627 | 2.0226 | 2.7338 | 3.7469 | 4.7872 | 5.6923 | 6.471 | 6.3571 | 5.9376 | 5.0393 | 3.9442 | 2.7632 | 2.0722 | 51.5671 | 77627 | 1 | 12
77630 | 4.0503 | 3.0207 | 2.7946 | 2.78 | 4.8527 | 4.3155 | 4.6013 | 4.3926 | 4.893 | 3.1394 | 4.1892 | 4.3365 | 47.366 | 77630 | 2.0032 | 2.7082 | 3.7187 | 4.8055 | 5.6989 | 6.4927 | 6.3443 | 5.9239 | 5.0161 | 3.9397 | 2.7703 | 2.0817 | 51.5033 | 77630 | 1 | 12
77632 | 4.0136 | 3.1223 | 2.9052 | 2.7984 | 4.8495 | 4.227 | 4.5216 | 4.2551 | 4.7389 | 3.0934 | 4.1503 | 4.4441 | 47.1193 | 77632 | 2.0131 | 2.7237 | 3.7441 | 4.8089 | 5.6877 | 6.5042 | 6.3556 | 5.9326 | 5.0199 | 3.9509 | 2.7819 | 2.0699 | 51.5925 | 77632 | 1 | 12
77640 | 3.8725 | 2.8301 | 2.4715 | 2.6154 | 4.5625 | 4.2977 | 4.4115 | 4.3891 | 5.0427 | 3.0789 | 3.9846 | 4.0832 | 45.6397 | 77640 | 2.0577 | 2.7526 | 3.7504 | 4.7923 | 5.7079 | 6.4737 | 6.3773 | 5.9389 | 5.0634 | 3.9651 | 2.8038 | 2.0995 | 51.7827 | 77640 | 1 | 12
77642 | 4.073 | 2.9288 | 2.6871 | 2.759 | 4.8162 | 4.3756 | 4.6492 | 4.4948 | 5.0231 | 3.1662 | 4.1982 | 4.2418 | 47.4128 | 77642 | 2.0166 | 2.7254 | 3.7295 | 4.7644 | 5.6972 | 6.4407 | 6.3495 | 5.9012 | 5.0337 | 3.9298 | 2.766 | 2.058 | 51.4119 | 77642 | 1 | 12
77650 | 3.4354 | 2.7542 | 2.1505 | 2.3967 | 4.0553 | 4.0059 | 3.8335 | 4.0127 | 4.8818 | 2.8731 | 3.5337 | 3.8223 | 41.7551 | 77650 | 2.1261 | 2.8096 | 3.79 | 4.8763 | 5.7092 | 6.5389 | 6.5384 | 6.0924 | 5.108 | 4.0213 | 2.8648 | 2.1573 | 52.6323 | 77650 | 1 | 12
77651 | 4.0632 | 2.95 | 2.7173 | 2.7767 | 4.8403 | 4.3863 | 4.615 | 4.4306 | 4.985 | 3.174 | 4.2237 | 4.2594 | 47.4215 | 77651 | 2.0153 | 2.7247 | 3.7326 | 4.7822 | 5.6926 | 6.4621 | 6.354 | 5.9279 | 5.0332 | 3.9308 | 2.7613 | 2.0677 | 51.4843 | 77651 | 1 | 12
77656 | 3.795 | 3.2015 | 3.0091 | 2.8698 | 4.8648 | 4.1826 | 4.0884 | 3.7115 | 4.451 | 3.0722 | 4.1018 | 4.4269 | 45.7746 | 77656 | 2.0387 | 2.7621 | 3.8136 | 4.8613 | 5.7336 | 6.5856 | 6.5636 | 6.1391 | 5.1107 | 3.9447 | 2.7635 | 2.0817 | 52.3983 | 77656 | 1 | 12
77657 | 3.8615 | 3.1111 | 2.8813 | 2.8052 | 4.8924 | 4.3439 | 4.2646 | 3.9594 | 4.6968 | 3.131 | 4.1705 | 4.3675 | 46.4854 | 77657 | 2.0393 | 2.7491 | 3.7824 | 4.819 | 5.7312 | 6.5669 | 6.5324 | 6.0678 | 5.1091 | 3.9614 | 2.8015 | 2.0768 | 52.237 | 77657 | 1 | 12
77659 | 3.6789 | 3.1489 | 2.8371 | 2.7139 | 4.8982 | 4.4442 | 4.0943 | 3.8042 | 4.7367 | 3.1369 | 4.0731 | 4.343 | 45.9096 | 77659 | 2.0893 | 2.8029 | 3.8383 | 4.8687 | 5.7293 | 6.6165 | 6.6278 | 6.1803 | 5.1389 | 3.9794 | 2.8223 | 2.1322 | 52.826 | 77659 | 1 | 12
77660 | 3.6958 | 3.3117 | 3.1593 | 2.9794 | 4.7761 | 3.9366 | 3.8143 | 3.3506 | 4.0879 | 2.9776 | 3.9789 | 4.4723 | 44.5403 | 77660 | 2.0239 | 2.7547 | 3.8324 | 4.8996 | 5.7495 | 6.6188 | 6.6377 | 6.2127 | 5.1329 | 3.959 | 2.7294 | 2.0431 | 52.5937 | 77660 | 2 | 12
77662 | 3.9838 | 3.0715 | 2.8626 | 2.8174 | 4.8832 | 4.3275 | 4.4498 | 4.1689 | 4.7726 | 3.1427 | 4.2159 | 4.3676 | 47.0634 | 77662 | 2.0284 | 2.7398 | 3.7674 | 4.8158 | 5.6861 | 6.5175 | 6.4178 | 5.9884 | 5.0646 | 3.9535 | 2.7724 | 2.0784 | 51.8299 | 77662 | 1 | 12
77664 | 3.5515 | 3.2337 | 3.083 | 2.9764 | 4.8454 | 3.9804 | 3.6381 | 3.226 | 4.1388 | 3.0347 | 3.9084 | 4.3035 | 43.9198 | 77664 | 2.0467 | 2.7913 | 3.8698 | 4.9469 | 5.7797 | 6.6614 | 6.7327 | 6.2813 | 5.1818 | 3.9708 | 2.7633 | 2.0915 | 53.1173 | 77664 | 1 | 12
77665 | 3.6784 | 2.9006 | 2.4471 | 2.5619 | 4.5044 | 4.3005 | 4.1551 | 4.1198 | 4.9428 | 3.0422 | 3.8945 | 4.0823 | 44.6297 | 77665 | 2.0989 | 2.7967 | 3.8082 | 4.8517 | 5.7055 | 6.5464 | 6.4979 | 6.0499 | 5.0922 | 3.9731 | 2.821 | 2.1345 | 52.3761 | 77665 | 1 | 12
77701 | 3.9894 | 3.0086 | 2.7806 | 2.7966 | 4.8819 | 4.4126 | 4.4792 | 4.2335 | 4.8821 | 3.1765 | 4.2426 | 4.2978 | 47.1815 | 77701 | 2.0518 | 2.7644 | 3.7963 | 4.8282 | 5.6888 | 6.5221 | 6.3859 | 5.9915 | 5.0558 | 3.9852 | 2.7669 | 2.093 | 51.9298 | 77701 | 1 | 12
77702 | 3.9635 | 3.0182 | 2.7819 | 2.7882 | 4.8815 | 4.4177 | 4.4468 | 4.1983 | 4.8715 | 3.1722 | 4.231 | 4.3011 | 47.072 | 77702 | 2.0556 | 2.7663 | 3.7997 | 4.8315 | 5.689 | 6.5288 | 6.4072 | 6.001 | 5.0691 | 3.9869 | 2.7785 | 2.0947 | 52.0083 | 77702 | 1 | 12
77703 | 3.9634 | 3.0323 | 2.804 | 2.7982 | 4.8854 | 4.399 | 4.4359 | 4.176 | 4.8416 | 3.1666 | 4.2293 | 4.3159 | 47.0476 | 77703 | 2.0515 | 2.7631 | 3.796 | 4.8287 | 5.6906 | 6.5288 | 6.4141 | 6.0037 | 5.0701 | 3.9829 | 2.7763 | 2.091 | 51.9967 | 77703 | 1 | 12
77705 | 3.9237 | 2.9383 | 2.6375 | 2.715 | 4.7662 | 4.4122 | 4.4323 | 4.2749 | 4.974 | 3.1505 | 4.1513 | 4.205 | 46.5809 | 77705 | 2.058 | 2.7636 | 3.7814 | 4.8074 | 5.6935 | 6.4978 | 6.4276 | 5.9832 | 5.0645 | 3.9561 | 2.7871 | 2.0953 | 51.9158 | 77705 | 1 | 12
77706 | 3.9233 | 3.0367 | 2.7896 | 2.778 | 4.8778 | 4.4135 | 4.3915 | 4.1369 | 4.8438 | 3.1615 | 4.2081 | 4.3098 | 46.8706 | 77706 | 2.0555 | 2.7636 | 3.7973 | 4.8296 | 5.6926 | 6.5351 | 6.4469 | 6.0144 | 5.0905 | 3.9818 | 2.7961 | 2.0923 | 52.0957 | 77706 | 1 | 12
77707 | 3.9282 | 3.0114 | 2.7522 | 2.7636 | 4.8584 | 4.4247 | 4.4099 | 4.1776 | 4.8842 | 3.164 | 4.2032 | 4.2845 | 46.8619 | 77707 | 2.0583 | 2.7654 | 3.7976 | 4.8269 | 5.6895 | 6.5252 | 6.438 | 6.0046 | 5.0838 | 3.9779 | 2.7942 | 2.0947 | 52.056 | 77707 | 1 | 12
77708 | 3.9242 | 3.0593 | 2.8268 | 2.7962 | 4.8853 | 4.3825 | 4.3741 | 4.1004 | 4.7944 | 3.153 | 4.2063 | 4.3334 | 46.8357 | 77708 | 2.0478 | 2.7578 | 3.7906 | 4.8245 | 5.6998 | 6.5382 | 6.459 | 6.0219 | 5.0896 | 3.975 | 2.7905 | 2.0858 | 52.0804 | 77708 | 1 | 12
77713 | 3.7872 | 3.0481 | 2.723 | 2.7009 | 4.8124 | 4.4304 | 4.2504 | 4.0316 | 4.8523 | 3.1326 | 4.1067 | 4.2797 | 46.1553 | 77713 | 2.0703 | 2.7748 | 3.8031 | 4.8291 | 5.6958 | 6.5618 | 6.5364 | 6.0685 | 5.1233 | 3.9849 | 2.8266 | 2.1157 | 52.3902 | 77713 | 1 | 12
77801 | 2.3282 | 2.4112 | 2.2971 | 3.3544 | 4.5068 | 2.5642 | 1.6626 | 1.524 | 3.8905 | 3.0222 | 2.8431 | 2.5693 | 32.9736 | 77801 | 2.3079 | 2.9962 | 4.285 | 5.3659 | 5.9604 | 7.2132 | 7.8571 | 7.359 | 5.7135 | 4.34 | 3.0245 | 2.3166 | 58.7394 | 77801 | 1 | 12
77802 | 2.3482 | 2.432 | 2.3367 | 3.3534 | 4.5215 | 2.5888 | 1.6943 | 1.5496 | 3.8905 | 3.0394 | 2.8692 | 2.6061 | 33.2296 | 77802 | 2.2889 | 2.9906 | 4.2719 | 5.3526 | 5.9497 | 7.2031 | 7.8384 | 7.3421 | 5.6984 | 4.337 | 3.0172 | 2.3126 | 58.6025 | 77802 | 1 | 12
77803 | 2.3037 | 2.4223 | 2.2993 | 3.3427 | 4.4883 | 2.5397 | 1.6366 | 1.5012 | 3.8692 | 3.0142 | 2.8285 | 2.5529 | 32.7987 | 77803 | 2.3049 | 3.0033 | 4.2869 | 5.3769 | 5.9716 | 7.2126 | 7.8713 | 7.3659 | 5.7177 | 4.3318 | 3.0185 | 2.31 | 58.7715 | 77803 | 1 | 12
77807 | 2.235 | 2.4211 | 2.2186 | 3.2836 | 4.4164 | 2.5179 | 1.5367 | 1.456 | 3.8187 | 2.9607 | 2.7888 | 2.4862 | 32.1396 | 77807 | 2.3143 | 3.0195 | 4.3234 | 5.4076 | 6.0087 | 7.2509 | 7.9487 | 7.4475 | 5.7667 | 4.3667 | 3.0275 | 2.3356 | 59.2171 | 77807 | 1 | 12
77808 | 2.3194 | 2.4983 | 2.4057 | 3.3102 | 4.491 | 2.5744 | 1.6669 | 1.5372 | 3.8268 | 3.0432 | 2.8783 | 2.6296 | 33.1809 | 77808 | 2.2635 | 2.9822 | 4.2558 | 5.3463 | 5.9613 | 7.195 | 7.8719 | 7.3679 | 5.712 | 4.3228 | 2.9882 | 2.2856 | 58.5526 | 77808 | 1 | 12
77830 | 2.5911 | 2.5739 | 2.5248 | 3.2552 | 4.6392 | 2.9972 | 2.0118 | 1.9149 | 3.9451 | 3.1368 | 3.1328 | 2.9019 | 35.6247 | 77830 | 2.2584 | 2.99 | 4.1939 | 5.3001 | 5.9304 | 7.0759 | 7.5843 | 7.0689 | 5.5593 | 4.2502 | 2.9634 | 2.2798 | 57.4545 | 77830 | 2 | 12
77831 | 2.5882 | 2.6388 | 2.642 | 3.2845 | 4.6442 | 2.9304 | 2.0247 | 1.8756 | 3.8558 | 3.1439 | 3.1291 | 2.9611 | 35.7185 | 77831 | 2.2245 | 2.9493 | 4.1564 | 5.2563 | 5.9082 | 7.0653 | 7.585 | 7.0768 | 5.5631 | 4.214 | 2.92 | 2.2419 | 57.1608 | 77831 | 2 | 12
77833 | 2.4879 | 2.5754 | 2.1885 | 3.1099 | 4.4843 | 3.1642 | 1.5877 | 1.8876 | 3.9531 | 2.9612 | 3.2157 | 2.791 | 34.4066 | 77833 | 2.3522 | 3.11 | 4.3768 | 5.4367 | 6.057 | 7.1961 | 7.8181 | 7.3472 | 5.7373 | 4.3874 | 3.0727 | 2.3876 | 59.279 | 77833 | 2 | 12
77835 | 2.3088 | 2.51 | 2.0495 | 2.9822 | 4.3805 | 3.1014 | 1.4291 | 1.7603 | 3.9055 | 2.8208 | 3.0382 | 2.559 | 32.8453 | 77835 | 2.3919 | 3.1325 | 4.4386 | 5.4764 | 6.0613 | 7.2255 | 7.906 | 7.4627 | 5.8244 | 4.4472 | 3.1304 | 2.4209 | 59.9176 | 77835 | 2 | 12
77836 | 2.0946 | 2.4493 | 2.0382 | 3.0827 | 4.279 | 2.6412 | 1.3511 | 1.4615 | 3.7243 | 2.8262 | 2.7566 | 2.373 | 31.0777 | 77836 | 2.355 | 3.0771 | 4.4109 | 5.4752 | 6.0553 | 7.3047 | 8.0603 | 7.5684 | 5.86 | 4.4552 | 3.0963 | 2.3923 | 60.1108 | 77836 | 2 | 12
77837 | 1.9698 | 2.5254 | 2.1776 | 3.0222 | 4.1733 | 2.4252 | 1.3019 | 1.342 | 3.5582 | 2.85 | 2.6974 | 2.3573 | 30.4002 | 77837 | 2.2742 | 2.9897 | 4.3201 | 5.4566 | 6.0267 | 7.4052 | 8.2157 | 7.7349 | 5.9235 | 4.4402 | 3.0378 | 2.3095 | 60.1342 | 77837 | 2 | 12
77840 | 2.3613 | 2.4134 | 2.315 | 3.3626 | 4.5312 | 2.6037 | 1.7037 | 1.5606 | 3.9108 | 3.0385 | 2.8726 | 2.6044 | 33.2778 | 77840 | 2.3019 | 2.9919 | 4.272 | 5.3564 | 5.9505 | 7.2114 | 7.8266 | 7.3367 | 5.6964 | 4.3465 | 3.0276 | 2.3218 | 58.6397 | 77840 | 1 | 12
77843 | 2.346 | 2.4028 | 2.2939 | 3.3624 | 4.5201 | 2.5834 | 1.6814 | 1.5412 | 3.9068 | 3.0276 | 2.8541 | 2.5807 | 33.1003 | 77843 | 2.312 | 2.9933 | 4.2829 | 5.3616 | 5.9552 | 7.2156 | 7.8454 | 7.3526 | 5.7096 | 4.3465 | 3.0299 | 2.3222 | 58.7268 | 77843 | 1 | 12
77845 | 2.4181 | 2.4472 | 2.3375 | 3.3407 | 4.5526 | 2.7123 | 1.7479 | 1.6455 | 3.9272 | 3.0568 | 2.9503 | 2.6781 | 33.8143 | 77845 | 2.294 | 3.0017 | 4.2624 | 5.3559 | 5.9576 | 7.1906 | 7.7749 | 7.2902 | 5.6736 | 4.3413 | 3.0202 | 2.3198 | 58.4822 | 77845 | 1 | 12
77850 | 2.3755 | 2.7424 | 2.7659 | 3.2628 | 4.5313 | 2.6723 | 1.7129 | 1.6488 | 3.6721 | 3.1461 | 3.0227 | 2.862 | 34.4148 | 77850 | 2.1831 | 2.9112 | 4.1647 | 5.2752 | 5.9392 | 7.1908 | 7.9062 | 7.4085 | 5.675 | 4.2378 | 2.9179 | 2.2046 | 58.0141 | 77850 | 2 | 11
77853 | 2.0316 | 2.4385 | 1.9322 | 2.9108 | 4.219 | 2.8153 | 1.274 | 1.516 | 3.7255 | 2.7254 | 2.7337 | 2.2934 | 30.6153 | 77853 | 2.3875 | 3.1371 | 4.4705 | 5.5182 | 6.0999 | 7.3086 | 8.0746 | 7.5728 | 5.9146 | 4.5108 | 3.1528 | 2.4262 | 60.5735 | 77853 | 2 | 12
77856 | 2.1776 | 2.5942 | 2.4536 | 3.1612 | 4.365 | 2.5203 | 1.5057 | 1.4699 | 3.7006 | 3.012 | 2.8473 | 2.5783 | 32.3856 | 77856 | 2.2293 | 2.9543 | 4.2584 | 5.3741 | 5.9811 | 7.2949 | 8.0702 | 7.5699 | 5.8047 | 4.3708 | 2.9901 | 2.2727 | 59.1706 | 77856 | 2 | 12
77859 | 2.0858 | 2.4803 | 2.1799 | 3.1425 | 4.2737 | 2.4576 | 1.3879 | 1.3786 | 3.671 | 2.8925 | 2.7323 | 2.4077 | 31.0898 | 77859 | 2.2831 | 3.0029 | 4.343 | 5.422 | 6.0334 | 7.3287 | 8.1235 | 7.6222 | 5.8482 | 4.4222 | 3.0363 | 2.3346 | 59.8001 | 77859 | 2 | 12
77861 | 2.4866 | 2.558 | 2.532 | 3.3193 | 4.5971 | 2.7782 | 1.878 | 1.7306 | 3.8733 | 3.1127 | 3.0266 | 2.8209 | 34.7135 | 77861 | 2.2342 | 2.9543 | 4.1917 | 5.2873 | 5.9135 | 7.1455 | 7.718 | 7.1975 | 5.6108 | 4.2553 | 2.9438 | 2.254 | 57.7059 | 77861 | 2 | 12
77864 | 2.5321 | 2.6842 | 2.7049 | 3.3014 | 4.5938 | 2.8153 | 1.9256 | 1.7824 | 3.732 | 3.1231 | 3.0877 | 2.9626 | 35.2452 | 77864 | 2.1867 | 2.9151 | 4.1516 | 5.2305 | 5.893 | 7.1026 | 7.6747 | 7.1704 | 5.5888 | 4.2256 | 2.9068 | 2.2205 | 57.2664 | 77864 | 2 | 12
77865 | 2.2903 | 2.6949 | 2.6751 | 3.2016 | 4.4639 | 2.6085 | 1.6151 | 1.5719 | 3.6947 | 3.1122 | 2.9591 | 2.7556 | 33.6428 | 77865 | 2.1877 | 2.9218 | 4.2158 | 5.3102 | 5.9505 | 7.2449 | 7.9857 | 7.4894 | 5.7443 | 4.3221 | 2.959 | 2.2181 | 58.5494 | 77865 | 2 | 11
77868 | 2.6304 | 2.576 | 2.4506 | 3.1643 | 4.6152 | 3.1624 | 2.018 | 2.0346 | 3.9875 | 3.1205 | 3.1922 | 2.9084 | 35.8601 | 77868 | 2.2735 | 3.0034 | 4.2079 | 5.3024 | 5.9477 | 7.0525 | 7.5592 | 7.0738 | 5.5532 | 4.2538 | 2.9814 | 2.3059 | 57.5146 | 77868 | 2 | 12
77871 | 2.3827 | 2.6684 | 2.6591 | 3.2815 | 4.5254 | 2.6595 | 1.7293 | 1.6306 | 3.7301 | 3.114 | 2.9947 | 2.8138 | 34.1892 | 77871 | 2.195 | 2.9379 | 4.1777 | 5.2966 | 5.9485 | 7.166 | 7.8602 | 7.3553 | 5.6962 | 4.2804 | 2.9324 | 2.2306 | 58.0769 | 77871 | 2 | 12
77872 | 2.4339 | 2.6112 | 2.5968 | 3.3096 | 4.558 | 2.7011 | 1.8017 | 1.6664 | 3.7903 | 3.1082 | 3.0018 | 2.8183 | 34.3975 | 77872 | 2.21 | 2.9366 | 4.2033 | 5.2647 | 5.9176 | 7.1418 | 7.7991 | 7.2644 | 5.6694 | 4.2705 | 2.947 | 2.2486 | 57.873 | 77872 | 2 | 12
77873 | 2.7114 | 2.6742 | 2.6744 | 3.1907 | 4.7042 | 3.1855 | 2.2475 | 2.1132 | 3.9354 | 3.1832 | 3.2443 | 3.072 | 36.936 | 77873 | 2.2144 | 2.9461 | 4.1169 | 5.2063 | 5.8933 | 6.9935 | 7.4372 | 6.9099 | 5.4817 | 4.1787 | 2.9264 | 2.2649 | 56.5695 | 77873 | 1 | 12
77879 | 2.3214 | 2.469 | 2.1394 | 3.208 | 4.4245 | 2.7979 | 1.5079 | 1.6244 | 3.8688 | 2.9328 | 2.9526 | 2.5856 | 32.8324 | 77879 | 2.3465 | 3.0751 | 4.3648 | 5.4452 | 6.0265 | 7.2364 | 7.9301 | 7.4435 | 5.7713 | 4.4043 | 3.0803 | 2.3688 | 59.4928 | 77879 | 2 | 12
77880 | 2.5855 | 2.5685 | 2.3257 | 3.1583 | 4.5569 | 3.1602 | 1.8201 | 1.9705 | 3.9775 | 3.0636 | 3.2162 | 2.8708 | 35.2739 | 77880 | 2.3088 | 3.0556 | 4.2948 | 5.3766 | 6.0135 | 7.1297 | 7.6852 | 7.216 | 5.6267 | 4.3235 | 3.0288 | 2.3376 | 58.3967 | 77880 | 2 | 12
77901 | 1.83 | 1.6584 | 1.2531 | 1.9431 | 3.7414 | 3.5006 | 2.1935 | 2.4098 | 4.2426 | 2.7303 | 1.8757 | 1.6149 | 28.9935 | 77901 | 2.432 | 3.1589 | 4.3558 | 5.344 | 5.9437 | 6.9515 | 7.5514 | 7.066 | 5.6854 | 4.442 | 3.1754 | 2.5022 | 58.6083 | 77901 | 1 | 12
77904 | 1.8669 | 1.6916 | 1.3028 | 1.9664 | 3.8224 | 3.6356 | 2.1797 | 2.3469 | 4.2615 | 2.7076 | 2.0132 | 1.6432 | 29.4379 | 77904 | 2.4287 | 3.1677 | 4.3592 | 5.3589 | 5.932 | 6.9843 | 7.5623 | 7.0948 | 5.6975 | 4.4413 | 3.162 | 2.4901 | 58.6787 | 77904 | 1 | 12
77905 | 1.8052 | 1.6715 | 1.2244 | 1.9189 | 3.6544 | 3.3519 | 2.1111 | 2.3944 | 4.2034 | 2.697 | 1.8314 | 1.568 | 28.4317 | 77905 | 2.4506 | 3.1683 | 4.3786 | 5.3463 | 5.9307 | 6.9532 | 7.552 | 7.087 | 5.7038 | 4.4576 | 3.2044 | 2.5227 | 58.7551 | 77905 | 1 | 12
77951 | 1.9588 | 1.772 | 1.3107 | 1.9684 | 3.7933 | 3.5138 | 2.3291 | 2.6349 | 4.4316 | 2.8406 | 1.9639 | 1.8133 | 30.3303 | 77951 | 2.4213 | 3.1116 | 4.289 | 5.2478 | 5.8733 | 6.9031 | 7.4278 | 6.9672 | 5.6226 | 4.4019 | 3.166 | 2.4873 | 57.9189 | 77951 | 1 | 12
77954 | 1.8145 | 1.7628 | 1.366 | 2.0753 | 3.802 | 3.4231 | 1.7793 | 2.0127 | 3.9448 | 2.5114 | 2.081 | 1.4969 | 28.0696 | 77954 | 2.4934 | 3.2435 | 4.5022 | 5.4662 | 5.9823 | 7.0843 | 7.7291 | 7.3137 | 5.8308 | 4.5095 | 3.2408 | 2.5558 | 59.9516 | 77954 | 1 | 12
77957 | 2.1061 | 1.9478 | 1.4737 | 2.0831 | 3.9896 | 3.7468 | 2.3057 | 2.6246 | 4.393 | 2.8483 | 2.2679 | 1.9794 | 31.766 | 77957 | 2.3998 | 3.1074 | 4.2847 | 5.2895 | 5.8978 | 6.9048 | 7.425 | 6.9775 | 5.6312 | 4.3854 | 3.1394 | 2.4625 | 57.9049 | 77957 | 1 | 12
77962 | 2.2696 | 2.1929 | 1.5902 | 2.1701 | 4.0028 | 3.7972 | 2.3511 | 2.8909 | 4.3765 | 2.9774 | 2.4052 | 2.2457 | 33.2696 | 77962 | 2.3657 | 3.0379 | 4.1825 | 5.2217 | 5.8411 | 6.8361 | 7.2885 | 6.8308 | 5.5612 | 4.336 | 3.1002 | 2.417 | 57.0188 | 77962 | 1 | 12
77963 | 1.6463 | 1.6619 | 1.1162 | 1.8293 | 3.3183 | 3.0397 | 1.7679 | 2.1229 | 3.8263 | 2.4542 | 1.7184 | 1.3129 | 25.8144 | 77963 | 2.5151 | 3.2561 | 4.5321 | 5.4617 | 5.9541 | 7.0464 | 7.6889 | 7.2588 | 5.8515 | 4.5524 | 3.2962 | 2.5885 | 60.0017 | 77963 | 1 | 12
77964 | 2.2235 | 2.0869 | 1.7038 | 2.3319 | 4.322 | 3.6128 | 1.9427 | 2.2053 | 4.2165 | 2.6106 | 2.6093 | 1.9551 | 31.8204 | 77964 | 2.4689 | 3.1896 | 4.4155 | 5.4297 | 5.9888 | 7.009 | 7.6064 | 7.1884 | 5.7556 | 4.4519 | 3.1632 | 2.5045 | 59.1715 | 77964 | 1 | 12
77968 | 1.9441 | 1.7473 | 1.3207 | 1.9612 | 3.8398 | 3.7025 | 2.3456 | 2.5638 | 4.4107 | 2.829 | 2.036 | 1.7988 | 30.4995 | 77968 | 2.3989 | 3.1176 | 4.2891 | 5.289 | 5.9145 | 6.9184 | 7.4522 | 6.9907 | 5.6196 | 4.3914 | 3.1294 | 2.459 | 57.9697 | 77968 | 1 | 12
77971 | 2.2782 | 2.1098 | 1.5393 | 2.1388 | 4.0113 | 3.6892 | 2.5187 | 2.9604 | 4.5936 | 2.969 | 2.3024 | 2.2528 | 33.3636 | 77971 | 2.3681 | 3.0153 | 4.1451 | 5.177 | 5.8179 | 6.8055 | 7.2289 | 6.7616 | 5.5221 | 4.3488 | 3.1275 | 2.425 | 56.7427 | 77971 | 1 | 12
77974 | 1.7587 | 1.6965 | 1.2579 | 1.9717 | 3.6293 | 3.3253 | 1.8646 | 2.1217 | 3.9481 | 2.5385 | 1.9076 | 1.4501 | 27.47 | 77974 | 2.4866 | 3.2441 | 4.4838 | 5.4388 | 5.9909 | 7.0194 | 7.6825 | 7.2624 | 5.7998 | 4.5138 | 3.2687 | 2.5592 | 59.7501 | 77974 | 1 | 12
77975 | 2.0439 | 2.0239 | 1.6693 | 2.3476 | 4.1997 | 3.4372 | 1.5524 | 1.828 | 4.0554 | 2.4018 | 2.4543 | 1.7268 | 29.7404 | 77975 | 2.5062 | 3.2388 | 4.5372 | 5.5225 | 6.0331 | 7.1287 | 7.7737 | 7.3753 | 5.8302 | 4.5019 | 3.2133 | 2.5309 | 60.1918 | 77975 | 1 | 12
77979 | 2.0247 | 1.8356 | 1.3163 | 1.9595 | 3.7461 | 3.3709 | 2.3466 | 2.7464 | 4.5732 | 2.8717 | 1.9935 | 1.9 | 30.6845 | 77979 | 2.4004 | 3.0776 | 4.2323 | 5.2099 | 5.8534 | 6.8435 | 7.3223 | 6.8403 | 5.6017 | 4.4064 | 3.1764 | 2.4827 | 57.4467 | 77979 | 1 | 12
77982 | 1.9098 | 1.7656 | 1.182 | 1.8143 | 3.4554 | 3.0584 | 2.1473 | 2.7111 | 4.6394 | 2.8779 | 1.8801 | 1.7696 | 29.2109 | 77982 | 2.4455 | 3.0684 | 4.231 | 5.1929 | 5.8232 | 6.8056 | 7.3088 | 6.794 | 5.6153 | 4.427 | 3.2015 | 2.516 | 57.4293 | 77982 | 1 | 12
77983 | 1.9595 | 1.7912 | 1.2445 | 1.8853 | 3.6037 | 3.2095 | 2.2485 | 2.7225 | 4.6016 | 2.8693 | 1.9233 | 1.8215 | 29.8804 | 77983 | 2.4178 | 3.1008 | 4.248 | 5.1812 | 5.8501 | 6.8415 | 7.3411 | 6.8231 | 5.6052 | 4.426 | 3.197 | 2.4887 | 57.5204 | 77983 | 1 | 12
77984 | 2.0221 | 1.95 | 1.6176 | 2.294 | 4.1831 | 3.4872 | 1.6681 | 1.8964 | 4.0534 | 2.4392 | 2.4167 | 1.6617 | 29.6895 | 77984 | 2.5077 | 3.2464 | 4.533 | 5.5248 | 6.0304 | 7.102 | 7.7544 | 7.3434 | 5.8381 | 4.504 | 3.2043 | 2.5401 | 60.1286 | 77984 | 1 | 12
77990 | 1.7292 | 1.6649 | 1.1048 | 1.776 | 3.4107 | 3.0447 | 2.0113 | 2.4829 | 4.3451 | 2.7302 | 1.7219 | 1.4954 | 27.5171 | 77990 | 2.4493 | 3.1506 | 4.3455 | 5.2858 | 5.8952 | 6.9122 | 7.4739 | 7.0119 | 5.7346 | 4.5121 | 3.2598 | 2.5507 | 58.5816 | 77990 | 1 | 12
77994 | 1.7099 | 1.7929 | 1.3589 | 2.1082 | 3.6952 | 3.2964 | 1.5402 | 1.8533 | 3.7227 | 2.4369 | 2.0658 | 1.4044 | 26.9847 | 77994 | 2.5234 | 3.286 | 4.5774 | 5.5421 | 6.0094 | 7.1577 | 7.844 | 7.4191 | 5.9054 | 4.5363 | 3.2812 | 2.5718 | 60.6539 | 77994 | 1 | 12
77995 | 2.0072 | 1.8729 | 1.5186 | 2.1777 | 4.0991 | 3.5814 | 1.9129 | 2.1055 | 4.1481 | 2.5563 | 2.3271 | 1.688 | 29.9947 | 77995 | 2.4757 | 3.2197 | 4.4597 | 5.4333 | 5.9772 | 7.049 | 7.6589 | 7.2556 | 5.7889 | 4.485 | 3.1922 | 2.528 | 59.5234 | 77995 | 1 | 12
78002 | 0.63441 | 1.4665 | 0.93331 | 1.497 | 2.8085 | 2.0273 | 0.79294 | 1.5294 | 2.8629 | 2.0305 | 1.2935 | 0.87957 | 18.756 | 78002 | 2.7424 | 3.596 | 5.0868 | 6.2229 | 6.4643 | 7.7807 | 8.5292 | 7.9832 | 6.2783 | 4.7782 | 3.4775 | 2.7499 | 65.6895 | 78002 | 1 | 12
78003 | 0.83068 | 1.3427 | 1.1203 | 1.7433 | 2.9463 | 2.3514 | 1.0292 | 1.7172 | 2.874 | 2.0415 | 1.4755 | 0.8558 | 20.3278 | 78003 | 2.771 | 3.653 | 5.2668 | 6.3143 | 6.5984 | 7.8498 | 8.445 | 7.9063 | 6.1733 | 4.7056 | 3.3919 | 2.7314 | 65.8068 | 78003 | 2 | 11
78004 | 1.2446 | 1.8455 | 1.5793 | 2.2413 | 3.6542 | 2.9938 | 1.1804 | 1.7613 | 3.2061 | 2.8075 | 2.0808 | 1.1809 | 25.7759 | 78004 | 2.6388 | 3.4278 | 4.908 | 5.8823 | 6.2035 | 7.4701 | 8.23 | 7.7838 | 6.0688 | 4.6004 | 3.3237 | 2.6216 | 63.1586 | 78004 | 2 | 12
78005 | 0.59588 | 1.2735 | 0.73475 | 1.4388 | 2.6201 | 1.9712 | 0.74859 | 1.5509 | 2.8774 | 1.8736 | 1.0797 | 0.75569 | 17.52 | 78005 | 2.8079 | 3.6867 | 5.2743 | 6.3261 | 6.6247 | 7.937 | 8.6001 | 8.0906 | 6.3603 | 4.8276 | 3.5165 | 2.8075 | 66.8592 | 78005 | 1 | 12
78006 | 1.1841 | 1.7693 | 1.5808 | 2.2329 | 3.5412 | 2.9028 | 1.2106 | 1.8209 | 3.2048 | 2.737 | 2.0242 | 1.1176 | 25.3262 | 78006 | 2.6504 | 3.4251 | 4.9367 | 5.9497 | 6.2669 | 7.4858 | 8.2228 | 7.7452 | 6.0439 | 4.5709 | 3.3156 | 2.6198 | 63.2329 | 78006 | 2 | 12
78007 | 0.8051 | 1.2779 | 0.62719 | 1.4064 | 2.6134 | 2.3367 | 1.0536 | 1.6784 | 3.3498 | 1.8769 | 1.1162 | 0.71666 | 18.8582 | 78007 | 2.7402 | 3.5806 | 5.1137 | 6.092 | 6.3631 | 7.6333 | 8.3013 | 7.8012 | 6.2185 | 4.7811 | 3.5493 | 2.7999 | 64.9742 | 78007 | 1 | 12
78008 | 0.96801 | 1.5173 | 0.84399 | 1.6173 | 2.8109 | 2.4297 | 1.0544 | 1.6774 | 3.2267 | 2.0389 | 1.3692 | 0.92676 | 20.4804 | 78008 | 2.6838 | 3.4923 | 4.9251 | 5.9453 | 6.2605 | 7.4976 | 8.2215 | 7.7703 | 6.1583 | 4.7301 | 3.484 | 2.7424 | 63.9113 | 78008 | 1 | 12
78009 | 0.66356 | 1.3551 | 0.93411 | 1.5216 | 2.8056 | 2.1111 | 0.83133 | 1.5621 | 2.8481 | 1.988 | 1.3021 | 0.84438 | 18.7671 | 78009 | 2.7862 | 3.652 | 5.224 | 6.2887 | 6.5643 | 7.8603 | 8.589 | 8.0358 | 6.2692 | 4.761 | 3.4869 | 2.7681 | 66.2855 | 78009 | 1 | 12
78010 | 0.97555 | 1.507 | 1.3368 | 1.9859 | 3.1837 | 2.5569 | 1.1484 | 1.8312 | 2.9745 | 2.2952 | 1.6927 | 0.93201 | 22.4197 | 78010 | 2.7217 | 3.5413 | 5.1378 | 6.1816 | 6.4594 | 7.6828 | 8.3653 | 7.7967 | 6.0532 | 4.619 | 3.3535 | 2.6684 | 64.5807 | 78010 | 2 | 11
78011 | 0.64244 | 1.275 | 0.67471 | 1.4771 | 2.5838 | 2.0556 | 0.78848 | 1.6118 | 3.0119 | 1.8756 | 1.0587 | 0.73549 | 17.7907 | 78011 | 2.7771 | 3.6656 | 5.2234 | 6.2944 | 6.5245 | 7.8663 | 8.526 | 8.0158 | 6.2959 | 4.7904 | 3.5172 | 2.7906 | 66.2872 | 78011 | 1 | 12
78013 | 1.0944 | 1.6525 | 1.5049 | 2.1516 | 3.3994 | 2.7403 | 1.2183 | 1.8488 | 3.0886 | 2.5482 | 1.8718 | 1.0275 | 24.1464 | 78013 | 2.6748 | 3.4682 | 5.0287 | 6.0562 | 6.3559 | 7.5866 | 8.2829 | 7.7483 | 6.0184 | 4.5955 | 3.3238 | 2.6335 | 63.7728 | 78013 | 2 | 11
78014 | 0.54337 | 0.96325 | 0.44672 | 1.4473 | 2.4204 | 1.9339 | 0.67894 | 1.6405 | 2.959 | 1.7202 | 0.77849 | 0.57205 | 16.104 | 78014 | 2.8783 | 3.8125 | 5.5237 | 6.5842 | 6.7921 | 8.1913 | 8.7337 | 8.144 | 6.4083 | 4.8578 | 3.5908 | 2.856 | 68.3726 | 78014 | 1 | 12
78015 | 1.1622 | 1.7552 | 1.5002 | 2.2216 | 3.4877 | 2.9061 | 1.1318 | 1.8628 | 3.194 | 2.6669 | 2.0562 | 1.0637 | 25.0084 | 78015 | 2.6481 | 3.4465 | 4.9191 | 5.9351 | 6.2225 | 7.4449 | 8.1794 | 7.7313 | 6.0374 | 4.5896 | 3.328 | 2.6245 | 63.1063 | 78015 | 2 | 12
78016 | 0.59845 | 1.2338 | 0.76709 | 1.4224 | 2.6423 | 1.9847 | 0.76495 | 1.5301 | 2.8247 | 1.8506 | 1.1018 | 0.76004 | 17.481 | 78016 | 2.8305 | 3.7252 | 5.3285 | 6.4016 | 6.6682 | 7.983 | 8.649 | 8.1121 | 6.3588 | 4.825 | 3.5015 | 2.7941 | 67.1775 | 78016 | 1 | 12
78017 | 0.52158 | 0.95561 | 0.4956 | 1.4501 | 2.4893 | 1.927 | 0.65934 | 1.6111 | 2.7639 | 1.7487 | 0.79418 | 0.59693 | 16.0134 | 78017 | 2.8929 | 3.8938 | 5.6426 | 6.7655 | 6.9313 | 8.3631 | 8.9549 | 8.307 | 6.5206 | 4.866 | 3.5196 | 2.8265 | 69.4838 | 78017 | 1 | 12
78019 | 0.59197 | 0.92261 | 0.42541 | 1.3217 | 2.4334 | 1.8312 | 0.69988 | 1.4908 | 2.9174 | 1.5939 | 0.77209 | 0.58146 | 15.5818 | 78019 | 2.9136 | 3.8597 | 5.6265 | 6.7081 | 6.8734 | 8.2548 | 8.7996 | 8.2005 | 6.4317 | 4.8709 | 3.6597 | 2.9202 | 69.1186 | 78019 | 1 | 12
78021 | 0.59376 | 1.0965 | 0.51913 | 1.4531 | 2.4505 | 2.024 | 0.75201 | 1.6543 | 3.0695 | 1.775 | 0.88991 | 0.62223 | 16.8998 | 78021 | 2.8245 | 3.7192 | 5.3575 | 6.3745 | 6.6088 | 7.9903 | 8.6098 | 8.0415 | 6.3377 | 4.8254 | 3.5509 | 2.8167 | 67.057 | 78021 | 1 | 12
78022 | 0.99901 | 1.3661 | 0.69293 | 1.3981 | 2.7286 | 2.542 | 1.3153 | 1.7961 | 3.5654 | 1.994 | 1.2363 | 0.78554 | 20.4194 | 78022 | 2.6941 | 3.495 | 4.9336 | 5.8991 | 6.1913 | 7.4008 | 8.0824 | 7.6234 | 6.1231 | 4.7368 | 3.5202 | 2.7712 | 63.4711 | 78022 | 1 | 12
78023 | 0.96692 | 1.6182 | 1.3189 | 1.9886 | 3.254 | 2.6413 | 1.0378 | 1.7883 | 3.0479 | 2.4208 | 1.822 | 0.98508 | 22.8898 | 78023 | 2.7054 | 3.5156 | 5.0282 | 6.0307 | 6.3206 | 7.6028 | 8.3318 | 7.8017 | 6.0883 | 4.6569 | 3.3718 | 2.6642 | 64.118 | 78023 | 1 | 12
78024 | 0.79037 | 1.1969 | 0.98769 | 1.6505 | 2.7748 | 2.0371 | 1.1305 | 1.841 | 2.5311 | 1.7 | 1.1273 | 0.71284 | 18.48 | 78024 | 2.8125 | 3.6595 | 5.4008 | 6.5244 | 6.8632 | 7.9596 | 8.5057 | 7.8677 | 6.0657 | 4.6181 | 3.3723 | 2.7191 | 66.3685 | 78024 | 3 | 11
78025 | 0.79447 | 1.2242 | 1.0113 | 1.6966 | 2.8 | 2.0049 | 1.137 | 1.8776 | 2.4755 | 1.7038 | 1.1214 | 0.69868 | 18.5455 | 78025 | 2.7833 | 3.6265 | 5.3805 | 6.5167 | 6.8468 | 7.9887 | 8.5526 | 7.9259 | 6.0891 | 4.6528 | 3.377 | 2.6937 | 66.4336 | 78025 | 2 | 11
78026 | 0.74827 | 1.3786 | 0.73217 | 1.5125 | 2.6602 | 2.1895 | 0.88525 | 1.6236 | 3.1022 | 1.9326 | 1.1743 | 0.80091 | 18.7401 | 78026 | 2.7397 | 3.5873 | 5.0951 | 6.1478 | 6.431 | 7.7243 | 8.3938 | 7.9074 | 6.2629 | 4.7627 | 3.5023 | 2.7678 | 65.322 | 78026 | 1 | 12
78027 | 1.2979 | 1.9101 | 1.6738 | 2.2546 | 3.7664 | 3.0443 | 1.2631 | 1.7116 | 3.2362 | 2.9225 | 2.0833 | 1.2801 | 26.4439 | 78027 | 2.6337 | 3.3954 | 4.8885 | 5.8591 | 6.1933 | 7.442 | 8.2347 | 7.7685 | 6.0363 | 4.5807 | 3.3086 | 2.6064 | 62.947 | 78027 | 2 | 11
78028 | 0.9336 | 1.4389 | 1.2735 | 1.912 | 3.1167 | 2.4075 | 1.1747 | 1.8431 | 2.8224 | 2.1388 | 1.5236 | 0.87874 | 21.4634 | 78028 | 2.7279 | 3.5478 | 5.2027 | 6.2528 | 6.5631 | 7.7784 | 8.4023 | 7.8326 | 6.0287 | 4.6276 | 3.3469 | 2.6927 | 65.0035 | 78028 | 2 | 11
78039 | 0.64366 | 1.3937 | 0.92024 | 1.5019 | 2.7937 | 2.0616 | 0.80766 | 1.5474 | 2.8543 | 1.9975 | 1.2804 | 0.85195 | 18.654 | 78039 | 2.7744 | 3.6372 | 5.1659 | 6.2735 | 6.5328 | 7.8331 | 8.5752 | 8.0218 | 6.2811 | 4.7704 | 3.4813 | 2.7577 | 66.1043 | 78039 | 1 | 12
78040 | 0.24617 | 0.74281 | 0.2683 | 0.84327 | 1.8384 | 1.247 | 0.47851 | 1.1497 | 2.3612 | 0.98759 | 0.71577 | 0.38671 | 11.2653 | 78040 | 3.0501 | 4.0216 | 5.7805 | 6.8922 | 7.1092 | 8.3954 | 8.8879 | 8.226 | 6.4207 | 4.9363 | 3.769 | 3.0915 | 70.5804 | 78040 | 1 | 12
78041 | 0.52831 | 0.87023 | 0.41682 | 1.1283 | 2.3682 | 1.6182 | 0.65973 | 1.3183 | 2.6593 | 1.4373 | 0.78995 | 0.55196 | 14.3466 | 78041 | 2.9751 | 3.9451 | 5.7144 | 6.8212 | 7.0149 | 8.3511 | 8.8529 | 8.2293 | 6.4162 | 4.9017 | 3.7039 | 2.9824 | 69.9083 | 78041 | 1 | 12
78043 | 0.41102 | 0.89799 | 0.35989 | 0.9762 | 2.0955 | 1.664 | 0.66364 | 1.2908 | 2.8367 | 1.2552 | 0.7958 | 0.48397 | 13.7307 | 78043 | 2.9605 | 3.8945 | 5.5629 | 6.658 | 6.8658 | 8.0335 | 8.5602 | 7.9627 | 6.2783 | 4.8323 | 3.7135 | 3.0364 | 68.3586 | 78043 | 1 | 12
78045 | 0.31584 | 0.75985 | 0.31216 | 0.90946 | 1.9829 | 1.2827 | 0.50947 | 1.1724 | 2.3882 | 1.098 | 0.72975 | 0.42886 | 11.8896 | 78045 | 3.0472 | 4.0306 | 5.8048 | 6.9252 | 7.131 | 8.4417 | 8.9254 | 8.2638 | 6.4418 | 4.9542 | 3.7663 | 3.0636 | 70.7955 | 78045 | 1 | 12
78046 | 0.23778 | 0.71622 | 0.24695 | 0.80339 | 1.767 | 1.251 | 0.48131 | 1.1582 | 2.4286 | 0.94847 | 0.67801 | 0.36857 | 11.0855 | 78046 | 3.0359 | 3.9993 | 5.7512 | 6.8751 | 7.0876 | 8.3411 | 8.8456 | 8.1956 | 6.3695 | 4.8886 | 3.7586 | 3.1282 | 70.2763 | 78046 | 1 | 12
78052 | 0.61771 | 1.3964 | 0.86592 | 1.4651 | 2.7362 | 1.9952 | 0.77711 | 1.53 | 2.8649 | 1.9675 | 1.2155 | 0.83513 | 18.2667 | 78052 | 2.7669 | 3.6331 | 5.1408 | 6.2788 | 6.5325 | 7.8176 | 8.5846 | 8.0033 | 6.3194 | 4.8032 | 3.4882 | 2.7634 | 66.1319 | 78052 | 1 | 12
78055 | 0.78366 | 1.2116 | 1.0002 | 1.6175 | 2.8061 | 2.1685 | 1.0621 | 1.728 | 2.6971 | 1.7991 | 1.2438 | 0.77496 | 18.8927 | 78055 | 2.8231 | 3.7072 | 5.4033 | 6.4705 | 6.7477 | 7.9381 | 8.486 | 7.9006 | 6.1255 | 4.6765 | 3.4223 | 2.7558 | 66.4568 | 78055 | 2 | 11
78056 | 0.81026 | 1.4429 | 1.1273 | 1.7507 | 3.0032 | 2.3822 | 0.95454 | 1.6888 | 2.9413 | 2.1651 | 1.5555 | 0.90415 | 20.7259 | 78056 | 2.766 | 3.6027 | 5.1536 | 6.2104 | 6.4935 | 7.7882 | 8.4275 | 7.9358 | 6.1932 | 4.7225 | 3.4199 | 2.712 | 65.4254 | 78056 | 1 | 12
78057 | 0.57992 | 1.1884 | 0.67351 | 1.4237 | 2.5686 | 1.9601 | 0.73378 | 1.5589 | 2.8631 | 1.8218 | 1.0081 | 0.71327 | 17.093 | 78057 | 2.8289 | 3.7444 | 5.3422 | 6.4229 | 6.6557 | 8.0332 | 8.6381 | 8.14 | 6.3697 | 4.8248 | 3.5074 | 2.8021 | 67.3093 | 78057 | 1 | 12
78058 | 0.85233 | 1.327 | 1.1398 | 1.8129 | 2.9638 | 2.1323 | 1.1846 | 1.9152 | 2.5503 | 1.8559 | 1.2475 | 0.75948 | 19.7412 | 78058 | 2.7371 | 3.5609 | 5.2886 | 6.4262 | 6.7461 | 7.9142 | 8.4945 | 7.895 | 6.0716 | 4.6325 | 3.3606 | 2.6513 | 65.7785 | 78058 | 3 | 11
78059 | 0.61239 | 1.3353 | 0.82646 | 1.4534 | 2.6991 | 1.9951 | 0.77338 | 1.5369 | 2.857 | 1.9248 | 1.1718 | 0.80472 | 17.9903 | 78059 | 2.7963 | 3.6708 | 5.2113 | 6.324 | 6.5927 | 7.8693 | 8.6142 | 8.0505 | 6.3287 | 4.8088 | 3.4941 | 2.7747 | 66.5352 | 78059 | 1 | 12
78061 | 0.54861 | 1.0471 | 0.56693 | 1.4085 | 2.4978 | 1.9401 | 0.70497 | 1.5712 | 2.8181 | 1.7474 | 0.88261 | 0.64393 | 16.3774 | 78061 | 2.8688 | 3.832 | 5.4953 | 6.6042 | 6.7911 | 8.2057 | 8.7988 | 8.2396 | 6.4469 | 4.8503 | 3.5283 | 2.8287 | 68.4897 | 78061 | 1 | 12
78063 | 0.92316 | 1.5078 | 1.2702 | 1.9269 | 3.129 | 2.5527 | 1.0536 | 1.7932 | 3.0296 | 2.2974 | 1.718 | 0.9374 | 22.1392 | 78063 | 2.7281 | 3.5444 | 5.1129 | 6.1474 | 6.4306 | 7.6998 | 8.3393 | 7.835 | 6.1276 | 4.6692 | 3.3573 | 2.685 | 64.6766 | 78063 | 2 | 12
78064 | 0.79728 | 1.5325 | 0.85925 | 1.5839 | 2.7836 | 2.2381 | 0.89033 | 1.5868 | 3.0514 | 2.0119 | 1.3277 | 0.91015 | 19.5728 | 78064 | 2.7002 | 3.5417 | 5.0023 | 6.04 | 6.3275 | 7.6001 | 8.3852 | 7.8744 | 6.2164 | 4.7344 | 3.4668 | 2.731 | 64.6201 | 78064 | 1 | 12
78065 | 0.65261 | 1.4385 | 0.82858 | 1.4926 | 2.7148 | 2.0381 | 0.78973 | 1.5487 | 2.9284 | 1.9653 | 1.2122 | 0.8423 | 18.4518 | 78065 | 2.7389 | 3.5992 | 5.1216 | 6.1572 | 6.4738 | 7.7502 | 8.5242 | 7.9801 | 6.2812 | 4.7852 | 3.4924 | 2.7682 | 65.6721 | 78065 | 1 | 12
78066 | 0.75322 | 1.4147 | 1.0607 | 1.6641 | 2.935 | 2.282 | 0.908 | 1.6392 | 2.9035 | 2.1042 | 1.4688 | 0.88649 | 20.0198 | 78066 | 2.7703 | 3.6125 | 5.177 | 6.2289 | 6.5149 | 7.815 | 8.4829 | 7.9749 | 6.2174 | 4.7344 | 3.4497 | 2.7371 | 65.715 | 78066 | 1 | 12
78067 | 0.29269 | 0.69925 | 0.25399 | 0.80278 | 1.7863 | 1.3571 | 0.53655 | 1.203 | 2.6916 | 1.0209 | 0.62948 | 0.37914 | 11.6528 | 78067 | 3.0351 | 3.9625 | 5.6731 | 6.8251 | 7.0643 | 8.2142 | 8.7255 | 8.1175 | 6.3308 | 4.8628 | 3.7602 | 3.1374 | 69.7086 | 78067 | 1 | 12
78069 | 0.63136 | 1.4724 | 0.88431 | 1.4818 | 2.759 | 2.0033 | 0.78011 | 1.5241 | 2.886 | 1.9996 | 1.2505 | 0.86832 | 18.5408 | 78069 | 2.7365 | 3.5906 | 5.0932 | 6.193 | 6.4604 | 7.7461 | 8.5295 | 7.9805 | 6.273 | 4.7944 | 3.4864 | 2.7601 | 65.6435 | 78069 | 1 | 12
78070 | 1.3142 | 1.9431 | 1.6311 | 2.2404 | 3.8206 | 3.0687 | 1.2332 | 1.6997 | 3.2002 | 2.8752 | 2.1019 | 1.3216 | 26.45 | 78070 | 2.6187 | 3.3959 | 4.8614 | 5.8383 | 6.1579 | 7.4232 | 8.2288 | 7.7769 | 6.0344 | 4.6169 | 3.3358 | 2.6078 | 62.8958 | 78070 | 1 | 12
78071 | 1.046 | 1.4521 | 0.78404 | 1.5453 | 2.7769 | 2.5139 | 1.2106 | 1.7573 | 3.3905 | 2.0322 | 1.3262 | 0.88359 | 20.7187 | 78071 | 2.6766 | 3.473 | 4.9389 | 5.885 | 6.2145 | 7.4479 | 8.1668 | 7.6639 | 6.1426 | 4.7317 | 3.4898 | 2.7426 | 63.5732 | 78071 | 1 | 12
78072 | 0.67157 | 1.1568 | 0.54218 | 1.3872 | 2.4994 | 2.1527 | 0.88348 | 1.6307 | 3.2097 | 1.7784 | 0.9733 | 0.64391 | 17.5294 | 78072 | 2.7981 | 3.678 | 5.2667 | 6.2776 | 6.5177 | 7.8368 | 8.4774 | 7.9309 | 6.2912 | 4.8092 | 3.5751 | 2.828 | 66.2869 | 78072 | 1 | 12
78073 | 0.6427 | 1.5486 | 0.94703 | 1.5053 | 2.8278 | 2.023 | 0.79067 | 1.5131 | 2.872 | 2.0532 | 1.3217 | 0.91659 | 18.9617 | 78073 | 2.7224 | 3.5668 | 5.0552 | 6.1529 | 6.3975 | 7.7022 | 8.4751 | 7.9795 | 6.2154 | 4.7781 | 3.4744 | 2.7466 | 65.266 | 78073 | 1 | 12
78074 | 1.1345 | 1.6978 | 1.5472 | 2.2048 | 3.4574 | 2.8173 | 1.2161 | 1.8424 | 3.1511 | 2.6421 | 1.9518 | 1.0597 | 24.7223 | 78074 | 2.659 | 3.445 | 4.9787 | 6.0154 | 6.3286 | 7.5426 | 8.2567 | 7.7509 | 6.0312 | 4.5819 | 3.3324 | 2.6223 | 63.5447 | 78074 | 2 | 12
78075 | 0.97088 | 1.4518 | 0.7809 | 1.5593 | 2.7562 | 2.4374 | 1.1041 | 1.7059 | 3.2953 | 2.009 | 1.3067 | 0.87552 | 20.253 | 78075 | 2.7014 | 3.4818 | 4.9576 | 5.9248 | 6.2809 | 7.5295 | 8.2366 | 7.7294 | 6.1712 | 4.7487 | 3.4892 | 2.7419 | 63.9931 | 78075 | 1 | 12
78076 | 0.39859 | 0.7125 | 0.28326 | 0.87271 | 1.9034 | 1.5511 | 0.6145 | 1.2704 | 3.0899 | 1.2298 | 0.61915 | 0.42328 | 12.9686 | 78076 | 3.0195 | 3.9362 | 5.5705 | 6.7106 | 6.9759 | 8.0324 | 8.5692 | 7.9726 | 6.2779 | 4.8218 | 3.7296 | 3.1407 | 68.7568 | 78076 | 1 | 12
78101 | 0.97652 | 1.8712 | 1.1378 | 1.9043 | 3.1116 | 2.5195 | 0.90664 | 1.5349 | 2.9822 | 2.1679 | 1.7293 | 1.1809 | 22.0228 | 78101 | 2.6529 | 3.4495 | 4.813 | 5.896 | 6.1623 | 7.4666 | 8.2636 | 7.8018 | 6.1151 | 4.6989 | 3.4294 | 2.6901 | 63.4391 | 78101 | 1 | 12
78102 | 1.4071 | 1.581 | 0.92936 | 1.6323 | 2.9699 | 2.7271 | 1.5654 | 1.9949 | 3.6166 | 2.2422 | 1.4977 | 1.0754 | 23.239 | 78102 | 2.5911 | 3.3497 | 4.6966 | 5.6108 | 6.05 | 7.1692 | 7.8586 | 7.4059 | 5.9875 | 4.6604 | 3.4015 | 2.6742 | 61.4554 | 78102 | 1 | 12
78108 | 1.1093 | 2.017 | 1.2976 | 2.1067 | 3.3937 | 2.7271 | 0.95396 | 1.5767 | 3.0067 | 2.3306 | 1.9626 | 1.3148 | 23.7967 | 78108 | 2.6198 | 3.4267 | 4.7904 | 5.8522 | 6.1503 | 7.3913 | 8.2164 | 7.7641 | 6.099 | 4.6702 | 3.3984 | 2.6613 | 63.0402 | 78108 | 1 | 12
78109 | 0.98958 | 1.9059 | 1.2044 | 1.9701 | 3.2061 | 2.5729 | 0.90944 | 1.5439 | 2.9038 | 2.2266 | 1.8051 | 1.1991 | 22.4369 | 78109 | 2.654 | 3.449 | 4.8197 | 5.9176 | 6.1716 | 7.4706 | 8.301 | 7.843 | 6.138 | 4.7036 | 3.4379 | 2.6877 | 63.5939 | 78109 | 1 | 12
78111 | 1.5011 | 1.7757 | 1.2223 | 1.9992 | 3.3902 | 3.0239 | 1.3682 | 1.799 | 3.4896 | 2.3417 | 1.8838 | 1.2802 | 25.075 | 78111 | 2.5445 | 3.3305 | 4.6571 | 5.6483 | 6.0335 | 7.1851 | 7.9502 | 7.5132 | 5.9523 | 4.5954 | 3.3334 | 2.6175 | 61.3611 | 78111 | 1 | 12
78112 | 0.81705 | 1.7062 | 1.0108 | 1.6859 | 2.9378 | 2.2864 | 0.86371 | 1.5302 | 2.948 | 2.0948 | 1.5058 | 1.0338 | 20.4204 | 78112 | 2.6629 | 3.4945 | 4.9355 | 5.9839 | 6.2376 | 7.6084 | 8.3332 | 7.8543 | 6.1674 | 4.7484 | 3.4332 | 2.7261 | 64.1853 | 78112 | 1 | 12
78113 | 1.0829 | 1.6355 | 0.9702 | 1.7387 | 2.9688 | 2.558 | 1.091 | 1.6778 | 3.2334 | 2.1243 | 1.5348 | 1.042 | 21.6574 | 78113 | 2.6433 | 3.4585 | 4.8495 | 5.862 | 6.1885 | 7.4053 | 8.1873 | 7.7116 | 6.1139 | 4.7011 | 3.4387 | 2.7085 | 63.2684 | 78113 | 1 | 12
78114 | 0.99339 | 1.7399 | 1.0478 | 1.7948 | 3.0318 | 2.4962 | 0.96984 | 1.5911 | 3.0933 | 2.1391 | 1.6102 | 1.0949 | 21.6022 | 78114 | 2.6407 | 3.4646 | 4.8499 | 5.8982 | 6.2007 | 7.4846 | 8.2328 | 7.7751 | 6.1202 | 4.7142 | 3.4091 | 2.7061 | 63.4961 | 78114 | 1 | 12
78116 | 1.4599 | 1.7833 | 1.222 | 2.0032 | 3.3874 | 2.9972 | 1.3167 | 1.7626 | 3.451 | 2.3268 | 1.8851 | 1.2711 | 24.8662 | 78116 | 2.5519 | 3.3426 | 4.6778 | 5.657 | 6.0531 | 7.2344 | 7.9662 | 7.5346 | 5.9782 | 4.6209 | 3.3333 | 2.6273 | 61.5772 | 78116 | 1 | 12
78117 | 1.2603 | 1.703 | 1.0641 | 1.8397 | 3.11 | 2.7387 | 1.2089 | 1.7319 | 3.3278 | 2.21 | 1.6735 | 1.1381 | 23.006 | 78117 | 2.5874 | 3.3884 | 4.76 | 5.7605 | 6.1095 | 7.3298 | 8.0607 | 7.6262 | 6.0329 | 4.6705 | 3.4025 | 2.678 | 62.4065 | 78117 | 1 | 12
78118 | 1.2844 | 1.6713 | 1.0364 | 1.8075 | 3.0712 | 2.7384 | 1.2588 | 1.774 | 3.3683 | 2.206 | 1.637 | 1.12 | 22.9731 | 78118 | 2.5991 | 3.3831 | 4.7659 | 5.7392 | 6.1082 | 7.2994 | 8.0166 | 7.5741 | 6.0255 | 4.6488 | 3.4025 | 2.6735 | 62.2359 | 78118 | 1 | 12
78119 | 1.4334 | 1.6764 | 1.0676 | 1.831 | 3.1141 | 2.8398 | 1.4018 | 1.8669 | 3.4708 | 2.2666 | 1.6778 | 1.1724 | 23.8186 | 78119 | 2.5738 | 3.3592 | 4.7056 | 5.6479 | 6.0376 | 7.2048 | 7.9141 | 7.4673 | 5.9557 | 4.6112 | 3.3775 | 2.6501 | 61.505 | 78119 | 1 | 12
78121 | 1.1691 | 1.9204 | 1.2358 | 2.0374 | 3.3318 | 2.7574 | 1.0079 | 1.5909 | 3.1362 | 2.2696 | 1.8911 | 1.2732 | 23.6207 | 78121 | 2.6099 | 3.4063 | 4.7677 | 5.8126 | 6.1097 | 7.353 | 8.1744 | 7.7182 | 6.069 | 4.662 | 3.3803 | 2.657 | 62.7202 | 78121 | 1 | 12
78122 | 1.5312 | 1.9047 | 1.4227 | 2.2302 | 3.7159 | 3.2032 | 1.2098 | 1.6529 | 3.4226 | 2.4308 | 2.1402 | 1.3724 | 26.2366 | 78122 | 2.5639 | 3.3083 | 4.6505 | 5.6562 | 6.0284 | 7.2599 | 8.0323 | 7.6103 | 6.0156 | 4.6205 | 3.3203 | 2.604 | 61.6702 | 78122 | 1 | 12
78123 | 1.3255 | 2.0158 | 1.409 | 2.223 | 3.7902 | 3.0222 | 1.0692 | 1.6405 | 3.2137 | 2.482 | 2.1456 | 1.4146 | 25.7514 | 78123 | 2.6176 | 3.3765 | 4.7221 | 5.8146 | 6.0988 | 7.3855 | 8.2219 | 7.755 | 6.0944 | 4.6758 | 3.3486 | 2.6429 | 62.7537 | 78123 | 1 | 12
78124 | 1.1807 | 2.0091 | 1.3234 | 2.1331 | 3.5215 | 2.8205 | 0.99512 | 1.6017 | 3.0874 | 2.3734 | 2.0158 | 1.346 | 24.4078 | 78124 | 2.6271 | 3.4053 | 4.7685 | 5.8451 | 6.1265 | 7.3936 | 8.2247 | 7.7629 | 6.1018 | 4.6748 | 3.3806 | 2.6585 | 62.9692 | 78124 | 2 | 12
78130 | 1.3596 | 2.0249 | 1.4695 | 2.2552 | 3.9656 | 3.0875 | 1.116 | 1.6866 | 3.229 | 2.5885 | 2.1949 | 1.4628 | 26.4401 | 78130 | 2.6042 | 3.3877 | 4.7533 | 5.7855 | 6.1238 | 7.3758 | 8.2133 | 7.785 | 6.0761 | 4.6651 | 3.3572 | 2.6357 | 62.7627 | 78130 | 2 | 12
78132 | 1.3337 | 2.0229 | 1.5212 | 2.2503 | 3.9237 | 3.0655 | 1.1522 | 1.7041 | 3.1817 | 2.6758 | 2.1624 | 1.4332 | 26.4268 | 78132 | 2.6047 | 3.4068 | 4.7886 | 5.7898 | 6.1209 | 7.3782 | 8.2018 | 7.7699 | 6.0638 | 4.6537 | 3.3464 | 2.6384 | 62.763 | 78132 | 1 | 12
78133 | 1.3591 | 2.0108 | 1.6152 | 2.2596 | 3.973 | 3.1143 | 1.2222 | 1.6894 | 3.2071 | 2.8291 | 2.1483 | 1.4407 | 26.8688 | 78133 | 2.5988 | 3.3944 | 4.7978 | 5.8112 | 6.1413 | 7.3677 | 8.1982 | 7.7926 | 6.0578 | 4.6404 | 3.342 | 2.621 | 62.7631 | 78133 | 1 | 12
78140 | 1.5685 | 1.887 | 1.4276 | 2.2278 | 3.7307 | 3.234 | 1.2412 | 1.6596 | 3.4669 | 2.4326 | 2.1468 | 1.3741 | 26.3967 | 78140 | 2.5551 | 3.3155 | 4.6353 | 5.637 | 6.0174 | 7.2592 | 8.0078 | 7.5895 | 6.0102 | 4.6241 | 3.311 | 2.6002 | 61.5622 | 78140 | 1 | 12
78141 | 1.6092 | 1.7367 | 1.2127 | 1.9676 | 3.4036 | 3.0923 | 1.5463 | 1.9234 | 3.6289 | 2.3896 | 1.8622 | 1.3136 | 25.6859 | 78141 | 2.5382 | 3.2962 | 4.622 | 5.5739 | 5.9885 | 7.1132 | 7.8093 | 7.3651 | 5.8949 | 4.5607 | 3.3135 | 2.6036 | 60.679 | 78141 | 1 | 12
78147 | 1.1243 | 1.7153 | 1.0491 | 1.821 | 3.072 | 2.6251 | 1.0809 | 1.6551 | 3.2155 | 2.1683 | 1.6405 | 1.1108 | 22.2777 | 78147 | 2.6328 | 3.4449 | 4.8293 | 5.8273 | 6.1693 | 7.3907 | 8.1621 | 7.6919 | 6.0786 | 4.6892 | 3.4104 | 2.6878 | 63.0143 | 78147 | 1 | 12
78148 | 1.06 | 1.9318 | 1.2669 | 2.0482 | 3.3246 | 2.6805 | 0.95085 | 1.5801 | 2.9084 | 2.3026 | 1.8943 | 1.2182 | 23.1664 | 78148 | 2.6364 | 3.4542 | 4.8366 | 5.8776 | 6.1698 | 7.4419 | 8.2579 | 7.8119 | 6.1245 | 4.6915 | 3.4184 | 2.6705 | 63.3912 | 78148 | 1 | 12
78150 | 1.0349 | 1.9488 | 1.244 | 2.0304 | 3.2726 | 2.6352 | 0.92668 | 1.5588 | 2.9235 | 2.2688 | 1.8696 | 1.2343 | 22.9476 | 78150 | 2.6387 | 3.4458 | 4.8174 | 5.8872 | 6.1672 | 7.4375 | 8.2612 | 7.8102 | 6.1235 | 4.6903 | 3.4251 | 2.6757 | 63.3797 | 78150 | 1 | 12
78151 | 1.5392 | 1.7181 | 1.1558 | 1.9179 | 3.2871 | 2.9887 | 1.4759 | 1.8879 | 3.5517 | 2.3412 | 1.794 | 1.261 | 24.9186 | 78151 | 2.5588 | 3.3239 | 4.6329 | 5.6007 | 6.017 | 7.1626 | 7.8756 | 7.4211 | 5.9459 | 4.5656 | 3.3258 | 2.6276 | 61.0576 | 78151 | 1 | 12
78152 | 1.0313 | 1.9444 | 1.2014 | 1.9976 | 3.2122 | 2.6043 | 0.91407 | 1.5368 | 2.99 | 2.2141 | 1.829 | 1.2479 | 22.723 | 78152 | 2.6514 | 3.4215 | 4.7807 | 5.8861 | 6.1418 | 7.4214 | 8.2597 | 7.7958 | 6.1204 | 4.6923 | 3.4344 | 2.6819 | 63.2871 | 78152 | 1 | 12
78154 | 1.0729 | 1.9738 | 1.2758 | 2.071 | 3.3335 | 2.6872 | 0.94604 | 1.5737 | 2.949 | 2.3075 | 1.916 | 1.2604 | 23.3667 | 78154 | 2.6294 | 3.4413 | 4.8141 | 5.8665 | 6.1604 | 7.4163 | 8.2367 | 7.7885 | 6.1125 | 4.6815 | 3.4135 | 2.6678 | 63.2285 | 78154 | 1 | 12
78155 | 1.3924 | 1.9776 | 1.42 | 2.2346 | 3.7464 | 3.0832 | 1.1012 | 1.6244 | 3.2779 | 2.4564 | 2.134 | 1.3955 | 25.8435 | 78155 | 2.5767 | 3.3574 | 4.7024 | 5.7492 | 6.0736 | 7.322 | 8.1329 | 7.7014 | 6.0609 | 4.6566 | 3.3388 | 2.6223 | 62.2942 | 78155 | 1 | 12
78159 | 1.6429 | 1.8234 | 1.3741 | 2.1461 | 3.6841 | 3.2525 | 1.3984 | 1.7568 | 3.6066 | 2.4149 | 2.0886 | 1.3765 | 26.565 | 78159 | 2.5306 | 3.3047 | 4.6183 | 5.6122 | 6.0199 | 7.2106 | 7.9099 | 7.5125 | 5.9557 | 4.5792 | 3.3033 | 2.5876 | 61.1444 | 78159 | 1 | 12
78160 | 1.3634 | 1.8541 | 1.2611 | 2.0597 | 3.4259 | 2.9488 | 1.1737 | 1.6722 | 3.3299 | 2.3206 | 1.9347 | 1.2845 | 24.6287 | 78160 | 2.5847 | 3.3756 | 4.695 | 5.7108 | 6.065 | 7.2913 | 8.0416 | 7.615 | 6.0275 | 4.6436 | 3.3454 | 2.6426 | 62.0381 | 78160 | 1 | 12
78161 | 1.1665 | 1.8728 | 1.1941 | 1.9866 | 3.2668 | 2.733 | 1.0309 | 1.6086 | 3.1663 | 2.2445 | 1.8337 | 1.2347 | 23.3384 | 78161 | 2.5955 | 3.4075 | 4.7595 | 5.8208 | 6.093 | 7.3546 | 8.1845 | 7.7223 | 6.0669 | 4.6719 | 3.3537 | 2.6797 | 62.71 | 78161 | 1 | 12
78163 | 1.2578 | 1.8869 | 1.5265 | 2.2247 | 3.6895 | 3.0002 | 1.1541 | 1.7618 | 3.1404 | 2.7183 | 2.0936 | 1.2139 | 25.6678 | 78163 | 2.6193 | 3.4262 | 4.8822 | 5.8624 | 6.1716 | 7.4488 | 8.2135 | 7.7591 | 6.0587 | 4.6316 | 3.3554 | 2.6275 | 63.0562 | 78163 | 1 | 12
78164 | 1.6622 | 1.7551 | 1.273 | 2.0211 | 3.5379 | 3.1973 | 1.587 | 1.9269 | 3.6997 | 2.4287 | 1.942 | 1.3646 | 26.3956 | 78164 | 2.5189 | 3.2887 | 4.5814 | 5.5404 | 5.9927 | 7.1245 | 7.8087 | 7.3769 | 5.8763 | 4.5349 | 3.2831 | 2.5781 | 60.5046 | 78164 | 1 | 12
78201 | 0.84108 | 1.6822 | 1.17 | 1.7665 | 3.1675 | 2.3977 | 0.91404 | 1.5838 | 2.8308 | 2.2568 | 1.6382 | 1.0218 | 21.2704 | 78201 | 2.6847 | 3.5302 | 4.9515 | 6.002 | 6.2694 | 7.637 | 8.3855 | 7.9063 | 6.1835 | 4.7183 | 3.4296 | 2.6876 | 64.3855 | 78201 | 1 | 12
78202 | 0.82598 | 1.7198 | 1.1345 | 1.7532 | 3.108 | 2.368 | 0.88331 | 1.5405 | 2.8017 | 2.192 | 1.6166 | 1.0545 | 20.9979 | 78202 | 2.6764 | 3.5212 | 4.9178 | 6.0147 | 6.2629 | 7.6238 | 8.4157 | 7.9369 | 6.1736 | 4.719 | 3.4375 | 2.6979 | 64.3974 | 78202 | 1 | 12
78203 | 0.81001 | 1.7192 | 1.1217 | 1.7364 | 3.0846 | 2.3422 | 0.87278 | 1.5312 | 2.8003 | 2.1764 | 1.5988 | 1.055 | 20.8486 | 78203 | 2.6764 | 3.5219 | 4.9163 | 6.0221 | 6.2668 | 7.6286 | 8.4224 | 7.9414 | 6.1735 | 4.7195 | 3.4389 | 2.7005 | 64.4283 | 78203 | 1 | 12
78204 | 0.75954 | 1.6869 | 1.1025 | 1.6769 | 3.0505 | 2.2594 | 0.85753 | 1.5276 | 2.8121 | 2.1712 | 1.545 | 1.0309 | 20.4802 | 78204 | 2.6887 | 3.537 | 4.9386 | 6.0331 | 6.2857 | 7.6603 | 8.4156 | 7.9301 | 6.1896 | 4.7225 | 3.4372 | 2.7037 | 64.5419 | 78204 | 1 | 12
78205 | 0.79636 | 1.7016 | 1.1267 | 1.7201 | 3.092 | 2.3221 | 0.87525 | 1.539 | 2.8067 | 2.1917 | 1.5883 | 1.0418 | 20.8016 | 78205 | 2.6835 | 3.5308 | 4.9286 | 6.0206 | 6.2742 | 7.6435 | 8.4126 | 7.93 | 6.1834 | 4.7183 | 3.4358 | 2.6981 | 64.4593 | 78205 | 1 | 12
78207 | 0.75471 | 1.6743 | 1.1149 | 1.6725 | 3.0691 | 2.2562 | 0.86422 | 1.5377 | 2.8154 | 2.1917 | 1.547 | 1.022 | 20.5198 | 78207 | 2.6942 | 3.5445 | 4.946 | 6.0291 | 6.2905 | 7.6714 | 8.4069 | 7.9197 | 6.1977 | 4.7184 | 3.4336 | 2.699 | 64.5509 | 78207 | 1 | 12
78208 | 0.85229 | 1.7255 | 1.1492 | 1.7805 | 3.1364 | 2.4088 | 0.89696 | 1.5511 | 2.8033 | 2.2081 | 1.6431 | 1.0569 | 21.2121 | 78208 | 2.6741 | 3.5171 | 4.9173 | 6.0046 | 6.2548 | 7.6128 | 8.4084 | 7.9332 | 6.1708 | 4.7199 | 3.4364 | 2.6956 | 64.345 | 78208 | 1 | 12
78209 | 0.93903 | 1.735 | 1.2047 | 1.8691 | 3.243 | 2.5436 | 0.94778 | 1.5941 | 2.8139 | 2.2752 | 1.7317 | 1.057 | 21.954 | 78209 | 2.6703 | 3.5073 | 4.9238 | 5.9669 | 6.2298 | 7.5822 | 8.3754 | 7.9124 | 6.1669 | 4.7227 | 3.4306 | 2.6862 | 64.1746 | 78209 | 1 | 12
78210 | 0.79424 | 1.7109 | 1.1053 | 1.715 | 3.0591 | 2.3118 | 0.86439 | 1.5268 | 2.8099 | 2.1641 | 1.5749 | 1.0472 | 20.6837 | 78210 | 2.6775 | 3.522 | 4.9253 | 6.0268 | 6.2699 | 7.6367 | 8.4199 | 7.9375 | 6.1757 | 4.7254 | 3.439 | 2.7054 | 64.4613 | 78210 | 1 | 12
78211 | 0.68164 | 1.6263 | 1.0392 | 1.5735 | 2.9527 | 2.1133 | 0.82235 | 1.517 | 2.8412 | 2.1314 | 1.4336 | 0.97855 | 19.7107 | 78211 | 2.709 | 3.5558 | 4.995 | 6.0793 | 6.3307 | 7.6884 | 8.4228 | 7.9433 | 6.199 | 4.7456 | 3.45 | 2.7219 | 64.8408 | 78211 | 1 | 12
78212 | 0.8625 | 1.706 | 1.1697 | 1.7893 | 3.1718 | 2.4274 | 0.9147 | 1.5748 | 2.8184 | 2.2445 | 1.6567 | 1.0397 | 21.3754 | 78212 | 2.6789 | 3.5219 | 4.9352 | 5.9955 | 6.2569 | 7.619 | 8.3903 | 7.9157 | 6.1769 | 4.7197 | 3.4318 | 2.69 | 64.332 | 78212 | 1 | 12
78213 | 0.93075 | 1.6929 | 1.2238 | 1.8626 | 3.2659 | 2.542 | 0.96397 | 1.6286 | 2.8453 | 2.3198 | 1.7306 | 1.0231 | 22.0291 | 78213 | 2.675 | 3.5148 | 4.9561 | 5.9733 | 6.2462 | 7.5996 | 8.3632 | 7.8938 | 6.1691 | 4.7197 | 3.426 | 2.6775 | 64.2143 | 78213 | 1 | 12
78214 | 0.75657 | 1.6853 | 1.0532 | 1.6567 | 2.9821 | 2.2304 | 0.84274 | 1.5179 | 2.8479 | 2.1276 | 1.5054 | 1.0199 | 20.2258 | 78214 | 2.6793 | 3.5182 | 4.959 | 6.038 | 6.2753 | 7.6568 | 8.4064 | 7.9217 | 6.1806 | 4.7491 | 3.4395 | 2.7228 | 64.5467 | 78214 | 1 | 12
78215 | 0.83305 | 1.7109 | 1.1459 | 1.7591 | 3.1286 | 2.3796 | 0.89321 | 1.5527 | 2.8086 | 2.2115 | 1.6252 | 1.0463 | 21.0946 | 78215 | 2.6792 | 3.5239 | 4.9266 | 6.0083 | 6.263 | 7.6267 | 8.405 | 7.9271 | 6.1776 | 4.7192 | 3.4349 | 2.6951 | 64.3866 | 78215 | 1 | 12
78216 | 0.99647 | 1.72 | 1.2532 | 1.9299 | 3.3277 | 2.64 | 0.99173 | 1.6428 | 2.8388 | 2.3446 | 1.7944 | 1.0397 | 22.5193 | 78216 | 2.6687 | 3.503 | 4.9449 | 5.9463 | 6.2214 | 7.5682 | 8.3486 | 7.8902 | 6.1626 | 4.7228 | 3.4247 | 2.6748 | 64.0761 | 78216 | 1 | 12
78217 | 1.0439 | 1.7717 | 1.2616 | 1.976 | 3.3583 | 2.698 | 0.99805 | 1.6261 | 2.8142 | 2.3331 | 1.8369 | 1.0782 | 22.7959 | 78217 | 2.6646 | 3.4928 | 4.9143 | 5.9156 | 6.1918 | 7.5369 | 8.3356 | 7.8907 | 6.1632 | 4.7265 | 3.4248 | 2.679 | 63.9358 | 78217 | 1 | 12
78218 | 0.97876 | 1.7845 | 1.2133 | 1.9173 | 3.2596 | 2.5938 | 0.95027 | 1.5842 | 2.8157 | 2.2676 | 1.7728 | 1.0952 | 22.2331 | 78218 | 2.6625 | 3.4911 | 4.8948 | 5.9466 | 6.2066 | 7.5458 | 8.3617 | 7.9059 | 6.1574 | 4.7214 | 3.4321 | 2.6871 | 64.0129 | 78218 | 1 | 12
78219 | 0.9079 | 1.7869 | 1.1628 | 1.8513 | 3.1558 | 2.4826 | 0.90281 | 1.5451 | 2.8196 | 2.2027 | 1.7011 | 1.1035 | 21.622 | 78219 | 2.6641 | 3.4903 | 4.8794 | 5.981 | 6.2225 | 7.5611 | 8.3903 | 7.9223 | 6.1551 | 4.7184 | 3.4408 | 2.6959 | 64.1213 | 78219 | 1 | 12
78220 | 0.87219 | 1.7788 | 1.1363 | 1.8135 | 3.1058 | 2.4276 | 0.88222 | 1.5288 | 2.8187 | 2.1725 | 1.6612 | 1.0992 | 21.2967 | 78220 | 2.6651 | 3.4921 | 4.8786 | 5.9984 | 6.2315 | 7.5745 | 8.4055 | 7.9315 | 6.1554 | 4.7194 | 3.4441 | 2.701 | 64.1971 | 78220 | 1 | 12
78221 | 0.73058 | 1.6639 | 1.0133 | 1.6149 | 2.9243 | 2.1727 | 0.82728 | 1.5124 | 2.8749 | 2.0991 | 1.4532 | 0.99798 | 19.8843 | 78221 | 2.682 | 3.5171 | 4.9839 | 6.0508 | 6.284 | 7.6657 | 8.4017 | 7.9174 | 6.183 | 4.7655 | 3.4432 | 2.7352 | 64.6294 | 78221 | 1 | 12
78222 | 0.85221 | 1.7639 | 1.1022 | 1.7766 | 3.0565 | 2.3821 | 0.87233 | 1.524 | 2.8504 | 2.1488 | 1.6185 | 1.0845 | 21.032 | 78222 | 2.6624 | 3.49 | 4.8957 | 5.9927 | 6.2291 | 7.5904 | 8.3853 | 7.9069 | 6.1558 | 4.7297 | 3.4383 | 2.7088 | 64.185 | 78222 | 1 | 12
78223 | 0.81845 | 1.7326 | 1.0627 | 1.7202 | 3.0014 | 2.3154 | 0.86083 | 1.5213 | 2.8809 | 2.1265 | 1.5589 | 1.0565 | 20.6557 | 78223 | 2.6621 | 3.4947 | 4.9263 | 5.9924 | 6.2354 | 7.6189 | 8.3666 | 7.8832 | 6.1602 | 4.7425 | 3.4311 | 2.7178 | 64.2312 | 78223 | 1 | 12
78224 | 0.69076 | 1.6332 | 1.0163 | 1.5752 | 2.9223 | 2.1142 | 0.81661 | 1.5116 | 2.8557 | 2.1081 | 1.4233 | 0.97767 | 19.6448 | 78224 | 2.7016 | 3.5427 | 5.0012 | 6.0829 | 6.3229 | 7.674 | 8.4227 | 7.9475 | 6.1872 | 4.76 | 3.4539 | 2.7317 | 64.8283 | 78224 | 1 | 12
78225 | 0.72824 | 1.6654 | 1.0853 | 1.638 | 3.0223 | 2.205 | 0.84631 | 1.5246 | 2.8216 | 2.1632 | 1.5072 | 1.0135 | 20.2206 | 78225 | 2.6965 | 3.5456 | 4.9559 | 6.0437 | 6.2994 | 7.6771 | 8.4132 | 7.9269 | 6.1974 | 4.7272 | 3.4382 | 2.7077 | 64.6289 | 78225 | 1 | 12
78226 | 0.69662 | 1.6432 | 1.0741 | 1.6006 | 3.0027 | 2.153 | 0.83699 | 1.5232 | 2.8272 | 2.1611 | 1.4734 | 0.99674 | 19.9889 | 78226 | 2.7061 | 3.557 | 4.972 | 6.0543 | 6.3152 | 7.695 | 8.4116 | 7.9244 | 6.2068 | 4.7291 | 3.439 | 2.7095 | 64.72 | 78226 | 1 | 12
78227 | 0.68774 | 1.5959 | 1.0757 | 1.5928 | 2.9988 | 2.1519 | 0.84406 | 1.5437 | 2.8383 | 2.166 | 1.4633 | 0.97241 | 19.9305 | 78227 | 2.7203 | 3.5708 | 5.0079 | 6.0692 | 6.3474 | 7.7362 | 8.4193 | 7.9389 | 6.216 | 4.7167 | 3.4452 | 2.7157 | 64.9038 | 78227 | 1 | 12
78228 | 0.78666 | 1.6496 | 1.1516 | 1.708 | 3.1284 | 2.3152 | 0.89673 | 1.5796 | 2.8407 | 2.2485 | 1.5854 | 1.0002 | 20.8905 | 78228 | 2.6958 | 3.5453 | 4.9705 | 6.0189 | 6.2925 | 7.671 | 8.3873 | 7.9009 | 6.196 | 4.7159 | 3.4286 | 2.6895 | 64.5122 | 78228 | 1 | 12
78229 | 0.87501 | 1.656 | 1.2066 | 1.8061 | 3.2239 | 2.4622 | 0.94738 | 1.6292 | 2.8616 | 2.3149 | 1.6786 | 0.99789 | 21.6595 | 78229 | 2.6828 | 3.5276 | 4.9772 | 5.997 | 6.2724 | 7.632 | 8.3701 | 7.8897 | 6.1755 | 4.7161 | 3.4254 | 2.677 | 64.3429 | 78229 | 1 | 12
78230 | 0.96806 | 1.6749 | 1.2573 | 1.9068 | 3.3173 | 2.6116 | 0.99472 | 1.6689 | 2.8718 | 2.3701 | 1.7736 | 1.0054 | 22.4205 | 78230 | 2.6696 | 3.5086 | 4.9751 | 5.97 | 6.2463 | 7.5886 | 8.3534 | 7.883 | 6.157 | 4.7177 | 3.4234 | 2.6675 | 64.1602 | 78230 | 1 | 12
78231 | 1.0342 | 1.6915 | 1.2969 | 1.9789 | 3.386 | 2.715 | 1.0287 | 1.6973 | 2.8855 | 2.4147 | 1.8422 | 1.014 | 22.9848 | 78231 | 2.6619 | 3.4962 | 4.9717 | 5.9485 | 6.2281 | 7.5579 | 8.3352 | 7.8733 | 6.1444 | 4.7162 | 3.4196 | 2.6606 | 64.0136 | 78231 | 1 | 12
78232 | 1.0875 | 1.7443 | 1.3119 | 2.025 | 3.4331 | 2.7777 | 1.0411 | 1.6812 | 2.8581 | 2.4135 | 1.8882 | 1.0538 | 23.3154 | 78232 | 2.6613 | 3.4886 | 4.9415 | 5.9092 | 6.1947 | 7.5316 | 8.3155 | 7.869 | 6.1522 | 4.7208 | 3.4175 | 2.6655 | 63.8672 | 78232 | 1 | 12
78233 | 1.0699 | 1.8455 | 1.275 | 2.0251 | 3.3676 | 2.7186 | 0.9879 | 1.6126 | 2.8523 | 2.3321 | 1.8804 | 1.1409 | 23.1081 | 78233 | 2.6515 | 3.475 | 4.8805 | 5.8893 | 6.1761 | 7.4893 | 8.2947 | 7.8531 | 6.1468 | 4.7121 | 3.4203 | 2.6739 | 63.6625 | 78233 | 1 | 12
78234 | 0.90403 | 1.7423 | 1.1749 | 1.8342 | 3.1879 | 2.4877 | 0.92099 | 1.5667 | 2.8023 | 2.2329 | 1.6943 | 1.0662 | 21.6145 | 78234 | 2.6691 | 3.508 | 4.9119 | 5.9846 | 6.2371 | 7.5892 | 8.3962 | 7.9288 | 6.165 | 4.7218 | 3.435 | 2.6924 | 64.2392 | 78234 | 1 | 12
78235 | 0.79188 | 1.7106 | 1.0726 | 1.7008 | 3.0136 | 2.2921 | 0.85532 | 1.5208 | 2.8375 | 2.1363 | 1.5485 | 1.0404 | 20.5204 | 78235 | 2.67 | 3.5081 | 4.9387 | 6.0247 | 6.2586 | 7.6392 | 8.408 | 7.9234 | 6.1724 | 4.7436 | 3.4375 | 2.7183 | 64.4424 | 78235 | 1 | 12
78236 | 0.67263 | 1.5867 | 1.0485 | 1.569 | 2.961 | 2.1165 | 0.83004 | 1.5334 | 2.8413 | 2.1404 | 1.4307 | 0.96242 | 19.6926 | 78236 | 2.7219 | 3.5716 | 5.0163 | 6.0891 | 6.3585 | 7.7333 | 8.4314 | 7.9487 | 6.218 | 4.7292 | 3.4514 | 2.7227 | 64.9921 | 78236 | 1 | 12
78237 | 0.71273 | 1.6471 | 1.1041 | 1.6251 | 3.0475 | 2.1905 | 0.85328 | 1.5363 | 2.8228 | 2.1922 | 1.5064 | 1.0028 | 20.2407 | 78237 | 2.7052 | 3.5589 | 4.9627 | 6.0371 | 6.3071 | 7.6998 | 8.4013 | 7.9095 | 6.2125 | 4.7177 | 3.4313 | 2.6994 | 64.6426 | 78237 | 1 | 12
78238 | 0.79015 | 1.6212 | 1.1545 | 1.7164 | 3.1226 | 2.3282 | 0.90544 | 1.6016 | 2.8627 | 2.2546 | 1.5873 | 0.98355 | 20.9281 | 78238 | 2.7039 | 3.5496 | 4.9986 | 6.0322 | 6.3136 | 7.685 | 8.3921 | 7.9061 | 6.1879 | 4.7104 | 3.4312 | 2.6935 | 64.6042 | 78238 | 1 | 12
78239 | 1.0211 | 1.8385 | 1.2389 | 1.9765 | 3.2962 | 2.6443 | 0.95776 | 1.5877 | 2.8498 | 2.2874 | 1.8278 | 1.1386 | 22.6645 | 78239 | 2.6551 | 3.4756 | 4.873 | 5.9153 | 6.1866 | 7.5048 | 8.3195 | 7.8696 | 6.148 | 4.713 | 3.4277 | 2.6811 | 63.7693 | 78239 | 1 | 12
78240 | 0.89509 | 1.6392 | 1.2231 | 1.8368 | 3.2368 | 2.5034 | 0.96483 | 1.6586 | 2.8879 | 2.3346 | 1.7027 | 0.98761 | 21.8705 | 78240 | 2.6866 | 3.527 | 4.997 | 6.0038 | 6.2846 | 7.6314 | 8.371 | 7.884 | 6.1604 | 4.7104 | 3.423 | 2.6754 | 64.3546 | 78240 | 1 | 12
78242 | 0.66409 | 1.5956 | 1.0312 | 1.5533 | 2.9383 | 2.0892 | 0.81917 | 1.5225 | 2.8445 | 2.1269 | 1.4113 | 0.96074 | 19.5567 | 78242 | 2.7189 | 3.5673 | 5.0143 | 6.0961 | 6.3543 | 7.7127 | 8.4322 | 7.9502 | 6.2108 | 4.743 | 3.4538 | 2.7251 | 64.9787 | 78242 | 1 | 12
78244 | 0.97295 | 1.8409 | 1.2022 | 1.9319 | 3.2205 | 2.568 | 0.92442 | 1.5598 | 2.8543 | 2.2396 | 1.7775 | 1.1443 | 22.2361 | 78244 | 2.6578 | 3.4726 | 4.8591 | 5.9389 | 6.1943 | 7.5139 | 8.339 | 7.8807 | 6.1474 | 4.7123 | 3.4356 | 2.6884 | 63.8398 | 78244 | 1 | 12
78245 | 0.68949 | 1.5138 | 1.0437 | 1.5884 | 2.9451 | 2.1629 | 0.84753 | 1.569 | 2.8606 | 2.1269 | 1.4327 | 0.92929 | 19.7094 | 78245 | 2.7406 | 3.5843 | 5.0852 | 6.1231 | 6.4138 | 7.7866 | 8.4601 | 7.9964 | 6.2141 | 4.7121 | 3.4704 | 2.7426 | 65.3292 | 78245 | 1 | 12
78247 | 1.1003 | 1.7923 | 1.3024 | 2.0367 | 3.4311 | 2.78 | 1.0287 | 1.651 | 2.8346 | 2.3824 | 1.8988 | 1.0928 | 23.3311 | 78247 | 2.6599 | 3.4846 | 4.913 | 5.8865 | 6.1752 | 7.5125 | 8.3043 | 7.8664 | 6.1583 | 4.7232 | 3.4182 | 2.6716 | 63.7735 | 78247 | 1 | 12
78248 | 1.0613 | 1.7079 | 1.3115 | 2.0063 | 3.4135 | 2.7522 | 1.0398 | 1.7013 | 2.8869 | 2.4284 | 1.869 | 1.0258 | 23.2039 | 78248 | 2.66 | 3.4915 | 4.9636 | 5.935 | 6.2174 | 7.5449 | 8.3243 | 7.8676 | 6.1421 | 4.7149 | 3.4171 | 2.6594 | 63.9377 | 78248 | 1 | 12
78249 | 0.97552 | 1.6467 | 1.2763 | 1.9324 | 3.3187 | 2.6397 | 1.0119 | 1.7083 | 2.916 | 2.3958 | 1.7918 | 0.98825 | 22.6013 | 78249 | 2.6769 | 3.5112 | 5.0027 | 5.9868 | 6.2697 | 7.5939 | 8.3565 | 7.8668 | 6.1351 | 4.7074 | 3.4163 | 2.6631 | 64.1865 | 78249 | 1 | 12
78250 | 0.83255 | 1.5994 | 1.1823 | 1.7778 | 3.1446 | 2.4095 | 0.93598 | 1.6498 | 2.9044 | 2.2824 | 1.6351 | 0.97222 | 21.3262 | 78250 | 2.711 | 3.5471 | 5.0292 | 6.0417 | 6.3323 | 7.6799 | 8.395 | 7.8992 | 6.1597 | 4.7005 | 3.4279 | 2.693 | 64.6165 | 78250 | 1 | 12
78251 | 0.76638 | 1.5784 | 1.13 | 1.6947 | 3.0673 | 2.2969 | 0.89616 | 1.61 | 2.8818 | 2.2231 | 1.5534 | 0.96359 | 20.6617 | 78251 | 2.7214 | 3.5613 | 5.0388 | 6.0635 | 6.3549 | 7.721 | 8.413 | 7.9324 | 6.1815 | 4.7021 | 3.4416 | 2.7103 | 64.8418 | 78251 | 1 | 12
78252 | 0.66082 | 1.5023 | 0.99376 | 1.5426 | 2.8832 | 2.0931 | 0.81971 | 1.5458 | 2.8595 | 2.0839 | 1.3689 | 0.91157 | 19.265 | 78252 | 2.7394 | 3.5872 | 5.0799 | 6.1622 | 6.429 | 7.7776 | 8.4857 | 7.9907 | 6.239 | 4.7425 | 3.4734 | 2.7456 | 65.4523 | 78252 | 1 | 12
78253 | 0.75323 | 1.4936 | 1.0931 | 1.6779 | 2.9921 | 2.2833 | 0.89695 | 1.6299 | 2.9049 | 2.1673 | 1.509 | 0.92281 | 20.3242 | 78253 | 2.7486 | 3.5846 | 5.1166 | 6.1379 | 6.4354 | 7.7723 | 8.4556 | 7.9633 | 6.1849 | 4.7064 | 3.453 | 2.7314 | 65.2899 | 78253 | 1 | 12
78254 | 0.86256 | 1.5713 | 1.2112 | 1.8362 | 3.1455 | 2.474 | 0.9669 | 1.7038 | 2.9603 | 2.3022 | 1.6763 | 0.96151 | 21.6719 | 78254 | 2.7269 | 3.5519 | 5.0609 | 6.0682 | 6.3668 | 7.6827 | 8.3933 | 7.8733 | 6.1319 | 4.6895 | 3.4117 | 2.6888 | 64.646 | 78254 | 1 | 12
78255 | 1.0514 | 1.682 | 1.3756 | 2.0659 | 3.376 | 2.7567 | 1.0667 | 1.7936 | 3.0551 | 2.51 | 1.9103 | 1.0149 | 23.6582 | 78255 | 2.6729 | 3.4875 | 4.9781 | 5.9744 | 6.261 | 7.5333 | 8.2836 | 7.7932 | 6.0801 | 4.6513 | 3.3716 | 2.6462 | 63.7332 | 78255 | 2 | 12
78256 | 1.042 | 1.6769 | 1.3459 | 2.029 | 3.3819 | 2.7405 | 1.0521 | 1.76 | 2.9965 | 2.4808 | 1.8808 | 1.0084 | 23.3948 | 78256 | 2.6692 | 3.4936 | 4.9828 | 5.9706 | 6.2575 | 7.5464 | 8.3063 | 7.8241 | 6.1007 | 4.6767 | 3.3918 | 2.6486 | 63.8683 | 78256 | 1 | 12
78257 | 1.1304 | 1.7471 | 1.4208 | 2.1242 | 3.4896 | 2.8531 | 1.0878 | 1.7783 | 3.0614 | 2.5848 | 1.977 | 1.0583 | 24.3128 | 78257 | 2.6499 | 3.4709 | 4.9343 | 5.9311 | 6.2282 | 7.4853 | 8.2361 | 7.7912 | 6.0765 | 4.6492 | 3.3745 | 2.6309 | 63.4582 | 78257 | 1 | 12
78258 | 1.1218 | 1.7617 | 1.3672 | 2.0743 | 3.4854 | 2.8283 | 1.0689 | 1.7167 | 2.9429 | 2.498 | 1.937 | 1.074 | 23.8761 | 78258 | 2.6501 | 3.4744 | 4.9364 | 5.909 | 6.2006 | 7.5141 | 8.287 | 7.8366 | 6.1224 | 4.6935 | 3.4021 | 2.6517 | 63.678 | 78258 | 1 | 12
78259 | 1.1491 | 1.8166 | 1.3597 | 2.0891 | 3.5075 | 2.8488 | 1.0645 | 1.6811 | 2.9007 | 2.4661 | 1.9546 | 1.1216 | 23.9594 | 78259 | 2.6479 | 3.4685 | 4.9093 | 5.875 | 6.17 | 7.5001 | 8.2839 | 7.8398 | 6.1378 | 4.7049 | 3.4063 | 2.6617 | 63.6052 | 78259 | 1 | 12
78260 | 1.1839 | 1.812 | 1.4432 | 2.152 | 3.5677 | 2.9097 | 1.1063 | 1.7503 | 3.0433 | 2.6046 | 2.0145 | 1.1231 | 24.7107 | 78260 | 2.6355 | 3.4529 | 4.9132 | 5.893 | 6.1949 | 7.4824 | 8.2422 | 7.7923 | 6.0873 | 4.6583 | 3.3807 | 2.637 | 63.3696 | 78260 | 1 | 12
78261 | 1.2198 | 1.8742 | 1.4485 | 2.1641 | 3.6263 | 2.9409 | 1.1145 | 1.7171 | 3.0179 | 2.5959 | 2.0374 | 1.1914 | 24.9482 | 78261 | 2.6242 | 3.439 | 4.8931 | 5.8585 | 6.161 | 7.4797 | 8.2556 | 7.796 | 6.1008 | 4.6718 | 3.3855 | 2.648 | 63.3132 | 78261 | 1 | 12
78263 | 0.90334 | 1.8196 | 1.1112 | 1.8342 | 3.0647 | 2.4342 | 0.88117 | 1.5242 | 2.9143 | 2.1489 | 1.6635 | 1.13 | 21.4294 | 78263 | 2.6614 | 3.4702 | 4.8549 | 5.9448 | 6.1957 | 7.5335 | 8.3212 | 7.8521 | 6.138 | 4.7171 | 3.4381 | 2.7017 | 63.8287 | 78263 | 1 | 12
78264 | 0.70485 | 1.6106 | 0.95196 | 1.5636 | 2.8468 | 2.1127 | 0.81543 | 1.519 | 2.9108 | 2.0574 | 1.3749 | 0.95433 | 19.4222 | 78264 | 2.6943 | 3.5299 | 5.0125 | 6.079 | 6.3247 | 7.6542 | 8.4218 | 7.9373 | 6.194 | 4.7703 | 3.4616 | 2.7435 | 64.823 | 78264 | 1 | 12
78266 | 1.1862 | 1.9322 | 1.3968 | 2.1452 | 3.5688 | 2.8735 | 1.0618 | 1.6673 | 2.9961 | 2.5012 | 2.0173 | 1.2461 | 24.5924 | 78266 | 2.6239 | 3.4446 | 4.8556 | 5.8449 | 6.1482 | 7.4381 | 8.2378 | 7.7886 | 6.1018 | 4.6773 | 3.3844 | 2.656 | 63.2013 | 78266 | 1 | 12
78332 | 0.83605 | 1.2343 | 0.54188 | 1.0896 | 2.5914 | 2.6163 | 1.2923 | 1.7215 | 3.7229 | 1.96 | 1.0905 | 0.64953 | 19.3461 | 78332 | 2.7373 | 3.5579 | 4.9857 | 5.9168 | 6.2717 | 7.4262 | 7.9947 | 7.5828 | 6.1413 | 4.7868 | 3.5928 | 2.836 | 63.83 | 78332 | 1 | 12
78336 | 1.3153 | 1.5321 | 0.78825 | 1.4437 | 2.8214 | 2.4689 | 1.4748 | 2.3019 | 4.3557 | 2.6792 | 1.4423 | 1.0637 | 23.6873 | 78336 | 2.5218 | 3.228 | 4.4581 | 5.3399 | 5.9362 | 6.9372 | 7.5427 | 7.0656 | 5.8945 | 4.6912 | 3.422 | 2.6668 | 59.704 | 78336 | 1 | 12
78338 | 0.99723 | 1.1214 | 0.43495 | 0.99131 | 2.3603 | 2.2626 | 0.92241 | 1.7387 | 3.7484 | 2.201 | 0.91435 | 0.94059 | 18.6333 | 78338 | 2.7565 | 3.5387 | 4.9581 | 5.9046 | 6.3541 | 7.3384 | 7.9192 | 7.3827 | 6.0524 | 4.8244 | 3.6471 | 2.8526 | 63.529 | 78338 | 1 | 12
78340 | 1.4034 | 1.564 | 0.85574 | 1.5111 | 2.9878 | 2.637 | 1.6385 | 2.3186 | 4.2545 | 2.5804 | 1.4644 | 1.1094 | 24.3249 | 78340 | 2.4957 | 3.2572 | 4.4332 | 5.3231 | 5.8971 | 6.9582 | 7.6061 | 7.0807 | 5.8681 | 4.6344 | 3.371 | 2.6539 | 59.5786 | 78340 | 1 | 12
78343 | 0.99219 | 1.3339 | 0.57347 | 1.1645 | 2.4652 | 2.4285 | 1.2201 | 1.9802 | 3.7057 | 2.2736 | 1.0864 | 0.80059 | 20.0244 | 78343 | 2.6312 | 3.4198 | 4.7573 | 5.5661 | 6.0714 | 7.1143 | 7.765 | 7.3118 | 6.0153 | 4.7431 | 3.5477 | 2.765 | 61.708 | 78343 | 1 | 12
78344 | 0.52418 | 0.99947 | 0.42506 | 1.03 | 2.2468 | 1.9084 | 0.77836 | 1.3865 | 3.089 | 1.4227 | 0.84998 | 0.55473 | 15.2152 | 78344 | 2.9171 | 3.8493 | 5.4537 | 6.4856 | 6.664 | 7.7707 | 8.3672 | 7.7098 | 6.1508 | 4.7786 | 3.6605 | 3.0143 | 66.8216 | 78344 | 1 | 12
78349 | 0.7153 | 1.164 | 0.48907 | 1.045 | 2.4702 | 2.4014 | 1.0368 | 1.5582 | 3.4457 | 1.768 | 0.95181 | 0.64315 | 17.6884 | 78349 | 2.8459 | 3.6785 | 5.1906 | 6.1383 | 6.4431 | 7.5903 | 8.1543 | 7.6914 | 6.1238 | 4.7871 | 3.6578 | 2.9022 | 65.2032 | 78349 | 1 | 12
78353 | 0.80098 | 1.134 | 0.4142 | 0.94699 | 2.3779 | 2.276 | 0.84292 | 1.5017 | 3.4138 | 1.853 | 0.81351 | 0.78866 | 17.1637 | 78353 | 2.8462 | 3.6638 | 5.1933 | 6.1607 | 6.4874 | 7.5521 | 8.1228 | 7.6039 | 6.1271 | 4.8091 | 3.6771 | 2.9347 | 65.1782 | 78353 | 1 | 12
78355 | 0.76017 | 1.1871 | 0.45808 | 0.95597 | 2.3955 | 2.3863 | 0.90351 | 1.5376 | 3.3724 | 1.8418 | 0.84409 | 0.74749 | 17.39 | 78355 | 2.8474 | 3.6273 | 5.155 | 6.1185 | 6.4652 | 7.5525 | 8.0825 | 7.6323 | 6.1201 | 4.7933 | 3.6431 | 2.9028 | 64.94 | 78355 | 1 | 12
78357 | 0.66453 | 1.1141 | 0.49923 | 1.2151 | 2.4741 | 2.2072 | 0.96685 | 1.5648 | 3.3204 | 1.6802 | 0.96384 | 0.59962 | 17.2698 | 78357 | 2.8329 | 3.7132 | 5.2933 | 6.3128 | 6.52 | 7.7204 | 8.3578 | 7.8142 | 6.2007 | 4.7658 | 3.6164 | 2.8822 | 66.0297 | 78357 | 1 | 12
78360 | 0.5234 | 0.85708 | 0.34334 | 0.94161 | 2.0819 | 1.7772 | 0.68366 | 1.3024 | 3.2147 | 1.3963 | 0.71691 | 0.53054 | 14.3691 | 78360 | 2.9888 | 3.8794 | 5.4916 | 6.5465 | 6.7926 | 7.8169 | 8.3501 | 7.7706 | 6.1863 | 4.7822 | 3.7175 | 3.0688 | 67.3913 | 78360 | 1 | 12
78361 | 0.58287 | 0.96936 | 0.38104 | 0.95768 | 2.2027 | 1.946 | 0.7448 | 1.3507 | 3.2126 | 1.493 | 0.77992 | 0.59595 | 15.2166 | 78361 | 2.927 | 3.8261 | 5.4295 | 6.4513 | 6.6975 | 7.7532 | 8.2681 | 7.7261 | 6.1619 | 4.7783 | 3.6978 | 3.024 | 66.7407 | 78361 | 1 | 12
78362 | 1.245 | 1.5166 | 0.74511 | 1.3998 | 2.7735 | 2.4336 | 1.4195 | 2.281 | 4.3236 | 2.622 | 1.385 | 0.9796 | 23.1243 | 78362 | 2.5241 | 3.2308 | 4.4729 | 5.3635 | 5.948 | 6.9881 | 7.5508 | 7.0897 | 5.9106 | 4.7137 | 3.432 | 2.7099 | 59.9342 | 78362 | 1 | 12
78363 | 0.97268 | 1.2991 | 0.53819 | 1.1047 | 2.3719 | 2.3567 | 1.1373 | 1.9116 | 3.6609 | 2.3002 | 1.0559 | 0.82221 | 19.5313 | 78363 | 2.6592 | 3.4399 | 4.7884 | 5.6337 | 6.1226 | 7.2021 | 7.7881 | 7.3102 | 6.0293 | 4.7541 | 3.5718 | 2.7838 | 62.0833 | 78363 | 1 | 12
78368 | 1.147 | 1.4442 | 0.72362 | 1.3635 | 2.81 | 2.6087 | 1.496 | 2.0119 | 3.8257 | 2.17 | 1.2565 | 0.85818 | 21.7154 | 78368 | 2.6266 | 3.3873 | 4.7393 | 5.6215 | 6.0647 | 7.1803 | 7.8622 | 7.4181 | 6.0664 | 4.7461 | 3.4842 | 2.7444 | 61.941 | 78368 | 1 | 12
78369 | 0.43148 | 0.92117 | 0.37488 | 0.98576 | 2.127 | 1.7179 | 0.68679 | 1.3075 | 2.9058 | 1.2859 | 0.80668 | 0.49924 | 14.0502 | 78369 | 2.9365 | 3.8879 | 5.5548 | 6.6309 | 6.8206 | 7.9584 | 8.4877 | 7.8877 | 6.2343 | 4.8249 | 3.7146 | 3.0415 | 67.9796 | 78369 | 1 | 12
78370 | 1.1499 | 1.4745 | 0.71149 | 1.3653 | 2.7976 | 2.5649 | 1.4074 | 2.1612 | 4.0316 | 2.3049 | 1.231 | 0.88053 | 22.0802 | 78370 | 2.5838 | 3.3058 | 4.6087 | 5.4927 | 5.9435 | 7.0689 | 7.6974 | 7.2581 | 5.9875 | 4.7279 | 3.4657 | 2.7338 | 60.8738 | 78370 | 1 | 12
78372 | 0.92633 | 1.3024 | 0.62005 | 1.2431 | 2.7022 | 2.6169 | 1.3717 | 1.8036 | 3.7687 | 1.9972 | 1.1865 | 0.69943 | 20.2382 | 78372 | 2.7061 | 3.4859 | 4.9446 | 5.8264 | 6.1922 | 7.3859 | 8.0264 | 7.5378 | 6.1175 | 4.7654 | 3.5684 | 2.8073 | 63.3639 | 78372 | 1 | 12
78373 | 1.3613 | 1.5369 | 0.81212 | 1.4686 | 2.8129 | 2.4466 | 1.4756 | 2.3135 | 4.42 | 2.7761 | 1.4975 | 1.1395 | 24.0606 | 78373 | 2.5312 | 3.2109 | 4.4544 | 5.3251 | 5.9412 | 6.8654 | 7.5204 | 7.038 | 5.8873 | 4.6851 | 3.4273 | 2.6166 | 59.5028 | 78373 | 1 | 12
78374 | 1.2553 | 1.522 | 0.75569 | 1.4088 | 2.8144 | 2.4835 | 1.4525 | 2.2851 | 4.2872 | 2.57 | 1.3722 | 0.97775 | 23.1844 | 78374 | 2.5217 | 3.2507 | 4.4908 | 5.3575 | 5.9361 | 6.9804 | 7.5889 | 7.1114 | 5.9099 | 4.699 | 3.4197 | 2.6966 | 59.9625 | 78374 | 1 | 12
78375 | 0.79582 | 1.228 | 0.4867 | 0.97278 | 2.4379 | 2.5008 | 1.0346 | 1.622 | 3.4263 | 1.9215 | 0.90136 | 0.73216 | 18.0599 | 78375 | 2.8015 | 3.5695 | 5.0684 | 6.0242 | 6.3909 | 7.4949 | 8.0252 | 7.5752 | 6.1139 | 4.7828 | 3.6191 | 2.8738 | 64.3394 | 78375 | 1 | 12
78376 | 0.62029 | 1.0835 | 0.45894 | 1.0625 | 2.3747 | 2.1518 | 0.89324 | 1.4693 | 3.2674 | 1.5944 | 0.89956 | 0.60163 | 16.4773 | 78376 | 2.8927 | 3.7634 | 5.3433 | 6.34 | 6.5722 | 7.7031 | 8.2856 | 7.7496 | 6.1617 | 4.775 | 3.6563 | 2.9372 | 66.1801 | 78376 | 1 | 12
78377 | 1.5759 | 1.6121 | 0.99896 | 1.6689 | 3.2235 | 2.878 | 1.8371 | 2.322 | 4.1473 | 2.5748 | 1.5887 | 1.2761 | 25.7034 | 78377 | 2.4962 | 3.2149 | 4.4434 | 5.3461 | 5.9253 | 6.9697 | 7.5831 | 7.1262 | 5.8258 | 4.5772 | 3.3146 | 2.6068 | 59.4294 | 78377 | 1 | 12
78379 | 0.91182 | 1.2602 | 0.49088 | 0.99958 | 2.3509 | 2.4126 | 1.0715 | 1.7779 | 3.4344 | 2.1277 | 0.92421 | 0.80672 | 18.5685 | 78379 | 2.7084 | 3.5037 | 4.9346 | 5.811 | 6.2438 | 7.3357 | 7.9013 | 7.4206 | 6.0505 | 4.7737 | 3.6004 | 2.8146 | 63.0982 | 78379 | 1 | 12
78380 | 1.0229 | 1.3721 | 0.62698 | 1.2457 | 2.6409 | 2.5462 | 1.3231 | 2.0023 | 3.8513 | 2.2141 | 1.1512 | 0.79545 | 20.7924 | 78380 | 2.6307 | 3.3986 | 4.7296 | 5.5871 | 6.0483 | 7.1282 | 7.7729 | 7.3517 | 6.0335 | 4.7418 | 3.5197 | 2.7585 | 61.7005 | 78380 | 1 | 12
78382 | 1.5862 | 1.62 | 0.97782 | 1.636 | 3.1593 | 2.7847 | 1.8061 | 2.442 | 4.4019 | 2.7379 | 1.6237 | 1.3515 | 26.127 | 78382 | 2.4713 | 3.1946 | 4.3708 | 5.2668 | 5.8776 | 6.9178 | 7.4732 | 6.9992 | 5.7935 | 4.5915 | 3.3335 | 2.5874 | 58.8772 | 78382 | 1 | 12
78383 | 1.053 | 1.384 | 0.68807 | 1.3376 | 2.7603 | 2.6084 | 1.4335 | 1.8857 | 3.7295 | 2.0671 | 1.2394 | 0.79138 | 20.978 | 78383 | 2.6765 | 3.4306 | 4.8525 | 5.7476 | 6.1168 | 7.2961 | 7.9764 | 7.504 | 6.1107 | 4.7608 | 3.512 | 2.7632 | 62.7472 | 78383 | 1 | 12
78384 | 0.78473 | 1.2166 | 0.56168 | 1.2092 | 2.6032 | 2.4777 | 1.1913 | 1.6673 | 3.5796 | 1.8414 | 1.09 | 0.64054 | 18.8634 | 78384 | 2.7723 | 3.5957 | 5.1235 | 6.0596 | 6.3398 | 7.5327 | 8.1631 | 7.66 | 6.1351 | 4.7626 | 3.5949 | 2.846 | 64.5853 | 78384 | 1 | 12
78385 | 0.98647 | 1.2383 | 0.49006 | 1.0343 | 2.3231 | 2.304 | 1.0025 | 1.8198 | 3.6498 | 2.2866 | 0.97734 | 0.90467 | 19.017 | 78385 | 2.6797 | 3.4703 | 4.851 | 5.7594 | 6.2244 | 7.2475 | 7.8523 | 7.3205 | 6.0156 | 4.8017 | 3.5959 | 2.8121 | 62.6303 | 78385 | 1 | 12
78387 | 1.2489 | 1.5111 | 0.77098 | 1.4116 | 2.8876 | 2.6034 | 1.5492 | 2.1787 | 4.0193 | 2.3241 | 1.3052 | 0.93866 | 22.7487 | 78387 | 2.5603 | 3.3113 | 4.6124 | 5.4699 | 5.9709 | 7.0411 | 7.7401 | 7.2871 | 5.9767 | 4.7232 | 3.4339 | 2.7007 | 60.8275 | 78387 | 1 | 12
78389 | 1.3016 | 1.5189 | 0.81751 | 1.4488 | 2.9214 | 2.6364 | 1.6467 | 2.0728 | 3.8078 | 2.2273 | 1.3441 | 0.97043 | 22.7138 | 78389 | 2.6063 | 3.343 | 4.669 | 5.5775 | 6.0346 | 7.1257 | 7.806 | 7.3857 | 6.0113 | 4.7166 | 3.4304 | 2.7017 | 61.4077 | 78389 | 1 | 12
78390 | 1.2607 | 1.5259 | 0.76767 | 1.4177 | 2.8735 | 2.5632 | 1.501 | 2.2732 | 4.196 | 2.4599 | 1.3384 | 0.96256 | 23.1397 | 78390 | 2.5311 | 3.2774 | 4.5349 | 5.3786 | 5.9217 | 6.9741 | 7.6483 | 7.1674 | 5.9288 | 4.6932 | 3.413 | 2.6791 | 60.1477 | 78390 | 1 | 12
78391 | 1.2299 | 1.4833 | 0.77697 | 1.4113 | 2.8704 | 2.6228 | 1.5883 | 2.022 | 3.7745 | 2.1747 | 1.3061 | 0.91353 | 22.1738 | 78391 | 2.6264 | 3.3826 | 4.7243 | 5.6187 | 6.0767 | 7.1674 | 7.8571 | 7.4375 | 6.0294 | 4.7532 | 3.4767 | 2.7386 | 61.8885 | 78391 | 1 | 12
78393 | 1.4138 | 1.5677 | 0.87416 | 1.5228 | 3.026 | 2.6889 | 1.6932 | 2.2528 | 4.0885 | 2.4585 | 1.4429 | 1.0922 | 24.1216 | 78393 | 2.5291 | 3.2677 | 4.535 | 5.3984 | 5.9441 | 6.9998 | 7.6831 | 7.178 | 5.9091 | 4.6505 | 3.3782 | 2.6516 | 60.1246 | 78393 | 1 | 12
78401 | 1.0778 | 1.467 | 0.6557 | 1.3117 | 2.628 | 2.3738 | 1.1935 | 2.2265 | 4.2385 | 2.4936 | 1.2297 | 0.85301 | 21.7486 | 78401 | 2.553 | 3.2547 | 4.5156 | 5.3988 | 5.952 | 7.002 | 7.5735 | 7.1478 | 5.9385 | 4.7355 | 3.4633 | 2.7385 | 60.2734 | 78401 | 1 | 12
78402 | 1.0921 | 1.4721 | 0.66475 | 1.3202 | 2.6553 | 2.3984 | 1.2248 | 2.2317 | 4.2291 | 2.479 | 1.234 | 0.85806 | 21.8595 | 78402 | 2.5517 | 3.2627 | 4.5283 | 5.3945 | 5.9496 | 6.9986 | 7.5911 | 7.1568 | 5.9378 | 4.7284 | 3.457 | 2.7314 | 60.2879 | 78402 | 1 | 12
78404 | 1.0778 | 1.467 | 0.6557 | 1.3117 | 2.628 | 2.3738 | 1.1935 | 2.2265 | 4.2385 | 2.4936 | 1.2297 | 0.85301 | 21.7486 | 78404 | 2.553 | 3.2547 | 4.5156 | 5.3988 | 5.952 | 7.002 | 7.5735 | 7.1478 | 5.9385 | 4.7355 | 3.4633 | 2.7385 | 60.2734 | 78404 | 1 | 12
78405 | 1.0895 | 1.4672 | 0.66549 | 1.3246 | 2.6559 | 2.4098 | 1.2216 | 2.2168 | 4.1958 | 2.4617 | 1.2244 | 0.862 | 21.7948 | 78405 | 2.5604 | 3.2701 | 4.5396 | 5.3982 | 5.948 | 6.9909 | 7.6033 | 7.1644 | 5.9444 | 4.7229 | 3.4641 | 2.729 | 60.3353 | 78405 | 1 | 12
78406 | 1.0844 | 1.4557 | 0.66794 | 1.3356 | 2.6594 | 2.4395 | 1.2169 | 2.1805 | 4.1135 | 2.4183 | 1.2015 | 0.8719 | 21.6452 | 78406 | 2.582 | 3.2891 | 4.5691 | 5.4086 | 5.9436 | 6.9734 | 7.6355 | 7.1847 | 5.9609 | 4.7091 | 3.4811 | 2.723 | 60.4603 | 78406 | 1 | 12
78407 | 1.1124 | 1.4771 | 0.67895 | 1.3354 | 2.6978 | 2.4429 | 1.2718 | 2.2304 | 4.1954 | 2.4457 | 1.2351 | 0.8675 | 21.9905 | 78407 | 2.5551 | 3.277 | 4.5514 | 5.3941 | 5.9448 | 6.993 | 7.6209 | 7.1739 | 5.9413 | 4.7171 | 3.453 | 2.7219 | 60.3436 | 78407 | 1 | 12
78408 | 1.1018 | 1.472 | 0.67307 | 1.3312 | 2.6794 | 2.43 | 1.2493 | 2.2219 | 4.1904 | 2.4498 | 1.2289 | 0.86551 | 21.8933 | 78408 | 2.5588 | 3.2752 | 4.5483 | 5.3973 | 5.9457 | 6.9918 | 7.6155 | 7.1715 | 5.9439 | 4.7189 | 3.4589 | 2.7248 | 60.3505 | 78408 | 1 | 12
78409 | 1.1095 | 1.4666 | 0.68334 | 1.3474 | 2.7105 | 2.4807 | 1.2795 | 2.1907 | 4.1084 | 2.3914 | 1.2137 | 0.87552 | 21.8572 | 78409 | 2.5772 | 3.2919 | 4.5786 | 5.4216 | 5.937 | 6.994 | 7.65 | 7.1988 | 5.9616 | 4.7109 | 3.4707 | 2.7224 | 60.5147 | 78409 | 1 | 12
78410 | 1.1043 | 1.4528 | 0.68436 | 1.3481 | 2.7253 | 2.5227 | 1.3068 | 2.1442 | 4.0206 | 2.3266 | 1.1964 | 0.87226 | 21.7043 | 78410 | 2.5988 | 3.3086 | 4.6077 | 5.4708 | 5.9394 | 7.0265 | 7.6786 | 7.2336 | 5.9891 | 4.7146 | 3.4856 | 2.7302 | 60.7835 | 78410 | 1 | 12
78411 | 1.0778 | 1.467 | 0.6557 | 1.3117 | 2.628 | 2.3738 | 1.1935 | 2.2265 | 4.2385 | 2.4936 | 1.2297 | 0.85301 | 21.7486 | 78411 | 2.553 | 3.2547 | 4.5156 | 5.3988 | 5.952 | 7.002 | 7.5735 | 7.1478 | 5.9385 | 4.7355 | 3.4633 | 2.7385 | 60.2734 | 78411 | 1 | 12
78412 | 1.0779 | 1.4662 | 0.65541 | 1.3116 | 2.6244 | 2.3698 | 1.1914 | 2.2242 | 4.2391 | 2.4981 | 1.2313 | 0.85463 | 21.744 | 78412 | 2.5535 | 3.2553 | 4.5162 | 5.3991 | 5.9527 | 7.0024 | 7.5736 | 7.1477 | 5.9389 | 4.7365 | 3.4643 | 2.738 | 60.2782 | 78412 | 1 | 12
78413 | 1.0717 | 1.4527 | 0.64662 | 1.3043 | 2.5816 | 2.337 | 1.1637 | 2.1923 | 4.2103 | 2.5204 | 1.2313 | 0.8652 | 21.5771 | 78413 | 2.56 | 3.2638 | 4.5269 | 5.4067 | 5.9643 | 7.006 | 7.597 | 7.1423 | 5.9432 | 4.7397 | 3.4728 | 2.7402 | 60.3628 | 78413 | 1 | 12
78414 | 1.0586 | 1.4195 | 0.62544 | 1.2877 | 2.4667 | 2.2401 | 1.0903 | 2.1114 | 4.1563 | 2.5976 | 1.2419 | 0.89688 | 21.1924 | 78414 | 2.575 | 3.2836 | 4.5506 | 5.4244 | 5.9938 | 7.0177 | 7.6475 | 7.127 | 5.9531 | 4.7532 | 3.4954 | 2.7441 | 60.5655 | 78414 | 1 | 12
78415 | 1.0574 | 1.4146 | 0.62722 | 1.2887 | 2.483 | 2.2768 | 1.1053 | 2.1009 | 4.0952 | 2.5507 | 1.2196 | 0.89508 | 21.1144 | 78415 | 2.5882 | 3.2995 | 4.5744 | 5.4259 | 5.9878 | 7.0037 | 7.6586 | 7.1506 | 5.9641 | 4.741 | 3.5055 | 2.7352 | 60.6345 | 78415 | 1 | 12
78416 | 1.0795 | 1.4636 | 0.65863 | 1.3178 | 2.6345 | 2.3894 | 1.1982 | 2.2138 | 4.2054 | 2.4756 | 1.2225 | 0.8586 | 21.7176 | 78416 | 2.5603 | 3.264 | 4.5297 | 5.3999 | 5.9506 | 6.9934 | 7.5904 | 7.1566 | 5.9438 | 4.7283 | 3.4677 | 2.7339 | 60.3188 | 78416 | 1 | 12
78417 | 1.0738 | 1.4538 | 0.65422 | 1.3158 | 2.6137 | 2.3814 | 1.1822 | 2.1901 | 4.1694 | 2.474 | 1.2147 | 0.86492 | 21.5882 | 78417 | 2.5697 | 3.2736 | 4.5429 | 5.405 | 5.9546 | 6.9886 | 7.6074 | 7.1606 | 5.9506 | 4.7257 | 3.4773 | 2.7325 | 60.3884 | 78417 | 1 | 12
78418 | 1.0866 | 1.401 | 0.62957 | 1.3031 | 2.3269 | 2.0451 | 1.0174 | 2.0328 | 4.2758 | 2.8576 | 1.3577 | 0.98582 | 21.3193 | 78418 | 2.5912 | 3.3064 | 4.5625 | 5.4199 | 6.0095 | 7.0383 | 7.5874 | 7.136 | 5.969 | 4.8152 | 3.5429 | 2.706 | 60.6842 | 78418 | 1 | 12
78501 | 0.79493 | 0.86387 | 0.25516 | 0.88333 | 2.4143 | 1.839 | 0.72695 | 1.3037 | 3.2175 | 1.7375 | 0.70458 | 0.76891 | 15.5097 | 78501 | 2.9944 | 3.8227 | 5.323 | 6.3356 | 6.6268 | 7.5818 | 8.1751 | 7.6194 | 6.1854 | 4.8683 | 3.8042 | 3.0111 | 66.3477 | 78501 | 1 | 12
78503 | 0.71345 | 0.79913 | 0.25731 | 0.85232 | 2.2564 | 1.7379 | 0.68097 | 1.1936 | 3.0516 | 1.7109 | 0.69795 | 0.71005 | 14.6616 | 78503 | 2.9913 | 3.8293 | 5.3265 | 6.3261 | 6.616 | 7.5524 | 8.1308 | 7.6168 | 6.1806 | 4.8662 | 3.786 | 3.0042 | 66.2263 | 78503 | 1 | 12
78504 | 0.84 | 0.90764 | 0.25992 | 0.90365 | 2.491 | 1.9054 | 0.75376 | 1.3641 | 3.3158 | 1.7545 | 0.71391 | 0.80257 | 16.0123 | 78504 | 2.9905 | 3.817 | 5.3299 | 6.3385 | 6.6267 | 7.591 | 8.202 | 7.6275 | 6.1912 | 4.8726 | 3.8143 | 3.0115 | 66.4127 | 78504 | 1 | 12
78516 | 0.83411 | 0.85933 | 0.27763 | 0.89428 | 2.428 | 1.9206 | 0.75751 | 1.4686 | 3.4553 | 1.8252 | 0.71022 | 0.78061 | 16.2114 | 78516 | 2.9389 | 3.7682 | 5.2338 | 6.2649 | 6.6385 | 7.5916 | 8.0996 | 7.5507 | 6.1323 | 4.8275 | 3.754 | 2.9656 | 65.7656 | 78516 | 1 | 12
78520 | 1.1012 | 0.67916 | 0.49278 | 0.95677 | 2.1937 | 2.3997 | 1.0053 | 1.836 | 4.5174 | 2.3338 | 0.92283 | 1.1246 | 19.5632 | 78520 | 2.689 | 3.4797 | 4.8265 | 5.9726 | 6.4824 | 7.376 | 7.8633 | 7.2995 | 5.9926 | 4.7855 | 3.6103 | 2.8161 | 63.1936 | 78520 | 1 | 12
78521 | 1.1613 | 0.65713 | 0.51737 | 0.95147 | 2.1105 | 2.4463 | 1.0506 | 1.8041 | 4.5663 | 2.4484 | 0.99669 | 1.2152 | 19.9255 | 78521 | 2.6509 | 3.4352 | 4.7477 | 5.8878 | 6.4111 | 7.3014 | 7.7693 | 7.228 | 5.9499 | 4.7873 | 3.5984 | 2.7713 | 62.5382 | 78521 | 1 | 12
78526 | 1.1466 | 0.69303 | 0.49879 | 0.96065 | 2.1629 | 2.4063 | 1.0223 | 1.8311 | 4.5194 | 2.4113 | 0.97264 | 1.1697 | 19.7946 | 78526 | 2.6701 | 3.4591 | 4.7954 | 5.9084 | 6.4275 | 7.3386 | 7.8099 | 7.2602 | 5.9794 | 4.7936 | 3.612 | 2.7968 | 62.851 | 78526 | 1 | 12
78536 | 0.76976 | 0.98459 | 0.34819 | 0.94696 | 2.3053 | 2.026 | 0.75851 | 1.3364 | 3.3667 | 1.6997 | 0.76911 | 0.74638 | 16.0575 | 78536 | 2.9311 | 3.7868 | 5.3925 | 6.3364 | 6.6242 | 7.6328 | 8.2581 | 7.6886 | 6.1855 | 4.8541 | 3.7182 | 2.9947 | 66.4031 | 78536 | 1 | 12
78537 | 0.83313 | 0.83544 | 0.29215 | 0.89638 | 2.3896 | 1.9422 | 0.76552 | 1.5303 | 3.5525 | 1.8586 | 0.71132 | 0.76992 | 16.3771 | 78537 | 2.9139 | 3.7417 | 5.2016 | 6.2278 | 6.6219 | 7.5745 | 8.0524 | 7.5156 | 6.1291 | 4.828 | 3.7345 | 2.9571 | 65.4982 | 78537 | 1 | 12
78538 | 0.94356 | 0.91977 | 0.32943 | 0.93832 | 2.4587 | 2.0966 | 0.82762 | 1.6686 | 3.7799 | 1.9854 | 0.77204 | 0.86526 | 17.5851 | 78538 | 2.8495 | 3.6683 | 5.0984 | 6.1317 | 6.5683 | 7.5223 | 8.0254 | 7.4635 | 6.1358 | 4.8487 | 3.7443 | 2.9548 | 65.0109 | 78538 | 1 | 12
78539 | 0.85968 | 0.91439 | 0.26903 | 0.90879 | 2.5013 | 1.9409 | 0.76628 | 1.4229 | 3.399 | 1.7913 | 0.71992 | 0.81303 | 16.3065 | 78539 | 2.9667 | 3.7948 | 5.2895 | 6.3087 | 6.6345 | 7.5893 | 8.1767 | 7.6041 | 6.1687 | 4.86 | 3.7943 | 2.9955 | 66.1828 | 78539 | 1 | 12
78541 | 0.86377 | 0.94445 | 0.28947 | 0.92038 | 2.4696 | 1.9833 | 0.77367 | 1.4265 | 3.4296 | 1.8044 | 0.74081 | 0.82025 | 16.4662 | 78541 | 2.9428 | 3.7812 | 5.3026 | 6.2933 | 6.6181 | 7.5583 | 8.1771 | 7.6241 | 6.1778 | 4.8829 | 3.7886 | 2.9938 | 66.1406 | 78541 | 1 | 12
78542 | 0.89413 | 0.93644 | 0.29187 | 0.92065 | 2.5016 | 2.0145 | 0.78966 | 1.5178 | 3.5411 | 1.8628 | 0.73983 | 0.83493 | 16.8453 | 78542 | 2.9156 | 3.748 | 5.2138 | 6.246 | 6.6428 | 7.5615 | 8.1302 | 7.5715 | 6.1393 | 4.8664 | 3.7574 | 2.9819 | 65.7744 | 78542 | 1 | 12
78547 | 0.7004 | 0.8155 | 0.34719 | 0.97469 | 2.0571 | 1.8503 | 0.72137 | 1.1834 | 3.353 | 1.5955 | 0.7569 | 0.66321 | 15.0185 | 78547 | 3.0377 | 3.914 | 5.5335 | 6.5075 | 6.7604 | 7.7447 | 8.2505 | 7.7073 | 6.1964 | 4.817 | 3.7706 | 3.0575 | 67.2971 | 78547 | 1 | 12
78548 | 0.71675 | 0.83317 | 0.33611 | 0.95538 | 2.1069 | 1.85 | 0.72017 | 1.1882 | 3.2878 | 1.6222 | 0.75544 | 0.68857 | 15.0607 | 78548 | 3.0217 | 3.8953 | 5.4832 | 6.46 | 6.7234 | 7.7119 | 8.229 | 7.6877 | 6.1883 | 4.8325 | 3.7777 | 3.0555 | 67.066 | 78548 | 1 | 12
78549 | 0.94156 | 0.96818 | 0.3306 | 0.94056 | 2.469 | 2.1073 | 0.82489 | 1.6137 | 3.6942 | 1.97 | 0.78403 | 0.87662 | 17.5205 | 78549 | 2.8491 | 3.668 | 5.1278 | 6.1428 | 6.571 | 7.5144 | 8.0645 | 7.5092 | 6.1431 | 4.8751 | 3.7452 | 2.9604 | 65.1706 | 78549 | 1 | 12
78550 | 1.0504 | 0.85469 | 0.41053 | 0.96977 | 2.3439 | 2.2404 | 0.91345 | 1.8456 | 4.1773 | 2.2161 | 0.86719 | 0.97624 | 18.8656 | 78550 | 2.7946 | 3.5584 | 4.9518 | 5.9855 | 6.456 | 7.3635 | 7.9135 | 7.3478 | 6.0522 | 4.8302 | 3.6745 | 2.8565 | 63.7844 | 78550 | 1 | 12
78552 | 0.989 | 0.83548 | 0.38307 | 0.95619 | 2.3648 | 2.1885 | 0.87846 | 1.8405 | 4.1138 | 2.1174 | 0.80487 | 0.89417 | 18.3664 | 78552 | 2.8175 | 3.585 | 4.9884 | 6.0489 | 6.4832 | 7.4233 | 7.9167 | 7.3646 | 6.0628 | 4.8564 | 3.6794 | 2.8996 | 64.1257 | 78552 | 1 | 12
78557 | 0.64143 | 0.74256 | 0.25812 | 0.82308 | 2.1194 | 1.6468 | 0.63941 | 1.0948 | 2.899 | 1.689 | 0.69183 | 0.6588 | 13.9043 | 78557 | 2.9875 | 3.834 | 5.3266 | 6.3152 | 6.6049 | 7.5234 | 8.0917 | 7.6124 | 6.1768 | 4.8652 | 3.7704 | 2.9965 | 66.1046 | 78557 | 1 | 12
78559 | 0.95598 | 0.82421 | 0.36675 | 0.94698 | 2.371 | 2.1486 | 0.85755 | 1.8232 | 4.0595 | 2.0653 | 0.77527 | 0.85318 | 18.0476 | 78559 | 2.8239 | 3.6158 | 5.0249 | 6.0873 | 6.5139 | 7.4505 | 7.9308 | 7.3864 | 6.0919 | 4.8534 | 3.6868 | 2.9228 | 64.3884 | 78559 | 1 | 12
78560 | 0.6808 | 0.76717 | 0.2996 | 0.90866 | 2.0748 | 1.7421 | 0.6878 | 1.1275 | 3.113 | 1.6334 | 0.72283 | 0.66977 | 14.4275 | 78560 | 3.035 | 3.9041 | 5.4227 | 6.4519 | 6.7218 | 7.6874 | 8.1806 | 7.7037 | 6.1717 | 4.8447 | 3.7808 | 3.0548 | 66.9593 | 78560 | 1 | 12
78563 | 0.8528 | 1.0126 | 0.33971 | 0.93824 | 2.3983 | 2.0872 | 0.79281 | 1.4505 | 3.4688 | 1.8358 | 0.77884 | 0.8176 | 16.7732 | 78563 | 2.8899 | 3.7292 | 5.2915 | 6.238 | 6.556 | 7.5497 | 8.1672 | 7.6141 | 6.1504 | 4.8542 | 3.7359 | 2.9688 | 65.7449 | 78563 | 1 | 12
78566 | 1.1671 | 0.76694 | 0.48763 | 0.9754 | 2.1998 | 2.3677 | 1.0152 | 1.8727 | 4.4553 | 2.4306 | 0.9904 | 1.1569 | 19.8857 | 78566 | 2.6838 | 3.4688 | 4.8098 | 5.861 | 6.3834 | 7.305 | 7.7748 | 7.2251 | 5.9865 | 4.802 | 3.6111 | 2.8053 | 62.7165 | 78566 | 1 | 12
78569 | 1.0338 | 0.9406 | 0.39209 | 0.96934 | 2.3884 | 2.2076 | 0.89368 | 1.7782 | 3.996 | 2.1757 | 0.86611 | 0.96269 | 18.6042 | 78569 | 2.7983 | 3.5582 | 5.0145 | 5.9772 | 6.4602 | 7.4056 | 7.9074 | 7.3781 | 6.0704 | 4.8352 | 3.6918 | 2.881 | 63.9779 | 78569 | 1 | 12
78570 | 0.91274 | 0.82785 | 0.34147 | 0.93299 | 2.3843 | 2.0861 | 0.82663 | 1.7638 | 3.9285 | 1.9931 | 0.74336 | 0.80836 | 17.5492 | 78570 | 2.8438 | 3.6587 | 5.0842 | 6.1204 | 6.5556 | 7.4954 | 7.9666 | 7.4251 | 6.1347 | 4.846 | 3.6972 | 2.9499 | 64.7777 | 78570 | 1 | 12
78572 | 0.73387 | 0.84145 | 0.30132 | 0.91573 | 2.2049 | 1.8228 | 0.71107 | 1.1999 | 3.1952 | 1.6651 | 0.73515 | 0.71613 | 15.0426 | 78572 | 3.0059 | 3.8651 | 5.4175 | 6.394 | 6.6774 | 7.6448 | 8.1913 | 7.6945 | 6.1824 | 4.8291 | 3.7706 | 3.0343 | 66.707 | 78572 | 1 | 12
78573 | 0.80797 | 0.89336 | 0.2727 | 0.90719 | 2.4038 | 1.8826 | 0.74034 | 1.307 | 3.2703 | 1.7255 | 0.7224 | 0.77859 | 15.7118 | 78573 | 2.9942 | 3.8323 | 5.3613 | 6.3568 | 6.6352 | 7.6001 | 8.1968 | 7.6581 | 6.1885 | 4.8605 | 3.803 | 3.0179 | 66.5049 | 78573 | 1 | 12
78574 | 0.78739 | 0.88502 | 0.28559 | 0.91191 | 2.3389 | 1.8739 | 0.73288 | 1.2761 | 3.2552 | 1.71 | 0.73093 | 0.76212 | 15.5499 | 78574 | 2.9918 | 3.8393 | 5.3804 | 6.3628 | 6.6444 | 7.6092 | 8.1921 | 7.6777 | 6.1852 | 4.8459 | 3.7888 | 3.019 | 66.5366 | 78574 | 1 | 12
78575 | 1.1037 | 0.71133 | 0.4796 | 0.96301 | 2.2185 | 2.3716 | 0.99147 | 1.8557 | 4.4773 | 2.3315 | 0.92109 | 1.1031 | 19.5279 | 78575 | 2.6911 | 3.4829 | 4.8371 | 5.9728 | 6.4737 | 7.3907 | 7.8716 | 7.3045 | 6.0237 | 4.7904 | 3.6389 | 2.8157 | 63.2932 | 78575 | 1 | 12
78577 | 0.73662 | 0.80349 | 0.26409 | 0.85776 | 2.283 | 1.7793 | 0.69731 | 1.2701 | 3.1599 | 1.7477 | 0.69911 | 0.72056 | 15.019 | 78577 | 2.97 | 3.806 | 5.2896 | 6.2982 | 6.6174 | 7.5555 | 8.1071 | 7.5878 | 6.165 | 4.8555 | 3.7708 | 2.9872 | 66.0102 | 78577 | 1 | 12
78578 | 1.2022 | 0.72296 | 0.51137 | 0.96427 | 2.128 | 2.415 | 1.0594 | 1.8685 | 4.5352 | 2.4964 | 1.0307 | 1.219 | 20.153 | 78578 | 2.6452 | 3.429 | 4.747 | 5.8415 | 6.3759 | 7.2273 | 7.6914 | 7.1477 | 5.9542 | 4.7966 | 3.5942 | 2.7682 | 62.2181 | 78578 | 1 | 12
78580 | 0.98603 | 0.99675 | 0.37109 | 0.95948 | 2.4218 | 2.1789 | 0.86433 | 1.6911 | 3.8072 | 2.0862 | 0.83799 | 0.92163 | 18.1224 | 78580 | 2.8273 | 3.584 | 5.0824 | 6.0258 | 6.4871 | 7.4681 | 7.9898 | 7.4377 | 6.1004 | 4.8485 | 3.7071 | 2.909 | 64.4673 | 78580 | 1 | 12
78582 | 0.66344 | 0.83216 | 0.34514 | 0.97753 | 2.0888 | 1.8529 | 0.71303 | 1.2545 | 3.4019 | 1.5709 | 0.73331 | 0.62245 | 15.0561 | 78582 | 3.0194 | 3.8965 | 5.5012 | 6.5072 | 6.7853 | 7.7668 | 8.2892 | 7.7344 | 6.1855 | 4.8117 | 3.7714 | 3.0619 | 67.3305 | 78582 | 1 | 12
78583 | 1.1436 | 0.84567 | 0.4646 | 0.98637 | 2.2633 | 2.3136 | 0.98273 | 1.8811 | 4.3339 | 2.3832 | 0.96999 | 1.1022 | 19.6701 | 78583 | 2.7011 | 3.4945 | 4.8401 | 5.8758 | 6.3848 | 7.2897 | 7.8133 | 7.2619 | 6.0041 | 4.7938 | 3.6269 | 2.8126 | 62.8987 | 78583 | 1 | 12
78584 | 0.5163 | 0.70057 | 0.30732 | 0.9686 | 1.979 | 1.6841 | 0.66476 | 1.3243 | 3.4679 | 1.4568 | 0.62606 | 0.46747 | 14.1631 | 78584 | 3.0455 | 3.9452 | 5.5429 | 6.6535 | 6.9288 | 7.9219 | 8.4528 | 7.8686 | 6.2098 | 4.8041 | 3.7414 | 3.1406 | 68.255 | 78584 | 1 | 12
78586 | 1.0614 | 0.76652 | 0.44129 | 0.96617 | 2.278 | 2.2941 | 0.94466 | 1.8889 | 4.3579 | 2.2567 | 0.87481 | 1.0057 | 19.1361 | 78586 | 2.73 | 3.525 | 4.9004 | 6.0185 | 6.468 | 7.3817 | 7.8813 | 7.3249 | 6.0482 | 4.8099 | 3.6666 | 2.8399 | 63.5943 | 78586 | 1 | 12
78588 | 0.76096 | 1.0106 | 0.35766 | 0.943 | 2.3129 | 2.0683 | 0.76645 | 1.3618 | 3.3756 | 1.7093 | 0.772 | 0.74323 | 16.1818 | 78588 | 2.9123 | 3.7667 | 5.3626 | 6.3146 | 6.613 | 7.643 | 8.2507 | 7.6834 | 6.1788 | 4.8416 | 3.7118 | 2.9906 | 66.2692 | 78588 | 1 | 12
78589 | 0.78063 | 0.82555 | 0.27112 | 0.87457 | 2.3471 | 1.8461 | 0.72585 | 1.3695 | 3.3085 | 1.7855 | 0.70298 | 0.7459 | 15.5833 | 78589 | 2.9538 | 3.786 | 5.2631 | 6.2802 | 6.6253 | 7.573 | 8.0982 | 7.5669 | 6.1503 | 4.8431 | 3.7615 | 2.9764 | 65.8776 | 78589 | 1 | 12
78590 | 1.0938 | 0.95486 | 0.4364 | 0.99099 | 2.331 | 2.2595 | 0.94219 | 1.8329 | 4.1091 | 2.305 | 0.94088 | 1.0354 | 19.232 | 78590 | 2.7296 | 3.5164 | 4.9019 | 5.9019 | 6.3829 | 7.325 | 7.823 | 7.3265 | 6.0317 | 4.815 | 3.6537 | 2.8447 | 63.2524 | 78590 | 1 | 12
78591 | 0.71604 | 0.96556 | 0.35954 | 0.95475 | 2.2476 | 2.0001 | 0.74612 | 1.3206 | 3.3561 | 1.6364 | 0.76554 | 0.69563 | 15.764 | 78591 | 2.9391 | 3.8013 | 5.4066 | 6.3771 | 6.6673 | 7.6565 | 8.2169 | 7.6658 | 6.1399 | 4.8105 | 3.7308 | 3.0147 | 66.4264 | 78591 | 1 | 12
78593 | 0.97877 | 0.88057 | 0.35951 | 0.95069 | 2.4103 | 2.1511 | 0.85858 | 1.7702 | 3.9706 | 2.0742 | 0.79763 | 0.89026 | 18.0925 | 78593 | 2.8387 | 3.6136 | 5.021 | 6.0508 | 6.5061 | 7.465 | 7.9551 | 7.3904 | 6.0918 | 4.856 | 3.7073 | 2.9252 | 64.4211 | 78593 | 1 | 12
78594 | 1.0449 | 0.90658 | 0.40091 | 0.97055 | 2.3688 | 2.2215 | 0.9037 | 1.8079 | 4.0739 | 2.1995 | 0.8709 | 0.97275 | 18.7417 | 78594 | 2.7951 | 3.5604 | 4.9846 | 5.9769 | 6.4587 | 7.3809 | 7.9022 | 7.3643 | 6.0637 | 4.8278 | 3.6851 | 2.8722 | 63.872 | 78594 | 1 | 12
78595 | 0.67286 | 0.75061 | 0.31968 | 0.93405 | 2.0005 | 1.7559 | 0.69686 | 1.1202 | 3.1789 | 1.6128 | 0.73442 | 0.65468 | 14.4314 | 78595 | 3.0508 | 3.9338 | 5.4519 | 6.5095 | 6.7731 | 7.7647 | 8.2464 | 7.7123 | 6.2063 | 4.8714 | 3.8042 | 3.0673 | 67.3916 | 78595 | 1 | 12
78596 | 0.8808 | 0.842 | 0.31504 | 0.91734 | 2.4058 | 2.0219 | 0.799 | 1.6552 | 3.7484 | 1.927 | 0.72761 | 0.79455 | 17.0346 | 78596 | 2.8781 | 3.7015 | 5.1425 | 6.1734 | 6.5936 | 7.5425 | 8.0147 | 7.471 | 6.1347 | 4.8341 | 3.7195 | 2.9559 | 65.1615 | 78596 | 1 | 12
78597 | 1.2182 | 0.90612 | 0.50919 | 1.0138 | 2.2219 | 2.3338 | 1.0476 | 1.9311 | 4.3853 | 2.5189 | 1.0698 | 1.1868 | 20.3426 | 78597 | 2.6604 | 3.4144 | 4.7046 | 5.7594 | 6.3257 | 7.1665 | 7.6639 | 7.1037 | 5.95 | 4.8015 | 3.5901 | 2.7704 | 61.9107 | 78597 | 1 | 12
78598 | 1.1206 | 0.99475 | 0.45766 | 1.0097 | 2.3157 | 2.2674 | 0.96508 | 1.8607 | 4.1231 | 2.3701 | 0.9834 | 1.0632 | 19.5313 | 78598 | 2.7121 | 3.4816 | 4.8276 | 5.8347 | 6.3188 | 7.2866 | 7.7876 | 7.2772 | 6.0079 | 4.8123 | 3.6236 | 2.8125 | 62.7826 | 78598 | 1 | 12
78602 | 1.6198 | 2.2454 | 1.6592 | 2.4663 | 3.9308 | 2.9317 | 1.0807 | 1.4333 | 3.5826 | 2.4749 | 2.2239 | 1.7929 | 27.4414 | 78602 | 2.5056 | 3.2303 | 4.585 | 5.6464 | 6.1139 | 7.3235 | 8.1376 | 7.7156 | 6.0091 | 4.5877 | 3.2513 | 2.5316 | 61.6375 | 78602 | 1 | 12
78605 | 1.2972 | 1.9392 | 1.7472 | 2.2813 | 3.9853 | 2.6905 | 1.3335 | 1.603 | 2.815 | 2.6945 | 1.9371 | 1.4732 | 25.797 | 78605 | 2.5095 | 3.2113 | 4.701 | 5.795 | 6.2193 | 7.5492 | 8.5017 | 7.9691 | 6.0782 | 4.6067 | 3.2143 | 2.5229 | 62.8782 | 78605 | 1 | 12
78606 | 1.344 | 1.9812 | 1.7728 | 2.2514 | 3.9054 | 3.0645 | 1.3544 | 1.6215 | 3.2332 | 3.0221 | 2.0434 | 1.4058 | 26.9996 | 78606 | 2.6167 | 3.3689 | 4.8742 | 5.8551 | 6.2124 | 7.4171 | 8.2553 | 7.772 | 6.0119 | 4.5738 | 3.2813 | 2.5921 | 62.8308 | 78606 | 2 | 11
78607 | 1.02 | 1.6294 | 1.5017 | 2.1247 | 3.6489 | 2.4032 | 1.2271 | 1.6033 | 2.5551 | 2.4222 | 1.6235 | 1.0559 | 22.815 | 78607 | 2.5658 | 3.2977 | 4.8756 | 6.0414 | 6.4865 | 7.8516 | 8.8049 | 8.1791 | 6.1873 | 4.657 | 3.2865 | 2.5614 | 64.7947 | 78607 | 2 | 11
78608 | 1.3097 | 1.9253 | 1.7644 | 2.2989 | 3.9458 | 2.6024 | 1.3014 | 1.6004 | 2.7637 | 2.6434 | 1.9395 | 1.4861 | 25.581 | 78608 | 2.4595 | 3.1737 | 4.6465 | 5.7643 | 6.22 | 7.615 | 8.5906 | 8.0755 | 6.0864 | 4.6151 | 3.1708 | 2.4833 | 62.9007 | 78608 | 2 | 11
78609 | 1.0161 | 1.6361 | 1.4855 | 2.1044 | 3.645 | 2.4014 | 1.2036 | 1.5579 | 2.5676 | 2.4407 | 1.6305 | 1.0652 | 22.7539 | 78609 | 2.5731 | 3.2981 | 4.8836 | 6.0399 | 6.4822 | 7.8432 | 8.8102 | 8.1999 | 6.2199 | 4.6863 | 3.2871 | 2.5711 | 64.8945 | 78609 | 2 | 12
78610 | 1.3466 | 2.138 | 1.6023 | 2.3228 | 3.9515 | 2.9647 | 1.1073 | 1.4781 | 3.2782 | 2.6385 | 1.9977 | 1.5976 | 26.4231 | 78610 | 2.5792 | 3.3052 | 4.6934 | 5.7596 | 6.1518 | 7.3512 | 8.2137 | 7.7549 | 6.0803 | 4.6389 | 3.299 | 2.5999 | 62.4271 | 78610 | 2 | 12
78611 | 1.2112 | 1.7997 | 1.6643 | 2.2388 | 3.8548 | 2.5542 | 1.2908 | 1.6324 | 2.6836 | 2.5962 | 1.805 | 1.3121 | 24.643 | 78611 | 2.5042 | 3.2207 | 4.7511 | 5.8768 | 6.3161 | 7.6687 | 8.6213 | 8.0596 | 6.0815 | 4.6072 | 3.217 | 2.5173 | 63.4416 | 78611 | 2 | 11
78612 | 1.4676 | 2.2243 | 1.5884 | 2.3897 | 3.8276 | 2.88 | 0.99674 | 1.384 | 3.4949 | 2.4516 | 2.0568 | 1.695 | 26.4567 | 78612 | 2.5318 | 3.2625 | 4.6199 | 5.7134 | 6.126 | 7.3508 | 8.1899 | 7.7443 | 6.0505 | 4.6298 | 3.274 | 2.5702 | 62.063 | 78612 | 2 | 12
78613 | 1.2936 | 2.026 | 1.6885 | 2.2754 | 4.0587 | 2.8135 | 1.3294 | 1.4915 | 2.9226 | 2.6788 | 1.9769 | 1.5582 | 26.1132 | 78613 | 2.5298 | 3.2491 | 4.6972 | 5.7701 | 6.2028 | 7.4792 | 8.3999 | 7.8959 | 6.1103 | 4.6458 | 3.2536 | 2.5549 | 62.7887 | 78613 | 2 | 11
78614 | 1.687 | 1.8761 | 1.487 | 2.2677 | 3.8418 | 3.3522 | 1.3067 | 1.6662 | 3.5883 | 2.4548 | 2.2244 | 1.4069 | 27.1591 | 78614 | 2.5404 | 3.3115 | 4.599 | 5.6005 | 5.998 | 7.2585 | 7.9781 | 7.5519 | 5.9878 | 4.6168 | 3.2873 | 2.5619 | 61.2918 | 78614 | 1 | 12
78615 | 1.481 | 2.2804 | 1.7047 | 2.472 | 3.9799 | 2.743 | 1.156 | 1.3937 | 3.277 | 2.5721 | 2.2024 | 1.8263 | 27.0885 | 78615 | 2.4574 | 3.1953 | 4.5908 | 5.6896 | 6.1455 | 7.4236 | 8.3207 | 7.8356 | 6.0678 | 4.6117 | 3.2244 | 2.4988 | 62.0611 | 78615 | 2 | 12
78616 | 1.5651 | 2.1103 | 1.6053 | 2.3797 | 3.887 | 3.1037 | 1.0582 | 1.454 | 3.543 | 2.4768 | 2.1651 | 1.5895 | 26.9378 | 78616 | 2.5261 | 3.2671 | 4.6068 | 5.6634 | 6.0856 | 7.2873 | 8.0875 | 7.6789 | 6.0184 | 4.6071 | 3.2638 | 2.5649 | 61.6568 | 78616 | 2 | 12
78617 | 1.3423 | 2.2252 | 1.552 | 2.3445 | 3.7946 | 2.7861 | 0.98368 | 1.3574 | 3.3603 | 2.4679 | 1.9274 | 1.6706 | 25.812 | 78617 | 2.5416 | 3.2825 | 4.6395 | 5.764 | 6.1372 | 7.3824 | 8.243 | 7.7854 | 6.0764 | 4.6505 | 3.298 | 2.5923 | 62.3928 | 78617 | 2 | 12
78618 | 0.87209 | 1.3991 | 1.236 | 1.9022 | 3.1308 | 2.2192 | 1.1933 | 1.8504 | 2.5559 | 2.0058 | 1.3279 | 0.79891 | 20.4916 | 78618 | 2.6985 | 3.5127 | 5.1665 | 6.3405 | 6.7399 | 7.9096 | 8.5937 | 8.0084 | 6.1148 | 4.6273 | 3.3557 | 2.6217 | 65.6891 | 78618 | 2 | 11
78619 | 1.3637 | 2.0747 | 1.6872 | 2.2981 | 4.0703 | 3.0622 | 1.2634 | 1.5789 | 3.1996 | 2.8244 | 2.0595 | 1.5571 | 27.0392 | 78619 | 2.5816 | 3.3399 | 4.7443 | 5.7913 | 6.1671 | 7.3675 | 8.2162 | 7.7709 | 6.0651 | 4.6296 | 3.2898 | 2.5896 | 62.5529 | 78619 | 2 | 12
78620 | 1.3261 | 2.017 | 1.7089 | 2.2571 | 4.0278 | 2.9976 | 1.3044 | 1.5581 | 3.1185 | 2.8645 | 2.0033 | 1.5033 | 26.6866 | 78620 | 2.5815 | 3.3291 | 4.7821 | 5.8335 | 6.1794 | 7.4139 | 8.2929 | 7.8436 | 6.0642 | 4.6165 | 3.2989 | 2.578 | 62.8136 | 78620 | 2 | 12
78621 | 1.5039 | 2.2768 | 1.6668 | 2.4646 | 3.9339 | 2.7822 | 1.0991 | 1.3879 | 3.3889 | 2.5236 | 2.1667 | 1.8094 | 27.0038 | 78621 | 2.4847 | 3.2115 | 4.5943 | 5.6769 | 6.1366 | 7.3853 | 8.2558 | 7.8159 | 6.067 | 4.6231 | 3.228 | 2.5213 | 62.0006 | 78621 | 2 | 12
78623 | 1.3732 | 2.0229 | 1.6748 | 2.2617 | 4.0085 | 3.1291 | 1.2687 | 1.658 | 3.2231 | 2.9063 | 2.1259 | 1.4721 | 27.1242 | 78623 | 2.6012 | 3.3763 | 4.806 | 5.8133 | 6.1581 | 7.3694 | 8.1933 | 7.7944 | 6.0446 | 4.623 | 3.3281 | 2.6024 | 62.7101 | 78623 | 1 | 12
78624 | 1.0371 | 1.6087 | 1.4776 | 2.0865 | 3.4303 | 2.553 | 1.2698 | 1.796 | 2.8492 | 2.4183 | 1.6609 | 0.99308 | 23.1806 | 78624 | 2.6655 | 3.4416 | 5.0357 | 6.136 | 6.4752 | 7.701 | 8.4373 | 7.8699 | 6.0348 | 4.6065 | 3.3073 | 2.6157 | 64.3265 | 78624 | 2 | 11
78626 | 1.3677 | 2.1802 | 1.7566 | 2.3581 | 4.0337 | 2.7656 | 1.2758 | 1.4681 | 3.0366 | 2.6351 | 2.1277 | 1.71 | 26.7152 | 78626 | 2.4699 | 3.1883 | 4.6177 | 5.6926 | 6.1714 | 7.4928 | 8.4428 | 7.9274 | 6.1169 | 4.6492 | 3.1926 | 2.4992 | 62.4608 | 78626 | 2 | 11
78628 | 1.3301 | 2.0855 | 1.7453 | 2.3128 | 4.0528 | 2.7797 | 1.3234 | 1.5049 | 2.9446 | 2.668 | 2.0482 | 1.6176 | 26.413 | 78628 | 2.4902 | 3.2149 | 4.6337 | 5.7163 | 6.2135 | 7.4937 | 8.4299 | 7.9519 | 6.0989 | 4.6294 | 3.2203 | 2.5311 | 62.6239 | 78628 | 2 | 11
78629 | 1.8005 | 1.901 | 1.5476 | 2.2902 | 3.9524 | 3.4053 | 1.38 | 1.6972 | 3.7457 | 2.4476 | 2.287 | 1.4878 | 27.9426 | 78629 | 2.5192 | 3.2759 | 4.5768 | 5.5802 | 6.0131 | 7.1895 | 7.9175 | 7.5077 | 5.9234 | 4.5584 | 3.2692 | 2.5526 | 60.8836 | 78629 | 1 | 12
78631 | 0.89347 | 1.4006 | 1.2341 | 1.8936 | 3.0945 | 2.247 | 1.2068 | 1.8935 | 2.6211 | 2 | 1.3573 | 0.81148 | 20.6536 | 78631 | 2.7195 | 3.5274 | 5.2005 | 6.3266 | 6.7069 | 7.8466 | 8.4892 | 7.912 | 6.0638 | 4.6118 | 3.3469 | 2.6394 | 65.3908 | 78631 | 2 | 11
78632 | 1.7466 | 1.9582 | 1.6159 | 2.3662 | 3.9641 | 3.3648 | 1.2125 | 1.5667 | 3.6405 | 2.477 | 2.3227 | 1.4923 | 27.7275 | 78632 | 2.5248 | 3.27 | 4.5959 | 5.6017 | 6.0322 | 7.2139 | 8.0007 | 7.5822 | 5.9748 | 4.5643 | 3.2571 | 2.5506 | 61.168 | 78632 | 1 | 12
78633 | 1.3419 | 2.0963 | 1.7822 | 2.3248 | 4.039 | 2.7537 | 1.318 | 1.5252 | 2.9387 | 2.6684 | 2.0732 | 1.6318 | 26.4932 | 78633 | 2.4559 | 3.1852 | 4.6141 | 5.7111 | 6.1998 | 7.5175 | 8.4835 | 8.0081 | 6.0845 | 4.5973 | 3.196 | 2.5053 | 62.5584 | 78633 | 2 | 11
78634 | 1.3722 | 2.1872 | 1.7093 | 2.3666 | 4.0162 | 2.7603 | 1.2404 | 1.4299 | 3.0792 | 2.6058 | 2.1087 | 1.7156 | 26.5914 | 78634 | 2.4832 | 3.2096 | 4.616 | 5.6892 | 6.164 | 7.4795 | 8.3784 | 7.8712 | 6.1309 | 4.6633 | 3.2127 | 2.5116 | 62.4097 | 78634 | 2 | 12
78635 | 1.2692 | 1.8929 | 1.7505 | 2.2447 | 3.7932 | 2.9339 | 1.3528 | 1.652 | 3.1687 | 2.9281 | 1.9692 | 1.2973 | 26.2526 | 78635 | 2.6301 | 3.3725 | 4.8822 | 5.9076 | 6.3023 | 7.478 | 8.2904 | 7.7863 | 6.0326 | 4.5763 | 3.2867 | 2.5787 | 63.1238 | 78635 | 2 | 12
78636 | 1.2491 | 1.8956 | 1.7139 | 2.2128 | 3.8648 | 2.8679 | 1.3276 | 1.5677 | 3.0552 | 2.8634 | 1.9106 | 1.3467 | 25.8754 | 78636 | 2.5977 | 3.354 | 4.8661 | 5.9144 | 6.2676 | 7.5311 | 8.395 | 7.8856 | 6.0853 | 4.627 | 3.278 | 2.5872 | 63.3891 | 78636 | 2 | 12
78638 | 1.5337 | 1.9759 | 1.5464 | 2.3547 | 3.9494 | 3.2796 | 1.1303 | 1.5771 | 3.3716 | 2.5451 | 2.2442 | 1.4427 | 26.9507 | 78638 | 2.5407 | 3.3109 | 4.6737 | 5.6881 | 6.0699 | 7.2821 | 8.1039 | 7.6973 | 6.0588 | 4.6523 | 3.316 | 2.602 | 61.9957 | 78638 | 1 | 12
78639 | 1.0423 | 1.6705 | 1.5009 | 2.103 | 3.6692 | 2.4579 | 1.2024 | 1.525 | 2.6325 | 2.5016 | 1.6639 | 1.1095 | 23.0787 | 78639 | 2.5817 | 3.2996 | 4.8767 | 6.0125 | 6.4392 | 7.7911 | 8.7725 | 8.2116 | 6.2111 | 4.6985 | 3.2842 | 2.5797 | 64.7585 | 78639 | 2 | 11
78640 | 1.3853 | 2.1169 | 1.5879 | 2.3353 | 3.9564 | 3.0279 | 1.0813 | 1.4877 | 3.3189 | 2.611 | 2.0559 | 1.5769 | 26.5414 | 78640 | 2.5634 | 3.3175 | 4.6973 | 5.7485 | 6.1371 | 7.3372 | 8.2065 | 7.7568 | 6.0771 | 4.6333 | 3.312 | 2.6019 | 62.3885 | 78640 | 1 | 12
78641 | 1.2917 | 2.0006 | 1.7099 | 2.271 | 4.0382 | 2.7895 | 1.3313 | 1.5234 | 2.8992 | 2.7023 | 1.9647 | 1.5291 | 26.051 | 78641 | 2.5174 | 3.2353 | 4.7117 | 5.7814 | 6.2062 | 7.5033 | 8.4246 | 7.9168 | 6.117 | 4.6268 | 3.235 | 2.5414 | 62.8168 | 78641 | 2 | 11
78642 | 1.3095 | 1.9964 | 1.7513 | 2.2877 | 4.0234 | 2.7389 | 1.3347 | 1.5623 | 2.8647 | 2.6962 | 1.981 | 1.5314 | 26.0775 | 78642 | 2.492 | 3.2021 | 4.6763 | 5.7682 | 6.1898 | 7.5143 | 8.4779 | 7.9555 | 6.0963 | 4.5858 | 3.2037 | 2.5099 | 62.6718 | 78642 | 1 | 12
78643 | 0.95351 | 1.5763 | 1.4301 | 2.0611 | 3.5262 | 2.3971 | 1.2065 | 1.6012 | 2.6056 | 2.374 | 1.5685 | 0.97295 | 22.2731 | 78643 | 2.6248 | 3.3691 | 4.9628 | 6.1318 | 6.5379 | 7.8775 | 8.764 | 8.1734 | 6.2008 | 4.6822 | 3.32 | 2.6026 | 65.2469 | 78643 | 2 | 11
78644 | 1.5129 | 2.0727 | 1.5926 | 2.3712 | 3.9128 | 3.1356 | 1.053 | 1.4618 | 3.4439 | 2.522 | 2.162 | 1.539 | 26.7796 | 78644 | 2.531 | 3.2806 | 4.6426 | 5.6966 | 6.1017 | 7.2953 | 8.1392 | 7.7097 | 6.0526 | 4.6204 | 3.2846 | 2.5856 | 61.9397 | 78644 | 1 | 12
78645 | 1.2545 | 1.9652 | 1.6497 | 2.2323 | 3.999 | 2.8004 | 1.29 | 1.4824 | 2.9049 | 2.7027 | 1.9139 | 1.4889 | 25.6839 | 78645 | 2.5435 | 3.2774 | 4.7677 | 5.847 | 6.2399 | 7.5147 | 8.4387 | 7.9481 | 6.145 | 4.6599 | 3.28 | 2.5593 | 63.2213 | 78645 | 2 | 11
78648 | 1.6416 | 1.9542 | 1.6001 | 2.3777 | 3.9492 | 3.3351 | 1.143 | 1.5272 | 3.4852 | 2.52 | 2.2959 | 1.4496 | 27.2789 | 78648 | 2.5273 | 3.2791 | 4.6172 | 5.6341 | 6.0645 | 7.2479 | 8.056 | 7.6536 | 6.0375 | 4.6138 | 3.2934 | 2.5767 | 61.601 | 78648 | 1 | 12
78650 | 1.663 | 2.3254 | 1.7358 | 2.5657 | 4.0106 | 2.8466 | 1.1373 | 1.4375 | 3.5347 | 2.5506 | 2.3314 | 1.9194 | 28.0581 | 78650 | 2.4509 | 3.2097 | 4.5465 | 5.6351 | 6.1302 | 7.339 | 8.1273 | 7.7487 | 6.0014 | 4.5689 | 3.2086 | 2.5183 | 61.4848 | 78650 | 2 | 12
78652 | 1.3199 | 2.1176 | 1.6065 | 2.3092 | 3.971 | 2.9336 | 1.1464 | 1.4738 | 3.2031 | 2.6535 | 1.9644 | 1.591 | 26.29 | 78652 | 2.5866 | 3.3016 | 4.7147 | 5.7644 | 6.1482 | 7.3748 | 8.2446 | 7.782 | 6.0996 | 4.6492 | 3.3022 | 2.6028 | 62.5708 | 78652 | 2 | 12
78653 | 1.3618 | 2.2023 | 1.6125 | 2.3627 | 3.913 | 2.7518 | 1.1192 | 1.3732 | 3.218 | 2.5225 | 2.0081 | 1.7023 | 26.1475 | 78653 | 2.5246 | 3.2364 | 4.6345 | 5.7194 | 6.1484 | 7.4264 | 8.2992 | 7.851 | 6.1115 | 4.6424 | 3.2586 | 2.5425 | 62.3949 | 78653 | 2 | 12
78654 | 1.1832 | 1.8345 | 1.6197 | 2.1812 | 3.8587 | 2.6535 | 1.2616 | 1.5182 | 2.7914 | 2.6605 | 1.8175 | 1.3293 | 24.7095 | 78654 | 2.5685 | 3.2862 | 4.8025 | 5.8919 | 6.3179 | 7.6248 | 8.576 | 8.0562 | 6.1523 | 4.6789 | 3.2822 | 2.5778 | 63.8152 | 78654 | 1 | 12
78655 | 1.483 | 2.0298 | 1.5742 | 2.3599 | 3.9786 | 3.1973 | 1.0875 | 1.5265 | 3.3554 | 2.5746 | 2.1945 | 1.497 | 26.8587 | 78655 | 2.5447 | 3.3057 | 4.68 | 5.729 | 6.1088 | 7.3156 | 8.1775 | 7.7136 | 6.079 | 4.6389 | 3.3235 | 2.5989 | 62.2154 | 78655 | 1 | 12
78656 | 1.437 | 2.072 | 1.5789 | 2.347 | 3.9813 | 3.1231 | 1.0797 | 1.5148 | 3.3436 | 2.5974 | 2.1386 | 1.5381 | 26.7514 | 78656 | 2.5471 | 3.3303 | 4.7041 | 5.7417 | 6.116 | 7.3222 | 8.203 | 7.7539 | 6.0808 | 4.634 | 3.327 | 2.6056 | 62.3655 | 78656 | 1 | 12
78657 | 1.1217 | 1.7625 | 1.5712 | 2.1364 | 3.7606 | 2.6017 | 1.2369 | 1.5093 | 2.7714 | 2.6316 | 1.7544 | 1.2245 | 24.0822 | 78657 | 2.5859 | 3.3145 | 4.8506 | 5.9557 | 6.3524 | 7.6718 | 8.6584 | 8.1288 | 6.1638 | 4.6954 | 3.2889 | 2.5888 | 64.2549 | 78657 | 2 | 12
78659 | 1.7915 | 2.3299 | 1.7686 | 2.6113 | 4.0639 | 2.9287 | 1.1725 | 1.4903 | 3.6594 | 2.5544 | 2.4389 | 1.9836 | 28.793 | 78659 | 2.4466 | 3.197 | 4.5426 | 5.5944 | 6.0874 | 7.2717 | 8.0814 | 7.6633 | 5.9571 | 4.5384 | 3.1967 | 2.4997 | 61.0762 | 78659 | 1 | 12
78660 | 1.3322 | 2.1294 | 1.6551 | 2.3285 | 4.0199 | 2.7859 | 1.2488 | 1.4196 | 3.0532 | 2.5925 | 2.0224 | 1.6539 | 26.2415 | 78660 | 2.5219 | 3.2351 | 4.6397 | 5.7037 | 6.1683 | 7.4399 | 8.3359 | 7.8616 | 6.1339 | 4.6394 | 3.2466 | 2.5401 | 62.4662 | 78660 | 2 | 11
78662 | 1.6112 | 2.1566 | 1.6277 | 2.4086 | 3.9034 | 3.0745 | 1.0669 | 1.4569 | 3.6084 | 2.458 | 2.1935 | 1.6596 | 27.2253 | 78662 | 2.5155 | 3.2676 | 4.591 | 5.6242 | 6.0619 | 7.279 | 8.0558 | 7.6642 | 6.0085 | 4.6066 | 3.2624 | 2.5351 | 61.4718 | 78662 | 2 | 12
78663 | 1.1815 | 1.8286 | 1.646 | 2.1832 | 3.8215 | 2.729 | 1.2967 | 1.5578 | 2.9036 | 2.7317 | 1.8295 | 1.2812 | 24.9904 | 78663 | 2.5857 | 3.3402 | 4.852 | 5.9417 | 6.3135 | 7.5982 | 8.4953 | 7.9868 | 6.1069 | 4.6517 | 3.2815 | 2.5846 | 63.7379 | 78663 | 2 | 12
78664 | 1.3285 | 2.1115 | 1.6838 | 2.3189 | 4.0421 | 2.7923 | 1.2838 | 1.447 | 3.007 | 2.6227 | 2.0336 | 1.6401 | 26.3112 | 78664 | 2.5171 | 3.2341 | 4.6398 | 5.7044 | 6.1757 | 7.4659 | 8.3671 | 7.8679 | 6.1281 | 4.6562 | 3.2394 | 2.5426 | 62.5382 | 78664 | 2 | 11
78665 | 1.3356 | 2.121 | 1.6999 | 2.3245 | 4.0413 | 2.7845 | 1.2855 | 1.4539 | 3.0044 | 2.6288 | 2.0511 | 1.6494 | 26.3799 | 78665 | 2.5082 | 3.2269 | 4.6314 | 5.6993 | 6.1824 | 7.4793 | 8.3801 | 7.878 | 6.1302 | 4.6647 | 3.2289 | 2.5376 | 62.5469 | 78665 | 2 | 11
78666 | 1.4128 | 2.0568 | 1.5924 | 2.3188 | 4.0625 | 3.1458 | 1.1573 | 1.6105 | 3.2819 | 2.7 | 2.165 | 1.5323 | 27.0362 | 78666 | 2.5801 | 3.3519 | 4.7284 | 5.7566 | 6.1218 | 7.3606 | 8.1981 | 7.7611 | 6.077 | 4.6445 | 3.3341 | 2.6147 | 62.529 | 78666 | 1 | 12
78669 | 1.2362 | 1.9241 | 1.644 | 2.2068 | 3.9458 | 2.7907 | 1.2729 | 1.4915 | 2.9126 | 2.7336 | 1.8869 | 1.432 | 25.4772 | 78669 | 2.5609 | 3.3119 | 4.7827 | 5.8597 | 6.2579 | 7.5442 | 8.4646 | 7.9626 | 6.1589 | 4.6603 | 3.3043 | 2.572 | 63.44 | 78669 | 1 | 12
78671 | 1.2096 | 1.8204 | 1.6931 | 2.2252 | 3.6996 | 2.8467 | 1.33 | 1.697 | 3.108 | 2.815 | 1.9164 | 1.2103 | 25.5713 | 78671 | 2.6416 | 3.3913 | 4.9069 | 5.9645 | 6.3343 | 7.5288 | 8.3131 | 7.8021 | 6.029 | 4.5893 | 3.3015 | 2.5758 | 63.3783 | 78671 | 2 | 12
78672 | 1.0455 | 1.6453 | 1.5295 | 2.1487 | 3.6745 | 2.4254 | 1.2457 | 1.6291 | 2.5646 | 2.4348 | 1.6388 | 1.0819 | 23.0637 | 78672 | 2.5503 | 3.2858 | 4.8619 | 6.0288 | 6.4756 | 7.8377 | 8.7757 | 8.159 | 6.1578 | 4.6344 | 3.2727 | 2.5521 | 64.5918 | 78672 | 2 | 11
78675 | 1.0758 | 1.6969 | 1.5672 | 2.1418 | 3.6329 | 2.6014 | 1.2907 | 1.6605 | 2.8294 | 2.5778 | 1.7231 | 1.0861 | 23.8837 | 78675 | 2.6252 | 3.3818 | 4.9264 | 6.0324 | 6.4397 | 7.6972 | 8.5307 | 7.9512 | 6.0699 | 4.6301 | 3.3044 | 2.5926 | 64.1814 | 78675 | 2 | 11
78676 | 1.3831 | 2.055 | 1.6959 | 2.2846 | 4.0607 | 3.1197 | 1.2771 | 1.6239 | 3.2304 | 2.8862 | 2.1048 | 1.5264 | 27.2477 | 78676 | 2.6 | 3.3503 | 4.7782 | 5.794 | 6.1584 | 7.3856 | 8.1948 | 7.763 | 6.0484 | 4.6197 | 3.2989 | 2.5911 | 62.5824 | 78676 | 1 | 12
78677 | 1.7331 | 1.8501 | 1.4614 | 2.2217 | 3.8349 | 3.3605 | 1.405 | 1.7285 | 3.6844 | 2.4397 | 2.1977 | 1.4252 | 27.3422 | 78677 | 2.5259 | 3.2903 | 4.5827 | 5.5947 | 6.006 | 7.216 | 7.9115 | 7.5126 | 5.9447 | 4.5845 | 3.291 | 2.564 | 61.0237 | 78677 | 1 | 12
78681 | 1.3142 | 2.0723 | 1.6947 | 2.2993 | 4.0645 | 2.8083 | 1.3209 | 1.4735 | 2.9571 | 2.6515 | 2.0148 | 1.6046 | 26.2759 | 78681 | 2.5265 | 3.2458 | 4.6538 | 5.7206 | 6.1958 | 7.4664 | 8.3807 | 7.8832 | 6.1083 | 4.6527 | 3.2523 | 2.555 | 62.641 | 78681 | 2 | 11
78701 | 1.2454 | 2.0889 | 1.5546 | 2.2791 | 3.9316 | 2.7776 | 1.1645 | 1.394 | 3.0265 | 2.576 | 1.8382 | 1.5999 | 25.4763 | 78701 | 2.6021 | 3.3214 | 4.7457 | 5.8289 | 6.1975 | 7.438 | 8.334 | 7.8853 | 6.1529 | 4.7163 | 3.3413 | 2.6192 | 63.1828 | 78701 | 2 | 12
78702 | 1.2512 | 2.1122 | 1.5484 | 2.2868 | 3.9036 | 2.7615 | 1.1333 | 1.3805 | 3.0661 | 2.5546 | 1.84 | 1.6138 | 25.4521 | 78702 | 2.5964 | 3.3155 | 4.7353 | 5.8218 | 6.1896 | 7.44 | 8.322 | 7.8842 | 6.1462 | 4.7082 | 3.3347 | 2.6149 | 63.1087 | 78702 | 2 | 12
78703 | 1.2537 | 2.0718 | 1.5776 | 2.2761 | 3.9667 | 2.8013 | 1.2026 | 1.4151 | 3.0089 | 2.6034 | 1.8642 | 1.5875 | 25.6289 | 78703 | 2.5936 | 3.3125 | 4.7424 | 5.8138 | 6.1873 | 7.4407 | 8.3392 | 7.874 | 6.1424 | 4.7024 | 3.3301 | 2.6109 | 63.0893 | 78703 | 1 | 12
78704 | 1.2488 | 2.0934 | 1.5546 | 2.2814 | 3.9261 | 2.792 | 1.1528 | 1.4001 | 3.0487 | 2.585 | 1.8396 | 1.5984 | 25.521 | 78704 | 2.6041 | 3.3229 | 4.7521 | 5.827 | 6.1958 | 7.4319 | 8.3208 | 7.8821 | 6.1511 | 4.7137 | 3.3407 | 2.6207 | 63.163 | 78704 | 2 | 12
78705 | 1.2526 | 2.0824 | 1.5694 | 2.2792 | 3.9527 | 2.7865 | 1.188 | 1.4032 | 3.0176 | 2.585 | 1.8583 | 1.5967 | 25.5717 | 78705 | 2.594 | 3.3129 | 4.7352 | 5.8143 | 6.1885 | 7.4403 | 8.3374 | 7.8742 | 6.1435 | 4.7048 | 3.332 | 2.6116 | 63.0887 | 78705 | 1 | 12
78712 | 1.2528 | 2.0888 | 1.5655 | 2.2811 | 3.9432 | 2.7813 | 1.1773 | 1.3985 | 3.0275 | 2.5786 | 1.8556 | 1.6006 | 25.5508 | 78712 | 2.594 | 3.313 | 4.7345 | 5.815 | 6.1887 | 7.4401 | 8.3343 | 7.8761 | 6.144 | 4.705 | 3.332 | 2.6118 | 63.0885 | 78712 | 1 | 12
78717 | 1.2986 | 2.0408 | 1.6845 | 2.282 | 4.0721 | 2.8224 | 1.334 | 1.4809 | 2.9334 | 2.6646 | 1.9879 | 1.5751 | 26.1764 | 78717 | 2.5363 | 3.2557 | 4.678 | 5.7441 | 6.1905 | 7.4665 | 8.385 | 7.8745 | 6.1023 | 4.6495 | 3.2639 | 2.5621 | 62.7085 | 78717 | 2 | 11
78719 | 1.3211 | 2.1971 | 1.5522 | 2.3301 | 3.8248 | 2.8154 | 1.0103 | 1.3789 | 3.3105 | 2.5037 | 1.9121 | 1.6456 | 25.8019 | 78719 | 2.5578 | 3.2908 | 4.6606 | 5.7677 | 6.16 | 7.3796 | 8.2337 | 7.7871 | 6.077 | 4.6547 | 3.3031 | 2.5962 | 62.4682 | 78719 | 2 | 12
78721 | 1.262 | 2.1339 | 1.5506 | 2.2956 | 3.8859 | 2.7499 | 1.1131 | 1.3717 | 3.1042 | 2.5373 | 1.8542 | 1.6271 | 25.4856 | 78721 | 2.5856 | 3.3043 | 4.7187 | 5.8057 | 6.1767 | 7.4428 | 8.3109 | 7.8775 | 6.1346 | 4.693 | 3.3222 | 2.6058 | 62.9777 | 78721 | 2 | 12
78722 | 1.2584 | 2.0991 | 1.567 | 2.2856 | 3.9356 | 2.7759 | 1.1685 | 1.3944 | 3.0451 | 2.5707 | 1.8633 | 1.6073 | 25.5709 | 78722 | 2.5886 | 3.3073 | 4.726 | 5.807 | 6.183 | 7.441 | 8.3281 | 7.8739 | 6.1392 | 4.6976 | 3.3256 | 2.6071 | 63.0242 | 78722 | 1 | 12
78723 | 1.2714 | 2.116 | 1.5749 | 2.2946 | 3.9301 | 2.7691 | 1.1611 | 1.39 | 3.0728 | 2.5598 | 1.8851 | 1.6193 | 25.6441 | 78723 | 2.5758 | 3.2936 | 4.7072 | 5.7864 | 6.1717 | 7.4421 | 8.3203 | 7.8668 | 6.1295 | 4.6804 | 3.3104 | 2.5952 | 62.8794 | 78723 | 1 | 12
78724 | 1.2913 | 2.1742 | 1.5658 | 2.3167 | 3.8691 | 2.7328 | 1.0912 | 1.3597 | 3.1704 | 2.5105 | 1.901 | 1.6559 | 25.6385 | 78724 | 2.5578 | 3.2745 | 4.6773 | 5.7617 | 6.1529 | 7.4443 | 8.2907 | 7.8646 | 6.1145 | 4.6564 | 3.2891 | 2.5801 | 62.6639 | 78724 | 1 | 12
78725 | 1.2928 | 2.1997 | 1.5422 | 2.3217 | 3.8134 | 2.7253 | 1.0274 | 1.3434 | 3.2388 | 2.4812 | 1.878 | 1.6641 | 25.5278 | 78725 | 2.5629 | 3.285 | 4.6797 | 5.7776 | 6.1465 | 7.4379 | 8.2739 | 7.8531 | 6.104 | 4.6646 | 3.3002 | 2.5917 | 62.6771 | 78725 | 2 | 12
78726 | 1.2711 | 2.0019 | 1.6498 | 2.2545 | 4.0481 | 2.8268 | 1.3137 | 1.4701 | 2.9211 | 2.6746 | 1.941 | 1.5348 | 25.9074 | 78726 | 2.5483 | 3.2692 | 4.7362 | 5.8109 | 6.2057 | 7.4754 | 8.3956 | 7.8976 | 6.1128 | 4.6625 | 3.2777 | 2.5679 | 62.9597 | 78726 | 2 | 11
78727 | 1.2965 | 2.0484 | 1.6582 | 2.2841 | 4.075 | 2.8343 | 1.3234 | 1.4583 | 2.9583 | 2.6418 | 1.9785 | 1.5837 | 26.1404 | 78727 | 2.5466 | 3.2636 | 4.6762 | 5.7325 | 6.1554 | 7.4497 | 8.3606 | 7.8308 | 6.1038 | 4.6457 | 3.2767 | 2.5666 | 62.6083 | 78727 | 2 | 11
78728 | 1.3089 | 2.0739 | 1.6653 | 2.2982 | 4.0597 | 2.8167 | 1.3048 | 1.4516 | 2.9809 | 2.6312 | 1.9976 | 1.6059 | 26.1948 | 78728 | 2.536 | 3.2524 | 4.6617 | 5.7212 | 6.1666 | 7.4511 | 8.3586 | 7.8492 | 6.1136 | 4.6461 | 3.263 | 2.5574 | 62.577 | 78728 | 2 | 11
78729 | 1.2932 | 2.0354 | 1.6707 | 2.2777 | 4.0779 | 2.8332 | 1.3351 | 1.4729 | 2.9362 | 2.6588 | 1.978 | 1.5714 | 26.1405 | 78729 | 2.5442 | 3.2632 | 4.683 | 5.7444 | 6.1724 | 7.4604 | 8.3767 | 7.8506 | 6.1 | 4.6501 | 3.2741 | 2.5673 | 62.6863 | 78729 | 2 | 11
78730 | 1.2686 | 2.0226 | 1.6295 | 2.261 | 4.0284 | 2.8369 | 1.2802 | 1.4593 | 2.962 | 2.6656 | 1.9219 | 1.5471 | 25.8832 | 78730 | 2.5641 | 3.284 | 4.7459 | 5.806 | 6.1897 | 7.4611 | 8.3676 | 7.8833 | 6.1185 | 4.6703 | 3.2939 | 2.5823 | 62.9667 | 78730 | 2 | 11
78731 | 1.2662 | 2.0489 | 1.6106 | 2.2721 | 4.0169 | 2.8215 | 1.261 | 1.4379 | 2.9759 | 2.6281 | 1.9057 | 1.5739 | 25.8186 | 78731 | 2.5763 | 3.2952 | 4.7244 | 5.7896 | 6.1739 | 7.4481 | 8.3535 | 7.8552 | 6.1232 | 4.6803 | 3.3109 | 2.5945 | 62.9251 | 78731 | 1 | 12
78732 | 1.2658 | 2.0014 | 1.6377 | 2.25 | 4.0258 | 2.8394 | 1.2854 | 1.4707 | 2.9487 | 2.6897 | 1.925 | 1.5249 | 25.8644 | 78732 | 2.5561 | 3.2776 | 4.7681 | 5.8317 | 6.213 | 7.4734 | 8.3831 | 7.9175 | 6.1197 | 4.6684 | 3.2833 | 2.5741 | 63.066 | 78732 | 2 | 11
78733 | 1.2747 | 2.0314 | 1.6326 | 2.2655 | 4.0219 | 2.8607 | 1.2649 | 1.4711 | 2.9985 | 2.6871 | 1.9242 | 1.5461 | 25.9786 | 78733 | 2.5675 | 3.2864 | 4.7621 | 5.7989 | 6.1772 | 7.4552 | 8.3466 | 7.8816 | 6.1191 | 4.6644 | 3.2923 | 2.5853 | 62.9366 | 78733 | 1 | 12
78734 | 1.2605 | 1.9854 | 1.6393 | 2.2395 | 4.0105 | 2.8356 | 1.2807 | 1.4756 | 2.9443 | 2.7058 | 1.9191 | 1.5056 | 25.8019 | 78734 | 2.5541 | 3.2845 | 4.7773 | 5.8464 | 6.2267 | 7.4857 | 8.4006 | 7.934 | 6.1296 | 4.666 | 3.2876 | 2.5696 | 63.1621 | 78734 | 2 | 11
78735 | 1.2796 | 2.0611 | 1.6214 | 2.279 | 4.0064 | 2.8742 | 1.2338 | 1.467 | 3.0484 | 2.6803 | 1.9149 | 1.5659 | 26.032 | 78735 | 2.5803 | 3.2973 | 4.7615 | 5.7784 | 6.1518 | 7.4384 | 8.3131 | 7.8568 | 6.1227 | 4.6655 | 3.3034 | 2.5977 | 62.8669 | 78735 | 1 | 12
78736 | 1.3042 | 2.0535 | 1.6624 | 2.2814 | 4.0412 | 2.9344 | 1.269 | 1.5099 | 3.0794 | 2.747 | 1.9608 | 1.5514 | 26.3946 | 78736 | 2.5702 | 3.2962 | 4.7603 | 5.762 | 6.1322 | 7.4191 | 8.2925 | 7.8349 | 6.0947 | 4.635 | 3.2935 | 2.5851 | 62.6756 | 78736 | 2 | 12
78737 | 1.3286 | 2.0732 | 1.6596 | 2.295 | 4.044 | 2.9827 | 1.2432 | 1.527 | 3.1456 | 2.7536 | 1.9979 | 1.5615 | 26.6119 | 78737 | 2.5803 | 3.3096 | 4.7431 | 5.7705 | 6.1367 | 7.3833 | 8.2621 | 7.7962 | 6.0923 | 4.636 | 3.2978 | 2.5939 | 62.6017 | 78737 | 2 | 12
78738 | 1.2863 | 2.011 | 1.6637 | 2.255 | 4.0222 | 2.8985 | 1.2819 | 1.5056 | 3.0223 | 2.7562 | 1.9461 | 1.5153 | 26.1642 | 78738 | 2.5604 | 3.3033 | 4.7658 | 5.8104 | 6.1822 | 7.446 | 8.3493 | 7.8816 | 6.1061 | 4.6398 | 3.3005 | 2.5715 | 62.917 | 78738 | 2 | 12
78739 | 1.3132 | 2.0887 | 1.6271 | 2.2988 | 4.0111 | 2.9398 | 1.202 | 1.4913 | 3.1445 | 2.6928 | 1.9652 | 1.5758 | 26.3503 | 78739 | 2.5855 | 3.3004 | 4.7377 | 5.7614 | 6.1335 | 7.3942 | 8.2688 | 7.7997 | 6.1102 | 4.6491 | 3.3008 | 2.6021 | 62.6435 | 78739 | 2 | 12
78741 | 1.257 | 2.1288 | 1.5409 | 2.293 | 3.8801 | 2.7661 | 1.101 | 1.3762 | 3.109 | 2.543 | 1.8398 | 1.6195 | 25.4544 | 78741 | 2.5956 | 3.3157 | 4.7301 | 5.8197 | 6.1903 | 7.4304 | 8.3039 | 7.8745 | 6.1384 | 4.7047 | 3.3338 | 2.6154 | 63.0525 | 78741 | 2 | 12
78742 | 1.2687 | 2.1644 | 1.5386 | 2.3048 | 3.8432 | 2.7348 | 1.0641 | 1.3553 | 3.1647 | 2.5094 | 1.8512 | 1.6424 | 25.4416 | 78742 | 2.5806 | 3.3006 | 4.7078 | 5.801 | 6.1671 | 7.4414 | 8.2919 | 7.8707 | 6.1232 | 4.6852 | 3.3176 | 2.6039 | 62.8909 | 78742 | 2 | 12
78744 | 1.2819 | 2.1489 | 1.5499 | 2.3058 | 3.8716 | 2.8071 | 1.0729 | 1.3902 | 3.1859 | 2.5441 | 1.874 | 1.6215 | 25.6538 | 78744 | 2.5845 | 3.3055 | 4.7065 | 5.7922 | 6.1843 | 7.4049 | 8.264 | 7.8326 | 6.1081 | 4.6803 | 3.3183 | 2.606 | 62.7873 | 78744 | 2 | 12
78745 | 1.2744 | 2.1054 | 1.5744 | 2.292 | 3.9366 | 2.8399 | 1.1465 | 1.4247 | 3.1105 | 2.6073 | 1.8826 | 1.5962 | 25.7905 | 78745 | 2.5938 | 3.3112 | 4.738 | 5.7965 | 6.1767 | 7.4149 | 8.2881 | 7.8461 | 6.1261 | 4.6853 | 3.3222 | 2.6105 | 62.9097 | 78745 | 2 | 12
78746 | 1.265 | 2.0599 | 1.6014 | 2.2745 | 3.9906 | 2.8324 | 1.2263 | 1.4404 | 3.0146 | 2.6405 | 1.8911 | 1.5733 | 25.8102 | 78746 | 2.5842 | 3.3026 | 4.75 | 5.8004 | 6.1754 | 7.4435 | 8.3349 | 7.87 | 6.1318 | 4.6845 | 3.315 | 2.6017 | 62.9939 | 78746 | 1 | 12
78747 | 1.3083 | 2.1693 | 1.561 | 2.3192 | 3.8669 | 2.8534 | 1.0462 | 1.408 | 3.2658 | 2.55 | 1.9133 | 1.6228 | 25.8843 | 78747 | 2.5742 | 3.2943 | 4.6829 | 5.7621 | 6.1765 | 7.3791 | 8.2208 | 7.7887 | 6.0766 | 4.653 | 3.3009 | 2.5955 | 62.5047 | 78747 | 2 | 12
78748 | 1.3005 | 2.1174 | 1.5903 | 2.3031 | 3.9479 | 2.8891 | 1.1378 | 1.4486 | 3.1719 | 2.6263 | 1.9271 | 1.5955 | 26.0555 | 78748 | 2.5876 | 3.3036 | 4.7212 | 5.7745 | 6.1616 | 7.3921 | 8.2582 | 7.8078 | 6.1063 | 4.6623 | 3.3086 | 2.6041 | 62.6881 | 78748 | 2 | 12
78749 | 1.2921 | 2.0851 | 1.6125 | 2.2913 | 3.9916 | 2.8939 | 1.1994 | 1.4669 | 3.1051 | 2.6688 | 1.9261 | 1.5788 | 26.1116 | 78749 | 2.5865 | 3.3024 | 4.7473 | 5.7717 | 6.1459 | 7.4147 | 8.286 | 7.8291 | 6.1186 | 4.663 | 3.3074 | 2.6034 | 62.7758 | 78749 | 2 | 12
78750 | 1.2762 | 2.0178 | 1.6472 | 2.2633 | 4.057 | 2.8342 | 1.3147 | 1.4651 | 2.9355 | 2.6623 | 1.9451 | 1.5508 | 25.9691 | 78750 | 2.5541 | 3.2739 | 4.7187 | 5.7843 | 6.1819 | 7.464 | 8.3793 | 7.8655 | 6.1083 | 4.6605 | 3.2851 | 2.5738 | 62.8495 | 78750 | 2 | 11
78751 | 1.262 | 2.0848 | 1.5814 | 2.2827 | 3.9639 | 2.7895 | 1.1999 | 1.4072 | 3.0221 | 2.5865 | 1.8789 | 1.5993 | 25.658 | 78751 | 2.5842 | 3.3027 | 4.7217 | 5.7977 | 6.179 | 7.4419 | 8.3364 | 7.8651 | 6.1345 | 4.6914 | 3.3206 | 2.6025 | 62.9776 | 78751 | 1 | 12
78752 | 1.2735 | 2.0898 | 1.5944 | 2.2881 | 3.9747 | 2.7914 | 1.2108 | 1.4103 | 3.0298 | 2.5868 | 1.9031 | 1.6044 | 25.7572 | 78752 | 2.5727 | 3.2903 | 4.7057 | 5.7782 | 6.17 | 7.4424 | 8.3338 | 7.8572 | 6.1264 | 4.6762 | 3.307 | 2.5914 | 62.8512 | 78752 | 1 | 12
78753 | 1.2952 | 2.0888 | 1.6244 | 2.2972 | 4.0136 | 2.8027 | 1.2503 | 1.4228 | 3.0218 | 2.5989 | 1.9537 | 1.6106 | 25.98 | 78753 | 2.5524 | 3.2677 | 4.6784 | 5.7421 | 6.162 | 7.4391 | 8.335 | 7.8479 | 6.1204 | 4.6511 | 3.2821 | 2.5702 | 62.6484 | 78753 | 2 | 11
78754 | 1.2964 | 2.1217 | 1.605 | 2.3069 | 3.9643 | 2.7766 | 1.1947 | 1.3993 | 3.0747 | 2.567 | 1.94 | 1.6305 | 25.8773 | 78754 | 2.5527 | 3.2678 | 4.6756 | 5.7461 | 6.1627 | 7.438 | 8.318 | 7.8583 | 6.1232 | 4.6519 | 3.2822 | 2.5713 | 62.6476 | 78754 | 1 | 12
78756 | 1.2617 | 2.0691 | 1.5912 | 2.278 | 3.9876 | 2.8022 | 1.2268 | 1.4187 | 2.9976 | 2.6017 | 1.8862 | 1.5896 | 25.7101 | 78756 | 2.5842 | 3.3029 | 4.7231 | 5.7961 | 6.1779 | 7.4429 | 8.344 | 7.8595 | 6.1323 | 4.691 | 3.3208 | 2.6022 | 62.9767 | 78756 | 1 | 12
78757 | 1.272 | 2.0631 | 1.6098 | 2.2795 | 4.0131 | 2.8125 | 1.2547 | 1.4294 | 2.9889 | 2.612 | 1.9131 | 1.5874 | 25.8354 | 78757 | 2.5727 | 3.2908 | 4.7082 | 5.7755 | 6.1668 | 7.4448 | 8.3475 | 7.8463 | 6.1212 | 4.675 | 3.3074 | 2.5911 | 62.8473 | 78757 | 1 | 12
78758 | 1.2887 | 2.0652 | 1.6315 | 2.2867 | 4.0379 | 2.8191 | 1.2799 | 1.4372 | 2.9892 | 2.6181 | 1.9507 | 1.593 | 25.9972 | 78758 | 2.5567 | 3.2732 | 4.6865 | 5.7476 | 6.1578 | 7.4437 | 8.3467 | 7.8372 | 6.1136 | 4.6547 | 3.2881 | 2.575 | 62.6807 | 78758 | 2 | 11
78759 | 1.2818 | 2.0322 | 1.6445 | 2.272 | 4.0685 | 2.8391 | 1.3192 | 1.4582 | 2.9465 | 2.6468 | 1.9515 | 1.5671 | 26.0274 | 78759 | 2.5578 | 3.2762 | 4.698 | 5.7569 | 6.1568 | 7.453 | 8.365 | 7.831 | 6.1036 | 4.6561 | 3.2904 | 2.5771 | 62.7219 | 78759 | 2 | 11
78801 | 0.56288 | 0.83328 | 0.5632 | 1.2499 | 2.481 | 1.8247 | 0.88658 | 1.3826 | 2.3702 | 1.469 | 0.77678 | 0.56881 | 14.9689 | 78801 | 2.9509 | 3.9401 | 5.7733 | 6.8956 | 7.1958 | 8.4661 | 8.891 | 8.2808 | 6.4006 | 4.857 | 3.5304 | 2.8153 | 69.9969 | 78801 | 2 | 11
78827 | 0.6396 | 0.97314 | 0.54887 | 1.3899 | 2.8144 | 1.9087 | 0.71174 | 1.4447 | 2.4937 | 1.8259 | 0.89546 | 0.67203 | 16.3183 | 78827 | 2.9435 | 3.942 | 5.761 | 6.8637 | 7.0628 | 8.5268 | 8.9917 | 8.3775 | 6.4929 | 4.9057 | 3.6244 | 2.8752 | 70.367 | 78827 | 1 | 12
78828 | 0.62677 | 0.88912 | 0.65541 | 1.389 | 2.4066 | 1.7699 | 1.032 | 1.5329 | 2.3068 | 1.4792 | 0.79748 | 0.53762 | 15.4227 | 78828 | 2.8955 | 3.8492 | 5.7595 | 6.9196 | 7.2275 | 8.3548 | 8.7497 | 8.1066 | 6.2207 | 4.7367 | 3.479 | 2.7615 | 69.0604 | 78828 | 2 | 11
78829 | 0.53825 | 0.88143 | 0.52231 | 1.291 | 2.5762 | 1.8967 | 0.74479 | 1.4207 | 2.4958 | 1.6225 | 0.79813 | 0.60526 | 15.3931 | 78829 | 2.9562 | 3.9589 | 5.7514 | 6.8694 | 7.1203 | 8.5683 | 9.0325 | 8.3859 | 6.5609 | 4.9257 | 3.5401 | 2.846 | 70.5155 | 78829 | 1 | 12
78830 | 0.58481 | 0.96294 | 0.52654 | 1.4545 | 2.7227 | 1.9739 | 0.69104 | 1.5224 | 2.5573 | 1.8252 | 0.84942 | 0.63984 | 16.3105 | 78830 | 2.9253 | 3.9376 | 5.7482 | 6.8617 | 7.048 | 8.5739 | 9.0365 | 8.4145 | 6.5651 | 4.8938 | 3.5433 | 2.8306 | 70.3786 | 78830 | 1 | 12
78832 | 0.53502 | 0.76738 | 0.51367 | 1.2914 | 2.3441 | 1.712 | 0.96717 | 1.3041 | 2.2578 | 1.5031 | 0.68288 | 0.46612 | 14.3447 | 78832 | 2.9307 | 3.9306 | 5.8861 | 7.071 | 7.3814 | 8.5946 | 8.9949 | 8.2879 | 6.3778 | 4.8393 | 3.5563 | 2.7834 | 70.6341 | 78832 | 1 | 12
78833 | 0.64574 | 0.92926 | 0.69422 | 1.3947 | 2.4697 | 1.8145 | 1.0255 | 1.5743 | 2.3532 | 1.4787 | 0.84374 | 0.57512 | 15.7988 | 78833 | 2.906 | 3.8397 | 5.6817 | 6.8324 | 7.1393 | 8.2838 | 8.6985 | 8.0804 | 6.2211 | 4.731 | 3.457 | 2.7805 | 68.6514 | 78833 | 2 | 11
78834 | 0.58001 | 0.86561 | 0.50499 | 1.2546 | 2.7955 | 1.7905 | 0.7357 | 1.3853 | 2.3551 | 1.7041 | 0.79874 | 0.596 | 15.3662 | 78834 | 2.9418 | 3.982 | 5.8384 | 6.9627 | 7.2108 | 8.6303 | 9.0232 | 8.3487 | 6.5244 | 4.9031 | 3.5957 | 2.852 | 70.813 | 78834 | 1 | 12
78837 | 0.40788 | 0.55157 | 0.35279 | 0.99387 | 1.7164 | 1.4383 | 0.90949 | 1.2385 | 2.0809 | 1.3642 | 0.50593 | 0.34463 | 11.9044 | 78837 | 3.0272 | 4.0656 | 6.2093 | 7.7152 | 8.2135 | 9.2444 | 9.449 | 8.5581 | 6.5263 | 5.0366 | 3.742 | 2.9161 | 74.7033 | 78837 | 1 | 12
78838 | 0.60476 | 0.8958 | 0.64621 | 1.2667 | 2.4815 | 1.879 | 0.92273 | 1.4532 | 2.466 | 1.4521 | 0.86225 | 0.62701 | 15.5573 | 78838 | 2.9498 | 3.8859 | 5.6983 | 6.8233 | 7.0974 | 8.3026 | 8.7508 | 8.1512 | 6.3232 | 4.8122 | 3.5206 | 2.8411 | 69.1564 | 78838 | 2 | 11
78839 | 0.55383 | 0.88003 | 0.51099 | 1.319 | 2.7111 | 1.8932 | 0.74587 | 1.419 | 2.4139 | 1.6889 | 0.79003 | 0.5922 | 15.5181 | 78839 | 2.9198 | 3.9501 | 5.8004 | 6.9333 | 7.1562 | 8.6167 | 9.0606 | 8.4051 | 6.5592 | 4.8962 | 3.5596 | 2.823 | 70.6801 | 78839 | 1 | 12
78840 | 0.48934 | 0.6941 | 0.47965 | 1.2731 | 1.9652 | 1.5771 | 0.99543 | 1.2732 | 2.1894 | 1.4809 | 0.62689 | 0.3945 | 13.4389 | 78840 | 2.9442 | 3.937 | 5.9921 | 7.3335 | 7.735 | 8.8221 | 9.1724 | 8.3638 | 6.3678 | 4.8691 | 3.6296 | 2.8271 | 71.9936 | 78840 | 1 | 12
78843 | 0.47757 | 0.70495 | 0.46093 | 1.3207 | 2.0371 | 1.6117 | 1.0106 | 1.1728 | 2.2251 | 1.5154 | 0.61483 | 0.39237 | 13.5439 | 78843 | 2.9366 | 3.9641 | 5.9867 | 7.2208 | 7.6059 | 8.7624 | 9.158 | 8.3886 | 6.4625 | 4.8984 | 3.6451 | 2.8153 | 71.8446 | 78843 | 1 | 12
78850 | 0.58396 | 0.98565 | 0.66597 | 1.2899 | 2.5239 | 1.9497 | 0.81229 | 1.4513 | 2.6523 | 1.5949 | 0.95232 | 0.68402 | 16.1461 | 78850 | 2.9361 | 3.8839 | 5.5915 | 6.6628 | 6.9138 | 8.2641 | 8.7902 | 8.2196 | 6.441 | 4.8672 | 3.5135 | 2.8471 | 68.9306 | 78850 | 1 | 12
78851 | 0.36848 | 0.42486 | 0.28218 | 0.67465 | 1.5355 | 1.3408 | 0.91281 | 1.3422 | 1.9333 | 1.2094 | 0.43142 | 0.34549 | 10.8012 | 78851 | 3.1055 | 4.1913 | 6.4214 | 8.114 | 8.7275 | 9.6737 | 9.5433 | 8.5907 | 6.5629 | 5.1492 | 3.875 | 3.0219 | 76.9764 | 78851 | 2 | 11
78852 | 0.52651 | 0.74888 | 0.44244 | 1.1294 | 2.7597 | 1.6764 | 0.7816 | 1.3445 | 2.2863 | 1.5769 | 0.67607 | 0.50609 | 14.4548 | 78852 | 2.9269 | 3.9906 | 5.8982 | 7.0335 | 7.3205 | 8.6785 | 9.0172 | 8.3373 | 6.4691 | 4.886 | 3.5767 | 2.8234 | 70.958 | 78852 | 1 | 12
78861 | 0.65824 | 1.1696 | 0.84527 | 1.4484 | 2.6882 | 2.0882 | 0.86134 | 1.5403 | 2.7736 | 1.7984 | 1.1765 | 0.77076 | 17.8188 | 78861 | 2.852 | 3.7697 | 5.4095 | 6.4636 | 6.7208 | 8.0428 | 8.6365 | 8.0849 | 6.3452 | 4.8028 | 3.4927 | 2.8025 | 67.4231 | 78861 | 1 | 12
78870 | 0.53844 | 0.82891 | 0.54261 | 1.1727 | 2.4368 | 1.8468 | 0.81451 | 1.3437 | 2.4687 | 1.4352 | 0.79025 | 0.60681 | 14.8255 | 78870 | 2.9776 | 3.96 | 5.7807 | 6.8383 | 7.1257 | 8.4337 | 8.9157 | 8.3742 | 6.4809 | 4.9026 | 3.5406 | 2.8485 | 70.1785 | 78870 | 1 | 12
78872 | 0.53527 | 0.81456 | 0.4997 | 1.241 | 2.6286 | 1.8412 | 0.80422 | 1.3416 | 2.3317 | 1.5651 | 0.74391 | 0.55495 | 14.9019 | 78872 | 2.9496 | 3.9616 | 5.8361 | 6.9625 | 7.2152 | 8.6 | 9.0474 | 8.4013 | 6.5391 | 4.8796 | 3.5579 | 2.8054 | 70.7557 | 78872 | 1 | 12
78873 | 0.70309 | 1.0335 | 0.80432 | 1.4851 | 2.5756 | 1.8808 | 1.0689 | 1.7095 | 2.415 | 1.5336 | 0.93942 | 0.62607 | 16.7748 | 78873 | 2.8678 | 3.7695 | 5.5671 | 6.7147 | 7.03 | 8.1609 | 8.5973 | 7.9511 | 6.1392 | 4.6721 | 3.4363 | 2.747 | 67.653 | 78873 | 2 | 11
78877 | 0.5176 | 0.73281 | 0.451 | 1.1749 | 2.6356 | 1.7124 | 0.87883 | 1.2881 | 2.2477 | 1.5345 | 0.64132 | 0.46512 | 14.2798 | 78877 | 2.9177 | 3.9665 | 5.9083 | 7.0505 | 7.3407 | 8.6584 | 9.0511 | 8.3549 | 6.4608 | 4.8594 | 3.5639 | 2.7574 | 70.8895 | 78877 | 1 | 12
78879 | 0.65657 | 0.96005 | 0.72555 | 1.3797 | 2.5243 | 1.882 | 1.0048 | 1.5737 | 2.4345 | 1.4933 | 0.90107 | 0.62397 | 16.1595 | 78879 | 2.9252 | 3.8273 | 5.6332 | 6.7695 | 7.0723 | 8.2359 | 8.6336 | 8.0403 | 6.2002 | 4.7445 | 3.4754 | 2.7929 | 68.3502 | 78879 | 2 | 11
78880 | 0.63198 | 0.89614 | 0.67021 | 1.4306 | 2.3444 | 1.717 | 1.0578 | 1.6045 | 2.2754 | 1.4968 | 0.78008 | 0.50673 | 15.4116 | 78880 | 2.8651 | 3.7896 | 5.7243 | 6.9687 | 7.3191 | 8.4048 | 8.7965 | 8.1001 | 6.1482 | 4.7092 | 3.4768 | 2.7542 | 69.0565 | 78880 | 2 | 11
78881 | 0.55412 | 0.87563 | 0.58152 | 1.2027 | 2.4571 | 1.8809 | 0.81394 | 1.3809 | 2.5356 | 1.475 | 0.84103 | 0.63479 | 15.2333 | 78881 | 2.9698 | 3.9379 | 5.7071 | 6.7881 | 7.05 | 8.3788 | 8.8802 | 8.3091 | 6.4736 | 4.8916 | 3.5301 | 2.8576 | 69.7737 | 78881 | 1 | 12
78883 | 0.74011 | 1.1711 | 0.9393 | 1.5378 | 2.7479 | 2.1496 | 0.99817 | 1.6467 | 2.7222 | 1.7676 | 1.2184 | 0.77263 | 18.4116 | 78883 | 2.8463 | 3.7572 | 5.4383 | 6.4782 | 6.7551 | 7.9737 | 8.5611 | 7.9633 | 6.2156 | 4.7428 | 3.4557 | 2.7941 | 66.9813 | 78883 | 2 | 11
78884 | 0.64183 | 0.96729 | 0.7246 | 1.3267 | 2.5385 | 1.9431 | 0.94789 | 1.5135 | 2.5383 | 1.511 | 0.95078 | 0.66857 | 16.2721 | 78884 | 2.9416 | 3.8468 | 5.6297 | 6.7309 | 6.9679 | 8.2082 | 8.6785 | 8.0775 | 6.2751 | 4.8008 | 3.5059 | 2.8388 | 68.5017 | 78884 | 2 | 11
78885 | 0.74028 | 1.1131 | 0.89509 | 1.5277 | 2.6902 | 2.0261 | 1.067 | 1.718 | 2.5635 | 1.6386 | 1.08 | 0.70751 | 17.7673 | 78885 | 2.8512 | 3.7501 | 5.4829 | 6.6038 | 6.877 | 8.0326 | 8.5298 | 7.8928 | 6.1075 | 4.6671 | 3.4197 | 2.7555 | 66.9702 | 78885 | 2 | 11
78886 | 0.56201 | 1.0723 | 0.65461 | 1.3475 | 2.5418 | 1.9373 | 0.74058 | 1.4923 | 2.7457 | 1.7183 | 0.9652 | 0.69107 | 16.4687 | 78886 | 2.8817 | 3.8236 | 5.5111 | 6.5611 | 6.7921 | 8.1851 | 8.7433 | 8.2281 | 6.4367 | 4.8744 | 3.5162 | 2.8277 | 68.381 | 78886 | 1 | 12
78931 | 2.5145 | 2.5642 | 2.1515 | 2.8816 | 4.4808 | 3.419 | 1.6165 | 2.0205 | 4.0426 | 2.8814 | 3.2652 | 2.7464 | 34.5843 | 78931 | 2.3981 | 3.1515 | 4.4078 | 5.446 | 6.0813 | 7.1578 | 7.7733 | 7.3043 | 5.7561 | 4.4051 | 3.1148 | 2.4075 | 59.4035 | 78931 | 2 | 12
78932 | 2.2617 | 2.477 | 2.0068 | 2.8883 | 4.3548 | 3.1509 | 1.4162 | 1.7618 | 3.9187 | 2.7605 | 2.9728 | 2.4637 | 32.4333 | 78932 | 2.4034 | 3.164 | 4.4546 | 5.5118 | 6.0598 | 7.2072 | 7.9171 | 7.4565 | 5.8389 | 4.4676 | 3.1493 | 2.4315 | 60.0617 | 78932 | 2 | 12
78933 | 2.5254 | 2.4958 | 2.0549 | 2.6724 | 4.3927 | 3.6171 | 1.8863 | 2.3202 | 4.1031 | 2.883 | 3.0818 | 2.6023 | 34.6349 | 78933 | 2.3831 | 3.1125 | 4.3191 | 5.3692 | 5.9817 | 7.0199 | 7.5458 | 7.0844 | 5.66 | 4.3764 | 3.1059 | 2.4154 | 58.3734 | 78933 | 1 | 12
78934 | 2.3902 | 2.3916 | 1.95 | 2.6175 | 4.3848 | 3.5283 | 1.7417 | 2.1339 | 4.1004 | 2.7412 | 2.9509 | 2.3845 | 33.3147 | 78934 | 2.4327 | 3.1425 | 4.3912 | 5.4211 | 5.9868 | 7.0653 | 7.6604 | 7.2468 | 5.726 | 4.412 | 3.1496 | 2.4557 | 59.09 | 78934 | 1 | 12
78935 | 2.4706 | 2.4516 | 2.005 | 2.6394 | 4.3894 | 3.5959 | 1.8347 | 2.2585 | 4.1083 | 2.8253 | 3.0259 | 2.5077 | 34.1122 | 78935 | 2.4006 | 3.122 | 4.3485 | 5.3831 | 5.971 | 7.0455 | 7.5771 | 7.1253 | 5.6885 | 4.3871 | 3.1353 | 2.4358 | 58.6199 | 78935 | 1 | 12
78938 | 2.3026 | 2.3701 | 1.9301 | 2.6503 | 4.3684 | 3.4087 | 1.5877 | 1.955 | 4.0559 | 2.6698 | 2.897 | 2.3049 | 32.5005 | 78938 | 2.4508 | 3.173 | 4.4421 | 5.4804 | 6.0484 | 7.1142 | 7.7531 | 7.334 | 5.7889 | 4.4576 | 3.1654 | 2.48 | 59.6879 | 78938 | 1 | 12
78940 | 2.3377 | 2.4346 | 1.9887 | 2.7414 | 4.3867 | 3.3704 | 1.5552 | 1.9351 | 4.0284 | 2.7289 | 2.989 | 2.4263 | 32.9223 | 78940 | 2.432 | 3.1684 | 4.4365 | 5.476 | 6.0527 | 7.1342 | 7.7963 | 7.357 | 5.7854 | 4.4429 | 3.1535 | 2.4637 | 59.6987 | 78940 | 1 | 12
78941 | 1.9189 | 2.1029 | 1.6732 | 2.4011 | 4.0657 | 3.2887 | 1.305 | 1.6585 | 3.9133 | 2.4053 | 2.3838 | 1.7537 | 28.8701 | 78941 | 2.4919 | 3.2257 | 4.5419 | 5.5618 | 6.0527 | 7.1762 | 7.9002 | 7.5129 | 5.8824 | 4.5265 | 3.2211 | 2.5303 | 60.6237 | 78941 | 1 | 12
78942 | 1.9997 | 2.3751 | 1.8557 | 2.7298 | 4.1851 | 3.0113 | 1.2664 | 1.5885 | 3.7931 | 2.6222 | 2.6587 | 2.1644 | 30.2499 | 78942 | 2.4482 | 3.1688 | 4.521 | 5.537 | 6.0998 | 7.2573 | 7.996 | 7.5487 | 5.9108 | 4.5195 | 3.1728 | 2.4684 | 60.6482 | 78942 | 2 | 12
78944 | 2.4724 | 2.5341 | 2.1088 | 2.847 | 4.4557 | 3.4123 | 1.6117 | 2.0127 | 4.0399 | 2.8476 | 3.1923 | 2.666 | 34.2004 | 78944 | 2.4006 | 3.1496 | 4.4049 | 5.4438 | 6.0691 | 7.1392 | 7.7676 | 7.3101 | 5.7506 | 4.4045 | 3.1224 | 2.4266 | 59.389 | 78944 | 2 | 12
78945 | 2.1139 | 2.2974 | 1.8317 | 2.6002 | 4.2428 | 3.2587 | 1.4036 | 1.7554 | 3.9586 | 2.5605 | 2.6895 | 2.1093 | 30.8217 | 78945 | 2.4698 | 3.1998 | 4.5138 | 5.5341 | 6.0528 | 7.1801 | 7.8689 | 7.4426 | 5.8628 | 4.5055 | 3.1898 | 2.5008 | 60.3208 | 78945 | 1 | 12
78946 | 2.1433 | 2.4344 | 1.9453 | 2.8599 | 4.2788 | 3.0255 | 1.3403 | 1.6503 | 3.8468 | 2.713 | 2.832 | 2.3409 | 31.4108 | 78946 | 2.4134 | 3.161 | 4.4798 | 5.5278 | 6.0956 | 7.2562 | 7.9941 | 7.5249 | 5.8752 | 4.4919 | 3.1468 | 2.444 | 60.4105 | 78946 | 2 | 12
78947 | 1.7812 | 2.3951 | 1.8233 | 2.7248 | 4.0805 | 2.7552 | 1.178 | 1.4286 | 3.5539 | 2.6337 | 2.4996 | 2.0785 | 28.9325 | 78947 | 2.4208 | 3.1519 | 4.5161 | 5.5655 | 6.0776 | 7.3546 | 8.1445 | 7.7325 | 5.9777 | 4.5429 | 3.1764 | 2.4654 | 61.1259 | 78947 | 2 | 12
78948 | 1.9207 | 2.4029 | 1.8617 | 2.7803 | 4.1516 | 2.8542 | 1.2246 | 1.5001 | 3.6841 | 2.6518 | 2.6153 | 2.1653 | 29.8127 | 78948 | 2.4227 | 3.1498 | 4.5006 | 5.5366 | 6.0883 | 7.2976 | 8.081 | 7.6076 | 5.9357 | 4.5264 | 3.1722 | 2.4466 | 60.7652 | 78948 | 2 | 12
78949 | 1.9763 | 2.1626 | 1.7135 | 2.4508 | 4.1128 | 3.2699 | 1.3235 | 1.6814 | 3.9426 | 2.4314 | 2.4601 | 1.8583 | 29.3831 | 78949 | 2.4881 | 3.2201 | 4.5422 | 5.5549 | 6.0472 | 7.1742 | 7.8873 | 7.5107 | 5.8773 | 4.5225 | 3.2147 | 2.5273 | 60.5666 | 78949 | 1 | 12
78950 | 2.4718 | 2.497 | 2.0681 | 2.7557 | 4.4329 | 3.4908 | 1.6989 | 2.1057 | 4.0704 | 2.8301 | 3.1241 | 2.5946 | 34.1399 | 78950 | 2.4102 | 3.1344 | 4.3842 | 5.4166 | 6.0456 | 7.086 | 7.7044 | 7.2479 | 5.7203 | 4.3925 | 3.123 | 2.4349 | 59.1 | 78950 | 1 | 12
78953 | 1.7394 | 2.094 | 1.6488 | 2.4046 | 3.9636 | 3.2174 | 1.1584 | 1.5327 | 3.709 | 2.4488 | 2.2883 | 1.6406 | 27.8455 | 78953 | 2.5094 | 3.249 | 4.5734 | 5.5938 | 6.046 | 7.2325 | 7.9883 | 7.5937 | 5.9651 | 4.5672 | 3.2385 | 2.5271 | 61.0842 | 78953 | 1 | 12
78954 | 2.2668 | 2.4497 | 1.9852 | 2.808 | 4.356 | 3.241 | 1.4492 | 1.8132 | 3.96 | 2.7244 | 2.9518 | 2.4137 | 32.4191 | 78954 | 2.4227 | 3.1747 | 4.4586 | 5.5102 | 6.0489 | 7.1767 | 7.872 | 7.4139 | 5.8284 | 4.468 | 3.1643 | 2.4425 | 59.9811 | 78954 | 1 | 12
78956 | 2.1498 | 2.1738 | 1.7744 | 2.4657 | 4.291 | 3.4051 | 1.5519 | 1.8619 | 4.078 | 2.475 | 2.6246 | 1.949 | 30.8003 | 78956 | 2.4862 | 3.2136 | 4.5243 | 5.5127 | 6.0312 | 7.1212 | 7.7714 | 7.354 | 5.8196 | 4.4941 | 3.195 | 2.5222 | 60.0456 | 78956 | 1 | 12
78957 | 1.8098 | 2.2334 | 1.7105 | 2.5087 | 4.0276 | 3.076 | 1.1723 | 1.5313 | 3.7497 | 2.479 | 2.3838 | 1.8622 | 28.5442 | 78957 | 2.4822 | 3.2229 | 4.5477 | 5.5972 | 6.0805 | 7.2483 | 8.0218 | 7.609 | 5.945 | 4.5487 | 3.2326 | 2.5194 | 61.0554 | 78957 | 1 | 12
78959 | 1.8586 | 2.0194 | 1.6306 | 2.3565 | 4.0156 | 3.335 | 1.2906 | 1.636 | 3.8437 | 2.4066 | 2.3314 | 1.6254 | 28.3494 | 78959 | 2.5053 | 3.2375 | 4.5669 | 5.5726 | 6.0509 | 7.1786 | 7.9036 | 7.5319 | 5.9059 | 4.5293 | 3.2327 | 2.5339 | 60.749 | 78959 | 1 | 12
78962 | 2.3435 | 2.3002 | 1.8726 | 2.518 | 4.378 | 3.5649 | 1.8091 | 2.1682 | 4.1426 | 2.6816 | 2.8332 | 2.2284 | 32.8402 | 78962 | 2.4422 | 3.1637 | 4.3983 | 5.4317 | 5.9843 | 7.0409 | 7.6319 | 7.2166 | 5.7354 | 4.4394 | 3.1617 | 2.4787 | 59.125 | 78962 | 1 | 12
78963 | 1.9426 | 2.2278 | 1.7383 | 2.5194 | 4.1045 | 3.1716 | 1.2591 | 1.6192 | 3.8652 | 2.4773 | 2.4895 | 1.9271 | 29.3416 | 78963 | 2.4909 | 3.2105 | 4.5581 | 5.558 | 6.0863 | 7.1985 | 7.9208 | 7.5631 | 5.898 | 4.5224 | 3.2304 | 2.5085 | 60.7455 | 78963 | 1 | 12
79001 | 0.27898 | 0.38269 | 0.47724 | 0.74037 | 1.8183 | 2.0973 | 2.4666 | 2.5462 | 1.5625 | 0.76165 | 0.43649 | 0.26721 | 13.8356 | 79001 | 2.4018 | 3.1217 | 4.7485 | 7.0137 | 7.924 | 9.2882 | 9.612 | 7.9906 | 6.5103 | 4.9007 | 3.3448 | 2.3574 | 69.2137 | 79001 | 4 | 10
79005 | 0.37212 | 0.52246 | 0.85541 | 1.2202 | 3.0221 | 2.5843 | 2.3425 | 2.2217 | 1.4973 | 1.0038 | 0.61911 | 0.39502 | 16.6561 | 79005 | 1.9652 | 2.5424 | 4.0763 | 6.1277 | 6.941 | 8.632 | 9.8904 | 8.4654 | 6.335 | 4.8204 | 2.8941 | 1.9788 | 64.6688 | 79005 | 4 | 10
79007 | 0.35728 | 0.48686 | 0.72806 | 0.99552 | 2.6979 | 2.7185 | 2.3852 | 2.32 | 1.6563 | 1.0693 | 0.50668 | 0.29127 | 16.2128 | 79007 | 2.2025 | 2.7706 | 4.4074 | 6.5286 | 7.3986 | 8.8311 | 9.8108 | 8.3063 | 6.3657 | 4.8939 | 3.0826 | 2.1809 | 66.7789 | 79007 | 3 | 10
79009 | 0.28477 | 0.44615 | 0.41701 | 0.71095 | 1.7216 | 2.4129 | 2.1477 | 2.4409 | 1.7532 | 0.92389 | 0.48749 | 0.3465 | 14.0931 | 79009 | 2.4751 | 3.252 | 4.9969 | 7.1642 | 8.1553 | 9.2549 | 9.3374 | 7.8125 | 6.1827 | 4.8683 | 3.3419 | 2.4618 | 69.3032 | 79009 | 4 | 10
79011 | 0.41289 | 0.67799 | 1.1281 | 1.4839 | 3.3732 | 2.9317 | 1.9881 | 2.2439 | 2.1167 | 1.4455 | 0.76203 | 0.41991 | 18.9839 | 79011 | 2.0818 | 2.6639 | 4.2893 | 6.2957 | 7.0739 | 8.6085 | 9.7913 | 8.4993 | 6.266 | 4.7688 | 2.9477 | 2.0785 | 65.3647 | 79011 | 4 | 10
79014 | 0.40286 | 0.62923 | 1.0015 | 1.3762 | 3.2115 | 2.7191 | 2.1158 | 2.232 | 1.8421 | 1.2726 | 0.69003 | 0.39038 | 17.8832 | 79014 | 2.05 | 2.6161 | 4.2216 | 6.2526 | 7.0586 | 8.6363 | 9.8658 | 8.5113 | 6.2951 | 4.7946 | 2.9391 | 2.0511 | 65.2924 | 79014 | 4 | 10
79015 | 0.35064 | 0.47043 | 0.60838 | 0.86888 | 2.3073 | 2.8214 | 2.2546 | 2.3825 | 1.7318 | 1.0356 | 0.49487 | 0.32391 | 15.6504 | 79015 | 2.4059 | 3.0345 | 4.7654 | 6.9027 | 7.803 | 9.0053 | 9.5027 | 8.0039 | 6.2195 | 4.9122 | 3.2377 | 2.3754 | 68.1681 | 79015 | 4 | 10
79016 | 0.35255 | 0.46359 | 0.61886 | 0.8566 | 2.2753 | 2.8086 | 2.2799 | 2.4302 | 1.7105 | 1.0224 | 0.48531 | 0.31274 | 15.6166 | 79016 | 2.3925 | 3.0095 | 4.7607 | 6.8967 | 7.7978 | 8.9528 | 9.5349 | 8.0063 | 6.215 | 4.9305 | 3.2233 | 2.3665 | 68.0866 | 79016 | 4 | 10
79018 | 0.31134 | 0.37741 | 0.54715 | 0.8302 | 2.2069 | 2.1857 | 2.5926 | 2.5966 | 1.5371 | 0.72088 | 0.45468 | 0.27928 | 14.6398 | 79018 | 2.2668 | 2.9241 | 4.4604 | 6.6759 | 7.4893 | 8.8985 | 9.4939 | 7.8618 | 6.387 | 4.7728 | 3.185 | 2.2509 | 66.6663 | 79018 | 4 | 10
79019 | 0.35713 | 0.49098 | 0.70201 | 0.98836 | 2.669 | 2.9826 | 2.1386 | 2.3313 | 1.7344 | 1.1723 | 0.50393 | 0.31007 | 16.3806 | 79019 | 2.3555 | 2.9377 | 4.6931 | 6.8063 | 7.6862 | 8.9868 | 9.6854 | 8.2462 | 6.2795 | 4.9599 | 3.1896 | 2.3304 | 68.1567 | 79019 | 4 | 10
79022 | 0.26227 | 0.30685 | 0.5295 | 0.86322 | 2.3333 | 2.057 | 2.6455 | 2.5021 | 1.364 | 0.57598 | 0.41679 | 0.26456 | 14.121 | 79022 | 2.1564 | 2.7973 | 4.2086 | 6.4066 | 7.166 | 8.6971 | 9.4016 | 7.74 | 6.3607 | 4.6121 | 3.1084 | 2.1112 | 64.7659 | 79022 | 4 | 10
79027 | 0.3179 | 0.47482 | 0.49784 | 0.80141 | 2.0692 | 2.6338 | 2.1635 | 2.2969 | 1.8001 | 0.99295 | 0.5108 | 0.34935 | 14.9085 | 79027 | 2.4791 | 3.1721 | 4.9377 | 7.0678 | 8.0164 | 9.1256 | 9.3526 | 7.8782 | 6.1645 | 4.8654 | 3.3198 | 2.4323 | 68.8116 | 79027 | 4 | 10
79029 | 0.32828 | 0.40773 | 0.62446 | 0.88362 | 2.3953 | 2.3938 | 2.5199 | 2.5037 | 1.6173 | 0.83106 | 0.47933 | 0.28804 | 15.2725 | 79029 | 2.228 | 2.827 | 4.412 | 6.5838 | 7.4014 | 8.7815 | 9.5744 | 7.9644 | 6.3335 | 4.8105 | 3.1044 | 2.2097 | 66.2304 | 79029 | 4 | 10
79031 | 0.28729 | 0.46656 | 0.42179 | 0.73234 | 1.868 | 2.4538 | 2.0341 | 2.2292 | 1.8169 | 0.9778 | 0.50516 | 0.34582 | 14.1387 | 79031 | 2.5373 | 3.2709 | 5.1034 | 7.2216 | 8.1918 | 9.2337 | 9.3363 | 7.8766 | 6.1688 | 4.8832 | 3.3457 | 2.5029 | 69.6722 | 79031 | 4 | 10
79034 | 0.36832 | 0.53366 | 0.90594 | 1.3597 | 3.1817 | 2.5099 | 2.1141 | 2.2213 | 1.4862 | 1.0191 | 0.65582 | 0.42395 | 16.7797 | 79034 | 1.9324 | 2.5337 | 4.0573 | 6.0974 | 6.8643 | 8.6593 | 9.8816 | 8.5191 | 6.303 | 4.7841 | 2.8541 | 1.9457 | 64.432 | 79034 | 4 | 10
79035 | 0.29375 | 0.45309 | 0.45357 | 0.73281 | 1.7607 | 2.4257 | 2.226 | 2.5033 | 1.7442 | 0.91551 | 0.49017 | 0.34011 | 14.3389 | 79035 | 2.4569 | 3.2043 | 4.9326 | 7.0975 | 8.0841 | 9.222 | 9.3618 | 7.8265 | 6.215 | 4.8531 | 3.3284 | 2.4309 | 69.0132 | 79035 | 4 | 10
79036 | 0.34027 | 0.44364 | 0.67797 | 0.92416 | 2.5332 | 2.6569 | 2.3763 | 2.3823 | 1.6248 | 0.99439 | 0.48086 | 0.27878 | 15.7137 | 79036 | 2.2542 | 2.815 | 4.4922 | 6.6395 | 7.5002 | 8.9013 | 9.7631 | 8.2347 | 6.3953 | 4.8862 | 3.1103 | 2.2404 | 67.2323 | 79036 | 4 | 10
79039 | 0.38937 | 0.53149 | 0.77604 | 1.0362 | 2.7506 | 2.9951 | 2.2965 | 2.435 | 1.7388 | 1.2078 | 0.52979 | 0.31332 | 17.0001 | 79039 | 2.2681 | 2.8259 | 4.5313 | 6.6121 | 7.4893 | 8.816 | 9.6255 | 8.1965 | 6.2118 | 4.8776 | 3.102 | 2.2338 | 66.7898 | 79039 | 4 | 10
79040 | 0.28471 | 0.35246 | 0.62026 | 0.92926 | 2.6699 | 2.3773 | 2.3952 | 2.1334 | 1.4366 | 0.79659 | 0.46944 | 0.25511 | 14.7202 | 79040 | 2.0917 | 2.6751 | 4.1979 | 6.3187 | 7.1498 | 8.7541 | 9.8016 | 8.2502 | 6.398 | 4.7881 | 2.9888 | 2.0726 | 65.4866 | 79040 | 4 | 10
79041 | 0.2984 | 0.48501 | 0.53502 | 0.81947 | 2.2765 | 2.6881 | 2.0302 | 1.9801 | 1.917 | 1.0781 | 0.53232 | 0.3718 | 15.0121 | 79041 | 2.5227 | 3.2288 | 5.0924 | 7.1736 | 8.0967 | 9.1607 | 9.3324 | 7.9799 | 6.0785 | 4.8874 | 3.3677 | 2.4721 | 69.393 | 79041 | 4 | 10
79042 | 0.35139 | 0.48079 | 0.61063 | 0.91453 | 2.4624 | 2.8963 | 2.1853 | 2.2398 | 1.7751 | 1.0812 | 0.50991 | 0.34581 | 15.8533 | 79042 | 2.4301 | 3.0477 | 4.8235 | 6.9366 | 7.8308 | 9.0379 | 9.4833 | 8.0435 | 6.1813 | 4.9138 | 3.2583 | 2.3903 | 68.3773 | 79042 | 4 | 10
79043 | 0.31872 | 0.47867 | 0.50833 | 0.8223 | 2.1874 | 2.7031 | 2.1298 | 2.1687 | 1.826 | 1.0232 | 0.51834 | 0.36006 | 15.0447 | 79043 | 2.4799 | 3.1754 | 4.9603 | 7.1225 | 8.0462 | 9.1099 | 9.3686 | 7.9312 | 6.1603 | 4.8853 | 3.3368 | 2.4317 | 69.008 | 79043 | 4 | 10
79044 | 0.28034 | 0.32504 | 0.48068 | 0.79978 | 2.1459 | 2.0222 | 2.6573 | 2.6106 | 1.3872 | 0.6166 | 0.41122 | 0.25514 | 13.992 | 79044 | 2.2585 | 2.9452 | 4.4221 | 6.6459 | 7.4304 | 8.9346 | 9.4514 | 7.7966 | 6.4284 | 4.7078 | 3.2029 | 2.2287 | 66.4525 | 79044 | 4 | 10
79045 | 0.31644 | 0.45922 | 0.51861 | 0.77273 | 1.8783 | 2.4316 | 2.3467 | 2.5631 | 1.7306 | 0.9036 | 0.49197 | 0.32347 | 14.7363 | 79045 | 2.4321 | 3.12 | 4.8193 | 6.995 | 7.9384 | 9.145 | 9.4196 | 7.8565 | 6.2876 | 4.8539 | 3.2945 | 2.3876 | 68.5496 | 79045 | 4 | 10
79046 | 0.38569 | 0.56538 | 0.91702 | 1.3341 | 3.155 | 2.5556 | 2.1237 | 2.217 | 1.5945 | 1.0937 | 0.65468 | 0.3999 | 16.9962 | 79046 | 1.9877 | 2.5663 | 4.1274 | 6.1683 | 6.9554 | 8.6441 | 9.8588 | 8.4944 | 6.305 | 4.8075 | 2.8948 | 1.993 | 64.8027 | 79046 | 4 | 10
79052 | 0.34066 | 0.4879 | 0.58118 | 0.92878 | 2.5355 | 2.8752 | 2.1128 | 2.0321 | 1.8616 | 1.0894 | 0.53028 | 0.38066 | 15.7559 | 79052 | 2.4708 | 3.12 | 4.9383 | 7.0411 | 7.908 | 9.0675 | 9.4183 | 8.037 | 6.125 | 4.899 | 3.3043 | 2.4237 | 68.753 | 79052 | 4 | 10
79056 | 0.37993 | 0.55201 | 0.9012 | 1.3117 | 3.1321 | 2.5496 | 2.1632 | 2.2167 | 1.5545 | 1.0629 | 0.64431 | 0.40162 | 16.8697 | 79056 | 1.9781 | 2.5502 | 4.1081 | 6.1646 | 6.9452 | 8.6628 | 9.8457 | 8.4968 | 6.3573 | 4.7902 | 2.8831 | 2.0018 | 64.784 | 79056 | 4 | 10
79057 | 0.39825 | 0.62187 | 0.91809 | 1.2485 | 3.0709 | 2.9865 | 2.1247 | 2.3214 | 1.9497 | 1.3755 | 0.62048 | 0.35036 | 17.9862 | 79057 | 2.2038 | 2.7777 | 4.4831 | 6.5167 | 7.3445 | 8.7352 | 9.7624 | 8.3884 | 6.2119 | 4.8512 | 3.0662 | 2.1997 | 66.5408 | 79057 | 3 | 10
79058 | 0.33526 | 0.4293 | 0.6337 | 0.85988 | 2.3173 | 2.5664 | 2.3927 | 2.4751 | 1.6699 | 0.93118 | 0.47252 | 0.28288 | 15.3661 | 79058 | 2.3094 | 2.9045 | 4.5588 | 6.7202 | 7.5859 | 8.9408 | 9.6904 | 8.1017 | 6.3875 | 4.9282 | 3.1598 | 2.2939 | 67.5811 | 79058 | 4 | 10
79059 | 0.39069 | 0.56925 | 0.82701 | 1.126 | 2.8974 | 2.7236 | 2.4145 | 2.2546 | 1.738 | 1.1649 | 0.56612 | 0.32522 | 16.9973 | 79059 | 2.1135 | 2.6739 | 4.2974 | 6.3753 | 7.2274 | 8.7215 | 9.8122 | 8.403 | 6.3469 | 4.8393 | 3.0029 | 2.1154 | 65.9286 | 79059 | 4 | 10
79061 | 0.41566 | 0.67036 | 1.0174 | 1.3463 | 3.1623 | 2.886 | 2.1998 | 2.2815 | 1.9906 | 1.4068 | 0.67313 | 0.3684 | 18.4183 | 79061 | 2.1218 | 2.6816 | 4.3505 | 6.3587 | 7.1591 | 8.6344 | 9.8101 | 8.424 | 6.2425 | 4.7964 | 2.9901 | 2.1193 | 65.6883 | 79061 | 4 | 10
79062 | 0.30539 | 0.39199 | 0.64575 | 0.93229 | 2.642 | 2.4533 | 2.4368 | 2.2609 | 1.5299 | 0.86534 | 0.48017 | 0.26852 | 15.2123 | 79062 | 2.1443 | 2.7128 | 4.3006 | 6.4089 | 7.2639 | 8.7418 | 9.7288 | 8.1627 | 6.3685 | 4.7893 | 3.0252 | 2.1212 | 65.768 | 79062 | 4 | 10
79063 | 0.32749 | 0.47928 | 0.52445 | 0.83202 | 2.197 | 2.7256 | 2.1704 | 2.2323 | 1.8093 | 1.0187 | 0.51565 | 0.35613 | 15.1883 | 79063 | 2.4621 | 3.149 | 4.9219 | 7.0604 | 7.9938 | 9.077 | 9.3619 | 7.923 | 6.1685 | 4.8719 | 3.3237 | 2.4161 | 68.7292 | 79063 | 4 | 10
79064 | 0.29755 | 0.47654 | 0.48316 | 0.78105 | 2.0888 | 2.6005 | 2.0567 | 2.1128 | 1.8543 | 1.0272 | 0.5165 | 0.3563 | 14.6514 | 79064 | 2.527 | 3.2443 | 5.0725 | 7.2185 | 8.1311 | 9.1834 | 9.3379 | 7.9147 | 6.1268 | 4.8952 | 3.3658 | 2.462 | 69.479 | 79064 | 4 | 10
79065 | 0.40679 | 0.60502 | 0.87365 | 1.166 | 2.9466 | 2.9414 | 2.312 | 2.3648 | 1.8508 | 1.3066 | 0.58619 | 0.33147 | 17.6914 | 79065 | 2.1888 | 2.7382 | 4.4194 | 6.4855 | 7.3216 | 8.6955 | 9.695 | 8.2979 | 6.2391 | 4.8204 | 3.0409 | 2.1749 | 66.1172 | 79065 | 4 | 10
79068 | 0.37226 | 0.48407 | 0.72513 | 0.95531 | 2.5729 | 2.856 | 2.3583 | 2.4516 | 1.6596 | 1.0896 | 0.49612 | 0.29563 | 16.3166 | 79068 | 2.2778 | 2.8402 | 4.5227 | 6.6437 | 7.531 | 8.8635 | 9.6964 | 8.17 | 6.2907 | 4.8804 | 3.1123 | 2.2481 | 67.0769 | 79068 | 4 | 10
79070 | 0.36295 | 0.48115 | 0.76489 | 1.0752 | 2.8488 | 2.5814 | 2.4514 | 2.2016 | 1.5275 | 0.96576 | 0.55403 | 0.3387 | 16.1534 | 79070 | 2.0316 | 2.6071 | 4.151 | 6.2275 | 7.069 | 8.6762 | 9.8185 | 8.3903 | 6.3802 | 4.8242 | 2.9388 | 2.0297 | 65.1442 | 79070 | 4 | 10
79072 | 0.32233 | 0.48872 | 0.55993 | 0.88803 | 2.4617 | 2.8042 | 2.0648 | 1.953 | 1.9128 | 1.0855 | 0.53911 | 0.38724 | 15.4675 | 79072 | 2.506 | 3.1773 | 5.0069 | 7.1227 | 7.9987 | 9.0992 | 9.3783 | 8.0242 | 6.0949 | 4.9047 | 3.3425 | 2.44 | 69.0954 | 79072 | 3 | 10
79079 | 0.39671 | 0.66255 | 1.0597 | 1.4184 | 3.2928 | 2.9876 | 1.9325 | 2.2194 | 2.1565 | 1.4624 | 0.70843 | 0.39669 | 18.6937 | 79079 | 2.1695 | 2.7513 | 4.437 | 6.4397 | 7.2504 | 8.7578 | 9.8564 | 8.5041 | 6.3011 | 4.8521 | 3.0415 | 2.1612 | 66.5221 | 79079 | 4 | 10
79080 | 0.38245 | 0.52532 | 0.76902 | 1.0285 | 2.7394 | 2.8453 | 2.3891 | 2.3888 | 1.7062 | 1.147 | 0.52578 | 0.30417 | 16.7509 | 79080 | 2.2076 | 2.7755 | 4.4278 | 6.5192 | 7.387 | 8.7469 | 9.7095 | 8.2345 | 6.2966 | 4.867 | 3.0698 | 2.191 | 66.4325 | 79080 | 4 | 10
79081 | 0.32519 | 0.41591 | 0.67517 | 0.96975 | 2.7207 | 2.5096 | 2.4277 | 2.1985 | 1.511 | 0.89928 | 0.49615 | 0.28519 | 15.4342 | 79081 | 2.1024 | 2.6738 | 4.2226 | 6.3374 | 7.1858 | 8.7364 | 9.7913 | 8.2951 | 6.3965 | 4.827 | 2.9937 | 2.0803 | 65.6423 | 79081 | 3 | 10
79082 | 0.29522 | 0.47241 | 0.45385 | 0.76087 | 1.9828 | 2.5401 | 2.0576 | 2.1888 | 1.8294 | 0.99937 | 0.51144 | 0.35028 | 14.4421 | 79082 | 2.537 | 3.2501 | 5.0692 | 7.2067 | 8.1222 | 9.2066 | 9.341 | 7.8764 | 6.1575 | 4.8867 | 3.3356 | 2.4762 | 69.4651 | 79082 | 4 | 10
79083 | 0.33435 | 0.44006 | 0.68521 | 0.95889 | 2.6524 | 2.5849 | 2.4203 | 2.3015 | 1.5916 | 0.96309 | 0.49278 | 0.28323 | 15.7084 | 79083 | 2.1745 | 2.7458 | 4.3534 | 6.4855 | 7.3455 | 8.7951 | 9.7748 | 8.2365 | 6.3756 | 4.8414 | 3.0523 | 2.1558 | 66.3362 | 79083 | 3 | 10
79084 | 0.27249 | 0.34507 | 0.6195 | 0.93292 | 2.5656 | 2.2121 | 2.4958 | 2.2782 | 1.4999 | 0.72639 | 0.46966 | 0.26374 | 14.6814 | 79084 | 2.107 | 2.7028 | 4.2416 | 6.3777 | 7.1959 | 8.6946 | 9.6255 | 8.0355 | 6.3522 | 4.7396 | 3.0157 | 2.0828 | 65.1709 | 79084 | 4 | 10
79085 | 0.31196 | 0.46503 | 0.48696 | 0.77438 | 1.924 | 2.5301 | 2.2229 | 2.4448 | 1.7697 | 0.94437 | 0.50143 | 0.33633 | 14.7119 | 79085 | 2.4707 | 3.1507 | 4.8937 | 7.057 | 8.0171 | 9.1398 | 9.399 | 7.8362 | 6.2187 | 4.8783 | 3.3178 | 2.4361 | 68.8152 | 79085 | 4 | 10
79086 | 0.31703 | 0.40302 | 0.64328 | 0.91302 | 2.5285 | 2.4499 | 2.465 | 2.3826 | 1.5871 | 0.86704 | 0.47961 | 0.2773 | 15.3135 | 79086 | 2.194 | 2.7773 | 4.3664 | 6.5165 | 7.3566 | 8.7582 | 9.6453 | 8.0999 | 6.3499 | 4.8277 | 3.0737 | 2.1766 | 66.1419 | 79086 | 4 | 10
79087 | 0.21109 | 0.23666 | 0.43724 | 0.77229 | 2.061 | 1.9532 | 2.6244 | 2.4454 | 1.3592 | 0.5387 | 0.33743 | 0.23983 | 13.2165 | 79087 | 2.1925 | 2.8448 | 4.1304 | 6.3277 | 7.0679 | 8.5692 | 9.2276 | 7.5553 | 6.3713 | 4.5031 | 3.1418 | 2.0977 | 64.0293 | 79087 | 4 | 10
79088 | 0.34599 | 0.48377 | 0.59122 | 0.91881 | 2.4876 | 2.8871 | 2.1549 | 2.1426 | 1.8125 | 1.0816 | 0.51903 | 0.36253 | 15.7876 | 79088 | 2.4475 | 3.092 | 4.8715 | 6.9832 | 7.8663 | 9.0538 | 9.4393 | 8.0309 | 6.1594 | 4.9095 | 3.2841 | 2.4088 | 68.5462 | 79088 | 4 | 10
79092 | 0.31201 | 0.41425 | 0.53489 | 0.77952 | 1.9836 | 2.3193 | 2.4147 | 2.5684 | 1.698 | 0.82817 | 0.46561 | 0.28536 | 14.6039 | 79092 | 2.3856 | 3.0484 | 4.6764 | 6.8794 | 7.7587 | 9.0799 | 9.5599 | 7.958 | 6.4341 | 4.8844 | 3.2787 | 2.3575 | 68.3009 | 79092 | 4 | 10
79094 | 0.35009 | 0.47533 | 0.64811 | 0.94471 | 2.5657 | 2.9449 | 2.1446 | 2.2578 | 1.7408 | 1.1193 | 0.49735 | 0.32453 | 16.0132 | 79094 | 2.4047 | 2.9986 | 4.7829 | 6.9143 | 7.8054 | 9.0592 | 9.6083 | 8.1775 | 6.2392 | 4.9662 | 3.2388 | 2.3593 | 68.5544 | 79094 | 4 | 10
79095 | 0.37563 | 0.63983 | 1.0026 | 1.4285 | 3.2823 | 2.8968 | 1.6982 | 2.0909 | 2.2247 | 1.4277 | 0.70188 | 0.41057 | 18.1795 | 79095 | 2.2527 | 2.8389 | 4.5977 | 6.6022 | 7.4038 | 8.9189 | 10.0228 | 8.619 | 6.3812 | 4.9231 | 3.1248 | 2.2334 | 67.9185 | 79095 | 3 | 11
79096 | 0.40058 | 0.67374 | 1.1137 | 1.469 | 3.3617 | 2.9792 | 1.9264 | 2.2122 | 2.1795 | 1.476 | 0.74324 | 0.40955 | 18.9446 | 79096 | 2.1283 | 2.7198 | 4.3696 | 6.3802 | 7.1613 | 8.6832 | 9.8293 | 8.523 | 6.3068 | 4.8304 | 2.9984 | 2.1217 | 66.052 | 79096 | 4 | 10
79097 | 0.3943 | 0.53742 | 0.78503 | 1.0393 | 2.7506 | 2.9284 | 2.3674 | 2.4339 | 1.7282 | 1.1858 | 0.53385 | 0.31217 | 16.9964 | 79097 | 2.235 | 2.7863 | 4.4507 | 6.5496 | 7.4271 | 8.7355 | 9.6237 | 8.1884 | 6.2463 | 4.8419 | 3.0749 | 2.201 | 66.3606 | 79097 | 4 | 10
79098 | 0.33968 | 0.45877 | 0.57992 | 0.80887 | 2.0581 | 2.5653 | 2.3604 | 2.5652 | 1.7652 | 0.92963 | 0.49151 | 0.31012 | 15.2327 | 79098 | 2.3932 | 3.0265 | 4.6924 | 6.8606 | 7.7352 | 8.9841 | 9.4889 | 7.8875 | 6.2888 | 4.8771 | 3.2374 | 2.3565 | 67.8281 | 79098 | 4 | 10
79101 | 0.35757 | 0.45355 | 0.65134 | 0.85732 | 2.2889 | 2.7944 | 2.3229 | 2.495 | 1.66 | 1.0147 | 0.47133 | 0.29162 | 15.6586 | 79101 | 2.3758 | 2.9576 | 4.6672 | 6.8443 | 7.7328 | 8.987 | 9.6201 | 8.0679 | 6.2891 | 4.9623 | 3.1788 | 2.3505 | 68.0334 | 79101 | 4 | 10
79102 | 0.35719 | 0.45371 | 0.64994 | 0.85684 | 2.2868 | 2.7936 | 2.3214 | 2.4935 | 1.6619 | 1.0144 | 0.47164 | 0.29212 | 15.6531 | 79102 | 2.3768 | 2.9602 | 4.6708 | 6.8475 | 7.7338 | 8.9858 | 9.6167 | 8.0648 | 6.2871 | 4.962 | 3.1813 | 2.3512 | 68.0381 | 79102 | 4 | 10
79103 | 0.36052 | 0.45694 | 0.66009 | 0.86694 | 2.3207 | 2.8286 | 2.3172 | 2.4854 | 1.6503 | 1.0288 | 0.47163 | 0.29326 | 15.7403 | 79103 | 2.3753 | 2.9488 | 4.6712 | 6.8343 | 7.7374 | 8.9938 | 9.6289 | 8.0794 | 6.2702 | 4.953 | 3.1721 | 2.3473 | 68.0116 | 79103 | 4 | 10
79104 | 0.36264 | 0.45656 | 0.6669 | 0.86898 | 2.3286 | 2.8308 | 2.3265 | 2.4948 | 1.6408 | 1.0293 | 0.4702 | 0.29111 | 15.7672 | 79104 | 2.371 | 2.9374 | 4.6572 | 6.8186 | 7.7298 | 8.9989 | 9.6442 | 8.0908 | 6.2741 | 4.9595 | 3.1597 | 2.3436 | 67.9848 | 79104 | 4 | 10
79106 | 0.35282 | 0.45112 | 0.63646 | 0.84653 | 2.2514 | 2.7608 | 2.3191 | 2.4947 | 1.6787 | 1.0013 | 0.47264 | 0.29252 | 15.5581 | 79106 | 2.3807 | 2.9774 | 4.6788 | 6.8686 | 7.7361 | 8.976 | 9.5959 | 8.0445 | 6.3005 | 4.9648 | 3.1977 | 2.3571 | 68.078 | 79106 | 4 | 10
79107 | 0.3615 | 0.45463 | 0.66375 | 0.86429 | 2.3133 | 2.8122 | 2.332 | 2.5023 | 1.6441 | 1.0217 | 0.46976 | 0.28968 | 15.7292 | 79107 | 2.3702 | 2.9397 | 4.6513 | 6.8202 | 7.7248 | 8.9956 | 9.6428 | 8.087 | 6.2859 | 4.9657 | 3.1608 | 2.3443 | 67.9882 | 79107 | 4 | 10
79108 | 0.35016 | 0.44576 | 0.6632 | 0.87494 | 2.361 | 2.7395 | 2.3402 | 2.4694 | 1.6445 | 1.006 | 0.46973 | 0.28216 | 15.6465 | 79108 | 2.329 | 2.9059 | 4.5924 | 6.7777 | 7.6621 | 8.9895 | 9.7099 | 8.1552 | 6.3521 | 4.9641 | 3.1519 | 2.3057 | 67.8953 | 79108 | 4 | 10
79109 | 0.35375 | 0.45429 | 0.63727 | 0.85076 | 2.262 | 2.7786 | 2.3132 | 2.4856 | 1.6789 | 1.0082 | 0.47393 | 0.29564 | 15.592 | 79109 | 2.3833 | 2.9798 | 4.6956 | 6.8711 | 7.7364 | 8.9762 | 9.5919 | 8.0393 | 6.2755 | 4.9655 | 3.1997 | 2.3565 | 68.0708 | 79109 | 4 | 10
79110 | 0.35481 | 0.45616 | 0.63985 | 0.85464 | 2.2738 | 2.7932 | 2.3097 | 2.4802 | 1.6764 | 1.0141 | 0.47442 | 0.29704 | 15.6243 | 79110 | 2.3839 | 2.9781 | 4.7016 | 6.8689 | 7.738 | 8.9783 | 9.5931 | 8.0409 | 6.263 | 4.9629 | 3.1986 | 2.3554 | 68.0626 | 79110 | 4 | 10
79111 | 0.36892 | 0.46376 | 0.6898 | 0.89189 | 2.3993 | 2.8743 | 2.3306 | 2.4924 | 1.6301 | 1.0547 | 0.4738 | 0.29171 | 15.9612 | 79111 | 2.3598 | 2.9126 | 4.621 | 6.7692 | 7.6802 | 8.9771 | 9.6664 | 8.1161 | 6.2711 | 4.9387 | 3.1451 | 2.3193 | 67.7766 | 79111 | 4 | 10
79118 | 0.36128 | 0.46323 | 0.66516 | 0.88495 | 2.3773 | 2.8742 | 2.2901 | 2.4499 | 1.6581 | 1.0544 | 0.47669 | 0.29865 | 15.8541 | 79118 | 2.3774 | 2.9529 | 4.6849 | 6.8273 | 7.7277 | 8.9988 | 9.6291 | 8.0913 | 6.2575 | 4.9359 | 3.1816 | 2.3415 | 68.0059 | 79118 | 4 | 10
79119 | 0.34728 | 0.46261 | 0.6046 | 0.83331 | 2.1715 | 2.707 | 2.321 | 2.5037 | 1.7329 | 0.98106 | 0.4862 | 0.30971 | 15.4609 | 79119 | 2.392 | 3.0205 | 4.7139 | 6.8533 | 7.772 | 8.9995 | 9.487 | 7.9639 | 6.2619 | 4.9298 | 3.2406 | 2.3632 | 67.9976 | 79119 | 4 | 10
79121 | 0.35037 | 0.45594 | 0.62307 | 0.84188 | 2.2228 | 2.7464 | 2.3144 | 2.4912 | 1.7015 | 0.99547 | 0.47775 | 0.29995 | 15.5208 | 79121 | 2.3866 | 2.9969 | 4.7075 | 6.8718 | 7.7471 | 8.981 | 9.5555 | 8.0082 | 6.2683 | 4.9587 | 3.2197 | 2.3602 | 68.0615 | 79121 | 4 | 10
79124 | 0.33443 | 0.43606 | 0.60099 | 0.81657 | 2.1487 | 2.5802 | 2.3355 | 2.5103 | 1.7289 | 0.93664 | 0.47217 | 0.28714 | 15.1878 | 79124 | 2.3767 | 2.9802 | 4.6623 | 6.8423 | 7.7339 | 9.0104 | 9.6385 | 8.0311 | 6.3639 | 4.9389 | 3.24 | 2.3559 | 68.1742 | 79124 | 4 | 10
79201 | 0.36747 | 0.61109 | 0.84191 | 1.4006 | 3.0834 | 2.475 | 1.4766 | 1.8948 | 2.2109 | 1.2761 | 0.66887 | 0.43829 | 16.7451 | 79201 | 2.358 | 2.9587 | 4.8163 | 6.8383 | 7.6512 | 9.1804 | 10.2401 | 8.8494 | 6.4574 | 5.0166 | 3.2483 | 2.3443 | 69.9591 | 79201 | 3 | 11
79220 | 0.38205 | 0.63423 | 0.78592 | 1.2308 | 2.7483 | 2.3857 | 1.6529 | 2.0124 | 2.3973 | 1.3616 | 0.64554 | 0.50748 | 16.7444 | 79220 | 2.5211 | 3.1739 | 5.0948 | 7.0646 | 7.8701 | 9.1192 | 9.8342 | 8.5581 | 6.2809 | 5.0172 | 3.385 | 2.4912 | 70.4103 | 79220 | 3 | 11
79225 | 0.5169 | 0.8479 | 1.2686 | 1.4672 | 3.2619 | 2.8222 | 1.7518 | 1.9892 | 2.9082 | 1.7737 | 0.90724 | 0.62729 | 20.1421 | 79225 | 2.2853 | 2.9303 | 4.698 | 6.5685 | 7.4411 | 9.0125 | 10.2503 | 9.0748 | 6.4701 | 4.8998 | 3.1621 | 2.2648 | 69.0575 | 79225 | 3 | 11
79226 | 0.35695 | 0.54484 | 0.78851 | 1.138 | 2.9432 | 3.0059 | 1.9691 | 2.287 | 1.8634 | 1.2991 | 0.55861 | 0.32346 | 17.078 | 79226 | 2.2993 | 2.8716 | 4.6476 | 6.7221 | 7.5687 | 8.921 | 9.8245 | 8.3992 | 6.3062 | 4.9352 | 3.1679 | 2.2897 | 67.9529 | 79226 | 4 | 10
79227 | 0.48932 | 0.84006 | 1.1325 | 1.5136 | 3.0748 | 2.5727 | 1.6629 | 1.9953 | 2.8043 | 1.6918 | 0.85051 | 0.63773 | 19.2656 | 79227 | 2.3846 | 3.0331 | 4.8751 | 6.7554 | 7.6079 | 9.1257 | 10.261 | 9.0391 | 6.4831 | 4.9777 | 3.2611 | 2.387 | 70.1909 | 79227 | 3 | 11
79229 | 0.38072 | 0.64282 | 0.78174 | 1.2213 | 2.7067 | 2.35 | 1.6256 | 1.9597 | 2.4343 | 1.4128 | 0.64193 | 0.51253 | 16.6703 | 79229 | 2.5572 | 3.2293 | 5.1655 | 7.1435 | 7.9043 | 9.1741 | 9.8675 | 8.6035 | 6.3317 | 5.0417 | 3.4264 | 2.5231 | 70.9678 | 79229 | 3 | 11
79230 | 0.38771 | 0.65323 | 0.9938 | 1.4531 | 3.2928 | 2.778 | 1.5693 | 1.9638 | 2.3499 | 1.4406 | 0.72883 | 0.45166 | 18.0625 | 79230 | 2.2954 | 2.8802 | 4.681 | 6.6859 | 7.5254 | 9.0706 | 10.1877 | 8.7951 | 6.4233 | 4.977 | 3.1744 | 2.2609 | 68.9569 | 79230 | 3 | 10
79234 | 0.33472 | 0.53555 | 0.69018 | 1.1157 | 2.7449 | 2.5813 | 1.7271 | 2.0211 | 2.1123 | 1.2072 | 0.57203 | 0.4124 | 16.0544 | 79234 | 2.4815 | 3.1089 | 4.9871 | 7.0818 | 7.8676 | 9.1131 | 9.7781 | 8.3842 | 6.3087 | 5.0298 | 3.3483 | 2.4469 | 69.936 | 79234 | 3 | 11
79235 | 0.35428 | 0.56395 | 0.71755 | 1.0291 | 2.6066 | 2.5871 | 1.9032 | 2.0767 | 2.2438 | 1.2275 | 0.60495 | 0.45844 | 16.3732 | 79235 | 2.5116 | 3.1753 | 5.04 | 7.0678 | 7.8843 | 8.9876 | 9.4612 | 8.1369 | 6.1126 | 4.9288 | 3.3499 | 2.4607 | 69.1166 | 79235 | 3 | 10
79237 | 0.34263 | 0.54986 | 0.7915 | 1.2157 | 3.0045 | 2.8692 | 1.7646 | 2.1624 | 1.9444 | 1.2859 | 0.57954 | 0.34386 | 16.8541 | 79237 | 2.3222 | 2.9193 | 4.7058 | 6.7859 | 7.5867 | 8.998 | 9.9811 | 8.5158 | 6.3459 | 4.9768 | 3.1983 | 2.3168 | 68.6525 | 79237 | 3 | 10
79239 | 0.30622 | 0.50311 | 0.69222 | 1.1577 | 2.8769 | 2.6997 | 1.6275 | 2.0293 | 1.9148 | 1.2005 | 0.53905 | 0.32696 | 15.874 | 79239 | 2.3917 | 2.9993 | 4.8527 | 6.9366 | 7.7692 | 9.2021 | 10.0796 | 8.6636 | 6.4409 | 5.0684 | 3.3006 | 2.3752 | 70.0798 | 79239 | 3 | 10
79240 | 0.34735 | 0.55542 | 0.80501 | 1.2216 | 3.0219 | 2.8992 | 1.7857 | 2.1839 | 1.9474 | 1.2999 | 0.58434 | 0.34498 | 16.9966 | 79240 | 2.3094 | 2.9079 | 4.6861 | 6.7637 | 7.5631 | 8.9688 | 9.965 | 8.4979 | 6.3307 | 4.9588 | 3.1827 | 2.3071 | 68.4411 | 79240 | 4 | 10
79241 | 0.35764 | 0.54067 | 0.68534 | 1.0416 | 2.7052 | 2.7654 | 1.9565 | 2.053 | 2.0866 | 1.1928 | 0.58435 | 0.43205 | 16.4012 | 79241 | 2.4744 | 3.1146 | 4.9572 | 7.0171 | 7.8461 | 8.9873 | 9.5059 | 8.1418 | 6.148 | 4.9203 | 3.313 | 2.4303 | 68.8561 | 79241 | 3 | 10
79243 | 0.3816 | 0.61908 | 0.78788 | 1.1553 | 2.6804 | 2.4174 | 1.7611 | 2.0947 | 2.4137 | 1.3274 | 0.64091 | 0.5064 | 16.786 | 79243 | 2.5275 | 3.1957 | 5.0708 | 7.0574 | 7.8153 | 9.0047 | 9.631 | 8.3088 | 6.1717 | 4.9462 | 3.3751 | 2.4808 | 69.5851 | 79243 | 3 | 11
79244 | 0.33927 | 0.5614 | 0.7089 | 1.194 | 2.7715 | 2.4311 | 1.5988 | 1.9658 | 2.1797 | 1.2281 | 0.59176 | 0.42963 | 16 | 79244 | 2.4832 | 3.1207 | 5.0173 | 7.0665 | 7.8567 | 9.2043 | 9.9419 | 8.5936 | 6.3816 | 5.0506 | 3.3617 | 2.4583 | 70.5364 | 79244 | 3 | 11
79245 | 0.32321 | 0.5443 | 0.75051 | 1.2828 | 2.9842 | 2.5763 | 1.5251 | 1.9619 | 2.0064 | 1.2065 | 0.58744 | 0.36054 | 16.1092 | 79245 | 2.381 | 2.9807 | 4.8309 | 6.8941 | 7.6908 | 9.1957 | 10.1531 | 8.7396 | 6.4749 | 5.0586 | 3.2659 | 2.3641 | 70.0294 | 79245 | 3 | 10
79247 | 0.51995 | 0.84059 | 1.2904 | 1.5106 | 3.5026 | 2.9674 | 1.6648 | 1.9409 | 2.808 | 1.8156 | 0.90603 | 0.61369 | 20.3806 | 79247 | 2.2363 | 2.894 | 4.6816 | 6.4926 | 7.3561 | 8.9394 | 10.2752 | 9.0358 | 6.414 | 4.9021 | 3.1214 | 2.23 | 68.5785 | 79247 | 3 | 11
79248 | 0.40706 | 0.7058 | 0.85786 | 1.3869 | 2.8836 | 2.3641 | 1.5379 | 1.926 | 2.4744 | 1.4629 | 0.70227 | 0.53958 | 17.2485 | 79248 | 2.4873 | 3.1384 | 5.0538 | 7.0239 | 7.8187 | 9.2426 | 10.1684 | 8.8786 | 6.4487 | 5.0524 | 3.3682 | 2.4802 | 71.1612 | 79248 | 3 | 11
79250 | 0.30543 | 0.51312 | 0.61717 | 0.87396 | 2.3975 | 2.6395 | 1.9544 | 1.962 | 2.0671 | 1.155 | 0.5583 | 0.39884 | 15.4422 | 79250 | 2.5444 | 3.2332 | 5.1027 | 7.1876 | 8.0688 | 9.1322 | 9.3679 | 8.0597 | 6.0866 | 4.8911 | 3.3775 | 2.4598 | 69.5115 | 79250 | 3 | 10
79251 | 0.35915 | 0.59665 | 0.89148 | 1.3353 | 3.1407 | 2.8364 | 1.7207 | 2.1136 | 2.0715 | 1.3392 | 0.63899 | 0.37639 | 17.4202 | 79251 | 2.2948 | 2.871 | 4.6485 | 6.6717 | 7.5092 | 9.003 | 10.03 | 8.5707 | 6.3872 | 4.9713 | 3.161 | 2.2722 | 68.3905 | 79251 | 3 | 11
79252 | 0.46504 | 0.75009 | 1.1029 | 1.4161 | 3.1709 | 2.7013 | 1.7328 | 1.9714 | 2.6759 | 1.6089 | 0.82667 | 0.57685 | 18.9989 | 79252 | 2.3096 | 2.9343 | 4.756 | 6.6797 | 7.5499 | 9.113 | 10.2462 | 9.0225 | 6.4641 | 4.9527 | 3.1985 | 2.3017 | 69.5282 | 79252 | 3 | 11
79255 | 0.3162 | 0.49101 | 0.66148 | 1.0642 | 2.7682 | 2.7738 | 1.7803 | 2.069 | 1.9112 | 1.1872 | 0.52456 | 0.34427 | 15.8914 | 79255 | 2.4403 | 3.0414 | 4.8952 | 6.9789 | 7.8363 | 9.1373 | 9.8794 | 8.4459 | 6.3599 | 5.0465 | 3.3238 | 2.3956 | 69.7804 | 79255 | 3 | 11
79256 | 0.37212 | 0.6153 | 0.76908 | 1.2154 | 2.7508 | 2.4026 | 1.6592 | 2.0177 | 2.3466 | 1.3174 | 0.63404 | 0.48913 | 16.5893 | 79256 | 2.5167 | 3.1625 | 5.0657 | 7.0425 | 7.8556 | 9.1009 | 9.8346 | 8.5239 | 6.2824 | 4.9989 | 3.3711 | 2.4723 | 70.227 | 79256 | 3 | 11
79257 | 0.34297 | 0.50005 | 0.66165 | 1.023 | 2.7233 | 2.887 | 1.9702 | 2.1153 | 1.8935 | 1.1714 | 0.53423 | 0.36654 | 16.1892 | 79257 | 2.4273 | 3.0466 | 4.866 | 6.9586 | 7.8103 | 9.0497 | 9.6466 | 8.2404 | 6.234 | 4.9685 | 3.288 | 2.3941 | 68.9299 | 79257 | 4 | 10
79259 | 0.3395 | 0.56745 | 0.71734 | 1.3362 | 2.9174 | 2.3159 | 1.4211 | 1.8733 | 2.0935 | 1.1636 | 0.6093 | 0.41086 | 15.7654 | 79259 | 2.431 | 3.0229 | 4.9051 | 6.9551 | 7.7963 | 9.2749 | 10.1906 | 8.7992 | 6.4922 | 5.0456 | 3.334 | 2.3963 | 70.6432 | 79259 | 3 | 11
79261 | 0.31169 | 0.5193 | 0.67871 | 1.2049 | 2.8469 | 2.4979 | 1.5261 | 1.9339 | 1.9997 | 1.1668 | 0.55865 | 0.36319 | 15.6078 | 79261 | 2.4285 | 3.0424 | 4.9208 | 7.002 | 7.8311 | 9.2654 | 10.1082 | 8.7161 | 6.4649 | 5.0808 | 3.3291 | 2.4107 | 70.6001 | 79261 | 3 | 11
79311 | 0.2808 | 0.48989 | 0.55318 | 0.78792 | 2.1871 | 2.5677 | 1.9705 | 1.9785 | 1.9662 | 1.1086 | 0.53051 | 0.36449 | 14.7854 | 79311 | 2.5461 | 3.2766 | 5.1624 | 7.2429 | 8.1601 | 9.1867 | 9.3291 | 7.9936 | 6.0744 | 4.8886 | 3.3964 | 2.4879 | 69.7446 | 79311 | 3 | 10
79312 | 0.26971 | 0.45765 | 0.41151 | 0.68157 | 1.7987 | 2.3542 | 1.9776 | 2.1595 | 1.8344 | 0.98166 | 0.48923 | 0.34022 | 13.7559 | 79312 | 2.5786 | 3.3499 | 5.245 | 7.3607 | 8.3079 | 9.326 | 9.3158 | 7.9186 | 6.1661 | 4.9143 | 3.4028 | 2.5466 | 70.4322 | 79312 | 4 | 10
79313 | 0.25776 | 0.47075 | 0.48635 | 0.70418 | 1.9372 | 2.3814 | 1.9311 | 2.0194 | 1.9109 | 1.0569 | 0.49856 | 0.33958 | 13.9942 | 79313 | 2.5963 | 3.3721 | 5.3024 | 7.4088 | 8.3426 | 9.3129 | 9.3594 | 7.9677 | 6.1113 | 4.9008 | 3.4236 | 2.5345 | 70.6326 | 79313 | 4 | 10
79316 | 0.26829 | 0.48829 | 0.44626 | 0.66878 | 1.8529 | 2.1178 | 1.865 | 1.9177 | 1.9265 | 0.9796 | 0.48564 | 0.3644 | 13.3811 | 79316 | 2.7276 | 3.5823 | 5.6551 | 7.7039 | 8.6043 | 9.5123 | 9.4285 | 8.1548 | 6.2136 | 4.9612 | 3.5195 | 2.6891 | 72.7523 | 79316 | 3 | 10
79320 | 0.26738 | 0.44372 | 0.38383 | 0.63685 | 1.6919 | 2.2688 | 1.9868 | 2.2078 | 1.8108 | 0.9535 | 0.47126 | 0.33994 | 13.4626 | 79320 | 2.5788 | 3.3907 | 5.2932 | 7.4412 | 8.3993 | 9.3811 | 9.3051 | 7.9086 | 6.1468 | 4.8999 | 3.4234 | 2.5598 | 70.728 | 79320 | 4 | 10
79322 | 0.34645 | 0.58277 | 0.74106 | 1.039 | 2.5078 | 2.3264 | 1.7417 | 2.0541 | 2.408 | 1.2936 | 0.60387 | 0.47497 | 16.1197 | 79322 | 2.557 | 3.2598 | 5.1785 | 7.187 | 7.9658 | 9.0803 | 9.5672 | 8.2888 | 6.1812 | 4.9809 | 3.4202 | 2.5168 | 70.1835 | 79322 | 3 | 10
79323 | 0.24846 | 0.43263 | 0.38821 | 0.56445 | 1.7158 | 1.9945 | 1.9227 | 2.073 | 1.8908 | 0.86669 | 0.43722 | 0.34395 | 12.8783 | 79323 | 2.7632 | 3.6841 | 5.7806 | 7.835 | 8.8006 | 9.6667 | 9.3903 | 8.088 | 6.2489 | 4.9984 | 3.5701 | 2.7796 | 73.6055 | 79323 | 3 | 10
79324 | 0.26658 | 0.43317 | 0.37156 | 0.61163 | 1.6427 | 2.231 | 2.0074 | 2.2372 | 1.7922 | 0.93753 | 0.45901 | 0.33962 | 13.3296 | 79324 | 2.5807 | 3.4042 | 5.3014 | 7.4651 | 8.4433 | 9.4209 | 9.3203 | 7.8737 | 6.1393 | 4.896 | 3.4139 | 2.5671 | 70.826 | 79324 | 4 | 10
79325 | 0.27297 | 0.42658 | 0.39037 | 0.67178 | 1.6353 | 2.388 | 2.1343 | 2.4632 | 1.731 | 0.91339 | 0.47389 | 0.35035 | 13.851 | 79325 | 2.4768 | 3.274 | 5.0336 | 7.1914 | 8.193 | 9.2811 | 9.2875 | 7.7892 | 6.1756 | 4.842 | 3.3513 | 2.4825 | 69.3779 | 79325 | 4 | 10
79326 | 0.28485 | 0.4728 | 0.45757 | 0.74449 | 1.9774 | 2.5061 | 2.0198 | 2.1247 | 1.8569 | 1.0169 | 0.51031 | 0.35109 | 14.323 | 79326 | 2.5618 | 3.2908 | 5.1287 | 7.2859 | 8.2359 | 9.2316 | 9.3079 | 7.8936 | 6.1079 | 4.9142 | 3.3793 | 2.4848 | 69.8223 | 79326 | 4 | 10
79329 | 0.28832 | 0.5245 | 0.64531 | 0.83876 | 2.2442 | 2.4397 | 1.8885 | 2.001 | 2.14 | 1.194 | 0.55254 | 0.39465 | 15.1516 | 79329 | 2.5754 | 3.2836 | 5.1766 | 7.2534 | 8.1126 | 9.145 | 9.3051 | 8.0621 | 6.0342 | 4.889 | 3.4089 | 2.4873 | 69.733 | 79329 | 3 | 10
79331 | 0.28692 | 0.5381 | 0.46129 | 0.78083 | 2.0468 | 1.9766 | 1.6304 | 1.6098 | 1.9256 | 1.0917 | 0.48531 | 0.3825 | 13.2159 | 79331 | 2.7668 | 3.6143 | 5.7694 | 7.7466 | 8.5814 | 9.519 | 9.6053 | 8.3971 | 6.2946 | 4.979 | 3.541 | 2.7204 | 73.5349 | 79331 | 3 | 10
79336 | 0.26122 | 0.46609 | 0.44507 | 0.6596 | 1.8155 | 2.2647 | 1.9399 | 2.0741 | 1.8915 | 1.0053 | 0.48369 | 0.34412 | 13.6508 | 79336 | 2.6392 | 3.443 | 5.3983 | 7.5069 | 8.4631 | 9.402 | 9.3357 | 7.9819 | 6.1425 | 4.9134 | 3.4521 | 2.5966 | 71.2749 | 79336 | 3 | 10
79339 | 0.26864 | 0.46829 | 0.46426 | 0.71927 | 1.9546 | 2.4459 | 1.9704 | 2.0629 | 1.8758 | 1.0307 | 0.50212 | 0.34302 | 14.1059 | 79339 | 2.5804 | 3.3283 | 5.217 | 7.3487 | 8.2919 | 9.2992 | 9.3424 | 7.9394 | 6.1455 | 4.8987 | 3.4113 | 2.5173 | 70.3202 | 79339 | 4 | 10
79342 | 0.26716 | 0.47858 | 0.40948 | 0.65063 | 1.8142 | 2.0427 | 1.8304 | 1.8278 | 1.8926 | 0.91453 | 0.47695 | 0.36049 | 12.9655 | 79342 | 2.78 | 3.6784 | 5.773 | 7.8614 | 8.7269 | 9.6251 | 9.5209 | 8.2889 | 6.2626 | 4.9915 | 3.5863 | 2.7702 | 73.8654 | 79342 | 3 | 10
79343 | 0.3021 | 0.54334 | 0.67204 | 0.8884 | 2.2916 | 2.3334 | 1.8031 | 1.9975 | 2.2479 | 1.2323 | 0.56085 | 0.42094 | 15.2934 | 79343 | 2.5944 | 3.3062 | 5.2273 | 7.2587 | 8.0749 | 9.1303 | 9.4479 | 8.1654 | 6.1071 | 4.9396 | 3.4394 | 2.5256 | 70.2168 | 79343 | 3 | 10
79344 | 0.26996 | 0.41408 | 0.35912 | 0.57388 | 1.5685 | 2.1944 | 2.0726 | 2.3013 | 1.7554 | 0.91771 | 0.43867 | 0.33882 | 13.2044 | 79344 | 2.5639 | 3.4274 | 5.3228 | 7.4407 | 8.4907 | 9.4629 | 9.2683 | 7.8223 | 6.1502 | 4.8963 | 3.4155 | 2.5848 | 70.8458 | 79344 | 4 | 10
79345 | 0.26544 | 0.48367 | 0.46361 | 0.66682 | 1.8452 | 2.1882 | 1.9074 | 2.0075 | 1.9343 | 1.01 | 0.48833 | 0.35951 | 13.62 | 79345 | 2.6838 | 3.5169 | 5.5294 | 7.6052 | 8.5265 | 9.4445 | 9.3582 | 8.0653 | 6.1638 | 4.929 | 3.4875 | 2.6375 | 71.9475 | 79345 | 3 | 10
79346 | 0.26472 | 0.42566 | 0.379 | 0.57445 | 1.6216 | 2.1552 | 2.021 | 2.2406 | 1.8123 | 0.92003 | 0.43999 | 0.34004 | 13.1946 | 79346 | 2.6138 | 3.4787 | 5.4194 | 7.5472 | 8.5228 | 9.459 | 9.2826 | 7.8793 | 6.1579 | 4.9043 | 3.4387 | 2.6201 | 71.324 | 79346 | 3 | 10
79347 | 0.27398 | 0.42928 | 0.36332 | 0.63677 | 1.6248 | 2.2892 | 2.0567 | 2.325 | 1.755 | 0.92838 | 0.46469 | 0.3445 | 13.4917 | 79347 | 2.5286 | 3.3488 | 5.1921 | 7.3222 | 8.3419 | 9.3675 | 9.3012 | 7.8312 | 6.1669 | 4.8731 | 3.3802 | 2.5254 | 70.1792 | 79347 | 4 | 10
79351 | 0.29213 | 0.54335 | 0.52723 | 0.81028 | 2.1144 | 2.1361 | 1.7268 | 1.7426 | 2.0131 | 1.1645 | 0.50885 | 0.397 | 13.9764 | 79351 | 2.7042 | 3.5286 | 5.5942 | 7.5994 | 8.4451 | 9.4117 | 9.4975 | 8.2774 | 6.2064 | 4.9499 | 3.5063 | 2.6508 | 72.3717 | 79351 | 3 | 11
79353 | 0.26527 | 0.4499 | 0.39976 | 0.64151 | 1.7307 | 2.2706 | 1.9701 | 2.1639 | 1.8345 | 0.96645 | 0.47536 | 0.33869 | 13.5067 | 79353 | 2.6 | 3.4136 | 5.3335 | 7.4579 | 8.4023 | 9.3541 | 9.3036 | 7.9394 | 6.1667 | 4.9263 | 3.4528 | 2.5763 | 70.9264 | 79353 | 3 | 10
79355 | 0.25331 | 0.42879 | 0.39239 | 0.55981 | 1.6824 | 2.0459 | 1.9564 | 2.1526 | 1.877 | 0.88996 | 0.43299 | 0.34208 | 13.0136 | 79355 | 2.7032 | 3.6166 | 5.6569 | 7.7255 | 8.7036 | 9.5816 | 9.3214 | 7.9853 | 6.1976 | 4.9698 | 3.5171 | 2.7155 | 72.6941 | 79355 | 3 | 10
79356 | 0.3032 | 0.54172 | 0.60944 | 0.94665 | 2.367 | 2.2247 | 1.599 | 1.6926 | 2.1933 | 1.353 | 0.52069 | 0.4212 | 14.7725 | 79356 | 2.6626 | 3.4354 | 5.4587 | 7.4394 | 8.2596 | 9.3468 | 9.697 | 8.4978 | 6.3417 | 5.0378 | 3.5149 | 2.6138 | 72.3055 | 79356 | 3 | 11
79357 | 0.31946 | 0.55707 | 0.70233 | 0.94726 | 2.3763 | 2.3126 | 1.7678 | 2.0275 | 2.3366 | 1.2544 | 0.57744 | 0.44508 | 15.6239 | 79357 | 2.5818 | 3.2985 | 5.2124 | 7.2169 | 8.0281 | 9.0822 | 9.5127 | 8.2326 | 6.1482 | 4.9637 | 3.4436 | 2.5293 | 70.2501 | 79357 | 3 | 10
79358 | 0.26207 | 0.49183 | 0.50076 | 0.69466 | 1.9009 | 2.2502 | 1.8973 | 1.9938 | 1.9599 | 1.0666 | 0.49926 | 0.35578 | 13.873 | 79358 | 2.6515 | 3.4535 | 5.4284 | 7.5159 | 8.4254 | 9.3373 | 9.3364 | 8.0399 | 6.1286 | 4.9083 | 3.4582 | 2.5826 | 71.2661 | 79358 | 3 | 10
79359 | 0.26531 | 0.47306 | 0.40086 | 0.63753 | 1.7969 | 2.0056 | 1.8269 | 1.8376 | 1.8881 | 0.8996 | 0.4695 | 0.35846 | 12.8594 | 79359 | 2.7916 | 3.7026 | 5.8233 | 7.8766 | 8.7697 | 9.6636 | 9.5143 | 8.2717 | 6.2772 | 5.0118 | 3.5842 | 2.7819 | 74.0684 | 79359 | 3 | 10
79360 | 0.24444 | 0.43403 | 0.36757 | 0.56788 | 1.6969 | 1.8451 | 1.8046 | 1.8882 | 1.8673 | 0.85064 | 0.42882 | 0.33864 | 12.3341 | 79360 | 2.8347 | 3.7831 | 5.9471 | 7.9913 | 8.9069 | 9.7729 | 9.5119 | 8.2801 | 6.3191 | 5.0538 | 3.6175 | 2.8437 | 74.8621 | 79360 | 3 | 10
79363 | 0.25768 | 0.48572 | 0.54021 | 0.72882 | 2.0084 | 2.397 | 1.9188 | 1.9898 | 1.9681 | 1.1097 | 0.51199 | 0.34639 | 14.2626 | 79363 | 2.5829 | 3.3589 | 5.2733 | 7.3506 | 8.2673 | 9.2319 | 9.3263 | 8.0079 | 6.0803 | 4.8794 | 3.4083 | 2.5117 | 70.2787 | 79363 | 3 | 10
79364 | 0.28236 | 0.53335 | 0.63809 | 0.82157 | 2.1526 | 2.285 | 1.8127 | 1.9658 | 2.1635 | 1.2181 | 0.53973 | 0.39462 | 14.8075 | 79364 | 2.6231 | 3.366 | 5.3084 | 7.3717 | 8.204 | 9.204 | 9.3971 | 8.1186 | 6.0943 | 4.9223 | 3.4507 | 2.5263 | 70.5865 | 79364 | 3 | 11
79366 | 0.27639 | 0.52693 | 0.63728 | 0.80745 | 2.1324 | 2.3043 | 1.8314 | 1.978 | 2.1453 | 1.2103 | 0.53771 | 0.38575 | 14.7732 | 79366 | 2.6175 | 3.3567 | 5.2889 | 7.3649 | 8.2037 | 9.1896 | 9.3541 | 8.1095 | 6.0757 | 4.9082 | 3.4476 | 2.5167 | 70.4331 | 79366 | 3 | 11
79370 | 0.35885 | 0.61385 | 0.73619 | 1.1525 | 2.6156 | 2.3036 | 1.5898 | 1.8678 | 2.4076 | 1.4262 | 0.60608 | 0.49024 | 16.1683 | 79370 | 2.6038 | 3.2964 | 5.2677 | 7.2436 | 8.0084 | 9.2255 | 9.8469 | 8.6255 | 6.384 | 5.0768 | 3.4648 | 2.5674 | 71.6107 | 79370 | 3 | 11
79371 | 0.28261 | 0.46569 | 0.40399 | 0.70632 | 1.7905 | 2.3874 | 2.0115 | 2.2401 | 1.8213 | 0.97148 | 0.50051 | 0.34775 | 13.9292 | 79371 | 2.5462 | 3.3161 | 5.1363 | 7.2676 | 8.2325 | 9.2591 | 9.3016 | 7.887 | 6.1533 | 4.8773 | 3.3622 | 2.518 | 69.8571 | 79371 | 4 | 10
79373 | 0.28448 | 0.53424 | 0.55751 | 0.79046 | 2.0775 | 2.1975 | 1.7889 | 1.8587 | 2.052 | 1.1706 | 0.51802 | 0.39116 | 14.221 | 79373 | 2.6644 | 3.4758 | 5.4856 | 7.5271 | 8.38 | 9.3333 | 9.4232 | 8.1709 | 6.1634 | 4.9239 | 3.481 | 2.6088 | 71.6376 | 79373 | 3 | 11
79376 | 0.2659 | 0.46755 | 0.41923 | 0.62113 | 1.7724 | 2.1162 | 1.935 | 2.0392 | 1.905 | 0.92665 | 0.47234 | 0.35786 | 13.2986 | 79376 | 2.7132 | 3.5823 | 5.6609 | 7.692 | 8.6746 | 9.5609 | 9.4018 | 8.0599 | 6.2462 | 4.9612 | 3.5077 | 2.6908 | 72.7516 | 79376 | 3 | 10
79377 | 0.27513 | 0.51429 | 0.44488 | 0.72723 | 1.9533 | 2.0074 | 1.7079 | 1.6939 | 1.9142 | 1.0238 | 0.48343 | 0.37057 | 13.1161 | 79377 | 2.7808 | 3.6303 | 5.7502 | 7.7414 | 8.6042 | 9.5694 | 9.549 | 8.3297 | 6.2775 | 4.999 | 3.551 | 2.7225 | 73.5051 | 79377 | 3 | 10
79379 | 0.26337 | 0.44487 | 0.40342 | 0.59957 | 1.6971 | 2.1647 | 1.9862 | 2.1715 | 1.8591 | 0.93658 | 0.45682 | 0.34738 | 13.3305 | 79379 | 2.647 | 3.5244 | 5.4963 | 7.5706 | 8.5291 | 9.4428 | 9.2888 | 7.9242 | 6.1618 | 4.9315 | 3.4729 | 2.6274 | 71.6168 | 79379 | 3 | 10
79381 | 0.28879 | 0.5429 | 0.61776 | 0.83061 | 2.1554 | 2.2392 | 1.7804 | 1.9063 | 2.145 | 1.2296 | 0.53436 | 0.40241 | 14.6728 | 79381 | 2.6431 | 3.4132 | 5.3843 | 7.4263 | 8.2541 | 9.241 | 9.4381 | 8.1483 | 6.1489 | 4.9272 | 3.4612 | 2.5539 | 71.0397 | 79381 | 3 | 11
79382 | 0.26255 | 0.50247 | 0.54059 | 0.72156 | 1.9578 | 2.2699 | 1.8794 | 1.9733 | 1.9985 | 1.1151 | 0.50993 | 0.35955 | 14.0906 | 79382 | 2.6208 | 3.4255 | 5.3883 | 7.4506 | 8.3385 | 9.2792 | 9.3231 | 8.0183 | 6.0949 | 4.8796 | 3.4341 | 2.5684 | 70.8212 | 79382 | 3 | 11
79401 | 0.25875 | 0.50465 | 0.59714 | 0.74817 | 2.0286 | 2.3235 | 1.8735 | 1.9826 | 2.0518 | 1.1717 | 0.52201 | 0.35656 | 14.419 | 79401 | 2.6057 | 3.3619 | 5.2828 | 7.3667 | 8.2454 | 9.2545 | 9.314 | 8.063 | 6.0742 | 4.8684 | 3.4327 | 2.4976 | 70.3669 | 79401 | 3 | 11
79403 | 0.26799 | 0.50803 | 0.60967 | 0.78031 | 2.1182 | 2.4012 | 1.8929 | 1.9838 | 2.0663 | 1.1738 | 0.53195 | 0.36655 | 14.7007 | 79403 | 2.5881 | 3.3317 | 5.2398 | 7.3247 | 8.1952 | 9.1694 | 9.2858 | 8.034 | 6.0498 | 4.8735 | 3.426 | 2.4886 | 70.0067 | 79403 | 3 | 10
79404 | 0.26716 | 0.5171 | 0.61096 | 0.77211 | 2.0643 | 2.2988 | 1.8498 | 1.971 | 2.0885 | 1.189 | 0.52717 | 0.37095 | 14.5268 | 79404 | 2.6178 | 3.3765 | 5.3176 | 7.3945 | 8.2538 | 9.2244 | 9.3289 | 8.0871 | 6.0874 | 4.8882 | 3.4522 | 2.5181 | 70.5466 | 79404 | 3 | 11
79407 | 0.25664 | 0.49126 | 0.53073 | 0.70978 | 1.9437 | 2.3069 | 1.8974 | 1.9918 | 1.975 | 1.1034 | 0.506 | 0.34973 | 14.0623 | 79407 | 2.6126 | 3.4129 | 5.3468 | 7.4266 | 8.332 | 9.2764 | 9.3446 | 8.0005 | 6.0862 | 4.8737 | 3.4303 | 2.5464 | 70.6889 | 79407 | 3 | 11
79409 | 0.25735 | 0.50216 | 0.58939 | 0.74046 | 2.0138 | 2.3225 | 1.8782 | 1.9828 | 2.0392 | 1.1652 | 0.51992 | 0.35381 | 14.3648 | 79409 | 2.6041 | 3.3606 | 5.2792 | 7.3627 | 8.2506 | 9.2748 | 9.3247 | 8.055 | 6.0799 | 4.8647 | 3.4278 | 2.4945 | 70.3786 | 79409 | 3 | 11
79410 | 0.25754 | 0.50231 | 0.58563 | 0.73781 | 2.0064 | 2.316 | 1.8779 | 1.9813 | 2.0354 | 1.1625 | 0.51909 | 0.35389 | 14.3358 | 79410 | 2.6055 | 3.3631 | 5.2862 | 7.3654 | 8.2546 | 9.2858 | 9.3302 | 8.0517 | 6.0846 | 4.8652 | 3.428 | 2.4982 | 70.4185 | 79410 | 3 | 11
79411 | 0.25914 | 0.50525 | 0.59428 | 0.74644 | 2.0225 | 2.3157 | 1.8719 | 1.9808 | 2.0499 | 1.1702 | 0.52136 | 0.3571 | 14.3945 | 79411 | 2.6079 | 3.3653 | 5.2914 | 7.3713 | 8.2505 | 9.2646 | 9.3206 | 8.0621 | 6.0796 | 4.8697 | 3.4339 | 2.502 | 70.4189 | 79411 | 3 | 11
79412 | 0.26126 | 0.50798 | 0.59391 | 0.74987 | 2.0259 | 2.3079 | 1.8676 | 1.977 | 2.0538 | 1.1709 | 0.52197 | 0.36031 | 14.3984 | 79412 | 2.6115 | 3.3702 | 5.3063 | 7.3792 | 8.2537 | 9.2638 | 9.3247 | 8.0626 | 6.0852 | 4.8745 | 3.4384 | 2.511 | 70.4809 | 79412 | 3 | 11
79413 | 0.25982 | 0.50528 | 0.58539 | 0.74154 | 2.0101 | 2.3076 | 1.8734 | 1.9774 | 2.0398 | 1.1631 | 0.51983 | 0.35733 | 14.3406 | 79413 | 2.6099 | 3.3689 | 5.3057 | 7.375 | 8.2566 | 9.2839 | 9.3308 | 8.0517 | 6.0893 | 4.8707 | 3.4335 | 2.5103 | 70.4863 | 79413 | 3 | 11
79414 | 0.25827 | 0.50225 | 0.57639 | 0.73322 | 1.9944 | 2.3081 | 1.8793 | 1.9787 | 2.0257 | 1.1543 | 0.51746 | 0.35431 | 14.2823 | 79414 | 2.6082 | 3.3698 | 5.305 | 7.3733 | 8.2624 | 9.2981 | 9.3359 | 8.0411 | 6.0914 | 4.8671 | 3.4288 | 2.5102 | 70.4913 | 79414 | 3 | 11
79415 | 0.25835 | 0.49789 | 0.58298 | 0.74661 | 2.0445 | 2.3792 | 1.8996 | 1.9831 | 2.022 | 1.1535 | 0.52153 | 0.35251 | 14.4418 | 79415 | 2.5902 | 3.3365 | 5.2489 | 7.3312 | 8.224 | 9.2109 | 9.3148 | 8.0341 | 6.0739 | 4.8639 | 3.4184 | 2.4853 | 70.1321 | 79415 | 3 | 10
79416 | 0.25542 | 0.49402 | 0.55749 | 0.72271 | 1.9793 | 2.3299 | 1.8942 | 1.9865 | 1.998 | 1.1319 | 0.51256 | 0.34901 | 14.211 | 79416 | 2.601 | 3.3794 | 5.297 | 7.378 | 8.2815 | 9.2693 | 9.339 | 8.0215 | 6.0807 | 4.8647 | 3.4215 | 2.5131 | 70.4467 | 79416 | 3 | 11
79423 | 0.26981 | 0.51885 | 0.59089 | 0.76316 | 2.0384 | 2.2754 | 1.8503 | 1.9602 | 2.0681 | 1.1737 | 0.52399 | 0.37323 | 14.406 | 79423 | 2.6254 | 3.3897 | 5.3624 | 7.4115 | 8.2715 | 9.2639 | 9.3501 | 8.0657 | 6.1117 | 4.8936 | 3.4556 | 2.5442 | 70.7451 | 79423 | 3 | 11
79424 | 0.26463 | 0.50921 | 0.56588 | 0.73805 | 1.9918 | 2.2775 | 1.8693 | 1.9676 | 2.0276 | 1.1445 | 0.51721 | 0.36341 | 14.2367 | 79424 | 2.6226 | 3.3983 | 5.377 | 7.4165 | 8.2846 | 9.2921 | 9.3288 | 8.0337 | 6.1025 | 4.883 | 3.4435 | 2.5568 | 70.7394 | 79424 | 3 | 11
79501 | 0.61583 | 1.002 | 0.94799 | 1.7675 | 2.9551 | 2.3317 | 1.4603 | 1.6806 | 2.7142 | 1.9038 | 0.94305 | 0.68827 | 19.0103 | 79501 | 2.6742 | 3.3921 | 5.3507 | 7.1066 | 7.8761 | 9.1629 | 10.0066 | 8.9838 | 6.5745 | 5.0997 | 3.5256 | 2.6736 | 72.4263 | 79501 | 3 | 11
79502 | 0.46313 | 0.79322 | 0.83492 | 1.4346 | 2.822 | 2.3803 | 1.5091 | 1.7538 | 2.5746 | 1.734 | 0.72845 | 0.59391 | 17.6221 | 79502 | 2.6461 | 3.3521 | 5.3483 | 7.222 | 7.9976 | 9.2748 | 10.0489 | 8.9343 | 6.5364 | 5.0947 | 3.4917 | 2.6163 | 72.5633 | 79502 | 3 | 11
79503 | 0.60899 | 1.0685 | 1.0619 | 1.885 | 3.0806 | 2.344 | 1.512 | 1.8176 | 2.84 | 1.9739 | 0.98767 | 0.75056 | 19.9308 | 79503 | 2.6402 | 3.3547 | 5.271 | 6.9879 | 7.7701 | 9.0547 | 10.03 | 9.0255 | 6.6042 | 5.0695 | 3.4891 | 2.6563 | 71.9532 | 79503 | 3 | 11
79504 | 0.75193 | 1.2057 | 1.2505 | 2.1194 | 3.4295 | 2.4674 | 1.5188 | 1.8128 | 2.8632 | 2.1652 | 1.2338 | 0.84132 | 21.6595 | 79504 | 2.6286 | 3.3455 | 5.1872 | 6.7217 | 7.3864 | 8.7113 | 9.6027 | 8.7519 | 6.4621 | 4.97 | 3.4634 | 2.6397 | 69.8706 | 79504 | 3 | 11
79506 | 0.63397 | 0.9159 | 0.82131 | 1.5177 | 2.8553 | 2.2804 | 1.2732 | 1.6013 | 2.6343 | 1.8886 | 0.89399 | 0.63361 | 17.9497 | 79506 | 2.7281 | 3.529 | 5.5292 | 7.2116 | 7.8596 | 8.983 | 9.6057 | 8.6456 | 6.3571 | 4.8861 | 3.4837 | 2.6946 | 71.5134 | 79506 | 3 | 11
79508 | 0.745 | 1.0686 | 0.97431 | 1.8221 | 3.0105 | 2.3667 | 1.3941 | 1.6399 | 2.6987 | 1.9604 | 1.0899 | 0.70331 | 19.4735 | 79508 | 2.725 | 3.4649 | 5.3921 | 7.0477 | 7.7337 | 9.0368 | 9.7402 | 8.8044 | 6.4675 | 4.9837 | 3.5163 | 2.6656 | 71.5779 | 79508 | 3 | 11
79510 | 0.75878 | 1.1459 | 1.1351 | 1.9683 | 3.2844 | 2.4795 | 1.4782 | 1.7765 | 2.8009 | 2.1043 | 1.1865 | 0.77744 | 20.8957 | 79510 | 2.6556 | 3.3928 | 5.245 | 6.84 | 7.5194 | 8.8228 | 9.6126 | 8.7533 | 6.4787 | 4.9784 | 3.4796 | 2.6658 | 70.4438 | 79510 | 3 | 11
79511 | 0.35739 | 0.62014 | 0.48763 | 1.0227 | 2.434 | 2.0445 | 1.3523 | 1.2949 | 2.0138 | 1.437 | 0.50082 | 0.42836 | 13.9934 | 79511 | 2.7738 | 3.6123 | 5.7605 | 7.6165 | 8.3919 | 9.4728 | 9.8205 | 8.7329 | 6.4194 | 5.0263 | 3.5618 | 2.7444 | 73.9331 | 79511 | 3 | 11
79512 | 0.42237 | 0.63867 | 0.57903 | 1.1541 | 2.6274 | 2.2782 | 1.354 | 1.3189 | 2.2205 | 1.6918 | 0.5745 | 0.47734 | 15.3367 | 79512 | 2.7709 | 3.5468 | 5.6809 | 7.5091 | 8.2068 | 9.336 | 9.8782 | 8.7855 | 6.4529 | 4.9953 | 3.5673 | 2.7047 | 73.4344 | 79512 | 3 | 11
79517 | 0.34519 | 0.56544 | 0.58796 | 1.0209 | 2.5348 | 2.3231 | 1.574 | 1.4721 | 2.1126 | 1.5079 | 0.51744 | 0.45008 | 15.0113 | 79517 | 2.697 | 3.4985 | 5.5789 | 7.4915 | 8.2733 | 9.319 | 9.7317 | 8.5556 | 6.3386 | 5.0074 | 3.5271 | 2.6719 | 72.6906 | 79517 | 3 | 11
79518 | 0.37677 | 0.63996 | 0.74188 | 1.2094 | 2.6721 | 2.3281 | 1.5507 | 1.7848 | 2.4182 | 1.5141 | 0.61608 | 0.50698 | 16.3592 | 79518 | 2.6072 | 3.3114 | 5.3216 | 7.2686 | 8.0625 | 9.2787 | 9.9198 | 8.7273 | 6.463 | 5.0759 | 3.4954 | 2.5895 | 72.1209 | 79518 | 3 | 11
79519 | 0.73005 | 1.1042 | 1.065 | 1.8033 | 3.2343 | 2.4833 | 1.3278 | 1.7602 | 2.7771 | 2.066 | 1.1376 | 0.7552 | 20.244 | 79519 | 2.6688 | 3.4507 | 5.3119 | 6.9613 | 7.5403 | 8.8021 | 9.522 | 8.6674 | 6.4262 | 4.9275 | 3.4721 | 2.6695 | 70.4199 | 79519 | 3 | 11
79520 | 0.53643 | 0.88744 | 0.86763 | 1.579 | 2.8757 | 2.3642 | 1.4594 | 1.6769 | 2.6323 | 1.8362 | 0.81738 | 0.63342 | 18.1659 | 79520 | 2.6762 | 3.3969 | 5.3975 | 7.2133 | 7.9432 | 9.236 | 10.0227 | 8.9731 | 6.569 | 5.1206 | 3.5189 | 2.659 | 72.7264 | 79520 | 3 | 11
79521 | 0.56264 | 1.084 | 1.1633 | 1.8563 | 3.1222 | 2.4432 | 1.5522 | 2.0348 | 2.9677 | 1.9897 | 0.95761 | 0.78307 | 20.5166 | 79521 | 2.5743 | 3.2604 | 5.1728 | 6.9175 | 7.7169 | 9.0695 | 10.1124 | 9.0688 | 6.5323 | 5.0322 | 3.4009 | 2.5828 | 71.4409 | 79521 | 3 | 11
79525 | 0.66644 | 1.033 | 0.95436 | 1.8367 | 2.964 | 2.302 | 1.4379 | 1.6195 | 2.6989 | 1.9123 | 1.0055 | 0.68931 | 19.1199 | 79525 | 2.6974 | 3.4189 | 5.3694 | 7.0919 | 7.8476 | 9.1591 | 10.008 | 8.9532 | 6.5762 | 5.0932 | 3.5351 | 2.6856 | 72.4357 | 79525 | 3 | 11
79526 | 0.45059 | 0.65297 | 0.66503 | 1.2295 | 2.7674 | 2.4661 | 1.4932 | 1.3909 | 2.2863 | 1.788 | 0.61145 | 0.5199 | 16.3213 | 79526 | 2.733 | 3.4896 | 5.5754 | 7.4231 | 8.1384 | 9.238 | 9.7919 | 8.7266 | 6.421 | 5.0089 | 3.5355 | 2.6702 | 72.7516 | 79526 | 3 | 11
79527 | 0.35645 | 0.57569 | 0.53712 | 1.0463 | 2.5549 | 2.2684 | 1.4444 | 1.3125 | 2.061 | 1.5593 | 0.50398 | 0.44144 | 14.6615 | 79527 | 2.7453 | 3.5726 | 5.693 | 7.5716 | 8.3386 | 9.4339 | 9.867 | 8.734 | 6.4231 | 5.0249 | 3.5538 | 2.7027 | 73.6605 | 79527 | 3 | 11
79528 | 0.39736 | 0.67034 | 0.75337 | 1.2637 | 2.7163 | 2.3495 | 1.5258 | 1.7321 | 2.4455 | 1.5914 | 0.63584 | 0.52443 | 16.6056 | 79528 | 2.6336 | 3.3327 | 5.3296 | 7.3002 | 8.0468 | 9.3248 | 9.9805 | 8.8131 | 6.5034 | 5.062 | 3.5167 | 2.6146 | 72.4581 | 79528 | 3 | 11
79529 | 0.49652 | 0.95059 | 1.0767 | 1.6423 | 3.0031 | 2.4538 | 1.5582 | 2.0382 | 2.8652 | 1.835 | 0.85115 | 0.69803 | 19.4688 | 79529 | 2.5396 | 3.2002 | 5.1462 | 7.0008 | 7.7806 | 9.1759 | 10.2316 | 9.1035 | 6.5193 | 5.0564 | 3.3974 | 2.5404 | 71.6918 | 79529 | 3 | 11
79530 | 0.73594 | 1.0792 | 1.013 | 1.7925 | 3.1331 | 2.4136 | 1.336 | 1.7125 | 2.7376 | 2.0193 | 1.1105 | 0.72893 | 19.8121 | 79530 | 2.6872 | 3.4758 | 5.3507 | 7.016 | 7.6106 | 8.8854 | 9.5941 | 8.7017 | 6.4454 | 4.9629 | 3.4787 | 2.6755 | 70.884 | 79530 | 3 | 11
79532 | 0.47813 | 0.70918 | 0.62907 | 1.2378 | 2.6566 | 2.2458 | 1.2994 | 1.3909 | 2.3588 | 1.7451 | 0.6534 | 0.51206 | 15.9163 | 79532 | 2.771 | 3.5531 | 5.6589 | 7.4305 | 8.1428 | 9.2123 | 9.8146 | 8.7549 | 6.4191 | 4.9742 | 3.5337 | 2.7141 | 72.9791 | 79532 | 3 | 11
79533 | 0.63942 | 1.098 | 1.1037 | 1.9649 | 3.1553 | 2.3411 | 1.5392 | 1.7996 | 2.8556 | 2.0071 | 1.042 | 0.77493 | 20.3209 | 79533 | 2.6269 | 3.3329 | 5.2605 | 6.9583 | 7.7267 | 9.0063 | 9.9835 | 8.9763 | 6.5869 | 5.0497 | 3.487 | 2.6473 | 71.6422 | 79533 | 3 | 11
79534 | 0.53714 | 0.85364 | 0.82761 | 1.532 | 2.8507 | 2.3678 | 1.4425 | 1.6031 | 2.5763 | 1.8258 | 0.79683 | 0.61274 | 17.8262 | 79534 | 2.7043 | 3.4263 | 5.4347 | 7.2189 | 7.9724 | 9.2354 | 9.9826 | 8.9489 | 6.5403 | 5.1071 | 3.5178 | 2.6827 | 72.7713 | 79534 | 3 | 11
79535 | 0.57257 | 0.82671 | 0.73753 | 1.3889 | 2.7653 | 2.2738 | 1.2967 | 1.5311 | 2.5366 | 1.8368 | 0.78762 | 0.5827 | 17.1363 | 79535 | 2.7444 | 3.5387 | 5.5637 | 7.3132 | 7.9602 | 9.067 | 9.6257 | 8.6525 | 6.3287 | 4.9128 | 3.4939 | 2.7035 | 71.9042 | 79535 | 3 | 11
79536 | 0.65859 | 0.98413 | 0.88987 | 1.71 | 2.8931 | 2.3171 | 1.3744 | 1.5576 | 2.6429 | 1.8727 | 0.95927 | 0.66082 | 18.5204 | 79536 | 2.7246 | 3.473 | 5.4257 | 7.1539 | 7.8916 | 9.1181 | 9.8743 | 8.8553 | 6.5013 | 5.029 | 3.5501 | 2.6926 | 72.2897 | 79536 | 3 | 11
79537 | 0.66535 | 0.96468 | 0.88727 | 1.6206 | 2.9205 | 2.373 | 1.3913 | 1.6246 | 2.6552 | 1.9187 | 0.94018 | 0.67162 | 18.633 | 79537 | 2.6991 | 3.4941 | 5.4556 | 7.1762 | 7.8136 | 8.9604 | 9.6409 | 8.6723 | 6.3684 | 4.9234 | 3.4864 | 2.6909 | 71.3813 | 79537 | 3 | 11
79538 | 0.71725 | 1.1025 | 1.0678 | 1.767 | 3.257 | 2.4909 | 1.2869 | 1.7792 | 2.784 | 2.0703 | 1.13 | 0.76131 | 20.2141 | 79538 | 2.6788 | 3.4399 | 5.3312 | 6.9318 | 7.5083 | 8.7534 | 9.4696 | 8.6372 | 6.3704 | 4.9065 | 3.4663 | 2.6551 | 70.1484 | 79538 | 3 | 11
79539 | 0.49913 | 0.96309 | 1.0623 | 1.652 | 2.9944 | 2.4436 | 1.5518 | 2.0394 | 2.8623 | 1.8526 | 0.85145 | 0.70394 | 19.476 | 79539 | 2.5601 | 3.2215 | 5.1748 | 7.0183 | 7.8081 | 9.1722 | 10.1982 | 9.1087 | 6.5315 | 5.0688 | 3.4101 | 2.5526 | 71.8249 | 79539 | 3 | 11
79540 | 0.46984 | 0.8557 | 0.91678 | 1.5094 | 2.8777 | 2.391 | 1.5278 | 1.8938 | 2.6861 | 1.7568 | 0.7705 | 0.63309 | 18.2885 | 79540 | 2.601 | 3.2866 | 5.2599 | 7.1147 | 7.9101 | 9.2605 | 10.1146 | 9.0257 | 6.5566 | 5.1078 | 3.461 | 2.6017 | 72.3002 | 79540 | 3 | 11
79541 | 0.73408 | 1.0644 | 0.98299 | 1.7778 | 3.063 | 2.3773 | 1.3463 | 1.6833 | 2.7186 | 1.9873 | 1.0862 | 0.71544 | 19.5367 | 79541 | 2.714 | 3.4731 | 5.3811 | 7.045 | 7.6736 | 8.9485 | 9.643 | 8.7172 | 6.438 | 4.9619 | 3.4876 | 2.669 | 71.1521 | 79541 | 3 | 11
79543 | 0.50901 | 0.76237 | 0.75091 | 1.3934 | 2.8146 | 2.4118 | 1.4492 | 1.4966 | 2.4535 | 1.8157 | 0.71967 | 0.57015 | 17.147 | 79543 | 2.7021 | 3.467 | 5.4924 | 7.3151 | 8.0528 | 9.2516 | 9.867 | 8.8344 | 6.466 | 5.053 | 3.5139 | 2.6928 | 72.7081 | 79543 | 3 | 11
79544 | 0.50704 | 0.98631 | 1.0642 | 1.6774 | 3.0007 | 2.443 | 1.5519 | 2.0506 | 2.8765 | 1.8822 | 0.86231 | 0.71777 | 19.6199 | 79544 | 2.5699 | 3.24 | 5.1874 | 7.0201 | 7.8178 | 9.1522 | 10.1739 | 9.0996 | 6.5492 | 5.0672 | 3.4113 | 2.5627 | 71.8512 | 79544 | 3 | 11
79545 | 0.55701 | 0.8029 | 0.75311 | 1.3959 | 2.8141 | 2.3793 | 1.4071 | 1.5114 | 2.4857 | 1.8475 | 0.76152 | 0.58832 | 17.304 | 79545 | 2.7295 | 3.5018 | 5.5181 | 7.2996 | 7.9836 | 9.1102 | 9.6711 | 8.6817 | 6.3642 | 4.932 | 3.4821 | 2.6859 | 71.96 | 79545 | 3 | 11
79546 | 0.46312 | 0.71651 | 0.73799 | 1.3425 | 2.7922 | 2.4192 | 1.4783 | 1.527 | 2.4272 | 1.7675 | 0.67448 | 0.55069 | 16.8968 | 79546 | 2.6852 | 3.4299 | 5.4716 | 7.3387 | 8.0885 | 9.3165 | 9.9181 | 8.8822 | 6.5002 | 5.0895 | 3.5337 | 2.6819 | 72.936 | 79546 | 3 | 11
79547 | 0.51141 | 0.98113 | 1.0238 | 1.6704 | 2.9718 | 2.418 | 1.5327 | 1.9979 | 2.8414 | 1.8866 | 0.85571 | 0.70867 | 19.3996 | 79547 | 2.6088 | 3.2927 | 5.2224 | 7.0663 | 7.8666 | 9.1756 | 10.1508 | 9.08 | 6.5879 | 5.102 | 3.4279 | 2.5956 | 72.1765 | 79547 | 3 | 11
79548 | 0.54173 | 1.0039 | 1.0081 | 1.7234 | 2.9777 | 2.3811 | 1.5037 | 1.9064 | 2.8207 | 1.9162 | 0.88553 | 0.71254 | 19.381 | 79548 | 2.6423 | 3.3449 | 5.2847 | 7.0871 | 7.8508 | 9.2049 | 10.1187 | 9.0532 | 6.5985 | 5.1066 | 3.4624 | 2.6426 | 72.3967 | 79548 | 3 | 11
79549 | 0.38262 | 0.60217 | 0.66689 | 1.1515 | 2.673 | 2.4028 | 1.5436 | 1.5369 | 2.2832 | 1.6265 | 0.57231 | 0.48902 | 15.9305 | 79549 | 2.681 | 3.4281 | 5.4701 | 7.3763 | 8.1507 | 9.3191 | 9.8534 | 8.7012 | 6.4344 | 5.0441 | 3.5179 | 2.6421 | 72.6185 | 79549 | 3 | 11
79553 | 0.58871 | 1.0633 | 1.081 | 1.8608 | 3.0832 | 2.3717 | 1.5169 | 1.8664 | 2.8683 | 1.971 | 0.96829 | 0.75591 | 19.9955 | 79553 | 2.617 | 3.3243 | 5.2605 | 6.9884 | 7.7722 | 9.0911 | 10.036 | 9.025 | 6.5808 | 5.0817 | 3.4603 | 2.6363 | 71.8735 | 79553 | 3 | 11
79556 | 0.59143 | 0.87138 | 0.81247 | 1.5233 | 2.8533 | 2.365 | 1.397 | 1.5405 | 2.5598 | 1.8594 | 0.83524 | 0.61809 | 17.8269 | 79556 | 2.7113 | 3.4975 | 5.4795 | 7.2409 | 7.9468 | 9.132 | 9.7892 | 8.7736 | 6.4384 | 4.9711 | 3.5102 | 2.7008 | 72.1911 | 79556 | 3 | 11
79560 | 0.56743 | 0.88419 | 0.83761 | 1.5748 | 2.8585 | 2.3526 | 1.4234 | 1.579 | 2.5893 | 1.8408 | 0.83378 | 0.6232 | 17.9647 | 79560 | 2.7115 | 3.4441 | 5.4237 | 7.2136 | 7.9638 | 9.2101 | 9.9562 | 8.9337 | 6.5331 | 5.0817 | 3.5311 | 2.6907 | 72.6934 | 79560 | 3 | 11
79561 | 0.63366 | 0.9469 | 0.85845 | 1.6517 | 2.8677 | 2.3178 | 1.3657 | 1.5384 | 2.6147 | 1.857 | 0.91597 | 0.64286 | 18.2109 | 79561 | 2.7235 | 3.4827 | 5.4428 | 7.2035 | 7.9438 | 9.136 | 9.8833 | 8.8583 | 6.5008 | 5.0125 | 3.5474 | 2.7036 | 72.4382 | 79561 | 3 | 11
79562 | 0.72128 | 1.0411 | 0.95083 | 1.7401 | 2.9977 | 2.3586 | 1.3581 | 1.6607 | 2.7028 | 1.957 | 1.0472 | 0.70261 | 19.2381 | 79562 | 2.7185 | 3.4679 | 5.418 | 7.0881 | 7.7388 | 8.9669 | 9.6541 | 8.7087 | 6.4096 | 4.9417 | 3.4956 | 2.6724 | 71.2803 | 79562 | 3 | 11
79563 | 0.7094 | 1.038 | 0.92071 | 1.8098 | 2.9056 | 2.2983 | 1.3657 | 1.5292 | 2.654 | 1.8766 | 1.0377 | 0.67234 | 18.8175 | 79563 | 2.735 | 3.4868 | 5.4147 | 7.0804 | 7.8222 | 9.1101 | 9.8669 | 8.8924 | 6.5197 | 5.0225 | 3.5684 | 2.6838 | 72.2029 | 79563 | 3 | 11
79565 | 0.40001 | 0.64187 | 0.52036 | 1.0863 | 2.4808 | 2.0908 | 1.2785 | 1.311 | 2.1782 | 1.5734 | 0.55046 | 0.44921 | 14.5609 | 79565 | 2.7898 | 3.6074 | 5.769 | 7.606 | 8.3071 | 9.3694 | 9.8577 | 8.7688 | 6.4415 | 4.9946 | 3.5662 | 2.7239 | 73.8014 | 79565 | 3 | 11
79566 | 0.6522 | 0.95099 | 0.84393 | 1.562 | 2.8889 | 2.2239 | 1.1852 | 1.6201 | 2.6637 | 1.8941 | 0.94358 | 0.64704 | 18.0757 | 79566 | 2.7519 | 3.5384 | 5.5245 | 7.1974 | 7.8096 | 8.9751 | 9.6329 | 8.6856 | 6.3948 | 4.9027 | 3.4906 | 2.6956 | 71.5991 | 79566 | 3 | 11
79567 | 0.68548 | 1.0089 | 0.91836 | 1.6441 | 3.0223 | 2.275 | 1.1837 | 1.6761 | 2.6907 | 1.9517 | 1.0203 | 0.69224 | 18.7689 | 79567 | 2.7229 | 3.5282 | 5.4539 | 7.097 | 7.677 | 8.8968 | 9.5848 | 8.6975 | 6.3959 | 4.9392 | 3.4981 | 2.6892 | 71.1806 | 79567 | 3 | 11
79601 | 0.70994 | 1.0755 | 1.0182 | 1.9301 | 3.0699 | 2.323 | 1.4861 | 1.6703 | 2.7326 | 1.9802 | 1.0803 | 0.71909 | 19.7952 | 79601 | 2.6807 | 3.4025 | 5.3224 | 6.9964 | 7.7526 | 9.0552 | 9.9228 | 8.9288 | 6.5632 | 5.0501 | 3.5153 | 2.6881 | 71.8781 | 79601 | 3 | 11
79602 | 0.76331 | 1.0929 | 1.0265 | 1.8988 | 3.1043 | 2.3964 | 1.4499 | 1.6891 | 2.72 | 2.0168 | 1.1364 | 0.71747 | 20.0119 | 79602 | 2.6959 | 3.4325 | 5.3142 | 6.9521 | 7.6737 | 8.9898 | 9.7254 | 8.8428 | 6.502 | 5.0027 | 3.5102 | 2.6803 | 71.3217 | 79602 | 3 | 11
79603 | 0.71147 | 1.0388 | 0.93373 | 1.7968 | 2.9371 | 2.3211 | 1.381 | 1.5761 | 2.6703 | 1.9058 | 1.0387 | 0.68287 | 18.9937 | 79603 | 2.7255 | 3.4711 | 5.4186 | 7.0926 | 7.8084 | 9.0828 | 9.826 | 8.8532 | 6.4943 | 5.0075 | 3.5481 | 2.6811 | 72.0093 | 79603 | 3 | 11
79605 | 0.7305 | 1.0407 | 0.93123 | 1.8445 | 2.9368 | 2.2988 | 1.4003 | 1.5656 | 2.6478 | 1.9132 | 1.0651 | 0.66739 | 19.0418 | 79605 | 2.7333 | 3.4848 | 5.4029 | 7.0686 | 7.8292 | 9.1534 | 9.9022 | 8.9866 | 6.5548 | 5.0386 | 3.5766 | 2.6884 | 72.4193 | 79605 | 3 | 11
79606 | 0.7361 | 1.0539 | 0.94903 | 1.8263 | 2.9647 | 2.3319 | 1.3891 | 1.593 | 2.6718 | 1.9289 | 1.074 | 0.68503 | 19.2039 | 79606 | 2.7311 | 3.4786 | 5.4014 | 7.0602 | 7.7804 | 9.0854 | 9.809 | 8.8819 | 6.5033 | 5.0044 | 3.5483 | 2.6758 | 71.9598 | 79606 | 3 | 11
79607 | 0.72094 | 1.0394 | 0.92475 | 1.826 | 2.9188 | 2.2984 | 1.3805 | 1.5442 | 2.6495 | 1.8931 | 1.052 | 0.66926 | 18.9168 | 79607 | 2.7353 | 3.4882 | 5.4094 | 7.0733 | 7.8252 | 9.1288 | 9.8794 | 8.9383 | 6.5352 | 5.0275 | 3.5737 | 2.686 | 72.3004 | 79607 | 3 | 11
79698 | 0.7285 | 1.0504 | 0.95622 | 1.8765 | 2.9784 | 2.3031 | 1.4317 | 1.601 | 2.6689 | 1.9393 | 1.0736 | 0.67966 | 19.2873 | 79698 | 2.7125 | 3.4546 | 5.386 | 7.0569 | 7.816 | 9.1514 | 9.9309 | 8.9853 | 6.5691 | 5.0489 | 3.5551 | 2.6927 | 72.3594 | 79698 | 3 | 11
79699 | 0.73476 | 1.0581 | 0.9708 | 1.8901 | 3.0024 | 2.3141 | 1.4437 | 1.617 | 2.6779 | 1.9542 | 1.0857 | 0.68678 | 19.4356 | 79699 | 2.7083 | 3.4493 | 5.3679 | 7.0326 | 7.7897 | 9.12 | 9.9024 | 8.9712 | 6.5618 | 5.0431 | 3.5514 | 2.6902 | 72.1879 | 79699 | 3 | 11
79701 | 0.26931 | 0.48583 | 0.35757 | 0.6429 | 1.7377 | 1.3934 | 1.2186 | 1.379 | 1.9051 | 1.0428 | 0.44009 | 0.34553 | 11.2178 | 79701 | 2.8901 | 3.8204 | 6.0848 | 7.9762 | 8.7835 | 9.7862 | 9.824 | 8.676 | 6.4754 | 5.0272 | 3.6173 | 2.8362 | 75.7972 | 79701 | 2 | 11
79703 | 0.26307 | 0.47326 | 0.35199 | 0.62163 | 1.702 | 1.3692 | 1.2127 | 1.3783 | 1.8913 | 1.0252 | 0.43439 | 0.34 | 11.063 | 79703 | 2.8935 | 3.8263 | 6.1046 | 8.0056 | 8.8082 | 9.7973 | 9.8312 | 8.687 | 6.491 | 5.0301 | 3.6144 | 2.8454 | 75.9346 | 79703 | 2 | 11
79705 | 0.2743 | 0.50236 | 0.36509 | 0.67132 | 1.787 | 1.4486 | 1.2569 | 1.3847 | 1.904 | 1.0499 | 0.44459 | 0.35078 | 11.4395 | 79705 | 2.874 | 3.799 | 6.0618 | 7.9518 | 8.7765 | 9.7682 | 9.8103 | 8.6698 | 6.4384 | 5.0231 | 3.6124 | 2.8401 | 75.6252 | 79705 | 2 | 11
79706 | 0.2893 | 0.49512 | 0.3545 | 0.65962 | 1.7201 | 1.3732 | 1.1563 | 1.3828 | 1.9611 | 1.1082 | 0.44393 | 0.35755 | 11.3017 | 79706 | 2.8844 | 3.8181 | 6.1086 | 7.9595 | 8.7737 | 9.7032 | 9.7961 | 8.706 | 6.4573 | 5.0053 | 3.6087 | 2.8395 | 75.6605 | 79706 | 2 | 11
79707 | 0.2539 | 0.46185 | 0.34712 | 0.60442 | 1.6738 | 1.3888 | 1.254 | 1.3896 | 1.8595 | 0.98937 | 0.42547 | 0.33205 | 10.9799 | 79707 | 2.8874 | 3.8204 | 6.124 | 8.0346 | 8.8476 | 9.8251 | 9.836 | 8.6747 | 6.4816 | 5.0282 | 3.6013 | 2.8645 | 76.0255 | 79707 | 2 | 11
79713 | 0.29856 | 0.56478 | 0.45924 | 0.83524 | 2.1391 | 1.9354 | 1.5425 | 1.5023 | 1.9048 | 1.1422 | 0.48249 | 0.39036 | 13.1971 | 79713 | 2.7659 | 3.6148 | 5.786 | 7.7539 | 8.5845 | 9.5284 | 9.6449 | 8.515 | 6.3237 | 4.9796 | 3.552 | 2.7383 | 73.7871 | 79713 | 3 | 10
79714 | 0.22972 | 0.41929 | 0.32987 | 0.53946 | 1.5368 | 1.5947 | 1.5515 | 1.615 | 1.7986 | 0.86305 | 0.3844 | 0.30835 | 11.1707 | 79714 | 2.8876 | 3.8373 | 6.0824 | 8.0968 | 8.9903 | 9.8983 | 9.6648 | 8.4592 | 6.4082 | 5.0688 | 3.6563 | 2.877 | 75.9271 | 79714 | 2 | 11
79718 | 0.30713 | 0.28437 | 0.2054 | 0.24484 | 1.1194 | 1.035 | 1.2961 | 1.6598 | 1.7986 | 0.80781 | 0.29411 | 0.29971 | 9.3523 | 79718 | 3.1966 | 4.3822 | 6.6457 | 8.6697 | 9.6524 | 10.4016 | 9.5742 | 8.3595 | 6.5647 | 5.2968 | 4.0319 | 3.1045 | 79.8797 | 79718 | 3 | 11
79719 | 0.20048 | 0.26436 | 0.16241 | 0.26572 | 0.91738 | 0.9638 | 1.0406 | 1.0666 | 1.3332 | 0.71568 | 0.2078 | 0.22957 | 7.3675 | 79719 | 3.1227 | 4.2472 | 6.5941 | 8.6653 | 9.6953 | 10.684 | 10.0415 | 8.8004 | 6.7843 | 5.3714 | 4.0019 | 3.0629 | 81.071 | 79719 | 3 | 11
79720 | 0.35352 | 0.64619 | 0.45861 | 0.97505 | 2.3028 | 1.8635 | 1.349 | 1.331 | 1.9643 | 1.2987 | 0.49668 | 0.42231 | 13.4616 | 79720 | 2.8089 | 3.6491 | 5.8311 | 7.6898 | 8.4335 | 9.4613 | 9.7487 | 8.6555 | 6.355 | 4.9779 | 3.5574 | 2.7437 | 73.9119 | 79720 | 3 | 11
79730 | 0.25774 | 0.29275 | 0.19765 | 0.31721 | 1.1501 | 1.053 | 0.98241 | 1.1616 | 1.4655 | 0.77313 | 0.27797 | 0.27672 | 8.2058 | 79730 | 3.1294 | 4.2708 | 6.6029 | 8.645 | 9.5452 | 10.4736 | 9.942 | 8.7621 | 6.749 | 5.3569 | 4.0327 | 3.0901 | 80.5997 | 79730 | 3 | 11
79731 | 0.24144 | 0.35213 | 0.22936 | 0.46285 | 1.3203 | 1.1375 | 0.91783 | 1.1933 | 1.6356 | 0.9597 | 0.33115 | 0.29141 | 9.0726 | 79731 | 3.0234 | 4.0614 | 6.4036 | 8.3452 | 9.1614 | 10.1542 | 9.9525 | 8.8457 | 6.686 | 5.2029 | 3.8226 | 2.9721 | 78.6311 | 79731 | 3 | 11
79734 | 0.42118 | 0.31953 | 0.32544 | 0.28872 | 1.1079 | 1.5408 | 2.105 | 2.5243 | 2.2898 | 1.0178 | 0.39291 | 0.39042 | 12.7239 | 79734 | 3.0958 | 4.1782 | 6.2252 | 8.0364 | 8.9319 | 9.5314 | 8.506 | 7.4632 | 5.9157 | 4.8958 | 3.7825 | 3.0055 | 73.5677 | 79734 | 2 | 11
79735 | 0.38561 | 0.37418 | 0.30503 | 0.45836 | 1.4394 | 1.3565 | 1.1877 | 1.6006 | 1.8575 | 1 | 0.41546 | 0.38229 | 10.7627 | 79735 | 3.1196 | 4.225 | 6.4325 | 8.2743 | 9.0135 | 9.8515 | 9.3583 | 8.3259 | 6.4342 | 5.1364 | 3.9083 | 3.0521 | 77.1317 | 79735 | 2 | 11
79738 | 0.31195 | 0.5672 | 0.50502 | 0.92816 | 2.3353 | 2.0943 | 1.514 | 1.4448 | 1.9738 | 1.3104 | 0.48741 | 0.40851 | 13.8809 | 79738 | 2.743 | 3.5602 | 5.6869 | 7.6193 | 8.4169 | 9.4455 | 9.7391 | 8.5831 | 6.3441 | 5.0124 | 3.5468 | 2.6926 | 73.3899 | 79738 | 3 | 11
79739 | 0.37354 | 0.61676 | 0.42886 | 0.85994 | 1.9819 | 1.6532 | 1.2574 | 1.4602 | 2.2254 | 1.3299 | 0.51067 | 0.41732 | 13.1151 | 79739 | 2.834 | 3.7063 | 5.9446 | 7.7341 | 8.4399 | 9.4078 | 9.6834 | 8.6355 | 6.3522 | 4.9262 | 3.5512 | 2.7782 | 73.9938 | 79739 | 3 | 11
79741 | 0.22285 | 0.38591 | 0.28217 | 0.48077 | 1.3223 | 1.3438 | 1.3095 | 1.3944 | 1.7033 | 0.87333 | 0.33851 | 0.2806 | 9.9375 | 79741 | 2.9353 | 3.9342 | 6.2232 | 8.2143 | 9.0831 | 10.0429 | 9.7556 | 8.5998 | 6.4897 | 5.1054 | 3.6998 | 2.9281 | 77.0114 | 79741 | 3 | 11
79742 | 0.2131 | 0.29415 | 0.18039 | 0.35293 | 1.1106 | 1.0543 | 0.93566 | 1.0693 | 1.4508 | 0.80463 | 0.26216 | 0.24302 | 7.9711 | 79742 | 3.0739 | 4.1717 | 6.532 | 8.5917 | 9.4669 | 10.4716 | 10.0761 | 8.8704 | 6.8064 | 5.347 | 3.9457 | 3.0527 | 80.4061 | 79742 | 3 | 11
79743 | 0.26857 | 0.31824 | 0.21096 | 0.3958 | 1.2844 | 1.1001 | 0.86508 | 1.1517 | 1.5384 | 0.87151 | 0.31868 | 0.29613 | 8.6197 | 79743 | 3.105 | 4.2016 | 6.5483 | 8.5244 | 9.3502 | 10.3207 | 9.972 | 8.8357 | 6.7709 | 5.3249 | 3.9648 | 3.0604 | 79.9789 | 79743 | 3 | 11
79744 | 0.3455 | 0.43911 | 0.29534 | 0.65402 | 1.5743 | 1.2861 | 0.80438 | 1.3478 | 1.9142 | 1.2576 | 0.44256 | 0.3766 | 10.7375 | 79744 | 3.0079 | 4.0438 | 6.3053 | 8.1274 | 8.7994 | 9.712 | 9.6554 | 8.666 | 6.5666 | 5.0834 | 3.7767 | 2.9562 | 76.7001 | 79744 | 2 | 11
79745 | 0.16767 | 0.31136 | 0.19971 | 0.37876 | 0.98977 | 1.254 | 1.3029 | 1.2758 | 1.5425 | 0.77126 | 0.23851 | 0.20061 | 8.6329 | 79745 | 2.9968 | 4.0104 | 6.3169 | 8.3844 | 9.3668 | 10.3358 | 9.8521 | 8.6085 | 6.6 | 5.2036 | 3.7898 | 2.9645 | 78.4296 | 79745 | 3 | 11
79748 | 0.32036 | 0.61293 | 0.44042 | 0.91019 | 2.2309 | 1.8267 | 1.3956 | 1.3512 | 1.8656 | 1.1876 | 0.47721 | 0.39988 | 13.0187 | 79748 | 2.8023 | 3.6514 | 5.8477 | 7.7641 | 8.5343 | 9.5336 | 9.7567 | 8.6347 | 6.3531 | 4.9831 | 3.5535 | 2.7426 | 74.157 | 79748 | 3 | 11
79749 | 0.30021 | 0.57744 | 0.42135 | 0.83832 | 2.1125 | 1.7769 | 1.4131 | 1.389 | 1.8631 | 1.127 | 0.46738 | 0.38153 | 12.6679 | 79749 | 2.8001 | 3.6683 | 5.8694 | 7.8134 | 8.6287 | 9.5785 | 9.7905 | 8.615 | 6.3976 | 5.0117 | 3.5675 | 2.7659 | 74.5068 | 79749 | 2 | 11
79752 | 0.30027 | 0.42144 | 0.28734 | 0.58393 | 1.5255 | 1.2276 | 0.89304 | 1.3391 | 1.8341 | 1.1494 | 0.40886 | 0.35826 | 10.3289 | 79752 | 2.9794 | 3.9698 | 6.2788 | 8.1441 | 8.897 | 9.843 | 9.7773 | 8.73 | 6.5773 | 5.0851 | 3.7293 | 2.9222 | 76.9332 | 79752 | 2 | 11
79754 | 0.1731 | 0.25931 | 0.16592 | 0.27018 | 0.85616 | 1.0885 | 1.2516 | 1.3517 | 1.4887 | 0.68452 | 0.19833 | 0.20316 | 7.9911 | 79754 | 3.0173 | 4.1092 | 6.432 | 8.5454 | 9.6791 | 10.5552 | 9.8563 | 8.545 | 6.6323 | 5.2615 | 3.8657 | 2.9832 | 79.4821 | 79754 | 3 | 11
79755 | 0.33734 | 0.48747 | 0.3396 | 0.68358 | 1.665 | 1.3366 | 0.96791 | 1.4135 | 2.0037 | 1.2462 | 0.45944 | 0.3859 | 11.3262 | 79755 | 2.9189 | 3.8867 | 6.1751 | 7.9689 | 8.7169 | 9.6094 | 9.6636 | 8.6561 | 6.4679 | 4.9923 | 3.6542 | 2.8699 | 75.58 | 79755 | 3 | 11
79756 | 0.18807 | 0.29054 | 0.17346 | 0.34153 | 0.99308 | 1.0774 | 1.0533 | 1.0814 | 1.4338 | 0.77651 | 0.23454 | 0.21394 | 7.8576 | 79756 | 3.0573 | 4.1403 | 6.5003 | 8.5546 | 9.4918 | 10.5031 | 10.0461 | 8.7999 | 6.74 | 5.3027 | 3.9202 | 3.0293 | 80.0856 | 79756 | 3 | 11
79758 | 0.24 | 0.43335 | 0.32793 | 0.55647 | 1.5605 | 1.3995 | 1.3084 | 1.4208 | 1.8072 | 0.93285 | 0.4001 | 0.31566 | 10.7028 | 79758 | 2.8973 | 3.8651 | 6.147 | 8.0937 | 8.9485 | 9.8866 | 9.804 | 8.6819 | 6.4604 | 5.0703 | 3.638 | 2.8696 | 76.3624 | 79758 | 3 | 11
79761 | 0.24758 | 0.42774 | 0.32098 | 0.54574 | 1.5324 | 1.2918 | 1.1829 | 1.3699 | 1.8164 | 0.97137 | 0.40116 | 0.32044 | 10.4284 | 79761 | 2.9138 | 3.8819 | 6.2156 | 8.1165 | 8.9326 | 9.8595 | 9.8144 | 8.7301 | 6.4946 | 5.0481 | 3.6575 | 2.8831 | 76.5478 | 79761 | 3 | 11
79762 | 0.24402 | 0.43047 | 0.32474 | 0.54887 | 1.5476 | 1.3128 | 1.2119 | 1.379 | 1.8191 | 0.9613 | 0.40342 | 0.31901 | 10.5022 | 79762 | 2.9108 | 3.8734 | 6.2053 | 8.1052 | 8.9356 | 9.8648 | 9.8188 | 8.7379 | 6.4929 | 5.0582 | 3.6512 | 2.8789 | 76.5331 | 79762 | 3 | 11
79763 | 0.23685 | 0.38971 | 0.27971 | 0.49164 | 1.3713 | 1.2505 | 1.1519 | 1.3199 | 1.7139 | 0.92694 | 0.35403 | 0.29587 | 9.7822 | 79763 | 2.9428 | 3.9457 | 6.274 | 8.2276 | 9.0547 | 10.0042 | 9.8113 | 8.6905 | 6.5107 | 5.1045 | 3.7224 | 2.9183 | 77.2067 | 79763 | 2 | 11
79764 | 0.23823 | 0.41414 | 0.30903 | 0.52273 | 1.4613 | 1.33 | 1.2509 | 1.3909 | 1.7714 | 0.92712 | 0.37965 | 0.30692 | 10.3024 | 79764 | 2.9156 | 3.8983 | 6.2184 | 8.1406 | 8.9956 | 9.9367 | 9.7849 | 8.6901 | 6.4709 | 5.0787 | 3.6738 | 2.8966 | 76.7002 | 79764 | 3 | 11
79765 | 0.24411 | 0.43479 | 0.32902 | 0.55642 | 1.5687 | 1.3294 | 1.2277 | 1.3855 | 1.8262 | 0.96137 | 0.40728 | 0.32035 | 10.5908 | 79765 | 2.906 | 3.8632 | 6.1841 | 8.0944 | 8.9258 | 9.8557 | 9.8212 | 8.7314 | 6.4911 | 5.057 | 3.6386 | 2.8757 | 76.4442 | 79765 | 2 | 11
79766 | 0.25531 | 0.42307 | 0.31303 | 0.54335 | 1.5101 | 1.2626 | 1.1307 | 1.3541 | 1.81 | 0.99207 | 0.39684 | 0.32383 | 10.3149 | 79766 | 2.9219 | 3.8975 | 6.227 | 8.1373 | 8.9353 | 9.8594 | 9.8052 | 8.7144 | 6.5045 | 5.0392 | 3.6689 | 2.8939 | 76.6045 | 79766 | 3 | 11
79772 | 0.23769 | 0.26148 | 0.17427 | 0.22904 | 0.94232 | 0.93675 | 1.1729 | 1.3867 | 1.5163 | 0.70911 | 0.22893 | 0.25858 | 8.0541 | 79772 | 3.1181 | 4.2889 | 6.6021 | 8.7118 | 9.788 | 10.6338 | 9.8148 | 8.5431 | 6.6827 | 5.3416 | 3.9872 | 3.0566 | 80.5686 | 79772 | 3 | 11
79777 | 0.18176 | 0.2601 | 0.15428 | 0.26162 | 0.83642 | 0.98335 | 1.1091 | 1.0886 | 1.3323 | 0.69987 | 0.18982 | 0.20855 | 7.3057 | 79777 | 3.0898 | 4.1946 | 6.5442 | 8.6471 | 9.7092 | 10.6987 | 10.0152 | 8.7612 | 6.7557 | 5.3428 | 3.9605 | 3.0399 | 80.7588 | 79777 | 3 | 11
79781 | 0.38244 | 0.4697 | 0.32691 | 0.70968 | 1.6322 | 1.3577 | 0.87259 | 1.4014 | 1.9805 | 1.2826 | 0.47285 | 0.3899 | 11.2785 | 79781 | 3.0112 | 4.0484 | 6.2681 | 8.0299 | 8.6632 | 9.6079 | 9.5286 | 8.5659 | 6.4899 | 5.0415 | 3.7521 | 2.9509 | 75.9576 | 79781 | 2 | 11
79782 | 0.28733 | 0.53862 | 0.38303 | 0.73764 | 1.9025 | 1.5764 | 1.3309 | 1.3948 | 1.8943 | 1.0714 | 0.45352 | 0.36412 | 11.9346 | 79782 | 2.8449 | 3.7437 | 6.0001 | 7.907 | 8.7285 | 9.6748 | 9.7991 | 8.6667 | 6.4159 | 5.0081 | 3.5898 | 2.8108 | 75.1892 | 79782 | 2 | 11
79783 | 0.27787 | 0.52762 | 0.39615 | 0.73094 | 1.9239 | 1.7162 | 1.4594 | 1.469 | 1.8643 | 1.0307 | 0.45696 | 0.36299 | 12.216 | 79783 | 2.8289 | 3.7093 | 5.9487 | 7.8775 | 8.7222 | 9.6608 | 9.7489 | 8.5603 | 6.3852 | 5.0124 | 3.5859 | 2.7808 | 74.821 | 79783 | 2 | 11
79789 | 0.15089 | 0.27198 | 0.14771 | 0.31386 | 0.77952 | 1.1128 | 1.2149 | 1.1056 | 1.4028 | 0.72296 | 0.18561 | 0.16282 | 7.5716 | 79789 | 3.0441 | 4.0924 | 6.4389 | 8.5395 | 9.5746 | 10.583 | 9.9626 | 8.7241 | 6.6996 | 5.2844 | 3.8723 | 2.9899 | 79.8053 | 79789 | 3 | 11
79821 | 0.36092 | 0.29989 | 0.17744 | 0.083572 | 0.13097 | 0.38216 | 1.3922 | 1.6214 | 0.93279 | 0.59249 | 0.19928 | 0.4352 | 6.6082 | 79821 | 2.7827 | 4.127 | 6.2604 | 8.5448 | 10.1185 | 11.1978 | 9.6078 | 8.2605 | 6.8398 | 5.2725 | 3.715 | 2.6742 | 79.4011 | 79821 | 2 | 11
79830 | 0.33424 | 0.2188 | 0.20528 | 0.26358 | 0.99035 | 1.4355 | 1.6582 | 1.9804 | 1.9479 | 0.98939 | 0.33054 | 0.29896 | 10.6531 | 79830 | 3.3651 | 4.5503 | 6.6926 | 8.5405 | 9.4097 | 9.978 | 9.0348 | 8.0168 | 6.3927 | 5.326 | 4.1058 | 3.2423 | 78.6547 | 79830 | 3 | 11
79832 | 0.39348 | 0.26912 | 0.30128 | 0.28674 | 1.1016 | 1.7413 | 2.1568 | 2.5276 | 2.3831 | 1.1125 | 0.39734 | 0.35836 | 13.0292 | 79832 | 3.1561 | 4.2564 | 6.2595 | 7.9969 | 8.7856 | 9.4225 | 8.4323 | 7.4199 | 5.8969 | 4.9186 | 3.8316 | 3.0795 | 73.4556 | 79832 | 3 | 11
79834 | 0.28023 | 0.20114 | 0.1312 | 0.28896 | 0.98778 | 1.1887 | 1.1849 | 1.4808 | 1.6524 | 0.91208 | 0.27914 | 0.25712 | 8.8444 | 79834 | 3.4963 | 4.7454 | 6.9764 | 8.831 | 9.6555 | 10.2112 | 9.488 | 8.4522 | 6.7258 | 5.5759 | 4.2855 | 3.3716 | 81.8148 | 79834 | 2 | 11
79835 | 0.35891 | 0.30362 | 0.18221 | 0.085654 | 0.13759 | 0.39385 | 1.4176 | 1.5883 | 0.95344 | 0.58092 | 0.19479 | 0.42753 | 6.6244 | 79835 | 2.7806 | 4.1374 | 6.2835 | 8.5607 | 10.1271 | 11.2007 | 9.5926 | 8.26 | 6.8424 | 5.2761 | 3.7196 | 2.6838 | 79.4645 | 79835 | 2 | 11
79836 | 0.26721 | 0.2391 | 0.16042 | 0.087799 | 0.17231 | 0.45731 | 1.4068 | 1.3708 | 0.98122 | 0.52587 | 0.15067 | 0.28042 | 6.1 | 79836 | 3.0036 | 4.3813 | 6.5814 | 8.9323 | 10.5508 | 11.439 | 9.7944 | 8.5304 | 7.0033 | 5.5153 | 3.9616 | 2.9036 | 82.597 | 79836 | 2 | 11
79837 | 0.37573 | 0.32077 | 0.20873 | 0.17078 | 0.43315 | 0.79305 | 1.6935 | 2.036 | 1.5656 | 0.69543 | 0.24762 | 0.33856 | 8.8789 | 79837 | 2.8291 | 4.0674 | 6.1766 | 8.325 | 9.7559 | 10.6451 | 9.2934 | 8.0352 | 6.4914 | 5.1552 | 3.7396 | 2.7564 | 77.2703 | 79837 | 3 | 10
79839 | 0.35002 | 0.28949 | 0.20901 | 0.13761 | 0.31754 | 0.68332 | 1.6972 | 1.8643 | 1.3525 | 0.62806 | 0.21324 | 0.32608 | 8.0683 | 79839 | 2.919 | 4.2124 | 6.3152 | 8.5098 | 9.9876 | 10.8289 | 9.3194 | 8.092 | 6.5946 | 5.2618 | 3.8315 | 2.8478 | 78.72 | 79839 | 2 | 11
79842 | 0.36844 | 0.29795 | 0.25279 | 0.38704 | 1.2525 | 1.4552 | 1.4296 | 1.8095 | 1.9818 | 1.0476 | 0.38 | 0.33876 | 11.0011 | 79842 | 3.2461 | 4.3912 | 6.5544 | 8.3288 | 9.0634 | 9.7747 | 9.1299 | 8.1268 | 6.3738 | 5.2008 | 3.9983 | 3.1577 | 77.3458 | 79842 | 3 | 11
79843 | 0.32339 | 0.18694 | 0.18352 | 0.19534 | 0.75965 | 1.2653 | 1.7571 | 2.0402 | 1.7935 | 0.88648 | 0.2954 | 0.27371 | 9.9605 | 79843 | 3.3807 | 4.6231 | 6.7431 | 8.7018 | 9.7837 | 10.3109 | 9.1115 | 8.0203 | 6.4984 | 5.451 | 4.159 | 3.258 | 80.0415 | 79843 | 3 | 11
79847 | 0.33408 | 0.31265 | 0.23295 | 0.23444 | 0.74159 | 0.99674 | 1.6232 | 2.0145 | 1.786 | 0.73969 | 0.27215 | 0.30278 | 9.5907 | 79847 | 2.9138 | 4.0833 | 6.2476 | 8.3379 | 9.5905 | 10.3979 | 9.2813 | 8.0281 | 6.3693 | 5.109 | 3.7663 | 2.8601 | 76.985 | 79847 | 3 | 10
79849 | 0.26806 | 0.25281 | 0.16369 | 0.079202 | 0.14167 | 0.40237 | 1.3742 | 1.2736 | 0.89397 | 0.52301 | 0.14695 | 0.30748 | 5.827 | 79849 | 2.9763 | 4.3713 | 6.5972 | 8.9845 | 10.6703 | 11.5282 | 9.857 | 8.5878 | 7.0445 | 5.5285 | 3.9365 | 2.8923 | 82.9744 | 79849 | 2 | 11
79851 | 0.34037 | 0.26399 | 0.20911 | 0.16762 | 0.49509 | 0.86052 | 1.7451 | 2.0175 | 1.5886 | 0.69699 | 0.24279 | 0.29537 | 8.9231 | 79851 | 3.037 | 4.2975 | 6.3903 | 8.4967 | 9.8258 | 10.5926 | 9.1454 | 7.9704 | 6.4524 | 5.2487 | 3.899 | 2.9518 | 78.3075 | 79851 | 3 | 11
79852 | 0.24191 | 0.14241 | 0.09033 | 0.19691 | 0.78237 | 1.096 | 1.1906 | 1.4269 | 1.511 | 0.83255 | 0.23362 | 0.21428 | 7.9588 | 79852 | 3.5928 | 4.9202 | 7.1837 | 9.1522 | 10.1764 | 10.6733 | 9.7022 | 8.6934 | 6.9595 | 5.8178 | 4.4242 | 3.4635 | 84.7591 | 79852 | 2 | 12
79854 | 0.37034 | 0.26653 | 0.25134 | 0.22067 | 0.82712 | 1.2324 | 1.9263 | 2.2906 | 1.9726 | 0.87282 | 0.31873 | 0.32681 | 10.8763 | 79854 | 3.1577 | 4.3361 | 6.3978 | 8.3394 | 9.4402 | 10.0513 | 8.835 | 7.7224 | 6.2049 | 5.1344 | 3.9045 | 3.0603 | 76.5839 | 79854 | 3 | 11
79855 | 0.3357 | 0.28002 | 0.22234 | 0.20996 | 0.76803 | 1.0263 | 1.6728 | 2.0398 | 1.8129 | 0.77231 | 0.27749 | 0.30211 | 9.7197 | 79855 | 3.0706 | 4.2766 | 6.4151 | 8.4808 | 9.6693 | 10.3607 | 9.178 | 7.9898 | 6.3808 | 5.192 | 3.8874 | 2.9853 | 77.8863 | 79855 | 3 | 11
79901 | 0.32707 | 0.30478 | 0.19039 | 0.082942 | 0.14203 | 0.38502 | 1.4346 | 1.378 | 0.91685 | 0.56255 | 0.179 | 0.40483 | 6.3081 | 79901 | 2.8497 | 4.2223 | 6.4025 | 8.7823 | 10.3997 | 11.3402 | 9.6856 | 8.4353 | 6.9321 | 5.3706 | 3.7972 | 2.7742 | 80.9916 | 79901 | 2 | 11
79902 | 0.33482 | 0.30659 | 0.19201 | 0.083974 | 0.14081 | 0.38839 | 1.4446 | 1.4231 | 0.92673 | 0.56611 | 0.18248 | 0.40985 | 6.3994 | 79902 | 2.8361 | 4.2039 | 6.3745 | 8.734 | 10.3451 | 11.2949 | 9.6519 | 8.387 | 6.9041 | 5.3492 | 3.7766 | 2.759 | 80.6163 | 79902 | 2 | 11
79903 | 0.32866 | 0.30352 | 0.18677 | 0.084139 | 0.14777 | 0.39355 | 1.4263 | 1.3829 | 0.9358 | 0.55701 | 0.17815 | 0.40183 | 6.3264 | 79903 | 2.8369 | 4.218 | 6.4034 | 8.7686 | 10.3781 | 11.3492 | 9.6835 | 8.4418 | 6.9425 | 5.363 | 3.8 | 2.766 | 80.9509 | 79903 | 2 | 11
79904 | 0.34829 | 0.30818 | 0.19062 | 0.087756 | 0.14889 | 0.40883 | 1.455 | 1.4914 | 0.97279 | 0.56173 | 0.18578 | 0.41134 | 6.5706 | 79904 | 2.7988 | 4.1709 | 6.3342 | 8.6463 | 10.2436 | 11.2354 | 9.5944 | 8.3279 | 6.8767 | 5.3074 | 3.7518 | 2.7292 | 80.0165 | 79904 | 2 | 11
79905 | 0.32202 | 0.30123 | 0.18433 | 0.08312 | 0.14854 | 0.3901 | 1.4136 | 1.3474 | 0.92703 | 0.5542 | 0.17526 | 0.39746 | 6.2443 | 79905 | 2.8479 | 4.2335 | 6.4287 | 8.8079 | 10.4191 | 11.3914 | 9.7151 | 8.4826 | 6.9667 | 5.3802 | 3.8177 | 2.777 | 81.2679 | 79905 | 2 | 11
79906 | 0.33133 | 0.29918 | 0.1831 | 0.086903 | 0.15563 | 0.41255 | 1.4318 | 1.4187 | 0.96936 | 0.55105 | 0.17687 | 0.39143 | 6.408 | 79906 | 2.8299 | 4.2055 | 6.4031 | 8.7368 | 10.338 | 11.3213 | 9.668 | 8.4229 | 6.9136 | 5.3413 | 3.799 | 2.7622 | 80.7416 | 79906 | 2 | 11
79907 | 0.30235 | 0.28279 | 0.17619 | 0.083797 | 0.15208 | 0.40575 | 1.4037 | 1.325 | 0.93397 | 0.53888 | 0.1634 | 0.35859 | 6.1265 | 79907 | 2.9004 | 4.271 | 6.5001 | 8.8646 | 10.4895 | 11.4384 | 9.7589 | 8.5243 | 6.9667 | 5.4037 | 3.8651 | 2.8185 | 81.8015 | 79907 | 2 | 11
79908 | 0.33494 | 0.30143 | 0.18472 | 0.08735 | 0.15557 | 0.41353 | 1.4375 | 1.4303 | 0.97342 | 0.5519 | 0.17841 | 0.39513 | 6.4442 | 79908 | 2.8219 | 4.199 | 6.3895 | 8.7202 | 10.3222 | 11.3066 | 9.6526 | 8.4085 | 6.9109 | 5.3353 | 3.7909 | 2.7559 | 80.6135 | 79908 | 2 | 11
79912 | 0.34885 | 0.30723 | 0.18981 | 0.084981 | 0.13773 | 0.39046 | 1.4402 | 1.5105 | 0.94194 | 0.57314 | 0.18919 | 0.42025 | 6.5343 | 79912 | 2.8051 | 4.1695 | 6.3278 | 8.6377 | 10.2193 | 11.2341 | 9.6039 | 8.3007 | 6.8626 | 5.3078 | 3.7397 | 2.7198 | 79.928 | 79912 | 2 | 11
79915 | 0.31223 | 0.29368 | 0.17937 | 0.083243 | 0.15218 | 0.39601 | 1.4013 | 1.3212 | 0.93056 | 0.5464 | 0.16956 | 0.38142 | 6.1672 | 79915 | 2.8697 | 4.2515 | 6.4684 | 8.8445 | 10.4581 | 11.4308 | 9.7473 | 8.5212 | 6.9763 | 5.3904 | 3.8437 | 2.7951 | 81.597 | 79915 | 2 | 11
79916 | 0.35291 | 0.29696 | 0.18144 | 0.10016 | 0.18837 | 0.4879 | 1.5103 | 1.6155 | 1.0779 | 0.57287 | 0.18748 | 0.3853 | 6.957 | 79916 | 2.795 | 4.1433 | 6.3255 | 8.579 | 10.1292 | 11.1722 | 9.5724 | 8.3072 | 6.7968 | 5.2801 | 3.7673 | 2.7261 | 79.5939 | 79916 | 2 | 11
79918 | 0.33711 | 0.30151 | 0.18488 | 0.087971 | 0.15641 | 0.41693 | 1.4418 | 1.4447 | 0.98007 | 0.55202 | 0.17905 | 0.39506 | 6.4775 | 79918 | 2.8168 | 4.192 | 6.3809 | 8.7033 | 10.3031 | 11.2888 | 9.6404 | 8.3928 | 6.8991 | 5.3272 | 3.7849 | 2.7517 | 80.4808 | 79918 | 2 | 11
79922 | 0.34482 | 0.30828 | 0.19381 | 0.083693 | 0.13295 | 0.38233 | 1.4506 | 1.4902 | 0.92201 | 0.57683 | 0.18876 | 0.42081 | 6.4951 | 79922 | 2.8229 | 4.1792 | 6.3336 | 8.6682 | 10.2649 | 11.2345 | 9.6131 | 8.3111 | 6.8605 | 5.3227 | 3.7444 | 2.7358 | 80.091 | 79922 | 3 | 11
79924 | 0.36144 | 0.31075 | 0.19246 | 0.091009 | 0.15302 | 0.42496 | 1.4765 | 1.5639 | 1.0073 | 0.56214 | 0.19001 | 0.41475 | 6.7483 | 79924 | 2.7708 | 4.1378 | 6.2887 | 8.5629 | 10.1535 | 11.1574 | 9.5334 | 8.2567 | 6.8331 | 5.2685 | 3.7224 | 2.7054 | 79.3906 | 79924 | 2 | 11
79925 | 0.32408 | 0.29655 | 0.18107 | 0.085849 | 0.15558 | 0.40851 | 1.4199 | 1.3835 | 0.95898 | 0.54831 | 0.17381 | 0.38619 | 6.3223 | 79925 | 2.8448 | 4.2219 | 6.4297 | 8.7752 | 10.3813 | 11.3613 | 9.6982 | 8.4604 | 6.9339 | 5.3563 | 3.8166 | 2.775 | 81.0549 | 79925 | 2 | 11
79927 | 0.28541 | 0.26659 | 0.16899 | 0.082221 | 0.14884 | 0.40874 | 1.3902 | 1.3076 | 0.92217 | 0.52996 | 0.15474 | 0.32984 | 5.9953 | 79927 | 2.9399 | 4.3182 | 6.5505 | 8.9192 | 10.5738 | 11.4772 | 9.8048 | 8.5502 | 6.9941 | 5.4577 | 3.9009 | 2.8565 | 82.3429 | 79927 | 2 | 11
79928 | 0.31116 | 0.27475 | 0.17932 | 0.097369 | 0.18905 | 0.48724 | 1.4819 | 1.4844 | 1.0505 | 0.55157 | 0.17002 | 0.33305 | 6.6103 | 79928 | 2.8985 | 4.271 | 6.4678 | 8.7459 | 10.34 | 11.2578 | 9.6594 | 8.4149 | 6.8647 | 5.3815 | 3.8589 | 2.824 | 80.9844 | 79928 | 3 | 11
79930 | 0.33805 | 0.30611 | 0.18963 | 0.085319 | 0.14556 | 0.39687 | 1.4414 | 1.4376 | 0.94572 | 0.5621 | 0.18254 | 0.40833 | 6.4392 | 79930 | 2.8222 | 4.1957 | 6.3682 | 8.711 | 10.3151 | 11.2902 | 9.6409 | 8.3808 | 6.9056 | 5.3376 | 3.7741 | 2.7491 | 80.4906 | 79930 | 2 | 11
79932 | 0.35145 | 0.30469 | 0.18665 | 0.082357 | 0.12845 | 0.37492 | 1.4241 | 1.5423 | 0.92181 | 0.58257 | 0.19332 | 0.42771 | 6.5203 | 79932 | 2.8024 | 4.1567 | 6.3033 | 8.6141 | 10.1803 | 11.2199 | 9.6021 | 8.2758 | 6.8551 | 5.3026 | 3.731 | 2.7068 | 79.7502 | 79932 | 3 | 11
79934 | 0.36313 | 0.30376 | 0.18383 | 0.091762 | 0.15521 | 0.43123 | 1.4613 | 1.6152 | 1.0093 | 0.57118 | 0.19193 | 0.41447 | 6.7924 | 79934 | 2.7696 | 4.1167 | 6.2587 | 8.5242 | 10.1142 | 11.1417 | 9.5601 | 8.2528 | 6.8179 | 5.2595 | 3.7248 | 2.6854 | 79.2255 | 79934 | 2 | 11
79935 | 0.31494 | 0.28975 | 0.17707 | 0.085835 | 0.15797 | 0.41242 | 1.4097 | 1.3608 | 0.95978 | 0.54255 | 0.16893 | 0.37196 | 6.2517 | 79935 | 2.8689 | 4.2383 | 6.4678 | 8.8095 | 10.4212 | 11.3932 | 9.7295 | 8.4933 | 6.9347 | 5.3624 | 3.8392 | 2.794 | 81.3521 | 79935 | 2 | 11
79936 | 0.31144 | 0.28412 | 0.17448 | 0.086839 | 0.16049 | 0.42135 | 1.4107 | 1.3707 | 0.97092 | 0.53815 | 0.16613 | 0.35992 | 6.2552 | 79936 | 2.8811 | 4.2423 | 6.4836 | 8.8097 | 10.4246 | 11.3888 | 9.7334 | 8.4913 | 6.9183 | 5.3579 | 3.8478 | 2.8035 | 81.3822 | 79936 | 2 | 11
79938 | 0.38902 | 0.32773 | 0.21885 | 0.12401 | 0.24282 | 0.5981 | 1.7049 | 1.8336 | 1.2403 | 0.61683 | 0.21382 | 0.3986 | 7.9085 | 79938 | 2.7894 | 4.0975 | 6.2265 | 8.3992 | 9.9163 | 10.9115 | 9.3484 | 8.1237 | 6.6375 | 5.1844 | 3.7303 | 2.7233 | 78.0879 | 79938 | 3 | 11
79968 | 0.33267 | 0.30669 | 0.19292 | 0.083513 | 0.13975 | 0.38585 | 1.4461 | 1.4112 | 0.92005 | 0.56661 | 0.18187 | 0.40934 | 6.3765 | 79968 | 2.8428 | 4.2092 | 6.3802 | 8.7488 | 10.3646 | 11.301 | 9.6588 | 8.3959 | 6.907 | 5.356 | 3.7805 | 2.7654 | 80.7101 | 79968 | 2 | 11
80002 | 0.48001 | 0.64306 | 1.2042 | 1.6495 | 2.3502 | 1.4788 | 1.778 | 1.3539 | 1.0016 | 0.77117 | 0.86788 | 0.49924 | 14.0776 | 80002 | 1.8231 | 2.2901 | 3.2053 | 4.7976 | 6.0094 | 7.6058 | 8.2523 | 7.3186 | 5.5887 | 4.0274 | 2.3203 | 1.7523 | 54.991 | 80002 | 5 | 9
80003 | 0.45204 | 0.62019 | 1.187 | 1.6473 | 2.3992 | 1.4744 | 1.7375 | 1.285 | 0.98953 | 0.76353 | 0.85746 | 0.47049 | 13.8836 | 80003 | 1.8339 | 2.303 | 3.2447 | 4.8579 | 6.0725 | 7.6984 | 8.3622 | 7.4252 | 5.6705 | 4.0583 | 2.3356 | 1.7572 | 55.6194 | 80003 | 5 | 9
80004 | 0.50044 | 0.65202 | 1.2207 | 1.6762 | 2.3519 | 1.5073 | 1.7791 | 1.366 | 1.0234 | 0.78498 | 0.88497 | 0.521 | 14.2682 | 80004 | 1.8147 | 2.2751 | 3.1716 | 4.7561 | 5.9646 | 7.5394 | 8.1888 | 7.2581 | 5.5481 | 4.0009 | 2.3065 | 1.743 | 54.567 | 80004 | 5 | 9
80005 | 0.50829 | 0.65119 | 1.2299 | 1.7032 | 2.3793 | 1.5323 | 1.76 | 1.3432 | 1.0395 | 0.79557 | 0.89853 | 0.52996 | 14.371 | 80005 | 1.8111 | 2.2672 | 3.1601 | 4.7463 | 5.9531 | 7.5237 | 8.1827 | 7.2538 | 5.5494 | 3.9919 | 2.2993 | 1.7365 | 54.4751 | 80005 | 5 | 9
80007 | 0.58286 | 0.69679 | 1.2791 | 1.7476 | 2.3349 | 1.5856 | 1.811 | 1.4377 | 1.0904 | 0.82391 | 0.93819 | 0.60683 | 14.9348 | 80007 | 1.7728 | 2.2169 | 3.0451 | 4.5922 | 5.7917 | 7.2973 | 7.941 | 7.0244 | 5.3854 | 3.9022 | 2.2444 | 1.7056 | 52.9189 | 80007 | 5 | 10
80010 | 0.40646 | 0.61228 | 1.1219 | 1.4428 | 2.3981 | 1.3634 | 1.879 | 1.3569 | 0.88458 | 0.65255 | 0.73473 | 0.41593 | 13.2687 | 80010 | 1.7946 | 2.2857 | 3.2311 | 4.8657 | 6.085 | 7.7579 | 8.4542 | 7.5248 | 5.7362 | 4.051 | 2.3133 | 1.7278 | 55.8273 | 80010 | 5 | 10
80011 | 0.39337 | 0.58487 | 1.1016 | 1.412 | 2.4025 | 1.412 | 1.9308 | 1.4241 | 0.8889 | 0.63964 | 0.69918 | 0.41281 | 13.3017 | 80011 | 1.7818 | 2.2861 | 3.2027 | 4.8438 | 6.0482 | 7.7152 | 8.4157 | 7.485 | 5.6791 | 4.0356 | 2.2996 | 1.7243 | 55.5172 | 80011 | 5 | 10
80012 | 0.39991 | 0.60192 | 1.1195 | 1.4244 | 2.3845 | 1.3934 | 1.9408 | 1.4457 | 0.89052 | 0.64912 | 0.71618 | 0.41921 | 13.3851 | 80012 | 1.7957 | 2.2863 | 3.2166 | 4.8473 | 6.0547 | 7.7314 | 8.4044 | 7.46 | 5.6943 | 4.0429 | 2.313 | 1.7301 | 55.5767 | 80012 | 5 | 10
80013 | 0.38583 | 0.57353 | 1.101 | 1.3856 | 2.3738 | 1.454 | 2.0272 | 1.5652 | 0.89858 | 0.63733 | 0.67606 | 0.41963 | 13.4978 | 80013 | 1.7845 | 2.2828 | 3.1824 | 4.8113 | 5.9911 | 7.6704 | 8.3354 | 7.3716 | 5.6201 | 4.0084 | 2.2999 | 1.7326 | 55.0905 | 80013 | 5 | 10
80014 | 0.39677 | 0.59808 | 1.1224 | 1.4159 | 2.3687 | 1.4117 | 1.9863 | 1.5153 | 0.89614 | 0.65017 | 0.70778 | 0.42332 | 13.4926 | 80014 | 1.801 | 2.2865 | 3.2104 | 4.8347 | 6.0346 | 7.7178 | 8.3652 | 7.4049 | 5.669 | 4.0395 | 2.3171 | 1.7334 | 55.4141 | 80014 | 5 | 10
80015 | 0.38427 | 0.57236 | 1.1049 | 1.3791 | 2.3576 | 1.4675 | 2.0662 | 1.6255 | 0.90342 | 0.63931 | 0.6712 | 0.42384 | 13.5952 | 80015 | 1.7896 | 2.2813 | 3.1783 | 4.7988 | 5.9701 | 7.6569 | 8.3007 | 7.3196 | 5.601 | 3.9997 | 2.3038 | 1.7374 | 54.9373 | 80015 | 5 | 10
80016 | 0.37099 | 0.5388 | 1.0748 | 1.3389 | 2.3422 | 1.5252 | 2.1256 | 1.712 | 0.9107 | 0.62884 | 0.63369 | 0.42026 | 13.6219 | 80016 | 1.7771 | 2.2687 | 3.148 | 4.7606 | 5.9252 | 7.6041 | 8.2437 | 7.2485 | 5.5706 | 3.9746 | 2.2959 | 1.728 | 54.545 | 80016 | 5 | 9
80017 | 0.39131 | 0.58362 | 1.1053 | 1.4021 | 2.3874 | 1.4266 | 1.9774 | 1.4921 | 0.89315 | 0.63983 | 0.69174 | 0.41722 | 13.4076 | 80017 | 1.7852 | 2.2855 | 3.1956 | 4.8304 | 6.024 | 7.697 | 8.3774 | 7.4306 | 5.6531 | 4.0247 | 2.3015 | 1.7292 | 55.3341 | 80017 | 5 | 10
80018 | 0.37478 | 0.54404 | 1.0691 | 1.3589 | 2.3786 | 1.4884 | 2.0298 | 1.5675 | 0.89889 | 0.626 | 0.64831 | 0.41007 | 13.3944 | 80018 | 1.7675 | 2.2727 | 3.1612 | 4.7958 | 5.9762 | 7.6555 | 8.332 | 7.373 | 5.6193 | 4.0039 | 2.2899 | 1.7202 | 54.9674 | 80018 | 5 | 10
80019 | 0.37472 | 0.53826 | 1.0583 | 1.3832 | 2.4037 | 1.4692 | 1.9273 | 1.4317 | 0.89353 | 0.62856 | 0.66082 | 0.39886 | 13.1682 | 80019 | 1.7666 | 2.2726 | 3.1807 | 4.8227 | 6.0256 | 7.7093 | 8.4126 | 7.4767 | 5.6751 | 4.0418 | 2.2932 | 1.7114 | 55.3882 | 80019 | 5 | 10
80020 | 0.46589 | 0.60431 | 1.2052 | 1.7173 | 2.4665 | 1.5544 | 1.6789 | 1.2245 | 1.0343 | 0.79218 | 0.88402 | 0.48826 | 14.1158 | 80020 | 1.8233 | 2.286 | 3.2133 | 4.83 | 6.0465 | 7.6553 | 8.3416 | 7.4078 | 5.6709 | 4.0355 | 2.3208 | 1.7419 | 55.3731 | 80020 | 5 | 10
80021 | 0.52216 | 0.65185 | 1.2447 | 1.7427 | 2.4177 | 1.5681 | 1.7341 | 1.3128 | 1.0636 | 0.81137 | 0.91918 | 0.54557 | 14.5337 | 80021 | 1.8037 | 2.2547 | 3.1415 | 4.7279 | 5.9327 | 7.4976 | 8.1674 | 7.2419 | 5.5461 | 3.9775 | 2.2864 | 1.7265 | 54.304 | 80021 | 5 | 10
80022 | 0.37844 | 0.53149 | 1.0594 | 1.4382 | 2.4035 | 1.4672 | 1.8097 | 1.3098 | 0.9049 | 0.653 | 0.69218 | 0.39507 | 13.043 | 80022 | 1.7879 | 2.2707 | 3.2186 | 4.8456 | 6.0757 | 7.7696 | 8.4731 | 7.5297 | 5.7455 | 4.0762 | 2.3145 | 1.7117 | 55.8188 | 80022 | 5 | 10
80023 | 0.43347 | 0.56435 | 1.1632 | 1.6648 | 2.4657 | 1.5452 | 1.6605 | 1.1922 | 1.0056 | 0.76455 | 0.8322 | 0.45454 | 13.7463 | 80023 | 1.8154 | 2.2971 | 3.2364 | 4.8655 | 6.0926 | 7.7358 | 8.4249 | 7.4897 | 5.7284 | 4.0639 | 2.3249 | 1.7414 | 55.8161 | 80023 | 5 | 10
80026 | 0.46861 | 0.5802 | 1.2191 | 1.7644 | 2.5202 | 1.6104 | 1.6292 | 1.1808 | 1.0651 | 0.81314 | 0.8918 | 0.49739 | 14.2404 | 80026 | 1.8011 | 2.2967 | 3.2275 | 4.8252 | 6.0728 | 7.6881 | 8.3497 | 7.4223 | 5.6785 | 4.0502 | 2.3113 | 1.7437 | 55.4672 | 80026 | 5 | 10
80027 | 0.53348 | 0.64525 | 1.2624 | 1.7869 | 2.4639 | 1.613 | 1.7031 | 1.2827 | 1.0921 | 0.82976 | 0.93684 | 0.56063 | 14.71 | 80027 | 1.7914 | 2.2512 | 3.1347 | 4.7139 | 5.9336 | 7.4952 | 8.1607 | 7.2384 | 5.5461 | 3.9712 | 2.2754 | 1.7215 | 54.2334 | 80027 | 5 | 10
80030 | 0.44436 | 0.61479 | 1.1749 | 1.6232 | 2.402 | 1.4615 | 1.7411 | 1.2764 | 0.9756 | 0.74938 | 0.84078 | 0.4606 | 13.7646 | 80030 | 1.8294 | 2.3 | 3.2452 | 4.8645 | 6.0823 | 7.7184 | 8.3868 | 7.4497 | 5.6923 | 4.059 | 2.3331 | 1.7521 | 55.7127 | 80030 | 5 | 10
80031 | 0.4487 | 0.60664 | 1.1814 | 1.6565 | 2.429 | 1.4982 | 1.7123 | 1.2483 | 0.99599 | 0.76361 | 0.85414 | 0.46679 | 13.8616 | 80031 | 1.8297 | 2.2939 | 3.233 | 4.8575 | 6.0732 | 7.7013 | 8.3808 | 7.4431 | 5.6936 | 4.05 | 2.33 | 1.7469 | 55.6331 | 80031 | 5 | 10
80033 | 0.47979 | 0.64656 | 1.2022 | 1.6377 | 2.3306 | 1.4667 | 1.7917 | 1.3734 | 0.99556 | 0.76763 | 0.86342 | 0.49877 | 14.0541 | 80033 | 1.8238 | 2.2932 | 3.2076 | 4.796 | 6.0081 | 7.6039 | 8.2419 | 7.3079 | 5.5773 | 4.0293 | 2.3219 | 1.7556 | 54.9666 | 80033 | 5 | 9
80101 | 0.25676 | 0.28025 | 0.76113 | 1.0258 | 2.2547 | 1.6927 | 2.2037 | 1.8035 | 0.87285 | 0.54521 | 0.41216 | 0.31944 | 12.4282 | 80101 | 1.6494 | 2.1826 | 3.1092 | 4.7796 | 5.9895 | 7.7313 | 8.4098 | 7.2954 | 5.6702 | 4.0856 | 2.2733 | 1.6244 | 54.8003 | 80101 | 5 | 9
80102 | 0.31362 | 0.40555 | 0.91669 | 1.2372 | 2.335 | 1.6196 | 2.0227 | 1.6094 | 0.89737 | 0.58902 | 0.53314 | 0.3613 | 12.8405 | 80102 | 1.7252 | 2.229 | 3.1256 | 4.7616 | 5.9744 | 7.6778 | 8.3745 | 7.3563 | 5.644 | 4.0379 | 2.2925 | 1.6751 | 54.8739 | 80102 | 5 | 10
80103 | 0.24988 | 0.27789 | 0.73261 | 1.0992 | 2.2955 | 1.6788 | 1.9369 | 1.5276 | 0.85969 | 0.54536 | 0.43189 | 0.294 | 11.9294 | 80103 | 1.6468 | 2.187 | 3.1245 | 4.8046 | 6.0276 | 7.7806 | 8.5464 | 7.5098 | 5.7561 | 4.0881 | 2.2854 | 1.6208 | 55.3778 | 80103 | 5 | 9
80104 | 0.35483 | 0.50304 | 1.0881 | 1.2979 | 2.1338 | 1.6586 | 2.4186 | 2.2266 | 0.97255 | 0.67068 | 0.59074 | 0.46343 | 14.3787 | 80104 | 1.7849 | 2.269 | 3.0893 | 4.6266 | 5.7987 | 7.3687 | 7.8498 | 6.8259 | 5.3919 | 3.9183 | 2.2941 | 1.7201 | 52.9374 | 80104 | 5 | 9
80105 | 0.24745 | 0.26741 | 0.72974 | 1.0489 | 2.2917 | 1.6927 | 2.0665 | 1.6415 | 0.85446 | 0.54147 | 0.41333 | 0.29676 | 12.092 | 80105 | 1.6395 | 2.1752 | 3.1188 | 4.785 | 6.0103 | 7.764 | 8.5099 | 7.4297 | 5.7219 | 4.1009 | 2.2758 | 1.6174 | 55.1483 | 80105 | 5 | 9
80106 | 0.32222 | 0.40536 | 0.97978 | 1.1465 | 2.1363 | 1.793 | 2.5271 | 2.3582 | 0.98605 | 0.62159 | 0.48008 | 0.45477 | 14.211 | 80106 | 1.7386 | 2.2011 | 3.0394 | 4.6019 | 5.7971 | 7.3383 | 7.8147 | 6.781 | 5.3337 | 3.9002 | 2.2554 | 1.6868 | 52.4882 | 80106 | 5 | 9
80107 | 0.34068 | 0.45819 | 1.0166 | 1.2345 | 2.2424 | 1.6905 | 2.353 | 2.0705 | 0.9497 | 0.62092 | 0.54293 | 0.43306 | 13.953 | 80107 | 1.7539 | 2.2268 | 3.0732 | 4.6331 | 5.8362 | 7.4087 | 7.9877 | 6.9662 | 5.4185 | 3.9461 | 2.2761 | 1.69 | 53.2164 | 80107 | 5 | 9
80108 | 0.36896 | 0.5465 | 1.1144 | 1.3617 | 2.2335 | 1.5469 | 2.2414 | 1.9438 | 0.9381 | 0.66679 | 0.64819 | 0.44373 | 14.054 | 80108 | 1.8073 | 2.3004 | 3.1593 | 4.7374 | 5.9396 | 7.5637 | 8.0697 | 7.0768 | 5.545 | 4.0086 | 2.3181 | 1.736 | 54.2618 | 80108 | 5 | 9
80109 | 0.36547 | 0.53687 | 1.117 | 1.355 | 2.1548 | 1.5804 | 2.3219 | 2.0907 | 0.95698 | 0.68334 | 0.63792 | 0.45582 | 14.2562 | 80109 | 1.7965 | 2.2996 | 3.126 | 4.6787 | 5.8793 | 7.4712 | 7.9438 | 6.9468 | 5.4688 | 3.9619 | 2.3091 | 1.7424 | 53.624 | 80109 | 5 | 9
80110 | 0.41933 | 0.62317 | 1.1615 | 1.5067 | 2.3215 | 1.3964 | 1.9131 | 1.482 | 0.92816 | 0.70373 | 0.77811 | 0.44498 | 13.6787 | 80110 | 1.828 | 2.3247 | 3.2423 | 4.855 | 6.0967 | 7.7426 | 8.3528 | 7.4126 | 5.6814 | 4.0782 | 2.3402 | 1.7542 | 55.7088 | 80110 | 5 | 10
80111 | 0.39817 | 0.60477 | 1.1356 | 1.4215 | 2.3492 | 1.4124 | 2.0162 | 1.5681 | 0.90153 | 0.65768 | 0.71336 | 0.42944 | 13.6079 | 80111 | 1.8154 | 2.2895 | 3.2176 | 4.8338 | 6.0383 | 7.7292 | 8.3368 | 7.3626 | 5.666 | 4.0568 | 2.3311 | 1.736 | 55.4131 | 80111 | 5 | 10
80112 | 0.39143 | 0.59288 | 1.1325 | 1.4047 | 2.3288 | 1.4448 | 2.0771 | 1.6612 | 0.90917 | 0.65687 | 0.69596 | 0.43312 | 13.7285 | 80112 | 1.816 | 2.2901 | 3.2032 | 4.8123 | 6.0072 | 7.6969 | 8.2795 | 7.2909 | 5.6279 | 4.0448 | 2.3302 | 1.7385 | 55.1374 | 80112 | 5 | 9
80113 | 0.41247 | 0.62199 | 1.1536 | 1.4742 | 2.338 | 1.3866 | 1.9412 | 1.4922 | 0.91213 | 0.68365 | 0.75661 | 0.43681 | 13.6094 | 80113 | 1.825 | 2.3079 | 3.2398 | 4.8548 | 6.0867 | 7.7547 | 8.365 | 7.4132 | 5.6966 | 4.0784 | 2.3398 | 1.7438 | 55.7058 | 80113 | 5 | 10
80116 | 0.34902 | 0.48085 | 1.0619 | 1.2598 | 2.1648 | 1.6993 | 2.4384 | 2.2349 | 0.97367 | 0.65137 | 0.56187 | 0.46114 | 14.3371 | 80116 | 1.7747 | 2.245 | 3.0747 | 4.6149 | 5.7893 | 7.3457 | 7.8473 | 6.8222 | 5.3797 | 3.9189 | 2.2822 | 1.7013 | 52.7959 | 80116 | 5 | 9
80117 | 0.31625 | 0.40697 | 0.953 | 1.1685 | 2.2377 | 1.7198 | 2.3612 | 2.0796 | 0.94068 | 0.59833 | 0.49541 | 0.41144 | 13.6889 | 80117 | 1.7337 | 2.2139 | 3.075 | 4.6767 | 5.8696 | 7.49 | 8.0427 | 7.0074 | 5.466 | 3.9551 | 2.2714 | 1.6804 | 53.4819 | 80117 | 5 | 9
80118 | 0.39001 | 0.51798 | 1.0986 | 1.2755 | 1.9874 | 1.6767 | 2.5034 | 2.3769 | 1.0098 | 0.68744 | 0.59256 | 0.51364 | 14.63 | 80118 | 1.7299 | 2.1944 | 2.9657 | 4.4403 | 5.6044 | 7.1128 | 7.5454 | 6.5489 | 5.1813 | 3.7804 | 2.2274 | 1.6847 | 51.0157 | 80118 | 5 | 9
80120 | 0.41188 | 0.61796 | 1.1619 | 1.4866 | 2.298 | 1.4063 | 1.972 | 1.5678 | 0.92887 | 0.69988 | 0.7624 | 0.44563 | 13.7593 | 80120 | 1.8294 | 2.3339 | 3.2298 | 4.8411 | 6.0916 | 7.7321 | 8.3167 | 7.3733 | 5.6656 | 4.0797 | 2.3418 | 1.7536 | 55.5884 | 80120 | 5 | 10
80121 | 0.40794 | 0.61847 | 1.1541 | 1.4613 | 2.328 | 1.3961 | 1.9802 | 1.5467 | 0.91278 | 0.6804 | 0.74568 | 0.43763 | 13.6694 | 80121 | 1.8283 | 2.3094 | 3.2341 | 4.8475 | 6.0791 | 7.751 | 8.3405 | 7.3806 | 5.6835 | 4.0825 | 2.3431 | 1.7427 | 55.6224 | 80121 | 5 | 10
80122 | 0.40457 | 0.61447 | 1.1553 | 1.4541 | 2.3137 | 1.4084 | 2.014 | 1.5995 | 0.91652 | 0.68103 | 0.73833 | 0.43984 | 13.7397 | 80122 | 1.8304 | 2.3133 | 3.2274 | 4.8377 | 6.0708 | 7.7398 | 8.3107 | 7.3462 | 5.667 | 4.083 | 2.3448 | 1.7436 | 55.5146 | 80122 | 5 | 9
80123 | 0.42732 | 0.62524 | 1.1724 | 1.5281 | 2.2792 | 1.4127 | 1.9246 | 1.5333 | 0.94781 | 0.72325 | 0.79262 | 0.45879 | 13.8253 | 80123 | 1.8267 | 2.3448 | 3.2238 | 4.8305 | 6.091 | 7.6998 | 8.2959 | 7.3697 | 5.6427 | 4.0674 | 2.3356 | 1.7611 | 55.4889 | 80123 | 5 | 10
80124 | 0.38952 | 0.58748 | 1.142 | 1.4164 | 2.2632 | 1.4696 | 2.1305 | 1.7765 | 0.92759 | 0.6786 | 0.69972 | 0.44337 | 13.9246 | 80124 | 1.8164 | 2.3058 | 3.1889 | 4.7782 | 5.9975 | 7.6439 | 8.175 | 7.1981 | 5.6016 | 4.0411 | 2.3308 | 1.7432 | 54.8205 | 80124 | 5 | 9
80125 | 0.41169 | 0.60308 | 1.1672 | 1.4653 | 2.1591 | 1.4935 | 2.1636 | 1.8723 | 0.96438 | 0.72302 | 0.7353 | 0.47059 | 14.2291 | 80125 | 1.7994 | 2.3067 | 3.119 | 4.6644 | 5.8895 | 7.4732 | 7.9875 | 7.0457 | 5.4951 | 3.9829 | 2.3028 | 1.7453 | 53.8113 | 80125 | 5 | 10
80126 | 0.39901 | 0.60323 | 1.152 | 1.4427 | 2.2808 | 1.4377 | 2.0689 | 1.6895 | 0.92507 | 0.68478 | 0.72471 | 0.44362 | 13.852 | 80126 | 1.8237 | 2.3134 | 3.2066 | 4.8045 | 6.0352 | 7.6866 | 8.2354 | 7.2691 | 5.6315 | 4.0621 | 2.3376 | 1.745 | 55.1507 | 80126 | 5 | 9
80127 | 0.49433 | 0.66089 | 1.2011 | 1.5131 | 2.0752 | 1.4901 | 2.1056 | 1.8345 | 1.0047 | 0.74744 | 0.79045 | 0.53585 | 14.4533 | 80127 | 1.7538 | 2.2374 | 3.0006 | 4.5125 | 5.7373 | 7.245 | 7.7695 | 6.8491 | 5.3269 | 3.8683 | 2.2445 | 1.7003 | 52.2452 | 80127 | 5 | 10
80128 | 0.4234 | 0.62242 | 1.1725 | 1.5123 | 2.2488 | 1.4201 | 1.9743 | 1.6075 | 0.94961 | 0.72205 | 0.78112 | 0.46075 | 13.8949 | 80128 | 1.8214 | 2.3492 | 3.2022 | 4.8026 | 6.0707 | 7.6657 | 8.2459 | 7.3236 | 5.621 | 4.055 | 2.3297 | 1.7587 | 55.2456 | 80128 | 5 | 10
80129 | 0.40647 | 0.60849 | 1.1605 | 1.4703 | 2.257 | 1.4371 | 2.0465 | 1.6815 | 0.93744 | 0.70278 | 0.7456 | 0.45064 | 13.9043 | 80129 | 1.8219 | 2.3292 | 3.1992 | 4.793 | 6.0374 | 7.6626 | 8.219 | 7.272 | 5.6182 | 4.0548 | 2.3328 | 1.7521 | 55.0922 | 80129 | 5 | 10
80130 | 0.39356 | 0.59871 | 1.1457 | 1.4232 | 2.2957 | 1.44 | 2.0864 | 1.6989 | 0.91717 | 0.67263 | 0.70964 | 0.43896 | 13.8205 | 80130 | 1.8244 | 2.303 | 3.2108 | 4.8114 | 6.0326 | 7.7007 | 8.2447 | 7.2655 | 5.639 | 4.0657 | 2.3404 | 1.7404 | 55.1787 | 80130 | 5 | 9
80132 | 0.38519 | 0.48729 | 1.0783 | 1.2185 | 1.9485 | 1.725 | 2.5774 | 2.4888 | 1.027 | 0.6804 | 0.55436 | 0.53438 | 14.7052 | 80132 | 1.7049 | 2.1571 | 2.9369 | 4.3977 | 5.5537 | 7.0355 | 7.4389 | 6.4471 | 5.1136 | 3.7329 | 2.2005 | 1.6704 | 50.3893 | 80132 | 5 | 9
80133 | 0.40335 | 0.51362 | 1.099 | 1.2449 | 1.9232 | 1.6868 | 2.5537 | 2.4543 | 1.0265 | 0.69123 | 0.58116 | 0.54287 | 14.7206 | 80133 | 1.6924 | 2.1485 | 2.9184 | 4.3645 | 5.5194 | 6.9907 | 7.3961 | 6.4036 | 5.0887 | 3.7039 | 2.1844 | 1.6659 | 50.0765 | 80133 | 5 | 9
80134 | 0.3687 | 0.54005 | 1.0988 | 1.3421 | 2.273 | 1.5542 | 2.2252 | 1.8932 | 0.93108 | 0.64982 | 0.63513 | 0.43846 | 13.9497 | 80134 | 1.8017 | 2.2829 | 3.1511 | 4.7356 | 5.9146 | 7.5584 | 8.1113 | 7.1084 | 5.5328 | 3.9968 | 2.3091 | 1.7269 | 54.2295 | 80134 | 5 | 9
80135 | 0.49939 | 0.64185 | 1.165 | 1.3587 | 1.8358 | 1.5206 | 2.3513 | 2.2015 | 1.0295 | 0.71976 | 0.70931 | 0.57645 | 14.6091 | 80135 | 1.6609 | 2.1078 | 2.8294 | 4.26 | 5.4422 | 6.8952 | 7.3018 | 6.3773 | 5.0404 | 3.6641 | 2.1352 | 1.6151 | 49.3296 | 80135 | 5 | 9
80136 | 0.27929 | 0.33709 | 0.81896 | 1.1796 | 2.3206 | 1.6488 | 1.9351 | 1.5217 | 0.87922 | 0.56627 | 0.48343 | 0.32182 | 12.2919 | 80136 | 1.6884 | 2.2153 | 3.1316 | 4.781 | 6.0155 | 7.7461 | 8.4895 | 7.4568 | 5.7237 | 4.0668 | 2.2961 | 1.6509 | 55.2617 | 80136 | 5 | 9
80137 | 0.35312 | 0.48888 | 1.0107 | 1.3198 | 2.3712 | 1.5467 | 2.0139 | 1.563 | 0.90115 | 0.61292 | 0.60515 | 0.39054 | 13.1769 | 80137 | 1.7487 | 2.2508 | 3.1364 | 4.7729 | 5.9625 | 7.6609 | 8.3386 | 7.3713 | 5.6429 | 4.0175 | 2.2876 | 1.7003 | 54.8904 | 80137 | 5 | 10
80138 | 0.36102 | 0.51356 | 1.0629 | 1.3057 | 2.2987 | 1.5882 | 2.2267 | 1.8725 | 0.92764 | 0.62969 | 0.60384 | 0.42871 | 13.8191 | 80138 | 1.7779 | 2.2614 | 3.1249 | 4.7089 | 5.8868 | 7.5207 | 8.1303 | 7.1164 | 5.5085 | 3.9675 | 2.295 | 1.7152 | 54.0133 | 80138 | 5 | 9
80202 | 0.43173 | 0.63108 | 1.1576 | 1.5385 | 2.3687 | 1.3779 | 1.805 | 1.3188 | 0.92421 | 0.70738 | 0.80301 | 0.44151 | 13.5056 | 80202 | 1.8214 | 2.3025 | 3.261 | 4.8767 | 6.1005 | 7.7572 | 8.4212 | 7.4877 | 5.7163 | 4.0693 | 2.3338 | 1.7517 | 55.8991 | 80202 | 5 | 10
80203 | 0.42698 | 0.63128 | 1.1545 | 1.518 | 2.3654 | 1.3689 | 1.8308 | 1.3438 | 0.91552 | 0.69742 | 0.79083 | 0.43759 | 13.481 | 80203 | 1.8195 | 2.3022 | 3.2574 | 4.8742 | 6.101 | 7.7613 | 8.4213 | 7.4868 | 5.7218 | 4.0697 | 2.3334 | 1.7485 | 55.8969 | 80203 | 5 | 10
80204 | 0.43398 | 0.63105 | 1.1633 | 1.5501 | 2.3538 | 1.3893 | 1.813 | 1.3457 | 0.93376 | 0.7172 | 0.8097 | 0.44757 | 13.5884 | 80204 | 1.8265 | 2.3104 | 3.2618 | 4.8731 | 6.0978 | 7.748 | 8.3971 | 7.4621 | 5.6954 | 4.0732 | 2.3374 | 1.7578 | 55.8406 | 80204 | 5 | 10
80205 | 0.42575 | 0.6295 | 1.1485 | 1.5142 | 2.3815 | 1.3618 | 1.8098 | 1.304 | 0.90923 | 0.69131 | 0.78797 | 0.43215 | 13.3957 | 80205 | 1.8144 | 2.295 | 3.2576 | 4.8798 | 6.106 | 7.7714 | 8.4493 | 7.5176 | 5.744 | 4.0653 | 2.3292 | 1.7432 | 55.9727 | 80205 | 5 | 10
80206 | 0.42188 | 0.63181 | 1.1473 | 1.4935 | 2.3762 | 1.352 | 1.8414 | 1.3368 | 0.90087 | 0.68183 | 0.77673 | 0.42956 | 13.39 | 80206 | 1.8135 | 2.2946 | 3.2546 | 4.876 | 6.1036 | 7.7726 | 8.4437 | 7.5097 | 5.7444 | 4.0666 | 2.3298 | 1.7408 | 55.9499 | 80206 | 5 | 10
80207 | 0.41723 | 0.62753 | 1.136 | 1.4785 | 2.3944 | 1.3398 | 1.8233 | 1.2945 | 0.88865 | 0.66914 | 0.76612 | 0.41987 | 13.2551 | 80207 | 1.8054 | 2.2867 | 3.253 | 4.8828 | 6.1121 | 7.7881 | 8.4812 | 7.5517 | 5.775 | 4.0609 | 2.3235 | 1.7329 | 56.0534 | 80207 | 5 | 10
80208 | 0.41742 | 0.62621 | 1.1521 | 1.4867 | 2.3526 | 1.3742 | 1.8959 | 1.4257 | 0.90969 | 0.68553 | 0.76782 | 0.43499 | 13.5288 | 80208 | 1.8209 | 2.3036 | 3.2467 | 4.8638 | 6.094 | 7.7606 | 8.3957 | 7.452 | 5.7139 | 4.0737 | 2.336 | 1.7439 | 55.8047 | 80208 | 5 | 10
80209 | 0.42105 | 0.62909 | 1.1513 | 1.4964 | 2.3624 | 1.3665 | 1.8643 | 1.3801 | 0.90859 | 0.6874 | 0.77605 | 0.43407 | 13.4772 | 80209 | 1.8184 | 2.3007 | 3.2515 | 4.8699 | 6.0985 | 7.7643 | 8.416 | 7.4773 | 5.7248 | 4.0706 | 2.3335 | 1.7441 | 55.8697 | 80209 | 5 | 10
80210 | 0.41726 | 0.626 | 1.1522 | 1.4865 | 2.3518 | 1.375 | 1.8978 | 1.429 | 0.91001 | 0.68566 | 0.76748 | 0.43519 | 13.5339 | 80210 | 1.8212 | 2.3038 | 3.2464 | 4.8633 | 6.0935 | 7.7603 | 8.3941 | 7.4498 | 5.7129 | 4.074 | 2.3362 | 1.7439 | 55.7992 | 80210 | 5 | 10
80211 | 0.43669 | 0.62745 | 1.164 | 1.567 | 2.3694 | 1.4024 | 1.7862 | 1.3127 | 0.9412 | 0.72323 | 0.81721 | 0.44904 | 13.5966 | 80211 | 1.8261 | 2.3054 | 3.2603 | 4.8743 | 6.0957 | 7.7454 | 8.4043 | 7.4691 | 5.7003 | 4.0695 | 2.3357 | 1.7558 | 55.8417 | 80211 | 5 | 10
80212 | 0.44303 | 0.62753 | 1.1733 | 1.5954 | 2.364 | 1.4232 | 1.775 | 1.318 | 0.95825 | 0.74022 | 0.83352 | 0.45848 | 13.7099 | 80212 | 1.8323 | 2.3106 | 3.2612 | 4.8704 | 6.089 | 7.7296 | 8.3792 | 7.4426 | 5.6765 | 4.0711 | 2.339 | 1.7624 | 55.7639 | 80212 | 5 | 10
80214 | 0.44478 | 0.63111 | 1.1763 | 1.5947 | 2.3387 | 1.4199 | 1.7905 | 1.3506 | 0.95993 | 0.74447 | 0.83561 | 0.4626 | 13.7493 | 80214 | 1.8361 | 2.3198 | 3.2653 | 4.8683 | 6.089 | 7.7248 | 8.3578 | 7.421 | 5.6553 | 4.0765 | 2.3426 | 1.7698 | 55.7263 | 80214 | 5 | 9
80215 | 0.48353 | 0.65295 | 1.2022 | 1.6213 | 2.2994 | 1.4566 | 1.8197 | 1.4141 | 0.99098 | 0.76333 | 0.85703 | 0.50278 | 14.0639 | 80215 | 1.8209 | 2.2934 | 3.1968 | 4.7787 | 5.9932 | 7.5799 | 8.2072 | 7.274 | 5.5517 | 4.022 | 2.3194 | 1.7556 | 54.7928 | 80215 | 5 | 9
80216 | 0.42275 | 0.61752 | 1.1425 | 1.5208 | 2.3911 | 1.3819 | 1.7942 | 1.2888 | 0.91529 | 0.69357 | 0.78465 | 0.43029 | 13.3833 | 80216 | 1.8133 | 2.2931 | 3.2525 | 4.8806 | 6.107 | 7.774 | 8.4541 | 7.5206 | 5.7483 | 4.0635 | 2.3269 | 1.7399 | 55.9738 | 80216 | 5 | 10
80218 | 0.42512 | 0.63153 | 1.1517 | 1.5089 | 2.3698 | 1.3624 | 1.8342 | 1.3402 | 0.90995 | 0.69154 | 0.78564 | 0.43453 | 13.4455 | 80218 | 1.817 | 2.2989 | 3.2565 | 4.8752 | 6.1022 | 7.766 | 8.4312 | 7.497 | 5.7314 | 4.0683 | 2.3318 | 1.7454 | 55.9207 | 80218 | 5 | 10
80219 | 0.43035 | 0.62754 | 1.1664 | 1.5449 | 2.3319 | 1.4 | 1.8497 | 1.4085 | 0.93928 | 0.72029 | 0.80429 | 0.4507 | 13.6738 | 80219 | 1.8297 | 2.323 | 3.2543 | 4.8643 | 6.0987 | 7.7393 | 8.3671 | 7.432 | 5.6784 | 4.0765 | 2.3399 | 1.7609 | 55.7641 | 80219 | 5 | 10
80220 | 0.41591 | 0.63056 | 1.1383 | 1.4667 | 2.3887 | 1.3371 | 1.8528 | 1.3297 | 0.88581 | 0.66482 | 0.76023 | 0.42083 | 13.2915 | 80220 | 1.8059 | 2.2868 | 3.2499 | 4.877 | 6.1046 | 7.7814 | 8.4665 | 7.5342 | 5.765 | 4.0617 | 2.3246 | 1.7326 | 55.9904 | 80220 | 5 | 10
80221 | 0.43635 | 0.61452 | 1.1625 | 1.588 | 2.3936 | 1.4341 | 1.7576 | 1.2813 | 0.95475 | 0.73085 | 0.82101 | 0.44978 | 13.6243 | 80221 | 1.8249 | 2.2994 | 3.2499 | 4.8723 | 6.0935 | 7.7415 | 8.41 | 7.4734 | 5.7105 | 4.0627 | 2.3319 | 1.7493 | 55.8192 | 80221 | 5 | 10
80222 | 0.41119 | 0.62488 | 1.1459 | 1.4594 | 2.3618 | 1.366 | 1.9226 | 1.4417 | 0.89705 | 0.66962 | 0.7498 | 0.42845 | 13.4783 | 80222 | 1.8182 | 2.2935 | 3.2429 | 4.8624 | 6.0882 | 7.7692 | 8.403 | 7.452 | 5.7256 | 4.0736 | 2.3353 | 1.736 | 55.7997 | 80222 | 5 | 10
80223 | 0.4255 | 0.6278 | 1.1595 | 1.5209 | 2.3446 | 1.3858 | 1.8614 | 1.4024 | 0.92525 | 0.70476 | 0.78992 | 0.44316 | 13.5911 | 80223 | 1.8249 | 2.313 | 3.2523 | 4.8659 | 6.0977 | 7.7503 | 8.3865 | 7.4489 | 5.6982 | 4.0743 | 2.3374 | 1.753 | 55.8024 | 80223 | 5 | 10
80224 | 0.41119 | 0.62636 | 1.1412 | 1.4546 | 2.374 | 1.3538 | 1.9047 | 1.4056 | 0.8897 | 0.66359 | 0.74858 | 0.42395 | 13.3973 | 80224 | 1.8127 | 2.2882 | 3.2441 | 4.8669 | 6.0917 | 7.7749 | 8.4277 | 7.4815 | 5.7422 | 4.0684 | 2.3309 | 1.7328 | 55.8621 | 80224 | 5 | 10
80225 | 0.48548 | 0.65541 | 1.203 | 1.608 | 2.2758 | 1.4568 | 1.8511 | 1.46 | 0.99123 | 0.76024 | 0.84977 | 0.50689 | 14.1037 | 80225 | 1.814 | 2.2916 | 3.1749 | 4.7522 | 5.9731 | 7.5467 | 8.1652 | 7.2349 | 5.5301 | 4.0076 | 2.3122 | 1.75 | 54.5526 | 80225 | 5 | 10
80226 | 0.45347 | 0.63708 | 1.1836 | 1.5875 | 2.307 | 1.4295 | 1.8326 | 1.4178 | 0.96752 | 0.74625 | 0.83268 | 0.47512 | 13.8702 | 80226 | 1.8284 | 2.318 | 3.2324 | 4.8284 | 6.0572 | 7.6691 | 8.29 | 7.3577 | 5.6157 | 4.0556 | 2.3329 | 1.7635 | 55.349 | 80226 | 5 | 9
80227 | 0.46839 | 0.64746 | 1.1925 | 1.5707 | 2.2527 | 1.4424 | 1.8992 | 1.5213 | 0.97783 | 0.74601 | 0.82516 | 0.49456 | 14.0382 | 80227 | 1.8103 | 2.3053 | 3.1708 | 4.7522 | 5.9905 | 7.5649 | 8.1683 | 7.2419 | 5.5469 | 4.0119 | 2.3119 | 1.7478 | 54.6226 | 80227 | 5 | 10
80228 | 0.51804 | 0.67585 | 1.2206 | 1.606 | 2.2153 | 1.4818 | 1.9106 | 1.5586 | 1.0126 | 0.76712 | 0.85403 | 0.54144 | 14.362 | 80228 | 1.7891 | 2.2598 | 3.0908 | 4.6439 | 5.8632 | 7.3874 | 7.9934 | 7.0675 | 5.4235 | 3.9408 | 2.2814 | 1.7274 | 53.4684 | 80228 | 5 | 9
80229 | 0.42173 | 0.59302 | 1.1375 | 1.5605 | 2.4065 | 1.436 | 1.7419 | 1.248 | 0.94053 | 0.71285 | 0.79306 | 0.43277 | 13.4242 | 80229 | 1.8175 | 2.2933 | 3.2464 | 4.8848 | 6.1118 | 7.7781 | 8.4538 | 7.5146 | 5.7503 | 4.0625 | 2.3262 | 1.7382 | 55.9775 | 80229 | 5 | 10
80230 | 0.41034 | 0.62273 | 1.133 | 1.4506 | 2.3873 | 1.3513 | 1.8843 | 1.3692 | 0.88537 | 0.65829 | 0.74518 | 0.41965 | 13.3171 | 80230 | 1.8035 | 2.286 | 3.2402 | 4.8686 | 6.0912 | 7.7699 | 8.4485 | 7.5116 | 5.747 | 4.0585 | 2.3222 | 1.7306 | 55.8778 | 80230 | 5 | 10
80231 | 0.40531 | 0.6161 | 1.1361 | 1.4392 | 2.3686 | 1.3771 | 1.9445 | 1.461 | 0.89294 | 0.65907 | 0.73244 | 0.42463 | 13.457 | 80231 | 1.811 | 2.2882 | 3.2318 | 4.854 | 6.0703 | 7.7552 | 8.3966 | 7.4421 | 5.7121 | 4.0619 | 2.3284 | 1.7329 | 55.6845 | 80231 | 5 | 10
80232 | 0.45126 | 0.63642 | 1.1832 | 1.5773 | 2.2949 | 1.4288 | 1.8546 | 1.4492 | 0.96632 | 0.74343 | 0.8262 | 0.47518 | 13.8867 | 80232 | 1.8261 | 2.3218 | 3.2236 | 4.8195 | 6.0553 | 7.661 | 8.2756 | 7.3456 | 5.6111 | 4.0523 | 2.3308 | 1.7617 | 55.2845 | 80232 | 5 | 9
80233 | 0.41557 | 0.5717 | 1.125 | 1.5705 | 2.4143 | 1.4658 | 1.7113 | 1.2203 | 0.94887 | 0.71694 | 0.78663 | 0.42819 | 13.3752 | 80233 | 1.8177 | 2.293 | 3.2431 | 4.8914 | 6.1204 | 7.7929 | 8.4657 | 7.522 | 5.7602 | 4.0636 | 2.3244 | 1.735 | 56.0294 | 80233 | 5 | 10
80234 | 0.43691 | 0.58596 | 1.1617 | 1.6405 | 2.4387 | 1.5072 | 1.694 | 1.2204 | 0.98863 | 0.75294 | 0.83306 | 0.45412 | 13.714 | 80234 | 1.8242 | 2.2914 | 3.2319 | 4.8678 | 6.0885 | 7.7308 | 8.4137 | 7.4737 | 5.7219 | 4.0526 | 2.3262 | 1.74 | 55.7626 | 80234 | 5 | 10
80235 | 0.44617 | 0.63489 | 1.1816 | 1.5547 | 2.2703 | 1.426 | 1.8997 | 1.5124 | 0.96285 | 0.73671 | 0.81197 | 0.4745 | 13.9118 | 80235 | 1.821 | 2.3292 | 3.2061 | 4.8019 | 6.0517 | 7.6457 | 8.2479 | 7.3227 | 5.6032 | 4.0455 | 2.3264 | 1.7578 | 55.1591 | 80235 | 5 | 10
80236 | 0.42419 | 0.62404 | 1.1667 | 1.5288 | 2.3124 | 1.4034 | 1.8929 | 1.4722 | 0.93878 | 0.71698 | 0.79263 | 0.45044 | 13.7235 | 80236 | 1.8302 | 2.3342 | 3.2446 | 4.8556 | 6.102 | 7.735 | 8.3455 | 7.4117 | 5.6712 | 4.0782 | 2.3407 | 1.7608 | 55.7097 | 80236 | 5 | 10
80237 | 0.40497 | 0.61738 | 1.1426 | 1.4405 | 2.3561 | 1.3834 | 1.9689 | 1.5023 | 0.89743 | 0.66308 | 0.7327 | 0.42852 | 13.5377 | 80237 | 1.819 | 2.2909 | 3.2332 | 4.8511 | 6.069 | 7.7572 | 8.3735 | 7.4106 | 5.7029 | 4.0715 | 2.3358 | 1.7344 | 55.6492 | 80237 | 5 | 10
80238 | 0.40981 | 0.61473 | 1.1241 | 1.4599 | 2.4 | 1.3555 | 1.8418 | 1.3133 | 0.88625 | 0.65954 | 0.74728 | 0.41536 | 13.2275 | 80238 | 1.7984 | 2.2852 | 3.2415 | 4.8758 | 6.1014 | 7.7774 | 8.476 | 7.5474 | 5.7611 | 4.0565 | 2.317 | 1.7285 | 55.9663 | 80238 | 5 | 10
80239 | 0.39857 | 0.58715 | 1.1043 | 1.4451 | 2.405 | 1.3987 | 1.8562 | 1.339 | 0.8925 | 0.65339 | 0.7223 | 0.41074 | 13.2131 | 80239 | 1.7911 | 2.2845 | 3.2255 | 4.8626 | 6.0829 | 7.758 | 8.4597 | 7.5295 | 5.7307 | 4.0542 | 2.3096 | 1.7237 | 55.812 | 80239 | 5 | 10
80241 | 0.41707 | 0.56331 | 1.1285 | 1.5918 | 2.4254 | 1.4912 | 1.6923 | 1.2077 | 0.96269 | 0.7277 | 0.79326 | 0.43188 | 13.4329 | 80241 | 1.8182 | 2.2937 | 3.2398 | 4.888 | 6.1153 | 7.7831 | 8.462 | 7.5188 | 5.7566 | 4.064 | 2.3247 | 1.7355 | 55.9997 | 80241 | 5 | 10
80246 | 0.41573 | 0.62889 | 1.1449 | 1.4718 | 2.3722 | 1.3536 | 1.8806 | 1.3822 | 0.89532 | 0.67235 | 0.76105 | 0.42696 | 13.4056 | 80246 | 1.8138 | 2.2921 | 3.2485 | 4.8705 | 6.0979 | 7.7744 | 8.4322 | 7.4911 | 5.7429 | 4.0687 | 2.3312 | 1.7365 | 55.9 | 80246 | 5 | 10
80247 | 0.40678 | 0.61704 | 1.1324 | 1.4422 | 2.379 | 1.368 | 1.9175 | 1.4183 | 0.88926 | 0.65733 | 0.73578 | 0.42167 | 13.3852 | 80247 | 1.8055 | 2.2869 | 3.2333 | 4.8594 | 6.0771 | 7.7581 | 8.4205 | 7.4751 | 5.7248 | 4.0575 | 2.3234 | 1.7315 | 55.7531 | 80247 | 5 | 10
80249 | 0.36912 | 0.52008 | 1.0437 | 1.3962 | 2.4039 | 1.4835 | 1.871 | 1.3759 | 0.89795 | 0.63421 | 0.6612 | 0.39115 | 13.0479 | 80249 | 1.7739 | 2.2666 | 3.1931 | 4.8247 | 6.0436 | 7.7335 | 8.4432 | 7.5031 | 5.708 | 4.0648 | 2.3036 | 1.7064 | 55.5644 | 80249 | 5 | 10
80260 | 0.43699 | 0.59973 | 1.1621 | 1.6166 | 2.4188 | 1.4735 | 1.7233 | 1.2475 | 0.97308 | 0.74263 | 0.82809 | 0.45226 | 13.6745 | 80260 | 1.8248 | 2.2941 | 3.239 | 4.8697 | 6.0902 | 7.7349 | 8.4117 | 7.473 | 5.7172 | 4.0558 | 2.3285 | 1.7435 | 55.7824 | 80260 | 5 | 10
80262 | 0.41843 | 0.63203 | 1.1428 | 1.4773 | 2.3828 | 1.3415 | 1.8497 | 1.3344 | 0.89149 | 0.6717 | 0.76728 | 0.42444 | 13.3338 | 80262 | 1.8098 | 2.2898 | 3.2527 | 4.877 | 6.1051 | 7.7797 | 8.4573 | 7.5235 | 5.7586 | 4.0646 | 2.3277 | 1.7359 | 55.9816 | 80262 | 5 | 10
80301 | 0.54522 | 0.6346 | 1.3046 | 1.8806 | 2.5783 | 1.6937 | 1.6417 | 1.2191 | 1.1467 | 0.86653 | 0.9793 | 0.5798 | 15.0702 | 80301 | 1.7864 | 2.2583 | 3.1497 | 4.7259 | 5.9912 | 7.5465 | 8.209 | 7.2831 | 5.5849 | 3.9667 | 2.277 | 1.7236 | 54.5024 | 80301 | 5 | 10
80302 | 0.88517 | 0.85316 | 1.3516 | 1.7643 | 2.0925 | 1.6343 | 1.7334 | 1.4872 | 1.1856 | 0.84463 | 1.0175 | 0.87622 | 15.7255 | 80302 | 1.5348 | 1.9232 | 2.6003 | 4.0517 | 5.2701 | 6.6156 | 7.2436 | 6.379 | 4.883 | 3.4656 | 1.983 | 1.4685 | 47.4185 | 80302 | 5 | 10
80303 | 0.60662 | 0.69266 | 1.3101 | 1.8313 | 2.4342 | 1.6528 | 1.7332 | 1.3488 | 1.1387 | 0.85517 | 0.97995 | 0.63463 | 15.2181 | 80303 | 1.7539 | 2.2025 | 3.0386 | 4.5852 | 5.8073 | 7.3178 | 7.9674 | 7.0547 | 5.4106 | 3.8865 | 2.2229 | 1.6897 | 52.9373 | 80303 | 5 | 10
80304 | 0.70005 | 0.73674 | 1.3496 | 1.876 | 2.4102 | 1.6965 | 1.6836 | 1.3369 | 1.1875 | 0.87598 | 1.0237 | 0.71976 | 15.5963 | 80304 | 1.6922 | 2.1212 | 2.9148 | 4.4433 | 5.6935 | 7.1482 | 7.8007 | 6.8976 | 5.2912 | 3.7509 | 2.1588 | 1.6223 | 51.5347 | 80304 | 5 | 10
80305 | 0.63314 | 0.70822 | 1.3334 | 1.8629 | 2.4466 | 1.6777 | 1.7296 | 1.3547 | 1.1626 | 0.86967 | 1.0037 | 0.66183 | 15.444 | 80305 | 1.7441 | 2.1869 | 3.0104 | 4.5499 | 5.7798 | 7.2725 | 7.9216 | 7.0104 | 5.3796 | 3.8561 | 2.2089 | 1.6791 | 52.5994 | 80305 | 5 | 10
80309 | 0.648 | 0.71237 | 1.3427 | 1.8802 | 2.4592 | 1.6929 | 1.7065 | 1.3361 | 1.1758 | 0.87611 | 1.015 | 0.67549 | 15.5205 | 80309 | 1.7332 | 2.1728 | 2.9926 | 4.5318 | 5.7741 | 7.2569 | 7.9094 | 6.9984 | 5.3707 | 3.8306 | 2.1996 | 1.6662 | 52.4363 | 80309 | 5 | 10
80401 | 0.62648 | 0.73957 | 1.2696 | 1.6383 | 2.1056 | 1.537 | 1.9495 | 1.6636 | 1.0735 | 0.79212 | 0.89589 | 0.64409 | 14.9351 | 80401 | 1.7213 | 2.1548 | 2.9 | 4.3962 | 5.5951 | 7.0165 | 7.6204 | 6.7035 | 5.1612 | 3.7703 | 2.1965 | 1.6611 | 50.897 | 80401 | 5 | 9
80403 | 0.952 | 0.93146 | 1.3451 | 1.6198 | 1.8173 | 1.5262 | 1.8444 | 1.6832 | 1.164 | 0.79534 | 0.98657 | 0.93217 | 15.5976 | 80403 | 1.4396 | 1.8097 | 2.4339 | 3.808 | 4.9992 | 6.2817 | 6.8641 | 6.0147 | 4.6051 | 3.3 | 1.8766 | 1.3826 | 44.8153 | 80403 | 5 | 10
80421 | 0.9946 | 1.03 | 1.3909 | 1.3902 | 1.5133 | 1.3834 | 2.1023 | 2.0149 | 1.1814 | 0.74964 | 0.96629 | 0.98787 | 15.7048 | 80421 | 1.2769 | 1.6334 | 2.2478 | 3.4651 | 4.6234 | 5.8835 | 6.3095 | 5.4847 | 4.2864 | 3.0313 | 1.6991 | 1.2406 | 41.1816 | 80421 | 6 | 9
80422 | 1.0495 | 0.99916 | 1.3496 | 1.5427 | 1.6149 | 1.4733 | 1.8486 | 1.7623 | 1.1797 | 0.76934 | 0.98555 | 1.0161 | 15.5908 | 80422 | 1.3164 | 1.6666 | 2.2304 | 3.5385 | 4.7298 | 5.9607 | 6.5092 | 5.6796 | 4.3496 | 3.088 | 1.7418 | 1.2591 | 42.0697 | 80422 | 6 | 9
80423 | 1.5678 | 1.3621 | 1.5842 | 1.4338 | 1.2829 | 1.0429 | 1.4257 | 1.4632 | 1.1748 | 1.0133 | 1.3058 | 1.5059 | 16.1624 | 80423 | 1.0344 | 1.4683 | 2.2566 | 3.6205 | 5.0213 | 6.4366 | 6.9323 | 6.1011 | 4.6492 | 3.1057 | 1.5967 | 1.0192 | 43.242 | 80423 | 6 | 9
80424 | 1.3734 | 1.3523 | 1.6723 | 1.4375 | 1.407 | 1.2777 | 2.0322 | 1.9977 | 1.2919 | 0.86442 | 1.2168 | 1.3368 | 17.2601 | 80424 | 1.1084 | 1.4376 | 2.0419 | 3.1564 | 4.3518 | 5.5942 | 5.987 | 5.2031 | 4.049 | 2.7835 | 1.5196 | 1.0662 | 38.2986 | 80424 | 6 | 8
80428 | 1.7189 | 1.4926 | 1.6679 | 1.6701 | 1.5369 | 1.1568 | 1.2749 | 1.3578 | 1.1397 | 1.1787 | 1.4349 | 1.6467 | 17.2759 | 80428 | 1.0038 | 1.3719 | 2.0945 | 3.4111 | 4.7763 | 6.1657 | 6.8577 | 6.0882 | 4.5198 | 2.9558 | 1.522 | 0.99935 | 41.7661 | 80428 | 6 | 9
80430 | 1.6727 | 1.4465 | 1.6435 | 1.6736 | 1.5091 | 1.2266 | 1.3498 | 1.3942 | 1.1836 | 1.098 | 1.4 | 1.5853 | 17.1828 | 80430 | 1.0287 | 1.3781 | 2.0401 | 3.3498 | 4.6574 | 5.981 | 6.633 | 5.8832 | 4.3878 | 2.939 | 1.5437 | 1.0169 | 40.8391 | 80430 | 6 | 9
80433 | 0.58864 | 0.7164 | 1.2185 | 1.4681 | 1.8331 | 1.5069 | 2.2067 | 2.0408 | 1.0561 | 0.75375 | 0.7941 | 0.62926 | 14.8122 | 80433 | 1.6399 | 2.0682 | 2.7568 | 4.1743 | 5.3568 | 6.7861 | 7.2316 | 6.3319 | 4.9729 | 3.6147 | 2.1067 | 1.5913 | 48.6312 | 80433 | 6 | 9
80435 | 1.3179 | 1.2978 | 1.6016 | 1.4392 | 1.4184 | 1.3044 | 1.9592 | 1.9151 | 1.2543 | 0.8338 | 1.1711 | 1.2728 | 16.7856 | 80435 | 1.1094 | 1.4367 | 2.032 | 3.1555 | 4.3381 | 5.5812 | 6.0041 | 5.2257 | 4.0499 | 2.779 | 1.5243 | 1.0745 | 38.3103 | 80435 | 6 | 8
80439 | 0.85185 | 0.8869 | 1.3041 | 1.5212 | 1.7268 | 1.4919 | 1.9988 | 1.8624 | 1.137 | 0.76146 | 0.91435 | 0.84637 | 15.3032 | 80439 | 1.4618 | 1.844 | 2.4571 | 3.8073 | 4.9886 | 6.2787 | 6.8174 | 5.94 | 4.5904 | 3.3076 | 1.9083 | 1.413 | 44.8141 | 80439 | 6 | 9
80440 | 1.1635 | 1.1599 | 1.5029 | 1.2985 | 1.3253 | 1.1523 | 2.0443 | 2.0165 | 1.2225 | 0.79795 | 1.075 | 1.1856 | 15.9443 | 80440 | 1.1795 | 1.5568 | 2.2296 | 3.4296 | 4.6712 | 5.9704 | 6.2838 | 5.4551 | 4.2692 | 2.9997 | 1.633 | 1.1482 | 40.8259 | 80440 | 6 | 8
80442 | 1.3055 | 1.1984 | 1.477 | 1.5286 | 1.4517 | 1.3871 | 1.7286 | 1.7096 | 1.2087 | 0.79716 | 1.1112 | 1.2424 | 16.1459 | 80442 | 1.1121 | 1.4334 | 1.9963 | 3.2004 | 4.3911 | 5.5891 | 6.1384 | 5.3397 | 4.0657 | 2.8228 | 1.5373 | 1.0762 | 38.7025 | 80442 | 6 | 8
80443 | 1.442 | 1.4033 | 1.704 | 1.4369 | 1.3685 | 1.2125 | 1.9449 | 1.9295 | 1.2937 | 0.89062 | 1.2608 | 1.3974 | 17.2842 | 80443 | 1.0816 | 1.4182 | 2.0371 | 3.16 | 4.392 | 5.6369 | 6.0438 | 5.2615 | 4.077 | 2.7939 | 1.5059 | 1.043 | 38.4509 | 80443 | 6 | 8
80446 | 1.3954 | 1.2361 | 1.5073 | 1.581 | 1.4562 | 1.3837 | 1.6277 | 1.6374 | 1.2247 | 0.84294 | 1.165 | 1.3197 | 16.3771 | 80446 | 1.0875 | 1.4151 | 1.9833 | 3.2303 | 4.4449 | 5.6544 | 6.2253 | 5.4281 | 4.128 | 2.8317 | 1.5381 | 1.0554 | 39.022 | 80446 | 6 | 9
80447 | 1.4508 | 1.2598 | 1.5132 | 1.5965 | 1.4996 | 1.4276 | 1.6044 | 1.5877 | 1.2126 | 0.87681 | 1.1816 | 1.3538 | 16.5647 | 80447 | 1.071 | 1.3765 | 1.9137 | 3.1238 | 4.3177 | 5.4981 | 6.1024 | 5.3558 | 4.0418 | 2.7657 | 1.4963 | 1.0369 | 38.0998 | 80447 | 6 | 8
80449 | 0.88338 | 0.89316 | 1.2465 | 1.134 | 1.2319 | 1.0445 | 1.9978 | 1.9826 | 1.1121 | 0.71166 | 0.87818 | 0.95595 | 14.0716 | 80449 | 1.2595 | 1.7001 | 2.4525 | 3.7567 | 5.0365 | 6.3747 | 6.6501 | 5.7672 | 4.534 | 3.2298 | 1.7741 | 1.2377 | 43.7727 | 80449 | 6 | 8
80451 | 1.4882 | 1.2878 | 1.5296 | 1.6093 | 1.4068 | 1.2872 | 1.426 | 1.4851 | 1.2214 | 0.90907 | 1.2391 | 1.4077 | 16.2975 | 80451 | 1.048 | 1.3946 | 2.0043 | 3.338 | 4.5959 | 5.8524 | 6.4479 | 5.6548 | 4.2544 | 2.8858 | 1.5424 | 1.0225 | 40.041 | 80451 | 6 | 9
80452 | 1.2372 | 1.1929 | 1.5134 | 1.4885 | 1.5168 | 1.4328 | 1.9917 | 1.9187 | 1.2349 | 0.79887 | 1.0964 | 1.1909 | 16.613 | 80452 | 1.1752 | 1.5009 | 2.0718 | 3.2378 | 4.3905 | 5.5994 | 6.0809 | 5.2955 | 4.0827 | 2.8451 | 1.578 | 1.1286 | 38.9864 | 80452 | 6 | 9
80455 | 1.0497 | 0.95132 | 1.365 | 1.6961 | 1.8673 | 1.6029 | 1.7491 | 1.5733 | 1.1914 | 0.82985 | 1.0286 | 1.0151 | 15.9195 | 80455 | 1.4002 | 1.7544 | 2.3373 | 3.7249 | 4.9203 | 6.1876 | 6.804 | 5.9753 | 4.5658 | 3.2216 | 1.8374 | 1.3315 | 44.0604 | 80455 | 7 | 12
80456 | 1.0454 | 1.0813 | 1.4239 | 1.3306 | 1.401 | 1.2583 | 2.0386 | 1.9822 | 1.1891 | 0.75591 | 1.0015 | 1.0473 | 15.5552 | 80456 | 1.2125 | 1.5788 | 2.2093 | 3.4088 | 4.5959 | 5.883 | 6.2718 | 5.4267 | 4.2465 | 2.9901 | 1.6491 | 1.1809 | 40.6534 | 80456 | 6 | 9
80459 | 1.6476 | 1.4314 | 1.6377 | 1.6095 | 1.4248 | 1.1733 | 1.3891 | 1.4356 | 1.2028 | 1.0543 | 1.3822 | 1.5729 | 16.9612 | 80459 | 1.022 | 1.4066 | 2.1236 | 3.4563 | 4.8044 | 6.1544 | 6.7159 | 5.9304 | 4.4842 | 2.9975 | 1.562 | 1.0089 | 41.6661 | 80459 | 6 | 9
80461 | 1.6031 | 1.5182 | 1.8435 | 1.462 | 1.3691 | 1.1905 | 2.0773 | 2.0754 | 1.3699 | 0.95586 | 1.363 | 1.5751 | 18.4028 | 80461 | 1.0645 | 1.4121 | 2.0407 | 3.1604 | 4.4117 | 5.6766 | 6.009 | 5.2242 | 4.0691 | 2.8058 | 1.4937 | 1.0368 | 38.4046 | 80461 | 6 | 8
80463 | 1.6056 | 1.3473 | 1.5636 | 1.4439 | 1.2971 | 1.0202 | 1.3378 | 1.3783 | 1.1512 | 1.092 | 1.3349 | 1.5587 | 16.1305 | 80463 | 1.0347 | 1.5105 | 2.3853 | 3.8253 | 5.2801 | 6.7924 | 7.3006 | 6.4433 | 4.8807 | 3.2401 | 1.6492 | 1.0227 | 45.365 | 80463 | 6 | 9
80465 | 0.58654 | 0.71917 | 1.2434 | 1.571 | 2.0289 | 1.5241 | 2.0611 | 1.8087 | 1.053 | 0.77263 | 0.84612 | 0.61328 | 14.828 | 80465 | 1.712 | 2.1608 | 2.8754 | 4.3537 | 5.5593 | 6.9828 | 7.5361 | 6.6154 | 5.1474 | 3.7566 | 2.1924 | 1.659 | 50.5509 | 80465 | 5 | 10
80466 | 1.181 | 1.076 | 1.4042 | 1.5839 | 1.6324 | 1.5136 | 1.8036 | 1.7076 | 1.1988 | 0.79539 | 1.0464 | 1.1297 | 16.0726 | 80466 | 1.2429 | 1.5677 | 2.1238 | 3.398 | 4.5717 | 5.7715 | 6.3475 | 5.5502 | 4.2363 | 2.9777 | 1.6623 | 1.1918 | 40.6414 | 80466 | 7 | 12
80467 | 1.8862 | 1.6195 | 1.7876 | 1.7261 | 1.5289 | 1.1528 | 1.3731 | 1.4459 | 1.2305 | 1.2513 | 1.5775 | 1.8211 | 18.4005 | 80467 | 0.98487 | 1.4098 | 2.2169 | 3.6335 | 5.0373 | 6.5255 | 7.1041 | 6.282 | 4.7261 | 3.094 | 1.5707 | 0.98021 | 43.565 | 80467 | 6 | 9
80468 | 1.4333 | 1.2913 | 1.5342 | 1.5414 | 1.3903 | 1.2368 | 1.5088 | 1.5378 | 1.2051 | 0.90214 | 1.2261 | 1.3663 | 16.1737 | 80468 | 1.0571 | 1.4159 | 2.0466 | 3.3232 | 4.5912 | 5.8701 | 6.4174 | 5.6258 | 4.263 | 2.8949 | 1.543 | 1.0297 | 40.0776 | 80468 | 6 | 9
80470 | 0.68923 | 0.78603 | 1.236 | 1.4313 | 1.6939 | 1.4548 | 2.149 | 2.0227 | 1.0875 | 0.74123 | 0.82317 | 0.71582 | 14.8308 | 80470 | 1.5256 | 1.9355 | 2.5938 | 3.9726 | 5.1314 | 6.5104 | 6.9475 | 6.0739 | 4.7636 | 3.4386 | 1.9858 | 1.4837 | 46.3623 | 80470 | 6 | 9
80478 | 1.3641 | 1.222 | 1.4936 | 1.5637 | 1.4356 | 1.3634 | 1.6253 | 1.6403 | 1.2181 | 0.82545 | 1.1482 | 1.2929 | 16.1927 | 80478 | 1.0914 | 1.4206 | 1.9931 | 3.234 | 4.4522 | 5.664 | 6.232 | 5.4214 | 4.13 | 2.8395 | 1.5394 | 1.0605 | 39.0781 | 80478 | 6 | 8
80479 | 1.8118 | 1.5483 | 1.748 | 1.6004 | 1.4029 | 1.1035 | 1.42 | 1.4913 | 1.2265 | 1.166 | 1.4804 | 1.7315 | 17.7307 | 80479 | 0.98999 | 1.4216 | 2.2025 | 3.5869 | 4.9798 | 6.4438 | 6.96 | 6.1323 | 4.6387 | 3.0586 | 1.5586 | 0.98304 | 42.9558 | 80479 | 6 | 9
80480 | 1.4567 | 1.261 | 1.4915 | 1.5853 | 1.4936 | 1.2549 | 1.3364 | 1.3477 | 1.1239 | 1.0064 | 1.2346 | 1.3716 | 15.9637 | 80480 | 1.0814 | 1.4083 | 2.0165 | 3.2879 | 4.5755 | 5.8577 | 6.5483 | 5.8069 | 4.318 | 2.9102 | 1.5609 | 1.0592 | 40.4308 | 80480 | 6 | 8
80481 | 1.1564 | 1.0438 | 1.4033 | 1.6303 | 1.7458 | 1.57 | 1.7845 | 1.638 | 1.1958 | 0.81756 | 1.0516 | 1.105 | 16.1421 | 80481 | 1.2777 | 1.607 | 2.1705 | 3.4536 | 4.6342 | 5.8497 | 6.4692 | 5.6639 | 4.321 | 3.0248 | 1.7038 | 1.2234 | 41.3987 | 80481 | 7 | 12
80482 | 1.3037 | 1.2107 | 1.4937 | 1.5176 | 1.4543 | 1.389 | 1.7789 | 1.7503 | 1.214 | 0.79716 | 1.1156 | 1.2435 | 16.2684 | 80482 | 1.1136 | 1.4357 | 2.0004 | 3.1878 | 4.3683 | 5.567 | 6.0981 | 5.3058 | 4.0416 | 2.81 | 1.5333 | 1.0771 | 38.5386 | 80482 | 6 | 8
80487 | 1.8852 | 1.6253 | 1.773 | 1.7836 | 1.6141 | 1.1728 | 1.3177 | 1.3877 | 1.2058 | 1.2928 | 1.6052 | 1.832 | 18.4952 | 80487 | 0.98921 | 1.4051 | 2.2315 | 3.6734 | 5.0857 | 6.5877 | 7.2335 | 6.4347 | 4.801 | 3.1332 | 1.5826 | 0.98638 | 44.144 | 80487 | 6 | 9
80498 | 1.4026 | 1.3226 | 1.5697 | 1.448 | 1.329 | 1.1509 | 1.6159 | 1.6307 | 1.2105 | 0.8832 | 1.2198 | 1.3444 | 16.1273 | 80498 | 1.0578 | 1.4189 | 2.0672 | 3.2855 | 4.5626 | 5.8622 | 6.3219 | 5.5358 | 4.2291 | 2.8736 | 1.5241 | 1.0289 | 39.7675 | 80498 | 6 | 8
80501 | 0.44524 | 0.51652 | 1.1954 | 1.7489 | 2.5389 | 1.6555 | 1.5766 | 1.1247 | 1.06 | 0.80878 | 0.83681 | 0.47499 | 13.9823 | 80501 | 1.7724 | 2.2977 | 3.204 | 4.8144 | 6.0653 | 7.7078 | 8.3863 | 7.4464 | 5.6845 | 4.0493 | 2.3007 | 1.741 | 55.4698 | 80501 | 5 | 9
80503 | 0.54017 | 0.59907 | 1.2883 | 1.8621 | 2.571 | 1.7141 | 1.6058 | 1.1774 | 1.1335 | 0.86228 | 0.941 | 0.56951 | 14.8642 | 80503 | 1.7562 | 2.2304 | 3.1035 | 4.661 | 5.9352 | 7.4949 | 8.1652 | 7.2471 | 5.5347 | 3.9367 | 2.2617 | 1.7162 | 54.0429 | 80503 | 5 | 9
80504 | 0.41736 | 0.49217 | 1.1526 | 1.6862 | 2.5094 | 1.6361 | 1.5896 | 1.1301 | 1.0292 | 0.77822 | 0.79091 | 0.44526 | 13.6572 | 80504 | 1.7789 | 2.3027 | 3.2153 | 4.8411 | 6.0815 | 7.7381 | 8.4478 | 7.5083 | 5.7256 | 4.071 | 2.3146 | 1.7405 | 55.7654 | 80504 | 5 | 9
80510 | 1.1712 | 1.0316 | 1.3789 | 1.6258 | 1.7249 | 1.5762 | 1.7376 | 1.5897 | 1.1843 | 0.82134 | 1.039 | 1.1107 | 15.9913 | 80510 | 1.2515 | 1.5693 | 2.1214 | 3.3931 | 4.5909 | 5.7795 | 6.4122 | 5.6498 | 4.2709 | 2.9886 | 1.6807 | 1.1973 | 40.9053 | 80510 | 6 | 9
80512 | 1.021 | 0.90291 | 1.2794 | 1.5526 | 1.7753 | 1.5597 | 1.6478 | 1.416 | 1.0868 | 0.82486 | 0.94649 | 0.94493 | 14.9577 | 80512 | 1.2715 | 1.5802 | 2.151 | 3.4139 | 4.6131 | 5.8628 | 6.554 | 5.7961 | 4.3519 | 3.0127 | 1.7005 | 1.2273 | 41.5351 | 80512 | 5 | 9
80513 | 0.45924 | 0.49399 | 1.1879 | 1.7241 | 2.498 | 1.6902 | 1.5812 | 1.1344 | 1.0539 | 0.80562 | 0.79727 | 0.48378 | 13.9096 | 80513 | 1.7375 | 2.243 | 3.1077 | 4.688 | 5.9383 | 7.5418 | 8.2636 | 7.3287 | 5.5867 | 3.972 | 2.2715 | 1.718 | 54.3969 | 80513 | 5 | 9
80514 | 0.40226 | 0.50432 | 1.1212 | 1.6262 | 2.476 | 1.58 | 1.6276 | 1.1573 | 0.99403 | 0.74554 | 0.77382 | 0.4255 | 13.4338 | 80514 | 1.8023 | 2.3032 | 3.2372 | 4.8752 | 6.0976 | 7.7611 | 8.5038 | 7.5744 | 5.7748 | 4.09 | 2.3283 | 1.7379 | 56.0859 | 80514 | 5 | 9
80515 | 0.85555 | 0.77511 | 1.2595 | 1.6587 | 2.012 | 1.6512 | 1.6901 | 1.3728 | 1.0961 | 0.82476 | 0.91445 | 0.81739 | 14.9277 | 80515 | 1.4193 | 1.775 | 2.4106 | 3.7827 | 4.9962 | 6.319 | 7.0179 | 6.222 | 4.6926 | 3.3077 | 1.8875 | 1.3791 | 45.2095 | 80515 | 5 | 9
80516 | 0.42385 | 0.53155 | 1.1581 | 1.681 | 2.4956 | 1.5862 | 1.6207 | 1.1567 | 1.019 | 0.77226 | 0.8193 | 0.4494 | 13.7137 | 80516 | 1.8003 | 2.3072 | 3.2472 | 4.8668 | 6.1062 | 7.7581 | 8.4511 | 7.5221 | 5.7437 | 4.0839 | 2.323 | 1.7437 | 55.9534 | 80516 | 5 | 10
80517 | 1.237 | 1.0796 | 1.3879 | 1.5817 | 1.6532 | 1.5514 | 1.7048 | 1.5722 | 1.1703 | 0.83083 | 1.0523 | 1.1534 | 15.9746 | 80517 | 1.1753 | 1.4672 | 1.9976 | 3.2119 | 4.3902 | 5.5679 | 6.1901 | 5.4526 | 4.1066 | 2.848 | 1.5847 | 1.1269 | 39.119 | 80517 | 6 | 9
80520 | 0.38487 | 0.47419 | 1.0943 | 1.5917 | 2.4634 | 1.5931 | 1.6252 | 1.1532 | 0.9817 | 0.73032 | 0.73522 | 0.40795 | 13.2352 | 80520 | 1.7976 | 2.3011 | 3.2242 | 4.874 | 6.0885 | 7.7585 | 8.5334 | 7.6 | 5.7865 | 4.0928 | 2.3331 | 1.7352 | 56.125 | 80520 | 5 | 9
80521 | 0.42716 | 0.41118 | 1.1153 | 1.595 | 2.3684 | 1.7108 | 1.5834 | 1.135 | 0.97873 | 0.77023 | 0.66084 | 0.4406 | 13.1968 | 80521 | 1.6848 | 2.1483 | 2.9734 | 4.5079 | 5.7335 | 7.3101 | 8.0499 | 7.1461 | 5.4595 | 3.8439 | 2.2125 | 1.6426 | 52.7126 | 80521 | 5 | 9
80523 | 0.37443 | 0.35745 | 1.0993 | 1.5818 | 2.4131 | 1.703 | 1.5307 | 1.0907 | 0.96904 | 0.75914 | 0.62003 | 0.39808 | 12.8966 | 80523 | 1.7263 | 2.2258 | 3.0995 | 4.6602 | 5.8898 | 7.5202 | 8.2633 | 7.3097 | 5.6064 | 3.9548 | 2.2663 | 1.6795 | 54.2019 | 80523 | 5 | 9
80524 | 0.36358 | 0.35184 | 1.0561 | 1.5281 | 2.3893 | 1.7492 | 1.6013 | 1.1405 | 0.96399 | 0.7342 | 0.59601 | 0.38031 | 12.8544 | 80524 | 1.7219 | 2.1768 | 3.0217 | 4.5735 | 5.8198 | 7.4019 | 8.1542 | 7.2712 | 5.5267 | 3.8861 | 2.2635 | 1.6773 | 53.4945 | 80524 | 5 | 9
80525 | 0.36911 | 0.36211 | 1.0906 | 1.5798 | 2.428 | 1.7141 | 1.5546 | 1.1055 | 0.97989 | 0.7516 | 0.62799 | 0.39384 | 12.9572 | 80525 | 1.7324 | 2.2297 | 3.1129 | 4.6815 | 5.9286 | 7.5412 | 8.2949 | 7.3589 | 5.6181 | 3.9648 | 2.2816 | 1.6959 | 54.4404 | 80525 | 5 | 9
80526 | 0.44372 | 0.43502 | 1.1403 | 1.6331 | 2.3953 | 1.7067 | 1.5816 | 1.1362 | 1.0009 | 0.78226 | 0.69703 | 0.45943 | 13.4115 | 80526 | 1.6893 | 2.1665 | 2.9999 | 4.5308 | 5.7715 | 7.337 | 8.0873 | 7.1691 | 5.4768 | 3.8709 | 2.2213 | 1.6594 | 52.9797 | 80526 | 5 | 9
80528 | 0.36455 | 0.36511 | 1.0819 | 1.5744 | 2.4335 | 1.715 | 1.5683 | 1.1141 | 0.98356 | 0.745 | 0.63134 | 0.38999 | 12.9667 | 80528 | 1.7364 | 2.2319 | 3.1267 | 4.7021 | 5.9477 | 7.5604 | 8.316 | 7.3979 | 5.6428 | 3.9694 | 2.2919 | 1.7053 | 54.6285 | 80528 | 5 | 9
80530 | 0.38954 | 0.48331 | 1.1008 | 1.5994 | 2.4668 | 1.5876 | 1.6272 | 1.1554 | 0.98402 | 0.73337 | 0.74587 | 0.41239 | 13.2858 | 80530 | 1.8006 | 2.3008 | 3.2271 | 4.8748 | 6.0884 | 7.7564 | 8.5287 | 7.5974 | 5.786 | 4.0919 | 2.3318 | 1.7352 | 56.1191 | 80530 | 5 | 9
80534 | 0.36539 | 0.40356 | 1.0781 | 1.5857 | 2.4592 | 1.6742 | 1.5869 | 1.1236 | 0.99189 | 0.7373 | 0.67554 | 0.39321 | 13.0745 | 80534 | 1.7584 | 2.2794 | 3.1922 | 4.8148 | 6.0474 | 7.707 | 8.456 | 7.5339 | 5.7443 | 4.0455 | 2.3239 | 1.7331 | 55.6357 | 80534 | 5 | 9
80535 | 0.4467 | 0.4403 | 1.0869 | 1.5652 | 2.2963 | 1.7208 | 1.6592 | 1.1721 | 0.95357 | 0.76865 | 0.66854 | 0.44615 | 13.2244 | 80535 | 1.6409 | 2.0447 | 2.8136 | 4.2842 | 5.5245 | 7.0355 | 7.7855 | 6.9822 | 5.2793 | 3.6888 | 2.1589 | 1.6092 | 50.8473 | 80535 | 6 | 9
80536 | 0.59139 | 0.56941 | 1.0555 | 1.4662 | 1.9488 | 1.5908 | 1.7007 | 1.2353 | 0.91823 | 0.77012 | 0.72457 | 0.55436 | 13.1252 | 80536 | 1.4469 | 1.7676 | 2.4311 | 3.7699 | 5.0095 | 6.4049 | 7.181 | 6.388 | 4.7851 | 3.3195 | 1.9093 | 1.4055 | 45.8181 | 80536 | 6 | 9
80537 | 0.53874 | 0.54017 | 1.2019 | 1.7069 | 2.3907 | 1.6997 | 1.6143 | 1.1893 | 1.058 | 0.81061 | 0.80587 | 0.54929 | 14.1055 | 80537 | 1.6653 | 2.1283 | 2.9439 | 4.4512 | 5.7006 | 7.2179 | 7.9567 | 7.0599 | 5.3809 | 3.8152 | 2.1876 | 1.6469 | 52.1544 | 80537 | 5 | 9
80538 | 0.49443 | 0.49109 | 1.1633 | 1.6595 | 2.3737 | 1.7086 | 1.621 | 1.1743 | 1.0228 | 0.79392 | 0.74827 | 0.50383 | 13.7548 | 80538 | 1.6608 | 2.1176 | 2.9255 | 4.4366 | 5.6791 | 7.1994 | 7.9526 | 7.0673 | 5.3834 | 3.8017 | 2.187 | 1.6406 | 52.0515 | 80538 | 5 | 9
80540 | 0.99323 | 0.90421 | 1.3544 | 1.6987 | 1.9598 | 1.6225 | 1.7071 | 1.4764 | 1.1677 | 0.83725 | 1.0088 | 0.95704 | 15.6871 | 80540 | 1.3967 | 1.7502 | 2.384 | 3.7303 | 4.956 | 6.2402 | 6.8879 | 6.0803 | 4.6161 | 3.2544 | 1.8465 | 1.3477 | 44.4901 | 80540 | 6 | 9
80542 | 0.39894 | 0.45594 | 1.1286 | 1.6564 | 2.4975 | 1.6544 | 1.5794 | 1.1184 | 1.0182 | 0.7669 | 0.74853 | 0.42699 | 13.4502 | 80542 | 1.7685 | 2.3026 | 3.1975 | 4.8391 | 6.0737 | 7.7414 | 8.4698 | 7.5181 | 5.7283 | 4.0694 | 2.3163 | 1.7391 | 55.7637 | 80542 | 5 | 9
80543 | 0.34091 | 0.37327 | 1.0312 | 1.525 | 2.433 | 1.692 | 1.6088 | 1.1455 | 0.97396 | 0.70901 | 0.62909 | 0.36812 | 12.8299 | 80543 | 1.7535 | 2.2588 | 3.1878 | 4.807 | 6.0431 | 7.7035 | 8.4771 | 7.5571 | 5.7517 | 4.0334 | 2.3272 | 1.7251 | 55.6253 | 80543 | 4 | 10
80545 | 1.0748 | 0.94268 | 1.2376 | 1.4498 | 1.5492 | 1.3743 | 1.4693 | 1.3207 | 1.0394 | 0.8513 | 0.96609 | 0.97943 | 14.2545 | 80545 | 1.1887 | 1.482 | 2.0343 | 3.242 | 4.4889 | 5.7279 | 6.4593 | 5.7283 | 4.2592 | 2.9227 | 1.6223 | 1.1496 | 40.3052 | 80545 | 6 | 9
80547 | 0.35005 | 0.34947 | 1.0573 | 1.5414 | 2.4231 | 1.7326 | 1.5889 | 1.1301 | 0.97701 | 0.72898 | 0.6067 | 0.37467 | 12.8602 | 80547 | 1.7393 | 2.2176 | 3.1166 | 4.7047 | 5.9433 | 7.5534 | 8.3051 | 7.4075 | 5.634 | 3.954 | 2.2938 | 1.6995 | 54.5688 | 80547 | 5 | 9
80549 | 0.38082 | 0.38275 | 1.0181 | 1.4854 | 2.3121 | 1.791 | 1.7308 | 1.2049 | 0.93227 | 0.72374 | 0.59174 | 0.38003 | 12.9337 | 80549 | 1.6697 | 2.0547 | 2.8024 | 4.2578 | 5.495 | 6.9968 | 7.7948 | 6.9715 | 5.2755 | 3.6942 | 2.1809 | 1.6268 | 50.8199 | 80549 | 5 | 9
80550 | 0.34068 | 0.34806 | 1.0385 | 1.5243 | 2.4228 | 1.7336 | 1.6037 | 1.1419 | 0.97618 | 0.7168 | 0.6028 | 0.36623 | 12.8155 | 80550 | 1.7436 | 2.2226 | 3.1359 | 4.733 | 5.9671 | 7.587 | 8.347 | 7.4597 | 5.6756 | 3.9687 | 2.3055 | 1.7075 | 54.8532 | 80550 | 5 | 9
80601 | 0.37663 | 0.5076 | 1.0588 | 1.4843 | 2.4145 | 1.5065 | 1.7325 | 1.2403 | 0.92612 | 0.67542 | 0.70313 | 0.39376 | 13.0194 | 80601 | 1.7925 | 2.2781 | 3.232 | 4.8597 | 6.0944 | 7.798 | 8.5012 | 7.5484 | 5.7631 | 4.0849 | 2.3207 | 1.7158 | 55.9889 | 80601 | 5 | 10
80602 | 0.39894 | 0.53314 | 1.1011 | 1.5584 | 2.426 | 1.504 | 1.6881 | 1.201 | 0.95123 | 0.71127 | 0.75687 | 0.41467 | 13.2446 | 80602 | 1.8094 | 2.2933 | 3.2393 | 4.8877 | 6.1149 | 7.7967 | 8.4971 | 7.5542 | 5.7748 | 4.0767 | 2.3252 | 1.7309 | 56.1003 | 80602 | 5 | 10
80603 | 0.36188 | 0.47601 | 1.0292 | 1.455 | 2.415 | 1.544 | 1.7424 | 1.259 | 0.92642 | 0.66397 | 0.6709 | 0.38261 | 12.9264 | 80603 | 1.778 | 2.2715 | 3.21 | 4.8427 | 6.0717 | 7.7762 | 8.4942 | 7.5435 | 5.7557 | 4.084 | 2.3179 | 1.7091 | 55.8546 | 80603 | 5 | 10
80610 | 0.29374 | 0.27845 | 0.89819 | 1.346 | 2.3522 | 1.9734 | 1.7991 | 1.3296 | 0.97415 | 0.6374 | 0.48851 | 0.31201 | 12.6827 | 80610 | 1.7176 | 2.1464 | 3.0022 | 4.548 | 5.7919 | 7.3847 | 8.2485 | 7.3124 | 5.5352 | 3.8963 | 2.2594 | 1.6608 | 53.5033 | 80610 | 4 | 10
80611 | 0.25705 | 0.22366 | 0.78523 | 1.2515 | 2.331 | 2.0937 | 1.8982 | 1.4137 | 0.95641 | 0.587 | 0.42606 | 0.28152 | 12.505 | 80611 | 1.6512 | 2.0978 | 2.9767 | 4.5511 | 5.793 | 7.4547 | 8.3438 | 7.3516 | 5.5621 | 3.9088 | 2.2263 | 1.5953 | 53.5124 | 80611 | 5 | 9
80612 | 0.34959 | 0.34978 | 0.97147 | 1.4025 | 2.341 | 1.8896 | 1.7827 | 1.2723 | 0.96717 | 0.68013 | 0.54271 | 0.35032 | 12.8994 | 80612 | 1.7234 | 2.0838 | 2.8258 | 4.2766 | 5.5071 | 6.9781 | 7.8269 | 7.0143 | 5.301 | 3.729 | 2.2052 | 1.6583 | 51.1294 | 80612 | 5 | 9
80615 | 0.29604 | 0.29351 | 0.9225 | 1.3898 | 2.3729 | 1.8493 | 1.7033 | 1.2445 | 0.96059 | 0.65306 | 0.51819 | 0.31946 | 12.5232 | 80615 | 1.731 | 2.1909 | 3.0932 | 4.679 | 5.9404 | 7.5726 | 8.3941 | 7.458 | 5.642 | 3.985 | 2.2919 | 1.6809 | 54.6589 | 80615 | 4 | 10
80620 | 0.30782 | 0.32918 | 0.95339 | 1.4335 | 2.3948 | 1.7367 | 1.648 | 1.1897 | 0.95331 | 0.66625 | 0.56508 | 0.33351 | 12.5112 | 80620 | 1.7432 | 2.2335 | 3.1632 | 4.792 | 6.0554 | 7.7204 | 8.5256 | 7.5749 | 5.733 | 4.0387 | 2.3254 | 1.71 | 55.6152 | 80620 | 4 | 10
80621 | 0.35786 | 0.44485 | 1.0348 | 1.5009 | 2.4322 | 1.5968 | 1.6719 | 1.1969 | 0.9511 | 0.6883 | 0.67273 | 0.38056 | 12.9289 | 80621 | 1.7718 | 2.2813 | 3.2138 | 4.8497 | 6.0788 | 7.7792 | 8.5238 | 7.5699 | 5.7609 | 4.0776 | 2.3243 | 1.7196 | 55.9506 | 80621 | 5 | 10
80624 | 0.27076 | 0.26521 | 0.84528 | 1.316 | 2.3467 | 1.8777 | 1.7347 | 1.2851 | 0.94491 | 0.61648 | 0.48018 | 0.29635 | 12.2793 | 80624 | 1.7202 | 2.1899 | 3.1085 | 4.6945 | 5.9636 | 7.6547 | 8.4784 | 7.5121 | 5.6898 | 4.0043 | 2.2849 | 1.6551 | 54.956 | 80624 | 4 | 10
80631 | 0.29861 | 0.30689 | 0.92993 | 1.407 | 2.3816 | 1.7828 | 1.6649 | 1.2095 | 0.95356 | 0.6573 | 0.53878 | 0.32338 | 12.4542 | 80631 | 1.7392 | 2.2193 | 3.1386 | 4.7511 | 6.0235 | 7.6745 | 8.4785 | 7.5373 | 5.6962 | 4.0259 | 2.3146 | 1.699 | 55.2977 | 80631 | 4 | 10
80634 | 0.31984 | 0.33948 | 0.98754 | 1.4724 | 2.4083 | 1.7287 | 1.6282 | 1.1675 | 0.96312 | 0.68568 | 0.5844 | 0.34606 | 12.6312 | 80634 | 1.7453 | 2.2363 | 3.1623 | 4.7904 | 6.0402 | 7.6928 | 8.489 | 7.5559 | 5.7333 | 4.0238 | 2.3241 | 1.7145 | 55.5079 | 80634 | 4 | 10
80639 | 0.30268 | 0.31694 | 0.94328 | 1.4241 | 2.3888 | 1.7543 | 1.6487 | 1.192 | 0.95345 | 0.66311 | 0.55319 | 0.32806 | 12.4686 | 80639 | 1.742 | 2.2304 | 3.1541 | 4.7864 | 6.0565 | 7.7139 | 8.5199 | 7.5691 | 5.7218 | 4.0388 | 2.3241 | 1.7082 | 55.5651 | 80639 | 4 | 10
80640 | 0.39918 | 0.55932 | 1.0978 | 1.5119 | 2.4046 | 1.4454 | 1.7419 | 1.2396 | 0.92167 | 0.68714 | 0.7474 | 0.41049 | 13.1664 | 80640 | 1.8081 | 2.2876 | 3.2451 | 4.8879 | 6.1214 | 7.8115 | 8.4912 | 7.5467 | 5.7741 | 4.0725 | 2.3218 | 1.7271 | 56.0951 | 80640 | 5 | 10
80642 | 0.3267 | 0.40878 | 0.95376 | 1.3775 | 2.394 | 1.6108 | 1.7604 | 1.2928 | 0.91662 | 0.63241 | 0.59568 | 0.35181 | 12.6213 | 80642 | 1.7436 | 2.2537 | 3.1738 | 4.8193 | 6.0385 | 7.7639 | 8.4891 | 7.5352 | 5.7527 | 4.067 | 2.3103 | 1.696 | 55.643 | 80642 | 5 | 10
80643 | 0.29632 | 0.353 | 0.8794 | 1.3132 | 2.3655 | 1.66 | 1.7525 | 1.3042 | 0.9081 | 0.60758 | 0.53986 | 0.32461 | 12.3042 | 80643 | 1.7184 | 2.2291 | 3.1661 | 4.8183 | 6.0381 | 7.7727 | 8.5529 | 7.551 | 5.7606 | 4.0705 | 2.3133 | 1.6771 | 55.6682 | 80643 | 5 | 10
80644 | 0.26017 | 0.26135 | 0.80122 | 1.2766 | 2.3385 | 1.8377 | 1.7276 | 1.2878 | 0.92652 | 0.59609 | 0.46997 | 0.28942 | 12.0729 | 80644 | 1.6955 | 2.1838 | 3.1221 | 4.744 | 6.0031 | 7.7351 | 8.5652 | 7.5496 | 5.7369 | 4.0404 | 2.291 | 1.6377 | 55.3042 | 80644 | 4 | 10
80645 | 0.30579 | 0.34072 | 0.93326 | 1.4055 | 2.391 | 1.7109 | 1.6705 | 1.2135 | 0.9416 | 0.65085 | 0.56496 | 0.33186 | 12.4605 | 80645 | 1.7379 | 2.2355 | 3.1708 | 4.8009 | 6.0477 | 7.7651 | 8.5341 | 7.5788 | 5.7597 | 4.0526 | 2.3222 | 1.7042 | 55.7095 | 80645 | 4 | 10
80648 | 0.32404 | 0.3133 | 0.9402 | 1.365 | 2.3532 | 1.9612 | 1.8017 | 1.3203 | 0.98736 | 0.65529 | 0.51147 | 0.3328 | 12.8658 | 80648 | 1.7327 | 2.1117 | 2.9024 | 4.3889 | 5.6299 | 7.1628 | 8.0098 | 7.1285 | 5.388 | 3.8007 | 2.2303 | 1.674 | 52.1597 | 80648 | 5 | 9
80649 | 0.22718 | 0.20181 | 0.69009 | 1.1805 | 2.3116 | 1.9499 | 1.773 | 1.3408 | 0.91417 | 0.55392 | 0.40249 | 0.26286 | 11.8083 | 80649 | 1.6277 | 2.1265 | 3.0679 | 4.7004 | 5.9632 | 7.6824 | 8.5663 | 7.5419 | 5.719 | 4.0342 | 2.2643 | 1.5802 | 54.874 | 80649 | 5 | 9
80650 | 0.3151 | 0.30778 | 0.96395 | 1.4195 | 2.3784 | 1.8635 | 1.7077 | 1.2404 | 0.97169 | 0.67271 | 0.53026 | 0.33446 | 12.7055 | 80650 | 1.74 | 2.168 | 3.0315 | 4.5824 | 5.8391 | 7.4203 | 8.235 | 7.3314 | 5.5448 | 3.9167 | 2.2706 | 1.6838 | 53.7636 | 80650 | 5 | 9
80651 | 0.34594 | 0.401 | 1.0271 | 1.5166 | 2.4369 | 1.6573 | 1.6298 | 1.1642 | 0.96728 | 0.70004 | 0.64914 | 0.37252 | 12.8676 | 80651 | 1.76 | 2.2741 | 3.2091 | 4.8309 | 6.0742 | 7.7566 | 8.5377 | 7.5888 | 5.7649 | 4.0653 | 2.3313 | 1.7261 | 55.919 | 80651 | 5 | 9
80652 | 0.25281 | 0.26938 | 0.75663 | 1.2107 | 2.3202 | 1.746 | 1.742 | 1.3245 | 0.8951 | 0.56986 | 0.45931 | 0.28612 | 11.8327 | 80652 | 1.6755 | 2.1924 | 3.1341 | 4.792 | 6.0282 | 7.7904 | 8.6257 | 7.5633 | 5.7874 | 4.0907 | 2.2926 | 1.63 | 55.6021 | 80652 | 4 | 10
80653 | 0.21164 | 0.17169 | 0.62968 | 1.1351 | 2.3182 | 2.0113 | 1.7895 | 1.3533 | 0.90424 | 0.53164 | 0.36781 | 0.25166 | 11.6757 | 80653 | 1.5761 | 2.1009 | 3.033 | 4.6706 | 5.9294 | 7.6707 | 8.5539 | 7.52 | 5.6865 | 4.0133 | 2.23 | 1.5492 | 54.5334 | 80653 | 5 | 9
80654 | 0.22017 | 0.20857 | 0.64317 | 1.1155 | 2.2864 | 1.7977 | 1.7323 | 1.3385 | 0.8768 | 0.53545 | 0.3979 | 0.25901 | 11.4115 | 80654 | 1.6124 | 2.1522 | 3.1193 | 4.7845 | 6.0307 | 7.7911 | 8.6284 | 7.5927 | 5.7862 | 4.0919 | 2.2717 | 1.594 | 55.4551 | 80654 | 5 | 9
80701 | 0.20568 | 0.16981 | 0.58538 | 1.057 | 2.3154 | 1.8946 | 1.8189 | 1.3708 | 0.85736 | 0.51788 | 0.35642 | 0.24346 | 11.3926 | 80701 | 1.5489 | 2.0983 | 3.0608 | 4.7372 | 5.9752 | 7.7569 | 8.6273 | 7.5379 | 5.7477 | 4.0803 | 2.2346 | 1.5488 | 54.954 | 80701 | 5 | 9
80705 | 0.18793 | 0.14051 | 0.53506 | 1.0544 | 2.2993 | 1.9366 | 1.6978 | 1.3035 | 0.86846 | 0.50374 | 0.33528 | 0.23127 | 11.0938 | 80705 | 1.5187 | 2.0863 | 3.0655 | 4.7428 | 6.0101 | 7.7874 | 8.6837 | 7.5807 | 5.7671 | 4.0822 | 2.2362 | 1.5361 | 55.097 | 80705 | 5 | 9
80720 | 0.2452 | 0.18949 | 0.71682 | 1.0795 | 2.6535 | 2.1296 | 2.4248 | 1.542 | 0.78625 | 0.5535 | 0.36233 | 0.25483 | 12.9378 | 80720 | 1.4972 | 1.9941 | 2.9408 | 4.6505 | 5.795 | 7.6069 | 8.4473 | 7.3417 | 5.6302 | 4.0039 | 2.1584 | 1.5001 | 53.5663 | 80720 | 5 | 9
80721 | 0.30229 | 0.26412 | 0.85765 | 1.5202 | 3.0681 | 2.6374 | 2.5678 | 1.69 | 0.96591 | 0.63963 | 0.40814 | 0.30486 | 15.2261 | 80721 | 1.379 | 1.868 | 2.8873 | 4.6385 | 5.7847 | 7.4622 | 8.3885 | 7.2866 | 5.5725 | 3.9066 | 2.016 | 1.3623 | 52.5522 | 80721 | 5 | 9
80722 | 0.23594 | 0.18826 | 0.73848 | 1.2646 | 2.7218 | 2.4842 | 2.5048 | 1.4808 | 0.84722 | 0.54683 | 0.33894 | 0.28702 | 13.639 | 80722 | 1.4791 | 1.9829 | 2.9407 | 4.6561 | 5.8288 | 7.6208 | 8.5253 | 7.4202 | 5.6568 | 3.9752 | 2.1546 | 1.4825 | 53.7229 | 80722 | 5 | 10
80723 | 0.2072 | 0.15475 | 0.59426 | 1.0332 | 2.4281 | 1.9951 | 2.0091 | 1.3898 | 0.81425 | 0.52091 | 0.33656 | 0.23284 | 11.7162 | 80723 | 1.5108 | 2.0543 | 3.0202 | 4.7207 | 5.9347 | 7.7486 | 8.6264 | 7.5449 | 5.7408 | 4.063 | 2.2024 | 1.5176 | 54.6844 | 80723 | 5 | 9
80726 | 0.27325 | 0.26588 | 0.84508 | 1.556 | 2.955 | 2.8385 | 2.5691 | 1.6374 | 1.0045 | 0.58668 | 0.37985 | 0.34792 | 15.2591 | 80726 | 1.4539 | 1.9523 | 2.9311 | 4.668 | 5.7636 | 7.5597 | 8.4408 | 7.371 | 5.612 | 3.9406 | 2.0837 | 1.42 | 53.1967 | 80726 | 5 | 10
80727 | 0.30401 | 0.22931 | 0.75458 | 1.3313 | 2.8292 | 2.3473 | 2.5149 | 1.6896 | 0.85352 | 0.61485 | 0.43048 | 0.29766 | 14.1966 | 80727 | 1.4611 | 1.9428 | 2.949 | 4.6875 | 5.7651 | 7.5595 | 8.4419 | 7.3436 | 5.6459 | 4.0311 | 2.1194 | 1.4256 | 53.3725 | 80727 | 5 | 10
80728 | 0.25807 | 0.23645 | 0.81851 | 1.4482 | 2.9516 | 2.7061 | 2.726 | 1.5985 | 0.8869 | 0.56578 | 0.36164 | 0.32934 | 14.8871 | 80728 | 1.4625 | 1.943 | 2.8958 | 4.6194 | 5.729 | 7.5001 | 8.3912 | 7.3172 | 5.5766 | 3.9449 | 2.091 | 1.4351 | 52.9057 | 80728 | 5 | 10
80729 | 0.28224 | 0.23207 | 0.83696 | 1.277 | 2.3372 | 2.3071 | 2.0951 | 1.5377 | 0.99119 | 0.60594 | 0.42613 | 0.29517 | 13.2238 | 80729 | 1.6383 | 2.0365 | 2.8493 | 4.3649 | 5.5851 | 7.1946 | 8.1076 | 7.1489 | 5.3751 | 3.7538 | 2.1679 | 1.5807 | 51.8026 | 80729 | 5 | 9
80731 | 0.28141 | 0.25029 | 0.83949 | 1.4923 | 3.0069 | 2.6463 | 2.6515 | 1.655 | 0.90815 | 0.59249 | 0.38898 | 0.32275 | 15.0355 | 80731 | 1.4379 | 1.9276 | 2.9137 | 4.6424 | 5.7553 | 7.5101 | 8.3897 | 7.3135 | 5.6 | 3.9493 | 2.0712 | 1.4084 | 52.9191 | 80731 | 5 | 10
80733 | 0.21976 | 0.16317 | 0.66103 | 1.1189 | 2.5587 | 2.2188 | 2.231 | 1.4279 | 0.82336 | 0.53315 | 0.33615 | 0.25105 | 12.5431 | 80733 | 1.4923 | 2.0209 | 2.9774 | 4.6735 | 5.8665 | 7.6727 | 8.5809 | 7.4746 | 5.7174 | 4.0166 | 2.1772 | 1.5055 | 54.1754 | 80733 | 5 | 9
80734 | 0.30919 | 0.26038 | 0.84243 | 1.5043 | 3.0242 | 2.6073 | 2.5951 | 1.7029 | 0.93224 | 0.63789 | 0.41743 | 0.31095 | 15.1443 | 80734 | 1.4038 | 1.8953 | 2.9074 | 4.6642 | 5.7761 | 7.4871 | 8.3833 | 7.305 | 5.5956 | 3.95 | 2.0471 | 1.3759 | 52.791 | 80734 | 5 | 9
80735 | 0.29536 | 0.23376 | 0.7161 | 1.2123 | 2.7333 | 2.195 | 2.2495 | 1.6933 | 0.89305 | 0.62291 | 0.4499 | 0.29233 | 13.5868 | 80735 | 1.4784 | 1.9691 | 2.9804 | 4.7129 | 5.7773 | 7.5834 | 8.5359 | 7.4126 | 5.6972 | 4.0723 | 2.1363 | 1.4517 | 53.8075 | 80735 | 5 | 10
80736 | 0.25839 | 0.23308 | 0.78824 | 1.4669 | 2.8571 | 2.8199 | 2.6325 | 1.5446 | 0.96397 | 0.55983 | 0.34893 | 0.33362 | 14.8071 | 80736 | 1.4686 | 1.961 | 2.9041 | 4.6301 | 5.7703 | 7.5585 | 8.4693 | 7.3825 | 5.6021 | 3.9339 | 2.1085 | 1.4351 | 53.2239 | 80736 | 5 | 10
80737 | 0.2767 | 0.25935 | 0.86009 | 1.5269 | 3.0971 | 2.6109 | 2.5282 | 1.6171 | 0.98104 | 0.60399 | 0.38034 | 0.29585 | 15.0376 | 80737 | 1.3626 | 1.8641 | 2.8753 | 4.6359 | 5.7705 | 7.4507 | 8.3667 | 7.2855 | 5.554 | 3.8958 | 2.0046 | 1.3472 | 52.413 | 80737 | 5 | 9
80740 | 0.23395 | 0.19764 | 0.6682 | 0.98031 | 2.4558 | 1.8505 | 2.2339 | 1.5861 | 0.81567 | 0.5379 | 0.37308 | 0.25282 | 12.1859 | 80740 | 1.5476 | 2.0681 | 3.0072 | 4.7182 | 5.8584 | 7.6499 | 8.4692 | 7.3565 | 5.6706 | 4.0599 | 2.1993 | 1.5426 | 54.1475 | 80740 | 5 | 9
80741 | 0.23627 | 0.17805 | 0.71818 | 1.2356 | 2.6074 | 2.4323 | 2.3589 | 1.4665 | 0.88107 | 0.54997 | 0.34548 | 0.28069 | 13.2905 | 80741 | 1.4967 | 1.994 | 2.942 | 4.6035 | 5.7799 | 7.5733 | 8.4616 | 7.3839 | 5.6174 | 3.9432 | 2.147 | 1.4903 | 53.4327 | 80741 | 5 | 10
80742 | 0.25626 | 0.19082 | 0.7636 | 1.2553 | 2.4438 | 2.3983 | 2.2159 | 1.516 | 0.9544 | 0.5784 | 0.38416 | 0.28897 | 13.2459 | 80742 | 1.542 | 2.0057 | 2.8789 | 4.4658 | 5.6786 | 7.3629 | 8.2687 | 7.2302 | 5.4668 | 3.8281 | 2.1349 | 1.5101 | 52.3728 | 80742 | 5 | 9
80743 | 0.25886 | 0.21034 | 0.78264 | 1.2448 | 2.8482 | 2.3775 | 2.659 | 1.5949 | 0.79253 | 0.56852 | 0.37016 | 0.28702 | 13.9944 | 80743 | 1.4747 | 1.9602 | 2.9141 | 4.6268 | 5.7451 | 7.538 | 8.397 | 7.3009 | 5.5962 | 3.9809 | 2.1212 | 1.4667 | 53.1218 | 80743 | 5 | 10
80744 | 0.27115 | 0.25911 | 0.86824 | 1.5314 | 3.0812 | 2.5964 | 2.5283 | 1.6216 | 0.95878 | 0.58753 | 0.37928 | 0.30571 | 14.9888 | 80744 | 1.4005 | 1.8953 | 2.9079 | 4.6671 | 5.8064 | 7.5182 | 8.382 | 7.3532 | 5.6156 | 3.944 | 2.0323 | 1.3766 | 52.8992 | 80744 | 5 | 9
80745 | 0.27576 | 0.21451 | 0.80526 | 1.397 | 2.6671 | 2.728 | 2.5382 | 1.5191 | 0.98467 | 0.58906 | 0.37205 | 0.32977 | 14.4204 | 80745 | 1.4827 | 1.9554 | 2.8612 | 4.4945 | 5.6603 | 7.3966 | 8.2683 | 7.2235 | 5.4588 | 3.8211 | 2.0981 | 1.4522 | 52.1727 | 80745 | 5 | 10
80747 | 0.27377 | 0.24127 | 0.78789 | 1.4921 | 2.8003 | 2.9315 | 2.6133 | 1.5313 | 1.0372 | 0.56929 | 0.35428 | 0.34779 | 14.9799 | 80747 | 1.4597 | 1.9423 | 2.8544 | 4.5352 | 5.6862 | 7.4259 | 8.3182 | 7.2427 | 5.4774 | 3.8434 | 2.074 | 1.426 | 52.2853 | 80747 | 5 | 9
80749 | 0.27475 | 0.267 | 0.88287 | 1.5502 | 3.047 | 2.6633 | 2.5407 | 1.661 | 0.95882 | 0.59628 | 0.39289 | 0.32774 | 15.1625 | 80749 | 1.4287 | 1.931 | 2.9129 | 4.6583 | 5.7992 | 7.5335 | 8.4389 | 7.3764 | 5.6284 | 3.9577 | 2.0695 | 1.4045 | 53.139 | 80749 | 5 | 9
80750 | 0.21361 | 0.15685 | 0.63743 | 1.1328 | 2.4823 | 2.2159 | 2.0938 | 1.4102 | 0.8645 | 0.52782 | 0.33765 | 0.25326 | 12.3261 | 80750 | 1.505 | 2.0337 | 2.9735 | 4.6525 | 5.8559 | 7.6535 | 8.5194 | 7.4274 | 5.6692 | 3.988 | 2.1779 | 1.5085 | 53.9647 | 80750 | 5 | 9
80751 | 0.24679 | 0.20264 | 0.76594 | 1.3373 | 2.7545 | 2.6079 | 2.569 | 1.5075 | 0.89 | 0.55638 | 0.34671 | 0.30693 | 14.0915 | 80751 | 1.484 | 1.9721 | 2.9166 | 4.6187 | 5.7647 | 7.5518 | 8.4321 | 7.367 | 5.585 | 3.937 | 2.1271 | 1.4665 | 53.2226 | 80751 | 5 | 10
80754 | 0.24803 | 0.18252 | 0.74274 | 1.2602 | 2.5221 | 2.4533 | 2.2922 | 1.4894 | 0.9329 | 0.56753 | 0.36525 | 0.28892 | 13.3452 | 80754 | 1.5125 | 1.993 | 2.9025 | 4.5214 | 5.7131 | 7.4589 | 8.3418 | 7.2963 | 5.5396 | 3.8822 | 2.1395 | 1.4884 | 52.7892 | 80754 | 5 | 9
80755 | 0.31222 | 0.23442 | 0.73421 | 1.2994 | 2.7754 | 2.277 | 2.4025 | 1.7101 | 0.87009 | 0.63034 | 0.45042 | 0.29762 | 13.9936 | 80755 | 1.4606 | 1.9362 | 2.969 | 4.7099 | 5.7566 | 7.5495 | 8.454 | 7.3652 | 5.6543 | 4.048 | 2.1361 | 1.4285 | 53.4678 | 80755 | 5 | 10
80757 | 0.22171 | 0.18879 | 0.63123 | 0.98983 | 2.3771 | 1.8146 | 2.0616 | 1.4999 | 0.81236 | 0.5275 | 0.36357 | 0.24562 | 11.7338 | 80757 | 1.5597 | 2.0974 | 3.0557 | 4.7598 | 5.9669 | 7.7639 | 8.6104 | 7.4842 | 5.7617 | 4.0946 | 2.2334 | 1.5563 | 54.9439 | 80757 | 5 | 9
80758 | 0.34171 | 0.25993 | 0.78683 | 1.4238 | 2.8693 | 2.4595 | 2.534 | 1.7504 | 0.8916 | 0.67219 | 0.46527 | 0.31496 | 14.7696 | 80758 | 1.4262 | 1.9135 | 2.927 | 4.6766 | 5.7618 | 7.5397 | 8.4411 | 7.3491 | 5.6266 | 4.0172 | 2.0842 | 1.3978 | 53.1608 | 80758 | 5 | 10
80759 | 0.28037 | 0.22004 | 0.76073 | 1.2916 | 2.8376 | 2.3386 | 2.5444 | 1.6518 | 0.83626 | 0.59008 | 0.40325 | 0.29101 | 14.0457 | 80759 | 1.4633 | 1.955 | 2.9443 | 4.6765 | 5.7864 | 7.5704 | 8.4436 | 7.3443 | 5.6469 | 4.0165 | 2.1259 | 1.442 | 53.415 | 80759 | 5 | 10
80801 | 0.24067 | 0.19397 | 0.68739 | 1.0134 | 2.5688 | 1.9441 | 2.3259 | 1.602 | 0.81395 | 0.54808 | 0.37736 | 0.25279 | 12.5683 | 80801 | 1.5192 | 2.0312 | 2.9851 | 4.7007 | 5.8249 | 7.6171 | 8.4429 | 7.3208 | 5.6391 | 4.0371 | 2.184 | 1.5162 | 53.8185 | 80801 | 5 | 9
80802 | 0.19148 | 0.16717 | 0.60165 | 0.87171 | 2.7379 | 2.0912 | 2.1626 | 1.7102 | 1.2561 | 0.51935 | 0.39163 | 0.19144 | 12.8925 | 80802 | 1.5874 | 2.1229 | 3.1753 | 5.0076 | 6.0064 | 7.8224 | 8.8328 | 7.5503 | 5.8492 | 4.2394 | 2.2825 | 1.562 | 56.0382 | 80802 | 5 | 10
80804 | 0.23013 | 0.20346 | 0.66408 | 0.94541 | 2.4064 | 1.7547 | 2.2537 | 1.6642 | 0.86288 | 0.53539 | 0.38401 | 0.26008 | 12.1644 | 80804 | 1.5617 | 2.1087 | 3.0722 | 4.7932 | 5.932 | 7.7157 | 8.5002 | 7.3325 | 5.714 | 4.1165 | 2.2358 | 1.5593 | 54.6418 | 80804 | 5 | 10
80805 | 0.20628 | 0.1774 | 0.63316 | 1.0058 | 2.6715 | 1.948 | 2.0362 | 1.6551 | 1.0018 | 0.53502 | 0.39364 | 0.24278 | 12.5066 | 80805 | 1.5331 | 2.0521 | 3.067 | 4.8013 | 5.8732 | 7.688 | 8.5951 | 7.4131 | 5.725 | 4.1385 | 2.1976 | 1.5114 | 54.5955 | 80805 | 5 | 10
80807 | 0.2267 | 0.19512 | 0.66168 | 1.0376 | 2.7308 | 2.0845 | 2.0578 | 1.6686 | 1.0219 | 0.55455 | 0.41554 | 0.25429 | 12.9092 | 80807 | 1.5276 | 2.0165 | 3.0361 | 4.7783 | 5.8004 | 7.6238 | 8.5913 | 7.4139 | 5.7161 | 4.1054 | 2.1828 | 1.5008 | 54.2931 | 80807 | 5 | 10
80808 | 0.27952 | 0.3252 | 0.87471 | 1.0274 | 2.0741 | 1.7579 | 2.4769 | 2.3381 | 0.95371 | 0.58054 | 0.41096 | 0.41109 | 13.5102 | 80808 | 1.7265 | 2.2663 | 3.1806 | 4.8373 | 6.0499 | 7.6588 | 8.1246 | 6.9876 | 5.542 | 4.0279 | 2.3189 | 1.6989 | 54.4193 | 80808 | 5 | 9
80809 | 0.49094 | 0.56472 | 1.1255 | 1.1912 | 1.7605 | 1.6249 | 2.5608 | 2.5007 | 1.075 | 0.6925 | 0.60749 | 0.65074 | 14.8449 | 80809 | 1.5951 | 2.0483 | 2.7811 | 4.1727 | 5.3097 | 6.6932 | 7.0291 | 6.0679 | 4.8517 | 3.5342 | 2.0702 | 1.5554 | 47.7084 | 80809 | 6 | 9
80810 | 0.17814 | 0.15681 | 0.57867 | 0.83756 | 2.6767 | 1.9036 | 2.1808 | 1.6883 | 1.2099 | 0.50974 | 0.38048 | 0.18664 | 12.4872 | 80810 | 1.5973 | 2.1501 | 3.2045 | 5.0388 | 6.0676 | 7.8597 | 8.804 | 7.5469 | 5.8623 | 4.2245 | 2.2919 | 1.5773 | 56.2249 | 80810 | 5 | 10
80812 | 0.23885 | 0.19108 | 0.68248 | 1.0315 | 2.5996 | 1.9546 | 2.3092 | 1.6168 | 0.8334 | 0.55 | 0.3827 | 0.25391 | 12.6441 | 80812 | 1.5163 | 2.0395 | 3.0105 | 4.7229 | 5.8364 | 7.6441 | 8.4687 | 7.3422 | 5.6701 | 4.0644 | 2.1925 | 1.515 | 54.0226 | 80812 | 5 | 10
80813 | 0.57802 | 0.63783 | 1.1483 | 1.1731 | 1.5802 | 1.453 | 2.4477 | 2.3972 | 1.09 | 0.69746 | 0.67448 | 0.71791 | 14.5951 | 80813 | 1.509 | 1.9508 | 2.6907 | 4.06 | 5.2045 | 6.5442 | 6.8371 | 5.8878 | 4.6998 | 3.4173 | 1.9856 | 1.4656 | 46.2524 | 80813 | 6 | 9
80814 | 0.58903 | 0.66527 | 1.172 | 1.2223 | 1.6345 | 1.4969 | 2.459 | 2.3823 | 1.0937 | 0.70146 | 0.6903 | 0.71119 | 14.8178 | 80814 | 1.5165 | 1.9399 | 2.6559 | 4.0051 | 5.1475 | 6.4923 | 6.8027 | 5.8662 | 4.6816 | 3.4 | 1.9838 | 1.4724 | 45.964 | 80814 | 6 | 9
80815 | 0.22162 | 0.18976 | 0.64808 | 0.9475 | 2.4797 | 1.7898 | 2.2373 | 1.6471 | 0.89137 | 0.53482 | 0.38557 | 0.24863 | 12.2213 | 80815 | 1.5586 | 2.0998 | 3.0829 | 4.8195 | 5.9272 | 7.7253 | 8.5553 | 7.3859 | 5.7215 | 4.13 | 2.2315 | 1.5419 | 54.7793 | 80815 | 5 | 10
80816 | 0.55209 | 0.61427 | 1.1193 | 1.1567 | 1.5649 | 1.4283 | 2.4049 | 2.3686 | 1.0726 | 0.68956 | 0.65926 | 0.69035 | 14.3209 | 80816 | 1.5245 | 1.9818 | 2.7416 | 4.1293 | 5.2927 | 6.6596 | 6.9363 | 5.9749 | 4.7777 | 3.4825 | 2.0176 | 1.4827 | 47.001 | 80816 | 6 | 9
80817 | 0.24074 | 0.25771 | 0.83131 | 0.96211 | 1.8023 | 1.572 | 2.2523 | 2.4228 | 0.90028 | 0.54947 | 0.38086 | 0.40072 | 12.5726 | 80817 | 1.8484 | 2.4898 | 3.5121 | 5.3484 | 6.6346 | 8.3119 | 8.6118 | 7.3586 | 5.9063 | 4.3046 | 2.4927 | 1.8132 | 58.6326 | 80817 | 5 | 10
80818 | 0.23766 | 0.21805 | 0.68091 | 0.95924 | 2.3611 | 1.7476 | 2.2386 | 1.6808 | 0.85114 | 0.5354 | 0.38536 | 0.27297 | 12.1689 | 80818 | 1.5721 | 2.117 | 3.0565 | 4.755 | 5.9259 | 7.7122 | 8.4507 | 7.3245 | 5.6733 | 4.08 | 2.2285 | 1.5615 | 54.4571 | 80818 | 5 | 10
80820 | 0.7467 | 0.78195 | 1.1849 | 1.1343 | 1.3238 | 1.1612 | 2.1518 | 2.125 | 1.0953 | 0.69797 | 0.79231 | 0.83996 | 14.0352 | 80820 | 1.3412 | 1.7885 | 2.5486 | 3.8739 | 5.1063 | 6.4416 | 6.6878 | 5.7799 | 4.6023 | 3.2969 | 1.8455 | 1.3214 | 44.6338 | 80820 | 6 | 9
80821 | 0.23298 | 0.22201 | 0.66421 | 0.90251 | 2.1753 | 1.5713 | 2.1926 | 1.7024 | 0.86169 | 0.52972 | 0.38383 | 0.27661 | 11.7151 | 80821 | 1.6263 | 2.229 | 3.2412 | 5.0224 | 6.2065 | 8.0167 | 8.7085 | 7.4966 | 5.8764 | 4.2517 | 2.32 | 1.6209 | 56.6163 | 80821 | 5 | 9
80822 | 0.24964 | 0.19518 | 0.68533 | 1.1099 | 2.6791 | 2.0465 | 2.2747 | 1.6408 | 0.86173 | 0.56464 | 0.40028 | 0.26367 | 12.9713 | 80822 | 1.5088 | 2.004 | 2.9998 | 4.7273 | 5.837 | 7.6458 | 8.4861 | 7.3872 | 5.7037 | 4.0884 | 2.1675 | 1.4812 | 54.0368 | 80822 | 5 | 10
80823 | 0.22734 | 0.21268 | 0.61976 | 0.85152 | 2.0649 | 1.4514 | 2.1196 | 1.5874 | 0.85616 | 0.52424 | 0.38136 | 0.25688 | 11.1532 | 80823 | 1.6587 | 2.3123 | 3.4039 | 5.268 | 6.4561 | 8.3027 | 8.9908 | 7.6997 | 6.0739 | 4.3951 | 2.4007 | 1.6625 | 58.6243 | 80823 | 5 | 10
80824 | 0.26172 | 0.20501 | 0.68986 | 1.1558 | 2.7054 | 2.0985 | 2.2287 | 1.6599 | 0.88002 | 0.58059 | 0.41736 | 0.27377 | 13.1568 | 80824 | 1.499 | 1.9815 | 3.0088 | 4.7429 | 5.8095 | 7.6262 | 8.5315 | 7.3984 | 5.7123 | 4.0886 | 2.1696 | 1.4717 | 54.04 | 80824 | 5 | 10
80825 | 0.20024 | 0.176 | 0.59353 | 0.84666 | 2.4043 | 1.6776 | 2.1878 | 1.6379 | 1.0047 | 0.52007 | 0.39271 | 0.22387 | 11.8654 | 80825 | 1.6085 | 2.2041 | 3.2805 | 5.1043 | 6.2021 | 8.0364 | 8.876 | 7.61 | 5.9492 | 4.2913 | 2.3357 | 1.6008 | 57.0988 | 80825 | 5 | 10
80827 | 0.73591 | 0.81035 | 1.2184 | 1.2434 | 1.4614 | 1.3024 | 2.1906 | 2.1259 | 1.1015 | 0.70066 | 0.8001 | 0.79355 | 14.4842 | 80827 | 1.3885 | 1.8056 | 2.5022 | 3.8031 | 4.9977 | 6.3271 | 6.6628 | 5.7664 | 4.5583 | 3.2815 | 1.8537 | 1.3547 | 44.3015 | 80827 | 6 | 9
80828 | 0.24654 | 0.24353 | 0.71115 | 0.96501 | 2.2483 | 1.6792 | 2.2305 | 1.7668 | 0.86278 | 0.536 | 0.39108 | 0.2977 | 12.1785 | 80828 | 1.618 | 2.1669 | 3.1146 | 4.8102 | 6.0201 | 7.7864 | 8.469 | 7.3404 | 5.7141 | 4.1306 | 2.2706 | 1.6 | 55.0409 | 80828 | 5 | 9
80829 | 0.46336 | 0.52721 | 1.103 | 1.1566 | 1.7599 | 1.633 | 2.5793 | 2.5354 | 1.0697 | 0.6889 | 0.57924 | 0.64191 | 14.7375 | 80829 | 1.6071 | 2.0719 | 2.829 | 4.2369 | 5.3812 | 6.7687 | 7.0969 | 6.1043 | 4.8946 | 3.5796 | 2.0898 | 1.5619 | 48.2218 | 80829 | 6 | 9
80830 | 0.26188 | 0.27736 | 0.76487 | 0.97464 | 2.154 | 1.6571 | 2.305 | 1.9433 | 0.88719 | 0.54761 | 0.39992 | 0.33766 | 12.5105 | 80830 | 1.6674 | 2.2193 | 3.1566 | 4.8487 | 6.0646 | 7.7825 | 8.4051 | 7.2468 | 5.6886 | 4.1114 | 2.2891 | 1.6398 | 55.1198 | 80830 | 5 | 9
80831 | 0.29061 | 0.35004 | 0.93389 | 1.0663 | 2.0496 | 1.8328 | 2.5825 | 2.5302 | 1.0011 | 0.61118 | 0.42207 | 0.45311 | 14.1234 | 80831 | 1.7567 | 2.2584 | 3.1315 | 4.7349 | 5.9365 | 7.4892 | 7.8885 | 6.8203 | 5.393 | 3.9682 | 2.3058 | 1.7056 | 53.3887 | 80831 | 5 | 9
80832 | 0.26959 | 0.30034 | 0.80412 | 1.0008 | 2.125 | 1.6598 | 2.3302 | 2.029 | 0.90184 | 0.55752 | 0.411 | 0.35877 | 12.748 | 80832 | 1.6975 | 2.247 | 3.1843 | 4.8683 | 6.0927 | 7.7862 | 8.3412 | 7.1964 | 5.6646 | 4.0953 | 2.308 | 1.6676 | 55.1492 | 80832 | 5 | 9
80833 | 0.25232 | 0.26281 | 0.73191 | 0.91228 | 1.9256 | 1.491 | 2.2106 | 1.9322 | 0.85762 | 0.53653 | 0.3817 | 0.33317 | 11.8278 | 80833 | 1.7155 | 2.3494 | 3.3813 | 5.1921 | 6.4639 | 8.1882 | 8.6927 | 7.4549 | 5.9098 | 4.2959 | 2.3913 | 1.7018 | 57.737 | 80833 | 5 | 9
80834 | 0.21489 | 0.18155 | 0.63869 | 0.95902 | 2.5374 | 1.8242 | 2.2013 | 1.6414 | 0.915 | 0.5335 | 0.38602 | 0.24282 | 12.2758 | 80834 | 1.5507 | 2.0815 | 3.0862 | 4.8316 | 5.9257 | 7.7343 | 8.5869 | 7.3957 | 5.7509 | 4.1571 | 2.2201 | 1.5275 | 54.8484 | 80834 | 5 | 10
80835 | 0.27354 | 0.30798 | 0.81886 | 1.0237 | 2.176 | 1.7071 | 2.353 | 2.0473 | 0.909 | 0.56072 | 0.41608 | 0.36494 | 12.9581 | 80835 | 1.6841 | 2.2227 | 3.1289 | 4.7856 | 5.979 | 7.6878 | 8.2401 | 7.1143 | 5.5885 | 4.0581 | 2.2882 | 1.6539 | 54.4314 | 80835 | 5 | 9
80836 | 0.21157 | 0.17839 | 0.6345 | 0.99909 | 2.64 | 1.918 | 2.1069 | 1.6504 | 0.97141 | 0.53734 | 0.39246 | 0.24188 | 12.4819 | 80836 | 1.5343 | 2.0558 | 3.0747 | 4.8151 | 5.8912 | 7.7001 | 8.5897 | 7.4276 | 5.7474 | 4.1354 | 2.2089 | 1.5185 | 54.6986 | 80836 | 5 | 10
80840 | 0.36704 | 0.45541 | 1.0501 | 1.1732 | 1.9025 | 1.7294 | 2.587 | 2.5529 | 1.0308 | 0.67298 | 0.52365 | 0.53448 | 14.5795 | 80840 | 1.7112 | 2.1855 | 2.9767 | 4.4566 | 5.6219 | 7.0962 | 7.4642 | 6.4574 | 5.153 | 3.7657 | 2.2204 | 1.6748 | 50.7834 | 80840 | 5 | 9
80861 | 0.21238 | 0.17858 | 0.63442 | 0.97144 | 2.5832 | 1.8607 | 2.1717 | 1.6464 | 0.94409 | 0.53433 | 0.3887 | 0.24022 | 12.3661 | 80861 | 1.5503 | 2.0685 | 3.0857 | 4.836 | 5.922 | 7.7138 | 8.5929 | 7.3996 | 5.7464 | 4.1346 | 2.2181 | 1.5272 | 54.7951 | 80861 | 5 | 10
80863 | 0.54346 | 0.63164 | 1.1601 | 1.2421 | 1.7246 | 1.572 | 2.5005 | 2.4106 | 1.0803 | 0.69954 | 0.66391 | 0.66951 | 14.8984 | 80863 | 1.5635 | 1.9871 | 2.6987 | 4.0604 | 5.1973 | 6.5815 | 6.9179 | 5.9798 | 4.7683 | 3.4709 | 2.0329 | 1.5198 | 46.7781 | 80863 | 6 | 9
80864 | 0.25853 | 0.27842 | 0.78496 | 0.93281 | 1.8929 | 1.5625 | 2.2979 | 2.1629 | 0.88795 | 0.54693 | 0.3831 | 0.372 | 12.3609 | 80864 | 1.742 | 2.3768 | 3.375 | 5.1744 | 6.437 | 8.1238 | 8.5338 | 7.3275 | 5.822 | 4.2366 | 2.3983 | 1.7286 | 57.2757 | 80864 | 5 | 9
80902 | 0.32095 | 0.35444 | 0.96325 | 1.0511 | 1.8424 | 1.6749 | 2.4458 | 2.6003 | 0.98581 | 0.60724 | 0.44989 | 0.50841 | 13.8045 | 80902 | 1.7588 | 2.3147 | 3.2217 | 4.8408 | 6.0818 | 7.6403 | 7.9316 | 6.783 | 5.4325 | 4.0176 | 2.3238 | 1.7247 | 54.0712 | 80902 | 5 | 10
80903 | 0.32733 | 0.38266 | 0.98964 | 1.0886 | 1.8805 | 1.7293 | 2.5338 | 2.6209 | 1.0115 | 0.63422 | 0.46374 | 0.51523 | 14.1774 | 80903 | 1.747 | 2.2705 | 3.1316 | 4.6986 | 5.906 | 7.4234 | 7.7398 | 6.6551 | 5.3289 | 3.9253 | 2.2955 | 1.7036 | 52.8253 | 80903 | 5 | 10
80904 | 0.37478 | 0.4459 | 1.0403 | 1.1341 | 1.8348 | 1.692 | 2.5712 | 2.5758 | 1.0351 | 0.66732 | 0.51554 | 0.55792 | 14.4448 | 80904 | 1.6931 | 2.1866 | 2.984 | 4.4661 | 5.636 | 7.0945 | 7.4315 | 6.4019 | 5.1329 | 3.761 | 2.204 | 1.6519 | 50.6434 | 80904 | 6 | 9
80905 | 0.35096 | 0.40464 | 1.0071 | 1.0952 | 1.8513 | 1.703 | 2.532 | 2.6029 | 1.0186 | 0.64109 | 0.48275 | 0.53832 | 14.228 | 80905 | 1.7207 | 2.2371 | 3.0844 | 4.6258 | 5.8255 | 7.3221 | 7.6382 | 6.5608 | 5.2548 | 3.87 | 2.2575 | 1.6778 | 52.0748 | 80905 | 6 | 9
80906 | 0.40637 | 0.45484 | 1.0441 | 1.105 | 1.7838 | 1.6483 | 2.5327 | 2.5661 | 1.0394 | 0.65684 | 0.5245 | 0.59321 | 14.3552 | 80906 | 1.6624 | 2.1601 | 2.9826 | 4.4711 | 5.6556 | 7.0981 | 7.4065 | 6.3472 | 5.0904 | 3.7457 | 2.1774 | 1.6165 | 50.4135 | 80906 | 6 | 9
80907 | 0.32686 | 0.39402 | 0.99862 | 1.107 | 1.8944 | 1.7482 | 2.568 | 2.6218 | 1.0205 | 0.64681 | 0.47003 | 0.51342 | 14.3097 | 80907 | 1.7467 | 2.2579 | 3.0979 | 4.645 | 5.8381 | 7.3403 | 7.6684 | 6.6125 | 5.2973 | 3.89 | 2.2887 | 1.7008 | 52.3836 | 80907 | 5 | 9
80908 | 0.32404 | 0.4063 | 1.0078 | 1.1428 | 2.0223 | 1.8176 | 2.6112 | 2.5647 | 1.0208 | 0.6474 | 0.47588 | 0.49201 | 14.5328 | 80908 | 1.7564 | 2.2211 | 3.0435 | 4.5833 | 5.7589 | 7.2801 | 7.6676 | 6.6461 | 5.2607 | 3.8693 | 2.2743 | 1.7012 | 52.0625 | 80908 | 5 | 9
80909 | 0.28297 | 0.33765 | 0.95369 | 1.0691 | 1.9358 | 1.7805 | 2.534 | 2.6599 | 0.99827 | 0.61799 | 0.42439 | 0.4731 | 14.0674 | 80909 | 1.7964 | 2.3346 | 3.2288 | 4.8503 | 6.0759 | 7.6325 | 7.9446 | 6.8409 | 5.4744 | 4.0369 | 2.3707 | 1.75 | 54.3359 | 80909 | 5 | 10
80910 | 0.28148 | 0.32565 | 0.94472 | 1.0541 | 1.9174 | 1.7517 | 2.4897 | 2.6511 | 0.98445 | 0.60487 | 0.41991 | 0.4714 | 13.8964 | 80910 | 1.7989 | 2.3534 | 3.2663 | 4.9072 | 6.1477 | 7.7276 | 8.0312 | 6.8947 | 5.5149 | 4.0785 | 2.3771 | 1.7599 | 54.8574 | 80910 | 5 | 10
80911 | 0.24119 | 0.26857 | 0.89037 | 1.0068 | 1.923 | 1.7353 | 2.4098 | 2.6411 | 0.94744 | 0.56863 | 0.37893 | 0.42807 | 13.4392 | 80911 | 1.84 | 2.4381 | 3.4097 | 5.1342 | 6.4062 | 8.0576 | 8.3569 | 7.1459 | 5.7198 | 4.2313 | 2.4466 | 1.8123 | 56.9986 | 80911 | 5 | 10
80913 | 0.2738 | 0.30169 | 0.8791 | 1.0053 | 1.7452 | 1.5462 | 2.2784 | 2.4562 | 0.93402 | 0.58158 | 0.42763 | 0.44276 | 12.8719 | 80913 | 1.8313 | 2.4435 | 3.415 | 5.1537 | 6.4454 | 8.0514 | 8.2982 | 7.0953 | 5.7305 | 4.1867 | 2.4423 | 1.8054 | 56.8987 | 80913 | 5 | 10
80914 | 0.25258 | 0.29651 | 0.9132 | 1.0337 | 1.9585 | 1.7931 | 2.5019 | 2.6619 | 0.97867 | 0.59369 | 0.3905 | 0.4411 | 13.8154 | 80914 | 1.8238 | 2.3858 | 3.3164 | 4.994 | 6.2366 | 7.8389 | 8.1528 | 7.0061 | 5.6021 | 4.1369 | 2.4145 | 1.7823 | 55.6902 | 80914 | 5 | 10
80915 | 0.25733 | 0.30782 | 0.92459 | 1.0469 | 1.9687 | 1.8107 | 2.5323 | 2.672 | 0.98962 | 0.6039 | 0.39683 | 0.4471 | 13.9577 | 80915 | 1.8197 | 2.3685 | 3.2843 | 4.9437 | 6.1779 | 7.7615 | 8.0764 | 6.9547 | 5.5593 | 4.1038 | 2.4059 | 1.7728 | 55.2286 | 80915 | 5 | 10
80916 | 0.2488 | 0.28766 | 0.90677 | 1.0258 | 1.9483 | 1.7762 | 2.4738 | 2.6584 | 0.96906 | 0.58594 | 0.38683 | 0.43722 | 13.7048 | 80916 | 1.8292 | 2.4024 | 3.3461 | 5.0376 | 6.2895 | 7.9072 | 8.2164 | 7.0493 | 5.6388 | 4.1668 | 2.4251 | 1.7921 | 56.1005 | 80916 | 5 | 10
80917 | 0.2667 | 0.32689 | 0.94315 | 1.0674 | 1.9746 | 1.8271 | 2.5701 | 2.6826 | 1.0045 | 0.61952 | 0.40928 | 0.45809 | 14.1499 | 80917 | 1.8121 | 2.3433 | 3.2386 | 4.87 | 6.0917 | 7.6459 | 7.9624 | 6.8744 | 5.4989 | 4.0509 | 2.3935 | 1.7577 | 54.5393 | 80917 | 5 | 9
80918 | 0.29194 | 0.36173 | 0.97234 | 1.0948 | 1.953 | 1.8095 | 2.5918 | 2.6616 | 1.0177 | 0.63835 | 0.43796 | 0.48103 | 14.3117 | 80918 | 1.7853 | 2.2989 | 3.161 | 4.7462 | 5.9482 | 7.4695 | 7.7963 | 6.74 | 5.3958 | 3.9626 | 2.3486 | 1.7307 | 53.383 | 80918 | 5 | 9
80919 | 0.3474 | 0.42769 | 1.0263 | 1.1407 | 1.8839 | 1.7339 | 2.588 | 2.5913 | 1.0296 | 0.66532 | 0.49857 | 0.52777 | 14.4604 | 80919 | 1.725 | 2.2184 | 3.022 | 4.5244 | 5.6966 | 7.1754 | 7.5226 | 6.4996 | 5.2059 | 3.8094 | 2.246 | 1.6832 | 51.3284 | 80919 | 5 | 9
80920 | 0.30189 | 0.378 | 0.98667 | 1.1145 | 1.9718 | 1.8135 | 2.6018 | 2.6385 | 1.0203 | 0.64419 | 0.45177 | 0.4851 | 14.408 | 80920 | 1.7779 | 2.2757 | 3.1244 | 4.6917 | 5.8837 | 7.403 | 7.7467 | 6.7076 | 5.3528 | 3.93 | 2.3298 | 1.7231 | 52.9463 | 80920 | 5 | 9
80921 | 0.42176 | 0.51973 | 1.0949 | 1.2205 | 1.8691 | 1.6799 | 2.5576 | 2.4808 | 1.0403 | 0.6868 | 0.57926 | 0.5674 | 14.718 | 80921 | 1.6682 | 2.1187 | 2.8795 | 4.3116 | 5.4667 | 6.9225 | 7.2987 | 6.3162 | 5.0315 | 3.6695 | 2.1596 | 1.6355 | 49.4782 | 80921 | 5 | 9
80922 | 0.2647 | 0.32311 | 0.93512 | 1.0591 | 1.9855 | 1.8384 | 2.5795 | 2.6752 | 1.0059 | 0.6165 | 0.40318 | 0.45426 | 14.1404 | 80922 | 1.8086 | 2.3385 | 3.2312 | 4.867 | 6.085 | 7.6436 | 7.9674 | 6.8794 | 5.493 | 4.0522 | 2.384 | 1.7551 | 54.505 | 80922 | 5 | 9
80923 | 0.27436 | 0.34135 | 0.95235 | 1.0792 | 1.9964 | 1.8512 | 2.6092 | 2.6744 | 1.017 | 0.62901 | 0.41603 | 0.46317 | 14.3037 | 80923 | 1.8007 | 2.3129 | 3.1866 | 4.797 | 6.003 | 7.5406 | 7.8714 | 6.8121 | 5.436 | 4.0045 | 2.3683 | 1.7418 | 53.875 | 80923 | 5 | 9
80924 | 0.29211 | 0.36565 | 0.97467 | 1.1047 | 2.0011 | 1.8372 | 2.6098 | 2.6407 | 1.0186 | 0.63719 | 0.43897 | 0.47461 | 14.3954 | 80924 | 1.7863 | 2.2817 | 3.1371 | 4.7198 | 5.9141 | 7.4458 | 7.7946 | 6.7516 | 5.3738 | 3.9548 | 2.3383 | 1.7286 | 53.2265 | 80924 | 5 | 9
80925 | 0.23847 | 0.26512 | 0.8642 | 0.98356 | 1.9082 | 1.7226 | 2.4024 | 2.5876 | 0.944 | 0.56411 | 0.37067 | 0.41712 | 13.2681 | 80925 | 1.833 | 2.4389 | 3.4226 | 5.1727 | 6.4288 | 8.076 | 8.4012 | 7.1794 | 5.7673 | 4.2223 | 2.4492 | 1.8006 | 57.192 | 80925 | 5 | 10
80926 | 0.35872 | 0.40329 | 0.97983 | 1.0651 | 1.7302 | 1.5876 | 2.4387 | 2.5238 | 1.0079 | 0.63578 | 0.49639 | 0.54045 | 13.7678 | 80926 | 1.7233 | 2.2509 | 3.1298 | 4.6897 | 5.9165 | 7.3961 | 7.6698 | 6.5566 | 5.2912 | 3.8846 | 2.2635 | 1.6883 | 52.4603 | 80926 | 6 | 9
80927 | 0.27469 | 0.33837 | 0.94542 | 1.0699 | 2.0026 | 1.858 | 2.6162 | 2.6659 | 1.0183 | 0.62555 | 0.41106 | 0.46192 | 14.2879 | 80927 | 1.794 | 2.3056 | 3.1745 | 4.7875 | 5.9911 | 7.5337 | 7.8694 | 6.8084 | 5.4203 | 4.0048 | 2.3523 | 1.7376 | 53.7791 | 80927 | 5 | 9
80928 | 0.24224 | 0.25826 | 0.78433 | 0.92173 | 1.7888 | 1.5132 | 2.2172 | 2.2386 | 0.8731 | 0.53771 | 0.37284 | 0.3752 | 12.1233 | 80928 | 1.7992 | 2.4663 | 3.5095 | 5.3709 | 6.689 | 8.3488 | 8.7119 | 7.475 | 5.9648 | 4.3352 | 2.4507 | 1.7792 | 58.9004 | 80928 | 5 | 10
80929 | 0.25236 | 0.29294 | 0.8891 | 1.0085 | 1.9586 | 1.7945 | 2.5078 | 2.6167 | 0.97849 | 0.58705 | 0.38062 | 0.43313 | 13.6998 | 80929 | 1.8083 | 2.3746 | 3.3082 | 5.0015 | 6.2283 | 7.8309 | 8.1753 | 7.0169 | 5.6164 | 4.1219 | 2.3957 | 1.7679 | 55.6459 | 80929 | 5 | 10
80930 | 0.25111 | 0.28779 | 0.86125 | 0.98569 | 1.9531 | 1.7521 | 2.4647 | 2.5168 | 0.9584 | 0.57432 | 0.37612 | 0.41657 | 13.3979 | 80930 | 1.7894 | 2.37 | 3.3208 | 5.0538 | 6.2952 | 7.8997 | 8.2842 | 7.0992 | 5.6759 | 4.1327 | 2.3927 | 1.7558 | 56.0693 | 80930 | 5 | 10
80951 | 0.26696 | 0.32283 | 0.92888 | 1.0509 | 1.991 | 1.8429 | 2.5865 | 2.6594 | 1.0073 | 0.6137 | 0.40028 | 0.45368 | 14.1244 | 80951 | 1.7995 | 2.3275 | 3.2142 | 4.8506 | 6.063 | 7.6257 | 7.959 | 6.8702 | 5.4736 | 4.0453 | 2.3645 | 1.7485 | 54.3416 | 80951 | 5 | 9
81001 | 0.24013 | 0.23288 | 0.68062 | 0.83681 | 1.4246 | 1.1192 | 1.8051 | 1.8482 | 0.76483 | 0.49964 | 0.395 | 0.33225 | 10.1792 | 81001 | 1.8448 | 2.657 | 3.8361 | 5.9106 | 7.3262 | 9.1178 | 9.2821 | 7.9799 | 6.3998 | 4.5766 | 2.5511 | 1.8364 | 63.3182 | 81001 | 4 | 10
81003 | 0.24104 | 0.23619 | 0.69023 | 0.85353 | 1.417 | 1.1143 | 1.7874 | 1.8681 | 0.77685 | 0.50768 | 0.40933 | 0.33955 | 10.2412 | 81003 | 1.8671 | 2.6708 | 3.8467 | 5.905 | 7.3073 | 9.09 | 9.2332 | 7.9304 | 6.369 | 4.5758 | 2.5711 | 1.8528 | 63.2193 | 81003 | 4 | 10
81004 | 0.27387 | 0.29223 | 0.7212 | 0.86037 | 1.3878 | 1.1209 | 1.8422 | 1.9238 | 0.84445 | 0.54165 | 0.4692 | 0.38806 | 10.6657 | 81004 | 1.8433 | 2.5969 | 3.7344 | 5.6891 | 7.0296 | 8.658 | 8.7906 | 7.5024 | 6.0778 | 4.4158 | 2.5262 | 1.8084 | 60.6726 | 81004 | 4 | 10
81005 | 0.25606 | 0.26618 | 0.72254 | 0.89599 | 1.4096 | 1.1194 | 1.7939 | 1.9165 | 0.83106 | 0.54019 | 0.45665 | 0.37053 | 10.5786 | 81005 | 1.8865 | 2.6487 | 3.762 | 5.717 | 7.1014 | 8.7593 | 8.9094 | 7.6244 | 6.1671 | 4.4805 | 2.5714 | 1.8592 | 61.487 | 81005 | 4 | 10
81006 | 0.23945 | 0.23374 | 0.66031 | 0.81895 | 1.3908 | 1.0776 | 1.7643 | 1.7766 | 0.75586 | 0.49529 | 0.39693 | 0.32342 | 9.9333 | 81006 | 1.8356 | 2.6701 | 3.871 | 5.9686 | 7.4086 | 9.1829 | 9.3457 | 8.021 | 6.4436 | 4.6023 | 2.5642 | 1.8245 | 63.7379 | 81006 | 4 | 10
81007 | 0.25212 | 0.26047 | 0.76815 | 0.9364 | 1.541 | 1.256 | 1.9319 | 2.0771 | 0.84268 | 0.54327 | 0.43269 | 0.3795 | 11.2214 | 81007 | 1.8897 | 2.6238 | 3.7011 | 5.6313 | 6.9923 | 8.6666 | 8.8641 | 7.6042 | 6.1334 | 4.4587 | 2.5636 | 1.857 | 60.9858 | 81007 | 4 | 10
81008 | 0.24319 | 0.24577 | 0.75406 | 0.90083 | 1.5961 | 1.3149 | 2.0024 | 2.1045 | 0.82433 | 0.5238 | 0.39306 | 0.36634 | 11.2693 | 81008 | 1.8561 | 2.578 | 3.6754 | 5.6397 | 6.9995 | 8.7218 | 8.972 | 7.6826 | 6.1753 | 4.4535 | 2.5323 | 1.8297 | 61.1159 | 81008 | 4 | 10
81019 | 0.28261 | 0.31326 | 0.73364 | 0.86181 | 1.3847 | 1.14 | 1.8821 | 1.9714 | 0.87903 | 0.5577 | 0.49329 | 0.4069 | 10.9064 | 81019 | 1.8385 | 2.5459 | 3.652 | 5.5575 | 6.8606 | 8.4104 | 8.5503 | 7.2573 | 5.9185 | 4.3171 | 2.5013 | 1.7796 | 59.189 | 81019 | 5 | 10
81020 | 0.38964 | 0.46958 | 0.85981 | 0.91408 | 1.5195 | 1.2738 | 2.2122 | 2.3104 | 1.0467 | 0.63928 | 0.64143 | 0.51668 | 12.7931 | 81020 | 1.7894 | 2.456 | 3.5534 | 5.3547 | 6.5414 | 7.9432 | 7.9521 | 6.7262 | 5.5769 | 4.0645 | 2.4481 | 1.7335 | 56.1393 | 81020 | 4 | 10
81021 | 0.23202 | 0.21669 | 0.57237 | 0.8062 | 1.8756 | 1.2983 | 1.9907 | 1.3962 | 0.82829 | 0.51667 | 0.37196 | 0.23786 | 10.3429 | 81021 | 1.7057 | 2.4287 | 3.6304 | 5.6266 | 6.8482 | 8.7502 | 9.3648 | 7.9645 | 6.3534 | 4.6009 | 2.5287 | 1.7143 | 61.5163 | 81021 | 4 | 10
81022 | 0.24887 | 0.2585 | 0.66625 | 0.81781 | 1.3908 | 1.0835 | 1.7781 | 1.7852 | 0.78494 | 0.50772 | 0.42507 | 0.34016 | 10.0869 | 81022 | 1.8606 | 2.6684 | 3.8752 | 5.9328 | 7.3243 | 9.0428 | 9.1812 | 7.8597 | 6.3758 | 4.5754 | 2.5821 | 1.8313 | 63.1095 | 81022 | 4 | 10
81023 | 0.3344 | 0.36334 | 0.81758 | 0.91965 | 1.4041 | 1.1848 | 2.0021 | 2.0942 | 0.9256 | 0.59343 | 0.5257 | 0.47115 | 11.6361 | 81023 | 1.7518 | 2.4204 | 3.4489 | 5.2234 | 6.5058 | 7.9943 | 8.1166 | 6.951 | 5.6435 | 4.1134 | 2.3723 | 1.7263 | 56.2676 | 81023 | 5 | 10
81025 | 0.23879 | 0.24075 | 0.67769 | 0.84462 | 1.5519 | 1.2012 | 1.9018 | 1.8071 | 0.78262 | 0.507 | 0.37862 | 0.32031 | 10.4523 | 81025 | 1.7964 | 2.5726 | 3.7389 | 5.7672 | 7.1379 | 8.9053 | 9.1861 | 7.8729 | 6.2936 | 4.53 | 2.5268 | 1.7901 | 62.1179 | 81025 | 4 | 10
81027 | 0.25871 | 0.28964 | 0.56959 | 0.7374 | 1.7185 | 1.297 | 2.3232 | 2.0127 | 0.98994 | 0.51947 | 0.42125 | 0.31609 | 11.4535 | 81027 | 1.9951 | 2.7124 | 3.918 | 5.9499 | 6.9817 | 8.5309 | 8.8794 | 7.4111 | 6.2004 | 4.4492 | 2.7864 | 1.9179 | 61.7323 | 81027 | 5 | 9
81029 | 0.24289 | 0.264 | 0.65424 | 0.95763 | 2.2 | 1.9442 | 2.4792 | 1.9701 | 1.1764 | 0.50854 | 0.45379 | 0.26759 | 13.1186 | 81029 | 2.0225 | 2.643 | 3.9269 | 6.076 | 6.9289 | 8.5993 | 9.4912 | 7.8615 | 6.4081 | 4.6164 | 2.9385 | 1.9468 | 63.4591 | 81029 | 4 | 10
81036 | 0.23188 | 0.18832 | 0.60242 | 0.822 | 2.2749 | 1.6648 | 2.171 | 1.6236 | 1.013 | 0.51263 | 0.41209 | 0.23028 | 11.747 | 81036 | 1.661 | 2.3267 | 3.5012 | 5.4479 | 6.5213 | 8.3861 | 9.2449 | 7.8379 | 6.1977 | 4.464 | 2.4663 | 1.6687 | 59.7237 | 81036 | 5 | 10
81039 | 0.24403 | 0.26474 | 0.6294 | 0.80377 | 1.442 | 1.0729 | 1.7675 | 1.6289 | 0.79028 | 0.50845 | 0.41509 | 0.31306 | 9.8801 | 81039 | 1.8641 | 2.6737 | 3.9022 | 5.9924 | 7.3237 | 9.0572 | 9.2999 | 7.897 | 6.4133 | 4.6173 | 2.6308 | 1.8414 | 63.5132 | 81039 | 5 | 10
81040 | 0.4983 | 0.53015 | 0.95818 | 0.90951 | 1.2416 | 1.0917 | 2.141 | 2.1905 | 1.0488 | 0.68947 | 0.66073 | 0.64497 | 12.6049 | 81040 | 1.4434 | 2.0177 | 2.9828 | 4.531 | 5.7381 | 7.0681 | 7.0713 | 6.0252 | 4.92 | 3.5519 | 2.0432 | 1.4227 | 48.8153 | 81040 | 5 | 9
81041 | 0.26611 | 0.20653 | 0.62689 | 0.90939 | 2.2307 | 1.9903 | 2.0557 | 1.7183 | 1.0849 | 0.48768 | 0.41327 | 0.22833 | 12.2182 | 81041 | 1.7906 | 2.4348 | 3.7153 | 5.8209 | 6.7594 | 8.6173 | 9.5585 | 8.0135 | 6.3871 | 4.5856 | 2.6633 | 1.784 | 62.1304 | 81041 | 4 | 10
81043 | 0.22928 | 0.18119 | 0.57998 | 0.85978 | 2.3164 | 2.2389 | 1.9636 | 1.7868 | 1.2205 | 0.5235 | 0.37762 | 0.20072 | 12.4782 | 81043 | 1.7076 | 2.337 | 3.5698 | 5.6404 | 6.5888 | 8.4995 | 9.4922 | 8.027 | 6.2928 | 4.5554 | 2.5514 | 1.7097 | 60.9715 | 81043 | 4 | 10
81044 | 0.26743 | 0.22554 | 0.59882 | 0.81773 | 2.0485 | 1.5532 | 1.9945 | 1.4652 | 0.93754 | 0.475 | 0.38082 | 0.23083 | 10.995 | 81044 | 1.7881 | 2.4902 | 3.7815 | 5.8979 | 6.9695 | 8.8569 | 9.6483 | 8.1074 | 6.5343 | 4.6776 | 2.6689 | 1.777 | 63.1976 | 81044 | 4 | 10
81045 | 0.22963 | 0.2102 | 0.59042 | 0.80693 | 2.0559 | 1.4498 | 2.1078 | 1.492 | 0.89538 | 0.51822 | 0.38904 | 0.24092 | 10.9863 | 81045 | 1.674 | 2.3604 | 3.5323 | 5.48 | 6.619 | 8.4964 | 9.2392 | 7.8408 | 6.2257 | 4.5035 | 2.4767 | 1.6745 | 60.1225 | 81045 | 5 | 10
81047 | 0.23682 | 0.19171 | 0.59992 | 0.88978 | 2.2995 | 2.1923 | 2.0118 | 1.7871 | 1.2097 | 0.51539 | 0.39305 | 0.20875 | 12.5358 | 81047 | 1.7279 | 2.3592 | 3.6029 | 5.6877 | 6.6275 | 8.5165 | 9.5163 | 8.0354 | 6.3178 | 4.5761 | 2.5967 | 1.7306 | 61.2947 | 81047 | 4 | 10
81049 | 0.2482 | 0.25793 | 0.57906 | 0.8035 | 1.8658 | 1.4108 | 2.4172 | 1.8922 | 1.0172 | 0.513 | 0.40739 | 0.27557 | 11.6878 | 81049 | 1.9624 | 2.6566 | 3.8539 | 5.9309 | 6.9148 | 8.5228 | 9.0534 | 7.5482 | 6.2714 | 4.4886 | 2.8072 | 1.8894 | 61.8997 | 81049 | 4 | 10
81050 | 0.24149 | 0.22657 | 0.53293 | 0.8068 | 1.6375 | 1.1042 | 1.8967 | 1.3232 | 0.78988 | 0.51094 | 0.37779 | 0.23203 | 9.68 | 81050 | 1.8356 | 2.6205 | 3.8909 | 6.0278 | 7.2138 | 9.0596 | 9.5594 | 8.0975 | 6.5859 | 4.7428 | 2.7035 | 1.8221 | 64.1594 | 81050 | 4 | 10
81052 | 0.28763 | 0.21194 | 0.62857 | 0.89048 | 2.204 | 1.7846 | 2.0583 | 1.653 | 0.99608 | 0.4722 | 0.41435 | 0.23696 | 11.838 | 81052 | 1.7915 | 2.4649 | 3.74 | 5.8514 | 6.8353 | 8.6483 | 9.5343 | 8.0485 | 6.4351 | 4.6193 | 2.6583 | 1.7814 | 62.4084 | 81052 | 4 | 10
81054 | 0.24863 | 0.22855 | 0.57306 | 0.80103 | 1.9045 | 1.4047 | 2.0349 | 1.4101 | 0.89429 | 0.48818 | 0.37698 | 0.22895 | 10.5939 | 81054 | 1.8255 | 2.5481 | 3.8186 | 5.9449 | 7.0357 | 8.8619 | 9.5697 | 8.0617 | 6.5011 | 4.677 | 2.7005 | 1.8036 | 63.3483 | 81054 | 4 | 10
81055 | 0.50331 | 0.55312 | 1.0082 | 0.97023 | 1.386 | 1.2053 | 2.2806 | 2.3677 | 1.0927 | 0.71644 | 0.70864 | 0.64843 | 13.4406 | 81055 | 1.5409 | 2.1256 | 3.1305 | 4.7342 | 5.9076 | 7.2347 | 7.239 | 6.145 | 5.0487 | 3.6533 | 2.1364 | 1.5083 | 50.4043 | 81055 | 5 | 10
81057 | 0.26017 | 0.21879 | 0.603 | 0.81146 | 2.0842 | 1.5527 | 2.0398 | 1.4895 | 0.94473 | 0.4905 | 0.3897 | 0.23511 | 11.1197 | 81057 | 1.7424 | 2.4345 | 3.6979 | 5.7378 | 6.821 | 8.7158 | 9.5206 | 8.0332 | 6.4104 | 4.6047 | 2.5899 | 1.7347 | 62.0428 | 81057 | 4 | 10
81058 | 0.22657 | 0.24114 | 0.58461 | 0.82284 | 1.5045 | 1.0603 | 1.7241 | 1.4129 | 0.78446 | 0.51101 | 0.3734 | 0.25452 | 9.5004 | 81058 | 1.8364 | 2.643 | 3.9051 | 6.0187 | 7.2973 | 9.122 | 9.4915 | 8.0531 | 6.5068 | 4.6857 | 2.6438 | 1.8248 | 64.0281 | 81058 | 5 | 10
81059 | 0.27076 | 0.31682 | 0.62688 | 0.77069 | 1.5326 | 1.1324 | 1.9251 | 1.7288 | 0.86711 | 0.52335 | 0.46782 | 0.34817 | 10.5104 | 81059 | 1.9485 | 2.7181 | 3.9457 | 6.0067 | 7.2 | 8.8386 | 9.0754 | 7.6489 | 6.3166 | 4.5492 | 2.7233 | 1.8956 | 62.8665 | 81059 | 5 | 10
81062 | 0.23469 | 0.24089 | 0.63616 | 0.84459 | 1.6094 | 1.1758 | 1.8685 | 1.5952 | 0.78446 | 0.51341 | 0.37057 | 0.28272 | 10.1564 | 81062 | 1.7771 | 2.5402 | 3.7231 | 5.7604 | 7.0646 | 8.8837 | 9.2822 | 7.9079 | 6.3356 | 4.562 | 2.5442 | 1.7802 | 62.161 | 81062 | 5 | 10
81063 | 0.23425 | 0.2329 | 0.62703 | 0.85431 | 1.7276 | 1.2321 | 1.9304 | 1.5507 | 0.79352 | 0.51782 | 0.36777 | 0.26949 | 10.3379 | 81063 | 1.7454 | 2.4769 | 3.6372 | 5.6277 | 6.9063 | 8.7439 | 9.2282 | 7.8717 | 6.2981 | 4.5553 | 2.5167 | 1.7367 | 61.3442 | 81063 | 5 | 10
81064 | 0.23908 | 0.2414 | 0.604 | 0.86968 | 2.0594 | 1.618 | 2.5867 | 1.9574 | 1.0846 | 0.5026 | 0.41997 | 0.256 | 12.4388 | 81064 | 1.9923 | 2.6406 | 3.8501 | 5.9593 | 6.8682 | 8.457 | 9.2065 | 7.6609 | 6.311 | 4.5103 | 2.8588 | 1.9132 | 62.2282 | 81064 | 4 | 10
81067 | 0.23032 | 0.23472 | 0.56017 | 0.83103 | 1.5407 | 1.0519 | 1.7463 | 1.3213 | 0.77974 | 0.51635 | 0.36907 | 0.2348 | 9.4165 | 81067 | 1.8346 | 2.6358 | 3.8908 | 6.0264 | 7.266 | 9.0815 | 9.5431 | 8.0517 | 6.5472 | 4.7209 | 2.6658 | 1.8159 | 64.0797 | 81067 | 4 | 10
81069 | 0.33898 | 0.37452 | 0.80179 | 0.88751 | 1.3934 | 1.17 | 1.9913 | 2.0611 | 0.92825 | 0.58938 | 0.53782 | 0.47107 | 11.5451 | 81069 | 1.7618 | 2.4353 | 3.5013 | 5.3208 | 6.5908 | 8.0863 | 8.1963 | 6.9536 | 5.6901 | 4.1355 | 2.4083 | 1.7104 | 56.7906 | 81069 | 5 | 10
81071 | 0.216 | 0.17379 | 0.59518 | 0.84788 | 2.5151 | 2.0709 | 2.1313 | 1.7555 | 1.2325 | 0.51593 | 0.39546 | 0.1984 | 12.6479 | 81071 | 1.642 | 2.238 | 3.384 | 5.3213 | 6.3225 | 8.1567 | 9.1332 | 7.7828 | 6.0624 | 4.3908 | 2.4258 | 1.6385 | 58.4979 | 81071 | 5 | 10
81073 | 0.25284 | 0.22331 | 0.63759 | 0.91134 | 2.1391 | 1.7212 | 2.356 | 1.7121 | 0.95913 | 0.47549 | 0.44251 | 0.24643 | 12.077 | 81073 | 1.9286 | 2.5759 | 3.8249 | 5.9397 | 6.8513 | 8.5374 | 9.3797 | 7.8252 | 6.3488 | 4.5669 | 2.8023 | 1.8717 | 62.4525 | 81073 | 5 | 10
81076 | 0.23604 | 0.22368 | 0.5867 | 0.83764 | 1.7437 | 1.1983 | 1.9184 | 1.421 | 0.78595 | 0.51867 | 0.36974 | 0.24854 | 10.0884 | 81076 | 1.7432 | 2.4879 | 3.6748 | 5.6874 | 6.9383 | 8.8139 | 9.3211 | 7.9648 | 6.3704 | 4.5934 | 2.5299 | 1.7367 | 61.8619 | 81076 | 5 | 10
81081 | 0.30078 | 0.36168 | 0.62794 | 0.7438 | 1.6485 | 1.2875 | 2.3205 | 2.2476 | 0.99979 | 0.53931 | 0.48971 | 0.38528 | 11.9523 | 81081 | 1.9885 | 2.708 | 3.8895 | 5.844 | 6.9366 | 8.4042 | 8.5837 | 7.1898 | 6.0443 | 4.3621 | 2.7437 | 1.9087 | 60.6032 | 81081 | 5 | 9
81082 | 0.34618 | 0.43407 | 0.75582 | 0.84836 | 1.6033 | 1.3156 | 2.273 | 2.3558 | 1.041 | 0.58896 | 0.59085 | 0.45133 | 12.6043 | 81082 | 1.9128 | 2.617 | 3.7739 | 5.6628 | 6.808 | 8.2447 | 8.2764 | 6.9733 | 5.834 | 4.2453 | 2.6171 | 1.8432 | 58.8085 | 81082 | 4 | 10
81084 | 0.25873 | 0.22258 | 0.65833 | 0.95321 | 2.199 | 1.9147 | 2.2099 | 1.7087 | 1.0451 | 0.47914 | 0.44652 | 0.24109 | 12.337 | 81084 | 1.874 | 2.5105 | 3.7966 | 5.9184 | 6.7999 | 8.5908 | 9.4945 | 7.9418 | 6.3632 | 4.5867 | 2.7613 | 1.8346 | 62.4722 | 81084 | 4 | 10
81087 | 0.25355 | 0.23561 | 0.66549 | 0.96288 | 2.1939 | 1.8939 | 2.3059 | 1.7521 | 1.0441 | 0.48141 | 0.4589 | 0.25078 | 12.4985 | 81087 | 1.9295 | 2.561 | 3.8412 | 5.9866 | 6.8362 | 8.6092 | 9.5292 | 7.9152 | 6.3619 | 4.5927 | 2.8379 | 1.8776 | 62.8783 | 81087 | 4 | 10
81089 | 0.32662 | 0.38008 | 0.77188 | 0.85847 | 1.4097 | 1.1619 | 1.971 | 2.0345 | 0.93685 | 0.5874 | 0.5537 | 0.45295 | 11.4451 | 81089 | 1.7983 | 2.4979 | 3.6192 | 5.4711 | 6.7229 | 8.2103 | 8.2862 | 7.026 | 5.7841 | 4.1919 | 2.4734 | 1.7523 | 57.8335 | 81089 | 5 | 10
81090 | 0.26004 | 0.25557 | 0.687 | 1.0085 | 2.2269 | 2.0228 | 2.2654 | 1.8301 | 1.2003 | 0.50026 | 0.46358 | 0.2537 | 12.9741 | 81090 | 1.912 | 2.5378 | 3.8328 | 5.9715 | 6.8462 | 8.6117 | 9.5911 | 8.0106 | 6.3928 | 4.635 | 2.8251 | 1.878 | 63.0445 | 81090 | 4 | 10
81091 | 0.57403 | 0.64045 | 1.1143 | 1.0566 | 1.565 | 1.3645 | 2.5904 | 2.7547 | 1.2184 | 0.77032 | 0.79485 | 0.70263 | 15.1462 | 81091 | 1.598 | 2.1816 | 3.1843 | 4.7996 | 5.9293 | 7.208 | 7.1499 | 6.0545 | 5.0147 | 3.6554 | 2.1978 | 1.551 | 50.5242 | 81091 | 5 | 9
81092 | 0.27675 | 0.20703 | 0.61976 | 0.85069 | 2.2114 | 1.684 | 2.0575 | 1.6176 | 0.98743 | 0.48469 | 0.4093 | 0.23703 | 11.6432 | 81092 | 1.7299 | 2.4307 | 3.67 | 5.7423 | 6.7745 | 8.6729 | 9.5054 | 8.0326 | 6.4028 | 4.5688 | 2.5662 | 1.7214 | 61.8176 | 81092 | 4 | 10
81101 | 0.22351 | 0.23369 | 0.4145 | 0.43067 | 0.64175 | 0.5573 | 1.2103 | 1.2327 | 0.81627 | 0.55376 | 0.38463 | 0.33593 | 7.0351 | 81101 | 1.314 | 2.0267 | 3.2789 | 5.0376 | 6.4247 | 7.8637 | 7.7286 | 6.6033 | 5.3748 | 3.7942 | 2.0988 | 1.3198 | 52.8652 | 81101 | 5 | 9
81102 | 0.19188 | 0.19706 | 0.35078 | 0.37893 | 0.57643 | 0.50745 | 1.1016 | 1.104 | 0.78041 | 0.53107 | 0.34334 | 0.30184 | 6.3648 | 81102 | 1.303 | 2.0281 | 3.3039 | 5.0997 | 6.4935 | 7.9589 | 7.8114 | 6.6845 | 5.4421 | 3.8175 | 2.107 | 1.303 | 53.3526 | 81102 | 5 | 9
81120 | 0.87581 | 0.94681 | 1.2889 | 0.94443 | 0.98355 | 0.80668 | 2.1511 | 2.415 | 1.3443 | 1.0216 | 0.99196 | 0.97428 | 14.7444 | 81120 | 1.2011 | 1.7533 | 2.7327 | 4.2443 | 5.585 | 6.8967 | 6.7301 | 5.7457 | 4.6663 | 3.3234 | 1.853 | 1.2071 | 45.9387 | 81120 | 5 | 9
81121 | 0.9369 | 0.92571 | 1.1888 | 0.86991 | 0.78932 | 0.49244 | 1.5829 | 2.033 | 1.4592 | 1.282 | 1.1096 | 1.0887 | 13.7585 | 81121 | 1.2801 | 2.0613 | 3.2386 | 5.0247 | 6.7542 | 8.5247 | 8.2337 | 7.0258 | 5.6252 | 3.8781 | 2.1148 | 1.3057 | 55.067 | 81121 | 5 | 9
81122 | 1.2259 | 1.2487 | 1.619 | 1.2148 | 1.0694 | 0.76639 | 2.3231 | 2.6074 | 1.8116 | 1.5399 | 1.4048 | 1.4644 | 18.2953 | 81122 | 1.1349 | 1.7532 | 2.7088 | 4.2607 | 5.8409 | 7.4269 | 7.1922 | 6.1556 | 4.8975 | 3.3957 | 1.8403 | 1.1484 | 47.755 | 81122 | 5 | 9
81123 | 0.31861 | 0.33672 | 0.61305 | 0.62362 | 0.89365 | 0.76492 | 1.5454 | 1.6002 | 0.9127 | 0.61945 | 0.51183 | 0.43947 | 9.1796 | 81123 | 1.3929 | 2.0533 | 3.2261 | 4.9292 | 6.2616 | 7.6393 | 7.5197 | 6.4227 | 5.2441 | 3.7385 | 2.1072 | 1.3818 | 51.9165 | 81123 | 5 | 9
81125 | 0.39594 | 0.41689 | 0.69193 | 0.62424 | 0.77978 | 0.65178 | 1.6091 | 1.6955 | 0.97249 | 0.6615 | 0.56148 | 0.52847 | 9.5891 | 81125 | 1.2617 | 1.9032 | 3.0139 | 4.6335 | 5.9946 | 7.3722 | 7.2835 | 6.2624 | 5.0705 | 3.6033 | 1.9904 | 1.2733 | 49.6624 | 81125 | 5 | 9
81130 | 1.1714 | 1.1972 | 1.6476 | 1.2717 | 1.1584 | 0.88393 | 2.6001 | 2.7272 | 1.6523 | 1.3023 | 1.2844 | 1.3755 | 18.2719 | 81130 | 1.0062 | 1.4533 | 2.2097 | 3.5423 | 4.9726 | 6.2882 | 6.1813 | 5.3205 | 4.2654 | 3.0109 | 1.6136 | 1.0139 | 40.878 | 81130 | 6 | 9
81132 | 0.72492 | 0.78503 | 1.1567 | 0.86343 | 0.90818 | 0.7374 | 2.0622 | 2.2682 | 1.2656 | 0.92798 | 0.88736 | 0.87968 | 13.4667 | 81132 | 1.1376 | 1.6865 | 2.6533 | 4.137 | 5.5253 | 6.8434 | 6.6861 | 5.7536 | 4.653 | 3.3156 | 1.8092 | 1.1494 | 45.35 | 81132 | 5 | 9
81133 | 0.63797 | 0.67209 | 1.1471 | 1.0058 | 1.2986 | 1.1452 | 2.3471 | 2.4369 | 1.1644 | 0.79264 | 0.80141 | 0.77803 | 14.2273 | 81133 | 1.3851 | 1.9248 | 2.875 | 4.372 | 5.561 | 6.7999 | 6.7834 | 5.7612 | 4.7144 | 3.3908 | 1.9504 | 1.3528 | 46.8708 | 81133 | 5 | 9
81136 | 0.18733 | 0.20117 | 0.41239 | 0.46576 | 0.68259 | 0.58548 | 1.2813 | 1.3107 | 0.80136 | 0.53244 | 0.37041 | 0.3059 | 7.1369 | 81136 | 1.3559 | 2.0751 | 3.3016 | 5.0417 | 6.3912 | 7.8136 | 7.7527 | 6.6443 | 5.3868 | 3.827 | 2.1249 | 1.3604 | 53.0751 | 81136 | 5 | 9
81137 | 0.95723 | 0.90051 | 1.1095 | 0.81463 | 0.70584 | 0.41111 | 1.391 | 1.858 | 1.3597 | 1.2451 | 1.0921 | 1.0889 | 12.9336 | 81137 | 1.3295 | 2.1609 | 3.4636 | 5.3251 | 7.0907 | 8.993 | 8.619 | 7.4068 | 5.8696 | 4.0075 | 2.1997 | 1.3412 | 57.8064 | 81137 | 5 | 9
81140 | 0.31993 | 0.341 | 0.50733 | 0.43324 | 0.62903 | 0.51609 | 1.2958 | 1.4103 | 0.91902 | 0.63911 | 0.47841 | 0.41011 | 7.8994 | 81140 | 1.269 | 1.9808 | 3.2241 | 4.9291 | 6.3523 | 7.7541 | 7.5833 | 6.4637 | 5.2818 | 3.7318 | 2.0629 | 1.2916 | 51.9245 | 81140 | 5 | 9
81143 | 0.44687 | 0.45144 | 0.76161 | 0.72664 | 0.92628 | 0.792 | 1.7952 | 1.8308 | 0.96833 | 0.63349 | 0.57582 | 0.56525 | 10.4738 | 81143 | 1.3095 | 1.9047 | 2.9265 | 4.4678 | 5.7611 | 7.1041 | 7.0959 | 6.1006 | 4.9491 | 3.5271 | 1.9677 | 1.3107 | 48.4248 | 81143 | 5 | 9
81144 | 0.29876 | 0.34346 | 0.57647 | 0.47362 | 0.63879 | 0.53976 | 1.3742 | 1.5312 | 0.93577 | 0.64593 | 0.48993 | 0.42736 | 8.2752 | 81144 | 1.2555 | 1.9575 | 3.1624 | 4.8633 | 6.2762 | 7.6574 | 7.4953 | 6.4331 | 5.2094 | 3.6991 | 2.0386 | 1.2821 | 51.33 | 81144 | 6 | 9
81146 | 0.27979 | 0.29577 | 0.55057 | 0.56267 | 0.79075 | 0.68703 | 1.4605 | 1.4865 | 0.86463 | 0.5803 | 0.44943 | 0.40455 | 8.4124 | 81146 | 1.3496 | 2.0194 | 3.1965 | 4.8795 | 6.2174 | 7.5966 | 7.5323 | 6.4516 | 5.242 | 3.723 | 2.0779 | 1.3436 | 51.6293 | 81146 | 5 | 9
81147 | 1.0293 | 1.0451 | 1.3868 | 1.0146 | 0.94916 | 0.66544 | 1.9941 | 2.4197 | 1.5338 | 1.3092 | 1.1799 | 1.1604 | 15.6874 | 81147 | 1.2043 | 1.8311 | 2.8433 | 4.4632 | 6.0281 | 7.5902 | 7.357 | 6.3 | 5.0504 | 3.5473 | 1.9347 | 1.2148 | 49.3643 | 81147 | 5 | 9
81149 | 0.9503 | 0.91695 | 1.239 | 0.98532 | 0.98343 | 0.77058 | 2.0374 | 2.1203 | 1.2592 | 0.89499 | 0.96969 | 1.1057 | 14.2329 | 81149 | 1.047 | 1.5425 | 2.4224 | 3.8482 | 5.254 | 6.5882 | 6.5801 | 5.6798 | 4.5543 | 3.2021 | 1.7022 | 1.0687 | 43.4896 | 81149 | 5 | 9
81151 | 0.29127 | 0.30495 | 0.51851 | 0.51795 | 0.77289 | 0.65104 | 1.4027 | 1.4796 | 0.90549 | 0.61482 | 0.48208 | 0.39098 | 8.3324 | 81151 | 1.3565 | 2.0442 | 3.2836 | 5.0139 | 6.364 | 7.7632 | 7.6189 | 6.4851 | 5.3137 | 3.7718 | 2.1134 | 1.3664 | 52.4948 | 81151 | 5 | 9
81152 | 0.64168 | 0.67257 | 1.1329 | 0.9728 | 1.2348 | 1.0921 | 2.2817 | 2.4408 | 1.2007 | 0.83393 | 0.83301 | 0.75874 | 14.0958 | 81152 | 1.3863 | 1.9551 | 2.9893 | 4.5438 | 5.7505 | 7.0387 | 6.9252 | 5.881 | 4.8192 | 3.4591 | 2.0088 | 1.368 | 48.1251 | 81152 | 5 | 9
81154 | 0.90056 | 0.94001 | 1.3519 | 1.0307 | 1.004 | 0.7847 | 2.2888 | 2.4633 | 1.3923 | 1.06 | 1.045 | 1.0716 | 15.3329 | 81154 | 1.0615 | 1.5465 | 2.4054 | 3.8098 | 5.2098 | 6.5377 | 6.4056 | 5.5207 | 4.4668 | 3.169 | 1.704 | 1.0712 | 42.908 | 81154 | 5 | 9
81155 | 0.78795 | 0.75422 | 1.0884 | 0.92189 | 1.0189 | 0.84879 | 1.9878 | 2.0244 | 1.114 | 0.72225 | 0.80856 | 0.91464 | 12.9917 | 81155 | 1.178 | 1.6812 | 2.5779 | 3.9791 | 5.2941 | 6.6055 | 6.6572 | 5.7555 | 4.6333 | 3.2775 | 1.7859 | 1.1875 | 44.6126 | 81155 | 5 | 9
81201 | 0.89474 | 0.85167 | 1.1974 | 1.0317 | 1.1113 | 0.92263 | 1.9969 | 2.0198 | 1.1344 | 0.74073 | 0.87604 | 1.0007 | 13.7781 | 81201 | 1.2036 | 1.6901 | 2.5332 | 3.9173 | 5.2277 | 6.5577 | 6.6887 | 5.7925 | 4.6283 | 3.2771 | 1.779 | 1.1988 | 44.4938 | 81201 | 5 | 9
81210 | 1.7547 | 1.5938 | 1.9374 | 1.4379 | 1.2956 | 1.0496 | 2.1523 | 2.2032 | 1.4692 | 1.0596 | 1.466 | 1.7783 | 19.1977 | 81210 | 0.99406 | 1.3795 | 2.1016 | 3.3398 | 4.706 | 6.0014 | 6.1652 | 5.374 | 4.2239 | 2.914 | 1.5226 | 0.99179 | 39.7139 | 81210 | 6 | 9
81211 | 1.3464 | 1.2684 | 1.6237 | 1.2979 | 1.2683 | 1.0689 | 2.1091 | 2.12 | 1.304 | 0.87749 | 1.1881 | 1.3985 | 16.8707 | 81211 | 1.1185 | 1.5154 | 2.2338 | 3.4736 | 4.7636 | 6.0516 | 6.2737 | 5.4523 | 4.2891 | 3.0076 | 1.6119 | 1.0988 | 40.89 | 81211 | 5 | 9
81212 | 0.39947 | 0.44505 | 0.9101 | 1.0198 | 1.3864 | 1.1827 | 2.0687 | 2.1242 | 0.9631 | 0.63536 | 0.57447 | 0.53175 | 12.2411 | 81212 | 1.6452 | 2.2198 | 3.1051 | 4.6839 | 5.9419 | 7.4194 | 7.6092 | 6.5481 | 5.2675 | 3.8587 | 2.2266 | 1.6179 | 52.1434 | 81212 | 5 | 10
81220 | 1.2755 | 1.2275 | 1.5013 | 1.3192 | 1.2098 | 0.75892 | 1.8987 | 2.0488 | 1.4963 | 1.3006 | 1.2822 | 1.3616 | 16.6804 | 81220 | 0.99246 | 1.5383 | 2.4721 | 4.0087 | 5.5881 | 7.1649 | 7.1673 | 6.2273 | 4.8811 | 3.2894 | 1.6943 | 1.0154 | 46.0393 | 81220 | 5 | 9
81223 | 0.37838 | 0.40786 | 0.79992 | 0.8962 | 1.186 | 0.99522 | 1.8913 | 1.9372 | 0.92811 | 0.61039 | 0.55046 | 0.4989 | 11.08 | 81223 | 1.546 | 2.1481 | 3.0948 | 4.6828 | 5.9576 | 7.4203 | 7.5364 | 6.4772 | 5.2361 | 3.7914 | 2.1666 | 1.536 | 51.5934 | 81223 | 6 | 9
81224 | 2.028 | 1.8528 | 2.1634 | 1.5903 | 1.3697 | 1.0762 | 2.1119 | 2.1911 | 1.5708 | 1.2443 | 1.6894 | 1.9585 | 20.8465 | 81224 | 0.94493 | 1.338 | 2.0627 | 3.3171 | 4.7283 | 6.0511 | 6.2213 | 5.4634 | 4.2454 | 2.8978 | 1.4835 | 0.95093 | 39.7045 | 81224 | 6 | 8
81226 | 0.30708 | 0.33166 | 0.81005 | 0.97846 | 1.4117 | 1.1437 | 1.8959 | 2.0176 | 0.90451 | 0.59476 | 0.51919 | 0.43676 | 11.3514 | 81226 | 1.8246 | 2.4887 | 3.4682 | 5.229 | 6.54 | 8.108 | 8.278 | 7.0978 | 5.7472 | 4.2106 | 2.4529 | 1.7943 | 57.2394 | 81226 | 5 | 10
81228 | 1.4936 | 1.4135 | 1.751 | 1.3835 | 1.3158 | 1.1221 | 2.0795 | 2.0803 | 1.3377 | 0.90865 | 1.2849 | 1.5043 | 17.6748 | 81228 | 1.0934 | 1.4578 | 2.11 | 3.2668 | 4.5588 | 5.8509 | 6.1341 | 5.3213 | 4.1499 | 2.8778 | 1.5373 | 1.0641 | 39.4223 | 81228 | 6 | 8
81230 | 1.4368 | 1.335 | 1.5903 | 1.2513 | 1.1372 | 0.81636 | 1.9314 | 2.0409 | 1.4142 | 1.1261 | 1.2905 | 1.5003 | 16.8703 | 81230 | 0.94829 | 1.4218 | 2.291 | 3.7387 | 5.2581 | 6.7088 | 6.7552 | 5.8813 | 4.6155 | 3.158 | 1.6215 | 0.98345 | 43.3817 | 81230 | 6 | 9
81231 | 0.99949 | 0.938 | 1.016 | 0.80917 | 0.80173 | 0.59809 | 1.494 | 1.6251 | 1.0521 | 0.78016 | 0.86601 | 1.0776 | 12.0575 | 81231 | 0.90138 | 1.4222 | 2.4455 | 4.0688 | 5.6379 | 7.1401 | 7.2142 | 6.3053 | 4.9458 | 3.3603 | 1.7096 | 0.99127 | 46.1424 | 81231 | 6 | 9
81233 | 0.63209 | 0.63555 | 0.99281 | 0.94251 | 1.1208 | 0.95554 | 1.9883 | 2.0019 | 1.0368 | 0.66574 | 0.70378 | 0.7453 | 12.421 | 81233 | 1.3209 | 1.8344 | 2.7179 | 4.1576 | 5.415 | 6.7718 | 6.8894 | 5.9468 | 4.782 | 3.429 | 1.9056 | 1.3131 | 46.4835 | 81233 | 5 | 9
81235 | 1.5226 | 1.54 | 1.989 | 1.507 | 1.3318 | 1.0251 | 2.8079 | 2.8998 | 1.9332 | 1.5314 | 1.5637 | 1.7358 | 21.3873 | 81235 | 0.96881 | 1.3952 | 2.1025 | 3.3847 | 4.8002 | 6.1084 | 6.0248 | 5.1811 | 4.102 | 2.8764 | 1.5276 | 0.97184 | 39.4435 | 81235 | 6 | 9
81236 | 1.1952 | 1.1137 | 1.4742 | 1.1931 | 1.1913 | 0.98585 | 2.0755 | 2.0987 | 1.2553 | 0.83815 | 1.0831 | 1.2814 | 15.7855 | 81236 | 1.1367 | 1.5696 | 2.3478 | 3.6699 | 4.9792 | 6.2881 | 6.4481 | 5.5958 | 4.4425 | 3.1201 | 1.6747 | 1.1214 | 42.3939 | 81236 | 5 | 9
81239 | 1.3686 | 1.2164 | 1.5088 | 1.1394 | 1.0708 | 0.82947 | 1.9365 | 2.0109 | 1.2894 | 0.89312 | 1.1639 | 1.4744 | 15.9017 | 81239 | 0.98936 | 1.4378 | 2.2789 | 3.6715 | 5.1305 | 6.4924 | 6.5613 | 5.723 | 4.5012 | 3.1375 | 1.6262 | 1.0111 | 42.5609 | 81239 | 6 | 9
81240 | 0.30921 | 0.33975 | 0.85795 | 1.0191 | 1.5379 | 1.29 | 2.0467 | 2.1674 | 0.92203 | 0.60229 | 0.50284 | 0.45136 | 12.0466 | 81240 | 1.841 | 2.4812 | 3.4363 | 5.1823 | 6.4665 | 8.056 | 8.2684 | 7.0859 | 5.7238 | 4.2117 | 2.4376 | 1.7997 | 56.9903 | 81240 | 5 | 10
81241 | 1.5689 | 1.4105 | 1.7884 | 1.3339 | 1.2337 | 0.99482 | 2.1899 | 2.2371 | 1.4239 | 0.97712 | 1.3325 | 1.665 | 18.1558 | 81241 | 1.017 | 1.4106 | 2.1481 | 3.4179 | 4.7943 | 6.0721 | 6.193 | 5.3856 | 4.245 | 2.957 | 1.5513 | 1.0144 | 40.2063 | 81241 | 6 | 9
81243 | 1.1075 | 1.0701 | 1.3146 | 1.1048 | 1.0252 | 0.71355 | 1.9534 | 2.0556 | 1.3581 | 1.0885 | 1.1019 | 1.2569 | 15.15 | 81243 | 0.93582 | 1.4162 | 2.297 | 3.7855 | 5.3218 | 6.8036 | 6.7805 | 5.9111 | 4.6739 | 3.2132 | 1.6497 | 0.97531 | 43.7637 | 81243 | 6 | 9
81251 | 1.7568 | 1.64 | 1.9839 | 1.5211 | 1.3901 | 1.1906 | 2.1722 | 2.1885 | 1.4527 | 1.0397 | 1.4778 | 1.7325 | 19.5458 | 81251 | 1.0293 | 1.379 | 2.0077 | 3.1334 | 4.4061 | 5.6583 | 5.9436 | 5.1709 | 4.023 | 2.7792 | 1.4724 | 1.0104 | 38.0132 | 81251 | 6 | 8
81252 | 0.52753 | 0.54977 | 0.97411 | 0.92998 | 1.2216 | 1.0787 | 2.143 | 2.1704 | 1.0432 | 0.67612 | 0.65319 | 0.66993 | 12.6376 | 81252 | 1.4165 | 1.955 | 2.8675 | 4.3582 | 5.5698 | 6.9044 | 6.958 | 5.9698 | 4.847 | 3.5061 | 1.9967 | 1.3963 | 47.7452 | 81252 | 6 | 9
81253 | 0.46555 | 0.49861 | 0.96691 | 0.96954 | 1.3708 | 1.2123 | 2.2197 | 2.2628 | 1.0288 | 0.6638 | 0.61936 | 0.62026 | 12.8985 | 81253 | 1.5457 | 2.1129 | 3.0308 | 4.5793 | 5.7921 | 7.1609 | 7.2302 | 6.1807 | 5.0432 | 3.6582 | 2.1212 | 1.5189 | 49.9741 | 81253 | 5 | 10
81301 | 1.4878 | 1.4942 | 1.8897 | 1.382 | 1.2041 | 0.90103 | 2.6002 | 2.8206 | 2.0352 | 1.7512 | 1.6601 | 1.7542 | 20.9803 | 81301 | 1.1413 | 1.7499 | 2.7085 | 4.2352 | 5.8202 | 7.433 | 7.1676 | 6.1478 | 4.8526 | 3.3418 | 1.8041 | 1.1414 | 47.5436 | 81301 | 5 | 9
81303 | 1.1121 | 0.96124 | 1.1354 | 0.89622 | 0.72113 | 0.41272 | 1.5026 | 1.9386 | 1.318 | 1.355 | 1.1816 | 1.1997 | 13.7343 | 81303 | 1.3197 | 2.1667 | 3.4869 | 5.3433 | 7.123 | 9.072 | 8.6996 | 7.4563 | 5.9027 | 4.0065 | 2.1857 | 1.3266 | 58.089 | 81303 | 5 | 9
81320 | 1.5708 | 1.4761 | 1.8039 | 1.3946 | 1.2024 | 0.81883 | 2.2764 | 2.4516 | 1.8049 | 1.6643 | 1.6362 | 1.6788 | 19.7788 | 81320 | 1.1309 | 1.8053 | 2.8642 | 4.4656 | 6.129 | 7.9052 | 7.7026 | 6.6273 | 5.1781 | 3.4366 | 1.8283 | 1.132 | 50.2051 | 81320 | 5 | 9
81321 | 0.96937 | 0.835 | 0.88085 | 0.749 | 0.60369 | 0.31389 | 1.2462 | 1.4188 | 1.0134 | 1.2102 | 0.99333 | 1.0205 | 11.2542 | 81321 | 1.2585 | 2.187 | 3.6257 | 5.5958 | 7.5543 | 9.7311 | 9.3451 | 8.0643 | 6.295 | 4.1391 | 2.1939 | 1.2858 | 61.2756 | 81321 | 5 | 10
81323 | 1.5132 | 1.4096 | 1.7032 | 1.2954 | 1.0979 | 0.75803 | 2.2393 | 2.4163 | 1.7383 | 1.6528 | 1.5888 | 1.638 | 19.0508 | 81323 | 1.1749 | 1.8875 | 2.9873 | 4.6366 | 6.3238 | 8.1354 | 7.8627 | 6.7589 | 5.2977 | 3.5511 | 1.8957 | 1.1777 | 51.6893 | 81323 | 5 | 10
81324 | 1.119 | 0.95442 | 1.0535 | 0.88159 | 0.73928 | 0.38897 | 1.3426 | 1.523 | 1.1401 | 1.2672 | 1.1209 | 1.1156 | 12.6461 | 81324 | 1.1839 | 2.0396 | 3.3907 | 5.2741 | 7.1852 | 9.3361 | 9.1067 | 7.8557 | 6.1157 | 3.9214 | 2.0682 | 1.2028 | 58.6802 | 81324 | 5 | 9
81325 | 1.1119 | 0.94873 | 1.1414 | 0.98403 | 0.8516 | 0.45581 | 1.3564 | 1.5665 | 1.1962 | 1.2845 | 1.1593 | 1.1138 | 13.1701 | 81325 | 1.1505 | 1.9988 | 3.3228 | 5.2076 | 7.0873 | 9.1825 | 9.0512 | 7.8355 | 6.0572 | 3.8861 | 2.0194 | 1.1799 | 57.9788 | 81325 | 5 | 9
81326 | 1.1495 | 0.9805 | 1.1265 | 0.90935 | 0.71639 | 0.42248 | 1.5995 | 1.8837 | 1.2566 | 1.4003 | 1.1746 | 1.2091 | 13.8285 | 81326 | 1.2897 | 2.1274 | 3.4205 | 5.261 | 7.0778 | 9.0086 | 8.6421 | 7.406 | 5.866 | 3.9509 | 2.1462 | 1.3004 | 57.4965 | 81326 | 5 | 9
81327 | 1.1934 | 1.0285 | 1.161 | 0.96102 | 0.7908 | 0.44893 | 1.5526 | 1.7534 | 1.2515 | 1.3828 | 1.2178 | 1.2315 | 13.9732 | 81327 | 1.2222 | 2.0755 | 3.392 | 5.2384 | 7.0729 | 9.1626 | 8.8155 | 7.6174 | 5.9543 | 3.8951 | 2.0791 | 1.2365 | 57.7614 | 81327 | 5 | 9
81328 | 1.3813 | 1.2538 | 1.4863 | 1.1419 | 0.93871 | 0.6254 | 2.0462 | 2.2379 | 1.5506 | 1.5741 | 1.4353 | 1.484 | 17.1555 | 81328 | 1.2143 | 1.9624 | 3.1223 | 4.8186 | 6.5447 | 8.3848 | 8.0687 | 6.941 | 5.4537 | 3.6883 | 1.9711 | 1.2219 | 53.3918 | 81328 | 5 | 9
81331 | 1.0185 | 0.87965 | 0.93552 | 0.78943 | 0.65183 | 0.33867 | 1.2605 | 1.4238 | 1.0512 | 1.22 | 1.0362 | 1.0459 | 11.6512 | 81331 | 1.2243 | 2.1379 | 3.5551 | 5.5035 | 7.4398 | 9.6271 | 9.3365 | 8.0407 | 6.2774 | 4.0592 | 2.1609 | 1.2497 | 60.612 | 81331 | 5 | 10
81334 | 0.80609 | 0.705 | 0.72165 | 0.62508 | 0.49513 | 0.24718 | 1.0901 | 1.2485 | 0.87628 | 1.0966 | 0.84297 | 0.88431 | 9.6389 | 81334 | 1.3068 | 2.291 | 3.8016 | 5.8558 | 7.8703 | 10.0559 | 9.6131 | 8.2934 | 6.5015 | 4.3004 | 2.306 | 1.3369 | 63.5328 | 81334 | 5 | 9
81335 | 1.0683 | 0.91685 | 0.98944 | 0.83385 | 0.6841 | 0.36363 | 1.3433 | 1.5239 | 1.1044 | 1.2704 | 1.0855 | 1.1002 | 12.2838 | 81335 | 1.229 | 2.1163 | 3.5187 | 5.4284 | 7.3234 | 9.4861 | 9.1655 | 7.9039 | 6.1598 | 4.0086 | 2.1372 | 1.2497 | 59.7267 | 81335 | 5 | 10
81401 | 0.75126 | 0.70676 | 0.90709 | 0.92484 | 0.9331 | 0.51705 | 1.1645 | 1.3558 | 1.0943 | 1.0631 | 0.93011 | 0.8339 | 11.1818 | 81401 | 1.1077 | 1.8744 | 3.1091 | 4.9427 | 6.6798 | 8.5807 | 8.5853 | 7.4786 | 5.8166 | 3.7748 | 1.9341 | 1.1441 | 55.0279 | 81401 | 4 | 10
81403 | 0.99905 | 0.94064 | 1.2103 | 1.1694 | 1.1128 | 0.62107 | 1.4849 | 1.6962 | 1.3135 | 1.2534 | 1.1452 | 1.0564 | 14.0028 | 81403 | 1.1114 | 1.8309 | 3.0039 | 4.7305 | 6.4483 | 8.3048 | 8.2688 | 7.1804 | 5.592 | 3.6591 | 1.8877 | 1.1349 | 53.1527 | 81403 | 4 | 10
81410 | 0.56571 | 0.53475 | 0.7582 | 0.73552 | 0.78082 | 0.4354 | 0.81993 | 0.9963 | 0.93218 | 0.96485 | 0.79216 | 0.66126 | 8.9771 | 81410 | 1.1106 | 1.9581 | 3.3309 | 5.2875 | 7.1042 | 9.1762 | 9.3267 | 8.0956 | 6.2536 | 3.9549 | 2.0046 | 1.1689 | 58.7716 | 81410 | 4 | 10
81411 | 0.9372 | 0.7805 | 1.0069 | 0.87966 | 0.77623 | 0.38104 | 1.0716 | 1.2749 | 1.0119 | 1.1257 | 1.0012 | 0.92815 | 11.175 | 81411 | 1.106 | 1.9781 | 3.3799 | 5.3314 | 7.2686 | 9.4602 | 9.4068 | 8.2081 | 6.2706 | 3.9518 | 2.0107 | 1.1447 | 59.517 | 81411 | 5 | 10
81413 | 1.4256 | 1.2881 | 1.6384 | 1.3939 | 1.2453 | 0.75492 | 1.4746 | 1.6467 | 1.3217 | 1.2809 | 1.3718 | 1.4107 | 16.2524 | 81413 | 1.0018 | 1.6137 | 2.6404 | 4.2246 | 5.8563 | 7.5792 | 7.7561 | 6.7553 | 5.1913 | 3.361 | 1.7034 | 1.022 | 48.705 | 81413 | 5 | 9
81415 | 0.99013 | 0.91934 | 1.142 | 1.0662 | 1.0307 | 0.60218 | 1.3064 | 1.4785 | 1.175 | 1.1104 | 1.0576 | 1.0454 | 12.9237 | 81415 | 1.0516 | 1.7268 | 2.8615 | 4.5901 | 6.2857 | 8.0617 | 8.1366 | 7.0954 | 5.5132 | 3.6007 | 1.8349 | 1.0867 | 51.845 | 81415 | 5 | 10
81416 | 0.59464 | 0.55967 | 0.79322 | 0.73479 | 0.76071 | 0.41693 | 0.84347 | 1.0345 | 0.93829 | 0.9794 | 0.80641 | 0.66981 | 9.1319 | 81416 | 1.1022 | 1.968 | 3.356 | 5.3216 | 7.1629 | 9.2777 | 9.411 | 8.1631 | 6.3125 | 3.9678 | 2.0006 | 1.1475 | 59.1909 | 81416 | 4 | 10
81418 | 1.1023 | 1.0079 | 1.3393 | 1.1873 | 1.1021 | 0.61778 | 1.2413 | 1.4287 | 1.1845 | 1.1858 | 1.1646 | 1.1201 | 13.6817 | 81418 | 1.042 | 1.746 | 2.8988 | 4.6248 | 6.3275 | 8.2306 | 8.3714 | 7.2934 | 5.611 | 3.5828 | 1.8029 | 1.0651 | 52.5962 | 81418 | 5 | 9
81419 | 0.9237 | 0.83882 | 1.0966 | 1.0216 | 0.99653 | 0.57081 | 1.1022 | 1.2711 | 1.0867 | 1.082 | 1.0219 | 0.97452 | 11.9864 | 81419 | 1.0701 | 1.7942 | 3.0018 | 4.7859 | 6.5242 | 8.3933 | 8.5488 | 7.4569 | 5.7743 | 3.7088 | 1.8804 | 1.1038 | 54.0425 | 81419 | 5 | 10
81422 | 0.90422 | 0.76852 | 1.0026 | 0.896 | 0.80913 | 0.40752 | 1.0777 | 1.2882 | 1.0299 | 1.132 | 0.99949 | 0.91023 | 11.2254 | 81422 | 1.1108 | 1.9927 | 3.3931 | 5.3392 | 7.2281 | 9.3965 | 9.367 | 8.1441 | 6.286 | 3.9877 | 2.0144 | 1.1516 | 59.4112 | 81422 | 4 | 10
81423 | 1.3617 | 1.2461 | 1.5703 | 1.3427 | 1.1931 | 0.72704 | 1.8874 | 2.1142 | 1.5898 | 1.5189 | 1.4479 | 1.4078 | 17.4069 | 81423 | 1.1423 | 1.8685 | 3.009 | 4.7072 | 6.4206 | 8.2834 | 8.1483 | 7.053 | 5.4927 | 3.6164 | 1.8824 | 1.1457 | 52.7695 | 81423 | 5 | 9
81424 | 1.1313 | 1.0111 | 1.2974 | 1.1473 | 1.0366 | 0.56724 | 1.4263 | 1.6481 | 1.2813 | 1.2966 | 1.2171 | 1.1432 | 14.2033 | 81424 | 1.1048 | 1.8866 | 3.1307 | 4.916 | 6.6876 | 8.6658 | 8.6292 | 7.5077 | 5.79 | 3.7306 | 1.907 | 1.1248 | 55.0808 | 81424 | 4 | 10
81425 | 0.93193 | 0.86319 | 1.1367 | 1.0383 | 0.99091 | 0.5484 | 1.2601 | 1.467 | 1.1913 | 1.184 | 1.0837 | 0.97903 | 12.6745 | 81425 | 1.1059 | 1.875 | 3.1295 | 4.9451 | 6.706 | 8.6884 | 8.7016 | 7.5855 | 5.8537 | 3.7461 | 1.9164 | 1.1242 | 55.3776 | 81425 | 5 | 10
81426 | 1.824 | 1.8549 | 2.3081 | 1.728 | 1.5288 | 1.1521 | 2.9548 | 3.0765 | 2.3006 | 1.8757 | 1.8859 | 2.0492 | 24.5386 | 81426 | 1.0174 | 1.4967 | 2.2682 | 3.6117 | 5.0504 | 6.47 | 6.3241 | 5.4353 | 4.2565 | 2.9331 | 1.5643 | 1.0135 | 41.4411 | 81426 | 6 | 9
81427 | 1.8353 | 1.8325 | 2.2902 | 1.7285 | 1.5114 | 1.1432 | 2.9304 | 3.0287 | 2.1523 | 1.7424 | 1.8201 | 2.0015 | 24.0165 | 81427 | 0.97549 | 1.4005 | 2.1054 | 3.3655 | 4.7685 | 6.1035 | 6.0174 | 5.1839 | 4.0595 | 2.812 | 1.489 | 0.97222 | 39.2529 | 81427 | 5 | 9
81428 | 1.5548 | 1.3784 | 1.6735 | 1.3927 | 1.2355 | 0.79811 | 1.5086 | 1.6693 | 1.3338 | 1.2582 | 1.401 | 1.5171 | 16.721 | 81428 | 0.98753 | 1.5612 | 2.54 | 4.1159 | 5.7098 | 7.3544 | 7.5294 | 6.5953 | 5.0707 | 3.3479 | 1.6777 | 1.0131 | 47.503 | 81428 | 5 | 10
81430 | 1.6959 | 1.686 | 2.1228 | 1.7083 | 1.5275 | 1.0492 | 2.623 | 2.8015 | 2.1248 | 1.8098 | 1.7831 | 1.843 | 22.775 | 81430 | 1.0881 | 1.6458 | 2.5446 | 3.9967 | 5.5335 | 7.1192 | 6.9575 | 5.9917 | 4.6928 | 3.191 | 1.6986 | 1.0731 | 45.5328 | 81430 | 5 | 9
81431 | 1.2609 | 1.1575 | 1.4752 | 1.3281 | 1.1993 | 0.68487 | 1.7177 | 1.9485 | 1.4775 | 1.4277 | 1.35 | 1.2831 | 16.3104 | 81431 | 1.1204 | 1.8467 | 2.9932 | 4.6917 | 6.4022 | 8.266 | 8.1944 | 7.1115 | 5.5372 | 3.6397 | 1.8719 | 1.1285 | 52.8034 | 81431 | 5 | 9
81432 | 1.4557 | 1.4368 | 1.8194 | 1.5723 | 1.4244 | 0.91127 | 2.3058 | 2.4817 | 1.8337 | 1.5841 | 1.525 | 1.5624 | 19.9126 | 81432 | 1.0609 | 1.6155 | 2.5184 | 3.9916 | 5.5537 | 7.125 | 7.0261 | 6.0723 | 4.7714 | 3.2357 | 1.6962 | 1.0602 | 45.7271 | 81432 | 5 | 9
81433 | 1.8263 | 1.8519 | 2.3277 | 1.6946 | 1.4728 | 1.1696 | 3.0946 | 3.1838 | 2.2424 | 1.7843 | 1.8482 | 2.0557 | 24.552 | 81433 | 0.97725 | 1.3974 | 2.0965 | 3.3454 | 4.732 | 6.0396 | 5.9171 | 5.0816 | 3.9901 | 2.7753 | 1.4843 | 0.97126 | 38.8078 | 81433 | 6 | 8
81434 | 1.7966 | 1.5952 | 1.8665 | 1.4567 | 1.2651 | 0.8784 | 1.6861 | 1.8247 | 1.4238 | 1.274 | 1.5268 | 1.7226 | 18.3165 | 81434 | 0.95591 | 1.4641 | 2.3658 | 3.8399 | 5.414 | 6.9437 | 7.1175 | 6.2261 | 4.8076 | 3.2179 | 1.6209 | 0.97679 | 44.9502 | 81434 | 5 | 10
81435 | 1.7779 | 1.7974 | 2.2446 | 1.7279 | 1.5382 | 1.1233 | 2.8426 | 2.9748 | 2.2231 | 1.8278 | 1.8286 | 1.9675 | 23.8738 | 81435 | 1.0225 | 1.505 | 2.2869 | 3.6407 | 5.092 | 6.5257 | 6.4084 | 5.5149 | 4.3135 | 2.9673 | 1.5772 | 1.0194 | 41.8735 | 81435 | 6 | 9
81501 | 0.50406 | 0.43045 | 0.76828 | 0.66718 | 0.7192 | 0.33724 | 0.58631 | 0.7635 | 0.66273 | 0.81924 | 0.66024 | 0.53168 | 7.4501 | 81501 | 1.0131 | 1.9661 | 3.5394 | 5.682 | 7.6439 | 10.0042 | 10.31 | 9.0004 | 6.8363 | 4.1734 | 2.0038 | 1.0765 | 63.2491 | 81501 | 4 | 10
81503 | 0.53284 | 0.46606 | 0.80742 | 0.69909 | 0.74243 | 0.35935 | 0.64028 | 0.81486 | 0.72089 | 0.86175 | 0.70132 | 0.56918 | 7.9155 | 81503 | 1.0233 | 1.9594 | 3.4786 | 5.5666 | 7.5234 | 9.8421 | 10.112 | 8.7974 | 6.7258 | 4.1176 | 1.9888 | 1.0824 | 62.2174 | 81503 | 4 | 10
81504 | 0.5327 | 0.46648 | 0.82439 | 0.71839 | 0.7639 | 0.37119 | 0.63145 | 0.80173 | 0.71007 | 0.85998 | 0.70157 | 0.57236 | 7.9542 | 81504 | 1.0142 | 1.9444 | 3.4623 | 5.5268 | 7.4916 | 9.8105 | 10.0844 | 8.787 | 6.7062 | 4.1065 | 1.975 | 1.0778 | 61.9865 | 81504 | 4 | 10
81505 | 0.60023 | 0.51136 | 0.86879 | 0.76183 | 0.79494 | 0.38366 | 0.66548 | 0.85352 | 0.71167 | 0.86054 | 0.72603 | 0.61866 | 8.3567 | 81505 | 0.98618 | 1.8854 | 3.3859 | 5.4352 | 7.377 | 9.6597 | 9.9192 | 8.6994 | 6.6149 | 4.0325 | 1.9451 | 1.0539 | 60.9943 | 81505 | 4 | 10
81506 | 0.57972 | 0.502 | 0.86542 | 0.75796 | 0.79354 | 0.38495 | 0.66009 | 0.83917 | 0.71899 | 0.86792 | 0.72525 | 0.60895 | 8.304 | 81506 | 1.0022 | 1.9084 | 3.4116 | 5.4609 | 7.4021 | 9.6877 | 9.9664 | 8.7172 | 6.6265 | 4.0596 | 1.9551 | 1.0642 | 61.262 | 81506 | 4 | 10
81507 | 0.68822 | 0.58844 | 0.93985 | 0.80805 | 0.81512 | 0.39475 | 0.76273 | 0.95877 | 0.78987 | 0.91223 | 0.79785 | 0.69222 | 9.1481 | 81507 | 0.9972 | 1.8775 | 3.3407 | 5.3616 | 7.2884 | 9.5158 | 9.7645 | 8.5329 | 6.4963 | 3.9668 | 1.9306 | 1.0562 | 60.1285 | 81507 | 4 | 10
81520 | 0.50579 | 0.44724 | 0.80507 | 0.69928 | 0.75126 | 0.36778 | 0.61773 | 0.78147 | 0.70858 | 0.85897 | 0.69026 | 0.5536 | 7.787 | 81520 | 1.0182 | 1.96 | 3.4802 | 5.5413 | 7.5221 | 9.8597 | 10.1167 | 8.7974 | 6.7401 | 4.1222 | 1.9808 | 1.085 | 62.2235 | 81520 | 4 | 10
81521 | 0.67565 | 0.57057 | 0.91958 | 0.81342 | 0.8304 | 0.41154 | 0.72164 | 0.92499 | 0.74313 | 0.88097 | 0.76636 | 0.68097 | 8.9392 | 81521 | 0.9649 | 1.8349 | 3.2645 | 5.2659 | 7.2148 | 9.4345 | 9.7077 | 8.504 | 6.4741 | 3.937 | 1.9091 | 1.036 | 59.5474 | 81521 | 4 | 10
81522 | 1.0928 | 0.9611 | 1.3066 | 1.1055 | 1.0057 | 0.53312 | 1.2552 | 1.4681 | 1.1612 | 1.1932 | 1.1502 | 1.0842 | 13.3168 | 81522 | 1.0316 | 1.7985 | 3.0346 | 4.8174 | 6.6248 | 8.6359 | 8.7232 | 7.5752 | 5.8075 | 3.65 | 1.8324 | 1.0652 | 54.5962 | 81522 | 4 | 10
81523 | 0.90708 | 0.77076 | 1.1304 | 0.95746 | 0.90765 | 0.45802 | 0.98168 | 1.1949 | 0.95015 | 1.0283 | 0.95958 | 0.88759 | 11.1335 | 81523 | 0.98383 | 1.788 | 3.1177 | 5.0097 | 6.8915 | 8.9988 | 9.1672 | 8.0024 | 6.1112 | 3.7478 | 1.8474 | 1.0361 | 56.7017 | 81523 | 4 | 10
81524 | 0.59532 | 0.48615 | 0.8001 | 0.72104 | 0.75933 | 0.35876 | 0.62846 | 0.83852 | 0.66196 | 0.81409 | 0.68328 | 0.59397 | 7.941 | 81524 | 0.95754 | 1.8586 | 3.3467 | 5.405 | 7.4127 | 9.721 | 10.0067 | 8.7563 | 6.6778 | 4.0335 | 1.9548 | 1.0403 | 61.171 | 81524 | 4 | 10
81525 | 0.60085 | 0.48439 | 0.79757 | 0.72191 | 0.75211 | 0.3568 | 0.63546 | 0.84302 | 0.67194 | 0.81825 | 0.67789 | 0.5936 | 7.9538 | 81525 | 0.94988 | 1.8314 | 3.3272 | 5.3714 | 7.3692 | 9.681 | 9.9921 | 8.722 | 6.6599 | 4.0197 | 1.9509 | 1.0344 | 60.9089 | 81525 | 4 | 10
81526 | 0.69639 | 0.62462 | 1.0015 | 0.87875 | 0.88354 | 0.44926 | 0.80098 | 0.9729 | 0.84957 | 0.96602 | 0.84604 | 0.73315 | 9.7027 | 81526 | 1.017 | 1.8847 | 3.2693 | 5.2212 | 7.1138 | 9.304 | 9.5357 | 8.3045 | 6.3616 | 3.9423 | 1.9184 | 1.0707 | 58.9433 | 81526 | 4 | 10
81527 | 0.77325 | 0.69735 | 1.0412 | 0.9063 | 0.88878 | 0.45558 | 0.91504 | 1.1035 | 0.94244 | 1.02 | 0.91215 | 0.80129 | 10.4568 | 81527 | 1.0397 | 1.8787 | 3.2231 | 5.1454 | 6.9936 | 9.1381 | 9.3131 | 8.0871 | 6.22 | 3.874 | 1.9139 | 1.0794 | 57.9061 | 81527 | 4 | 10
81601 | 1.8441 | 1.5439 | 1.8317 | 1.528 | 1.3293 | 0.99813 | 1.5039 | 1.638 | 1.307 | 1.2544 | 1.4941 | 1.7537 | 18.0261 | 81601 | 0.98855 | 1.4899 | 2.3593 | 3.7936 | 5.2991 | 6.8439 | 7.2043 | 6.3224 | 4.8152 | 3.1717 | 1.5978 | 0.99096 | 44.8767 | 81601 | 5 | 9
81610 | 0.73412 | 0.66015 | 0.96612 | 0.97886 | 0.99348 | 0.70469 | 0.80845 | 0.96579 | 0.8038 | 0.94022 | 0.75596 | 0.81563 | 10.1273 | 81610 | 0.87848 | 1.487 | 2.6413 | 4.3677 | 6.1026 | 7.9773 | 8.6777 | 7.6134 | 5.5618 | 3.3634 | 1.6078 | 0.91458 | 51.1932 | 81610 | 5 | 9
81611 | 1.9833 | 1.8034 | 2.1194 | 1.5862 | 1.3847 | 1.1324 | 2.0777 | 2.1383 | 1.5126 | 1.1823 | 1.6343 | 1.9051 | 20.4596 | 81611 | 0.97218 | 1.3548 | 2.0406 | 3.2492 | 4.6136 | 5.9157 | 6.1471 | 5.4006 | 4.1762 | 2.8455 | 1.4673 | 0.96244 | 39.1451 | 81611 | 6 | 9
81615 | 1.9197 | 1.6597 | 1.9273 | 1.4531 | 1.2581 | 0.98203 | 1.7038 | 1.7899 | 1.3688 | 1.1572 | 1.5294 | 1.7955 | 18.5445 | 81615 | 0.97509 | 1.4382 | 2.2446 | 3.6437 | 5.1073 | 6.5581 | 6.8259 | 5.9877 | 4.6181 | 3.0952 | 1.5794 | 0.98109 | 43.0543 | 81615 | 5 | 9
81620 | 1.5611 | 1.4157 | 1.6526 | 1.4062 | 1.2647 | 1.0426 | 1.5826 | 1.6152 | 1.2186 | 0.9499 | 1.3002 | 1.488 | 16.4972 | 81620 | 1.0316 | 1.4316 | 2.1502 | 3.3992 | 4.7615 | 6.1367 | 6.532 | 5.7412 | 4.3772 | 2.965 | 1.5429 | 1.0163 | 41.0853 | 81620 | 6 | 9
81621 | 1.8752 | 1.6284 | 1.901 | 1.4697 | 1.2854 | 1.0261 | 1.7211 | 1.7917 | 1.3504 | 1.1196 | 1.496 | 1.7661 | 18.4307 | 81621 | 0.99674 | 1.4316 | 2.2044 | 3.5234 | 4.9526 | 6.3695 | 6.6852 | 5.8433 | 4.5135 | 3.0412 | 1.5531 | 0.99208 | 42.1064 | 81621 | 5 | 9
81623 | 1.9166 | 1.659 | 1.9521 | 1.5298 | 1.3184 | 0.97908 | 1.6706 | 1.791 | 1.4089 | 1.277 | 1.5775 | 1.8139 | 18.894 | 81623 | 0.97469 | 1.4644 | 2.3241 | 3.7418 | 5.2643 | 6.7631 | 7.0259 | 6.1648 | 4.7463 | 3.1567 | 1.6002 | 0.98686 | 44.2131 | 81623 | 5 | 10
81624 | 1.5606 | 1.3638 | 1.751 | 1.4789 | 1.3024 | 0.82277 | 1.4412 | 1.6047 | 1.2983 | 1.2933 | 1.4249 | 1.5199 | 16.862 | 81624 | 0.99111 | 1.5754 | 2.563 | 4.1285 | 5.7381 | 7.4407 | 7.6922 | 6.7498 | 5.15 | 3.3479 | 1.6781 | 1.007 | 48.0617 | 81624 | 5 | 9
81625 | 1.1295 | 0.99834 | 1.2371 | 1.3431 | 1.321 | 0.92077 | 1.0303 | 1.1654 | 0.93807 | 1.1058 | 1.0459 | 1.2011 | 13.4363 | 81625 | 0.99254 | 1.532 | 2.5352 | 4.143 | 5.7352 | 7.4959 | 8.2437 | 7.273 | 5.3533 | 3.3443 | 1.651 | 1.009 | 49.3083 | 81625 | 5 | 9
81630 | 0.95658 | 0.83937 | 1.2514 | 1.11 | 1.051 | 0.599 | 1.0005 | 1.1995 | 0.96922 | 1.0634 | 1.0007 | 0.97164 | 12.0124 | 81630 | 0.96221 | 1.685 | 2.8915 | 4.6771 | 6.4567 | 8.416 | 8.772 | 7.6637 | 5.8058 | 3.5984 | 1.7586 | 1.0012 | 53.6883 | 81630 | 5 | 9
81631 | 1.6694 | 1.4502 | 1.696 | 1.3956 | 1.2443 | 1.0125 | 1.5705 | 1.6158 | 1.2356 | 1.0271 | 1.3527 | 1.5887 | 16.8585 | 81631 | 1.0217 | 1.4588 | 2.2466 | 3.5759 | 4.9812 | 6.4114 | 6.8146 | 5.9718 | 4.5793 | 3.0708 | 1.5777 | 1.0163 | 42.7262 | 81631 | 6 | 9
81632 | 1.5988 | 1.4087 | 1.6422 | 1.3864 | 1.2381 | 1.0061 | 1.5209 | 1.561 | 1.2048 | 0.98156 | 1.3107 | 1.5219 | 16.3812 | 81632 | 1.0258 | 1.4532 | 2.2259 | 3.5324 | 4.9329 | 6.3476 | 6.7412 | 5.9218 | 4.532 | 3.0555 | 1.5733 | 1.0228 | 42.3643 | 81632 | 6 | 9
81633 | 0.79348 | 0.71816 | 1.0196 | 1.1064 | 1.0939 | 0.77707 | 0.90594 | 1.0791 | 0.84291 | 0.99087 | 0.81527 | 0.8913 | 11.034 | 81633 | 0.94864 | 1.5816 | 2.7229 | 4.4712 | 6.1934 | 8.0778 | 8.7543 | 7.683 | 5.6798 | 3.4861 | 1.6905 | 0.98823 | 52.2774 | 81633 | 5 | 9
81635 | 1.2525 | 1.08 | 1.5078 | 1.3745 | 1.2406 | 0.77129 | 1.212 | 1.4023 | 1.1216 | 1.2051 | 1.2118 | 1.2541 | 14.6337 | 81635 | 0.99745 | 1.6439 | 2.7033 | 4.3666 | 6.0573 | 7.85 | 8.2322 | 7.1987 | 5.4736 | 3.4782 | 1.7265 | 1.0193 | 50.7471 | 81635 | 5 | 9
81637 | 1.8555 | 1.5649 | 1.8133 | 1.5258 | 1.3267 | 1.0493 | 1.5183 | 1.6145 | 1.2702 | 1.1797 | 1.4755 | 1.7517 | 17.9453 | 81637 | 0.98331 | 1.4351 | 2.2352 | 3.6065 | 5.0327 | 6.4913 | 6.9393 | 6.0918 | 4.6316 | 3.0519 | 1.5511 | 0.9791 | 43.0289 | 81637 | 5 | 10
81638 | 1.4122 | 1.229 | 1.4728 | 1.5382 | 1.4116 | 1.0112 | 1.2083 | 1.3782 | 1.0928 | 1.2343 | 1.2621 | 1.4587 | 15.7096 | 81638 | 1.0074 | 1.5556 | 2.5426 | 4.1345 | 5.7011 | 7.4076 | 8.0747 | 7.0985 | 5.3072 | 3.3675 | 1.6816 | 1.023 | 48.9013 | 81638 | 5 | 9
81639 | 1.6252 | 1.4056 | 1.5908 | 1.6183 | 1.5152 | 1.0692 | 1.2033 | 1.3086 | 1.101 | 1.2361 | 1.3989 | 1.6168 | 16.689 | 81639 | 1.0001 | 1.4473 | 2.3045 | 3.7712 | 5.2164 | 6.7981 | 7.4839 | 6.6524 | 4.921 | 3.161 | 1.5903 | 1.006 | 45.3521 | 81639 | 5 | 9
81640 | 0.74622 | 0.66556 | 0.93857 | 1.0083 | 1.078 | 0.78194 | 0.81644 | 0.93299 | 0.7744 | 0.91946 | 0.74106 | 0.82804 | 10.231 | 81640 | 0.90973 | 1.4704 | 2.5564 | 4.2178 | 5.8796 | 7.7121 | 8.5081 | 7.4829 | 5.4269 | 3.2953 | 1.5771 | 0.92978 | 49.9661 | 81640 | 5 | 9
81641 | 1.5367 | 1.332 | 1.6276 | 1.545 | 1.3616 | 1.0017 | 1.3431 | 1.5319 | 1.1739 | 1.2279 | 1.3257 | 1.5284 | 16.5355 | 81641 | 0.98481 | 1.5113 | 2.4378 | 3.9555 | 5.5008 | 7.1322 | 7.6788 | 6.7433 | 5.0522 | 3.248 | 1.6152 | 0.99454 | 46.8545 | 81641 | 5 | 9
81642 | 1.8484 | 1.6879 | 1.9867 | 1.5305 | 1.3669 | 1.1511 | 1.9871 | 2.0206 | 1.4149 | 1.0635 | 1.5115 | 1.771 | 19.3402 | 81642 | 1.0119 | 1.3666 | 2.0228 | 3.1799 | 4.4927 | 5.7828 | 6.1041 | 5.3269 | 4.1114 | 2.8192 | 1.4664 | 0.98782 | 38.6725 | 81642 | 6 | 9
81643 | 1.2798 | 1.1528 | 1.5542 | 1.338 | 1.2093 | 0.68997 | 1.3285 | 1.5112 | 1.225 | 1.2401 | 1.2802 | 1.2708 | 15.08 | 81643 | 1.0025 | 1.6647 | 2.7552 | 4.4063 | 6.0883 | 7.915 | 8.0942 | 7.1021 | 5.4101 | 3.4707 | 1.735 | 1.023 | 50.6672 | 81643 | 5 | 9
81647 | 1.6808 | 1.4192 | 1.737 | 1.5253 | 1.3383 | 0.96032 | 1.4134 | 1.5795 | 1.2822 | 1.2963 | 1.4364 | 1.6399 | 17.3086 | 81647 | 1.0104 | 1.5672 | 2.5037 | 4.0328 | 5.597 | 7.233 | 7.6312 | 6.6694 | 5.0912 | 3.3047 | 1.6587 | 1.0186 | 47.3177 | 81647 | 5 | 9
81648 | 0.77674 | 0.6909 | 1.03 | 1.0126 | 0.99201 | 0.64941 | 0.86099 | 1.0473 | 0.84514 | 0.97461 | 0.81391 | 0.83987 | 10.5335 | 81648 | 0.91307 | 1.5872 | 2.7991 | 4.5956 | 6.369 | 8.3332 | 8.8986 | 7.7939 | 5.7841 | 3.5249 | 1.7014 | 0.95976 | 53.2598 | 81648 | 5 | 9
81650 | 1.225 | 1.0594 | 1.4364 | 1.3553 | 1.2238 | 0.8239 | 1.1946 | 1.3981 | 1.0901 | 1.1743 | 1.1527 | 1.2426 | 14.3762 | 81650 | 0.98328 | 1.6084 | 2.6621 | 4.3164 | 5.982 | 7.7694 | 8.2255 | 7.1997 | 5.4365 | 3.4428 | 1.6953 | 1.0078 | 50.3291 | 81650 | 5 | 9
81652 | 1.3419 | 1.1177 | 1.4713 | 1.3826 | 1.2566 | 0.83372 | 1.216 | 1.3888 | 1.1778 | 1.2613 | 1.2539 | 1.3519 | 15.0535 | 81652 | 1.0496 | 1.7055 | 2.7927 | 4.4606 | 6.1242 | 7.925 | 8.2979 | 7.2465 | 5.5469 | 3.5905 | 1.7899 | 1.0758 | 51.6051 | 81652 | 5 | 9
81653 | 1.1958 | 1.0534 | 1.2618 | 1.3466 | 1.3679 | 0.92184 | 1.0001 | 1.0949 | 0.91147 | 1.0899 | 1.0771 | 1.2442 | 13.565 | 81653 | 0.99826 | 1.4715 | 2.3916 | 3.9069 | 5.4189 | 7.1185 | 7.9292 | 7.0139 | 5.1261 | 3.2109 | 1.5986 | 1.0136 | 47.1979 | 81653 | 5 | 9
81654 | 2.0472 | 1.7852 | 2.0676 | 1.5522 | 1.3269 | 1.0323 | 1.799 | 1.8929 | 1.4457 | 1.2343 | 1.6375 | 1.909 | 19.7299 | 81654 | 0.95894 | 1.403 | 2.1825 | 3.5259 | 4.9766 | 6.3937 | 6.6508 | 5.8328 | 4.5047 | 3.0261 | 1.5417 | 0.96571 | 41.9625 | 81654 | 5 | 9
81657 | 1.5809 | 1.4683 | 1.7339 | 1.4442 | 1.319 | 1.122 | 1.7716 | 1.7889 | 1.2795 | 0.94998 | 1.3293 | 1.5154 | 17.303 | 81657 | 1.0414 | 1.4092 | 2.0763 | 3.2634 | 4.56 | 5.8708 | 6.2693 | 5.4895 | 4.2064 | 2.8672 | 1.5102 | 1.0158 | 39.5794 | 81657 | 6 | 9
82001 | 0.34712 | 0.35454 | 0.90079 | 1.283 | 2.3076 | 1.9854 | 1.8593 | 1.3488 | 0.98161 | 0.63274 | 0.50303 | 0.34212 | 12.846 | 82001 | 1.7087 | 2.0282 | 2.7009 | 4.0758 | 5.31 | 6.7522 | 7.6696 | 6.872 | 5.1509 | 3.6346 | 2.1678 | 1.649 | 49.7198 | 82001 | 5 | 9
82005 | 0.35055 | 0.36751 | 0.90421 | 1.3039 | 2.288 | 1.9328 | 1.8511 | 1.3151 | 0.94999 | 0.64338 | 0.51394 | 0.34351 | 12.764 | 82005 | 1.6835 | 2.0033 | 2.6747 | 4.0287 | 5.268 | 6.6846 | 7.5862 | 6.8141 | 5.1027 | 3.5969 | 2.1485 | 1.6294 | 49.2205 | 82005 | 5 | 9
82007 | 0.36503 | 0.37189 | 0.92559 | 1.3477 | 2.2453 | 1.9294 | 1.8813 | 1.3313 | 0.93932 | 0.66438 | 0.53204 | 0.35574 | 12.889 | 82007 | 1.648 | 1.964 | 2.6482 | 4.0211 | 5.2555 | 6.6911 | 7.565 | 6.7686 | 5.069 | 3.5742 | 2.1019 | 1.5869 | 48.8935 | 82007 | 5 | 9
82009 | 0.36365 | 0.37518 | 0.87312 | 1.3047 | 2.2398 | 1.9056 | 1.8177 | 1.2776 | 0.88722 | 0.65833 | 0.50581 | 0.36756 | 12.5762 | 82009 | 1.6187 | 1.9331 | 2.6325 | 3.9939 | 5.224 | 6.7119 | 7.652 | 6.8506 | 5.1079 | 3.5522 | 2.0839 | 1.5678 | 48.9286 | 82009 | 5 | 9
82050 | 0.33186 | 0.29077 | 0.8617 | 1.3368 | 2.3754 | 2.408 | 2.0799 | 1.4483 | 0.96642 | 0.65805 | 0.44608 | 0.35624 | 13.5595 | 82050 | 1.5772 | 1.9516 | 2.7199 | 4.1971 | 5.421 | 7.038 | 7.9686 | 7.0704 | 5.271 | 3.6341 | 2.0859 | 1.5131 | 50.4478 | 82050 | 5 | 9
82051 | 0.38785 | 0.40597 | 0.74299 | 1.1569 | 1.6115 | 1.3451 | 1.3273 | 0.98049 | 0.76325 | 0.66216 | 0.51433 | 0.35163 | 10.2494 | 82051 | 1.3947 | 1.6997 | 2.3905 | 3.6963 | 4.9682 | 6.4967 | 7.4414 | 6.6745 | 4.9033 | 3.2901 | 1.8587 | 1.3805 | 46.1947 | 82051 | 6 | 9
82052 | 0.51361 | 0.5077 | 0.89293 | 1.2335 | 1.6739 | 1.4365 | 1.634 | 1.1872 | 0.83552 | 0.70683 | 0.62614 | 0.46239 | 11.7102 | 82052 | 1.3674 | 1.6581 | 2.2844 | 3.5411 | 4.7653 | 6.159 | 6.9613 | 6.1958 | 4.6091 | 3.158 | 1.7911 | 1.3233 | 43.8139 | 82052 | 5 | 9
82053 | 0.32119 | 0.28168 | 0.86315 | 1.2868 | 2.319 | 2.334 | 2.0645 | 1.5299 | 0.99288 | 0.63135 | 0.44541 | 0.33006 | 13.3999 | 82053 | 1.6596 | 1.9916 | 2.7433 | 4.1859 | 5.4028 | 6.9822 | 7.9215 | 7.0431 | 5.2681 | 3.6617 | 2.1325 | 1.5637 | 50.5563 | 82053 | 5 | 9
82054 | 0.30165 | 0.25826 | 0.85948 | 1.2737 | 2.2953 | 2.317 | 2.0737 | 1.5582 | 1.0058 | 0.61733 | 0.43865 | 0.30565 | 13.3047 | 82054 | 1.6681 | 2.0265 | 2.7885 | 4.266 | 5.4844 | 7.0592 | 7.9667 | 7.0699 | 5.2928 | 3.7004 | 2.1639 | 1.5934 | 51.0799 | 82054 | 5 | 9
82055 | 0.98819 | 0.87505 | 1.1429 | 1.3433 | 1.4201 | 1.239 | 1.2172 | 1.171 | 0.95208 | 0.84561 | 0.88438 | 0.8899 | 12.9688 | 82055 | 1.1717 | 1.4634 | 2.0179 | 3.1906 | 4.4575 | 5.7238 | 6.5213 | 5.7916 | 4.2741 | 2.8765 | 1.5924 | 1.1395 | 40.2203 | 82055 | 6 | 9
82058 | 0.4405 | 0.44956 | 0.77215 | 1.3017 | 1.7159 | 1.4495 | 1.1958 | 0.87528 | 0.7693 | 0.68415 | 0.53343 | 0.41086 | 10.5981 | 82058 | 1.354 | 1.658 | 2.3318 | 3.6465 | 4.9132 | 6.4358 | 7.472 | 6.7277 | 4.9004 | 3.2463 | 1.8209 | 1.3535 | 45.86 | 82058 | 6 | 9
82063 | 0.93924 | 0.83704 | 1.1174 | 1.3294 | 1.4305 | 1.2147 | 1.2969 | 1.1781 | 0.95237 | 0.84331 | 0.89211 | 0.85615 | 12.8873 | 82063 | 1.212 | 1.5185 | 2.0975 | 3.339 | 4.6334 | 5.9524 | 6.7316 | 5.9717 | 4.4204 | 3.0045 | 1.6679 | 1.1808 | 41.7296 | 82063 | 6 | 9
82070 | 0.65807 | 0.61813 | 0.92859 | 1.1925 | 1.4486 | 1.2217 | 1.3513 | 1.1112 | 0.85382 | 0.75335 | 0.71135 | 0.59258 | 11.4411 | 82070 | 1.2875 | 1.598 | 2.2345 | 3.5006 | 4.7834 | 6.2031 | 7.0147 | 6.249 | 4.6133 | 3.1251 | 1.7457 | 1.2588 | 43.6136 | 82070 | 6 | 9
82071 | 0.37473 | 0.39646 | 0.73752 | 1.0263 | 1.4501 | 1.2119 | 1.4675 | 1.0597 | 0.75346 | 0.65694 | 0.53312 | 0.33332 | 10.001 | 82071 | 1.3659 | 1.6694 | 2.3558 | 3.641 | 4.9096 | 6.4485 | 7.279 | 6.4648 | 4.814 | 3.2187 | 1.8283 | 1.331 | 45.326 | 82071 | 6 | 9
82072 | 0.38712 | 0.41055 | 0.76228 | 1.1071 | 1.593 | 1.3537 | 1.5043 | 1.0809 | 0.7691 | 0.65721 | 0.52557 | 0.34895 | 10.4998 | 82072 | 1.38 | 1.6784 | 2.3395 | 3.6034 | 4.8467 | 6.3406 | 7.1988 | 6.4155 | 4.7518 | 3.2155 | 1.8281 | 1.3472 | 44.9454 | 82072 | 6 | 9
82081 | 0.35766 | 0.3352 | 0.8577 | 1.3315 | 2.3921 | 2.2166 | 1.9229 | 1.3665 | 0.93898 | 0.65897 | 0.4661 | 0.38567 | 13.2299 | 82081 | 1.6373 | 1.9808 | 2.7482 | 4.19 | 5.4081 | 6.9944 | 7.942 | 7.1197 | 5.2979 | 3.671 | 2.1223 | 1.5764 | 50.6881 | 82081 | 5 | 9
82082 | 0.30646 | 0.24576 | 0.86809 | 1.3041 | 2.3152 | 2.5026 | 2.217 | 1.6143 | 1.0023 | 0.63465 | 0.42677 | 0.31478 | 13.752 | 82082 | 1.6016 | 1.9658 | 2.7426 | 4.2159 | 5.4425 | 7.0742 | 7.9847 | 7.06 | 5.2671 | 3.6421 | 2.1039 | 1.5219 | 50.6222 | 82082 | 5 | 9
82083 | 0.6272 | 0.58593 | 0.88576 | 1.2646 | 1.4392 | 1.2137 | 1.0742 | 0.95886 | 0.81959 | 0.75337 | 0.6626 | 0.54762 | 10.8326 | 82083 | 1.2853 | 1.5964 | 2.2598 | 3.5504 | 4.8467 | 6.3298 | 7.2536 | 6.4837 | 4.7513 | 3.1565 | 1.7495 | 1.2829 | 44.5458 | 82083 | 6 | 9
82084 | 0.5498 | 0.53752 | 0.95687 | 1.3257 | 1.775 | 1.5057 | 1.6848 | 1.2182 | 0.86268 | 0.7314 | 0.66529 | 0.50126 | 12.3141 | 82084 | 1.3905 | 1.6852 | 2.317 | 3.5882 | 4.824 | 6.1959 | 6.995 | 6.2242 | 4.6368 | 3.2008 | 1.8195 | 1.3454 | 44.2226 | 82084 | 6 | 9
82190 | 1.91 | 1.4396 | 1.5819 | 1.504 | 1.944 | 1.9995 | 1.3353 | 1.387 | 1.3701 | 1.1737 | 1.5742 | 1.7171 | 18.9366 | 82190 | 0.73736 | 1.0821 | 1.7599 | 2.8972 | 4.1068 | 5.3619 | 6.5833 | 5.8558 | 3.8815 | 2.3716 | 1.1246 | 0.72085 | 36.4829 | 82190 | 7 | 12
82201 | 0.28541 | 0.30756 | 0.69265 | 1.3008 | 2.0593 | 1.7776 | 1.4576 | 0.95415 | 0.82235 | 0.6042 | 0.40516 | 0.31564 | 10.9823 | 82201 | 1.5268 | 1.8957 | 2.6762 | 4.1128 | 5.4032 | 6.9914 | 8.1094 | 7.2666 | 5.3901 | 3.671 | 2.0806 | 1.5453 | 50.6692 | 82201 | 5 | 9
82210 | 0.40615 | 0.4124 | 0.8656 | 1.3557 | 2.3758 | 1.8857 | 1.6911 | 1.1841 | 0.8513 | 0.67695 | 0.50826 | 0.44197 | 12.6552 | 82210 | 1.6144 | 1.9559 | 2.7214 | 4.1301 | 5.3581 | 6.9254 | 7.945 | 7.1294 | 5.3077 | 3.6768 | 2.1301 | 1.5847 | 50.4792 | 82210 | 5 | 9
82212 | 0.2292 | 0.23083 | 0.53781 | 1.2873 | 2.1202 | 2.0445 | 1.4602 | 0.88025 | 0.84596 | 0.54387 | 0.29877 | 0.27692 | 10.7558 | 82212 | 1.4496 | 1.8569 | 2.6963 | 4.2192 | 5.4555 | 7.113 | 8.237 | 7.3784 | 5.4508 | 3.6821 | 2.0604 | 1.4487 | 51.0481 | 82212 | 5 | 9
82213 | 0.28666 | 0.2956 | 0.67693 | 1.4204 | 2.0231 | 1.8308 | 1.3612 | 0.81126 | 0.81974 | 0.59963 | 0.37264 | 0.32712 | 10.8251 | 82213 | 1.4017 | 1.7912 | 2.5393 | 3.995 | 5.2948 | 6.8907 | 8.1014 | 7.2661 | 5.3289 | 3.5583 | 1.9707 | 1.4352 | 49.5734 | 82213 | 5 | 9
82214 | 0.22187 | 0.2313 | 0.57161 | 1.2985 | 2.0404 | 1.932 | 1.4134 | 0.86309 | 0.84354 | 0.53824 | 0.3103 | 0.26225 | 10.5265 | 82214 | 1.4724 | 1.893 | 2.6968 | 4.198 | 5.4617 | 7.1021 | 8.2718 | 7.372 | 5.4852 | 3.718 | 2.0687 | 1.5022 | 51.2417 | 82214 | 5 | 9
82215 | 0.24986 | 0.24952 | 0.60529 | 1.3593 | 2.0436 | 1.9209 | 1.3936 | 0.83079 | 0.83778 | 0.55018 | 0.3187 | 0.2885 | 10.6481 | 82215 | 1.4215 | 1.8237 | 2.6143 | 4.0736 | 5.3395 | 6.9639 | 8.1244 | 7.2782 | 5.368 | 3.6209 | 2.0065 | 1.4427 | 50.0771 | 82215 | 5 | 9
82217 | 0.33986 | 0.32783 | 0.79907 | 1.3744 | 2.3975 | 2.2196 | 1.8303 | 1.195 | 0.89572 | 0.67479 | 0.44545 | 0.39033 | 12.8899 | 82217 | 1.5606 | 1.9504 | 2.7747 | 4.2534 | 5.5169 | 7.169 | 8.1665 | 7.2565 | 5.4054 | 3.7167 | 2.1034 | 1.5134 | 51.3867 | 82217 | 5 | 9
82219 | 0.29394 | 0.29338 | 0.68257 | 1.4796 | 2.3147 | 2.1708 | 1.5674 | 0.89376 | 0.8877 | 0.63464 | 0.35986 | 0.33974 | 11.9182 | 82219 | 1.3498 | 1.7658 | 2.5754 | 4.0546 | 5.2946 | 6.9507 | 8.0309 | 7.193 | 5.254 | 3.5488 | 1.9304 | 1.3446 | 49.2925 | 82219 | 5 | 9
82221 | 0.34585 | 0.32405 | 0.83284 | 1.3605 | 2.4011 | 2.2614 | 1.9091 | 1.2847 | 0.91894 | 0.67231 | 0.45409 | 0.38626 | 13.1511 | 82221 | 1.5819 | 1.9585 | 2.7586 | 4.2478 | 5.4851 | 7.1128 | 8.0847 | 7.1961 | 5.3651 | 3.6933 | 2.103 | 1.5295 | 51.1163 | 82221 | 5 | 9
82222 | 0.34768 | 0.41471 | 0.7799 | 1.5559 | 2.2714 | 2.1318 | 1.5995 | 1.0055 | 0.87519 | 0.73437 | 0.47391 | 0.43306 | 12.6229 | 82222 | 1.2131 | 1.6171 | 2.4534 | 4.017 | 5.3252 | 6.8969 | 8.1779 | 7.4239 | 5.3038 | 3.467 | 1.7919 | 1.2158 | 48.9029 | 82222 | 5 | 9
82223 | 0.25012 | 0.27093 | 0.60351 | 1.3946 | 2.2833 | 2.1905 | 1.6082 | 0.92402 | 0.86449 | 0.64806 | 0.35074 | 0.32158 | 11.71 | 82223 | 1.4216 | 1.8505 | 2.6959 | 4.2422 | 5.4628 | 7.2014 | 8.2558 | 7.3748 | 5.4379 | 3.6741 | 2.0215 | 1.4149 | 51.0535 | 82223 | 5 | 9
82224 | 0.37656 | 0.39615 | 0.81636 | 1.6304 | 2.1901 | 1.9765 | 1.4477 | 0.87053 | 0.84323 | 0.71452 | 0.46218 | 0.44142 | 12.1656 | 82224 | 1.2678 | 1.6604 | 2.4267 | 3.9293 | 5.2155 | 6.8232 | 8.0696 | 7.2994 | 5.267 | 3.4701 | 1.8324 | 1.2737 | 48.5352 | 82224 | 5 | 9
82225 | 0.39233 | 0.40577 | 0.91812 | 1.7478 | 2.4486 | 2.1591 | 1.6389 | 0.93232 | 0.91867 | 0.75937 | 0.47123 | 0.43676 | 13.2289 | 82225 | 1.2567 | 1.6642 | 2.4404 | 3.9285 | 5.1551 | 6.7642 | 7.8921 | 7.1328 | 5.1487 | 3.4292 | 1.8199 | 1.2529 | 47.8849 | 82225 | 5 | 9
82227 | 0.38378 | 0.3774 | 0.83882 | 1.6583 | 2.2216 | 1.9685 | 1.4767 | 0.85227 | 0.8516 | 0.69489 | 0.43629 | 0.43116 | 12.1913 | 82227 | 1.2981 | 1.694 | 2.4292 | 3.8966 | 5.1496 | 6.734 | 7.9131 | 7.1248 | 5.1813 | 3.4419 | 1.8468 | 1.3101 | 48.0195 | 82227 | 5 | 9
82229 | 0.34975 | 0.36847 | 0.76456 | 1.5481 | 2.1014 | 1.892 | 1.3737 | 0.82215 | 0.82105 | 0.67336 | 0.43972 | 0.40856 | 11.5629 | 82229 | 1.3088 | 1.7008 | 2.4402 | 3.9356 | 5.2321 | 6.8182 | 8.1233 | 7.2944 | 5.2945 | 3.4704 | 1.8716 | 1.3452 | 48.8352 | 82229 | 5 | 9
82240 | 0.27245 | 0.28779 | 0.67413 | 1.4168 | 2.3399 | 2.2525 | 1.7133 | 0.98256 | 0.87233 | 0.68258 | 0.3887 | 0.34572 | 12.2287 | 82240 | 1.4355 | 1.8768 | 2.73 | 4.2952 | 5.5249 | 7.2758 | 8.292 | 7.3914 | 5.4583 | 3.6992 | 2.0393 | 1.4221 | 51.4404 | 82240 | 5 | 9
82242 | 0.34464 | 0.38656 | 0.89366 | 1.6904 | 2.6274 | 2.3729 | 1.701 | 0.95484 | 0.97758 | 0.76273 | 0.46896 | 0.38789 | 13.5685 | 82242 | 1.2505 | 1.6404 | 2.4352 | 3.898 | 5.0974 | 6.7229 | 7.8509 | 7.0224 | 5.0732 | 3.3887 | 1.8036 | 1.2406 | 47.4237 | 82242 | 5 | 9
82243 | 0.26204 | 0.27832 | 0.64454 | 1.3741 | 2.2922 | 2.1796 | 1.6637 | 0.9988 | 0.86555 | 0.65712 | 0.37472 | 0.33439 | 11.9252 | 82243 | 1.4945 | 1.9204 | 2.7716 | 4.3045 | 5.5667 | 7.2954 | 8.3519 | 7.4116 | 5.5337 | 3.7558 | 2.091 | 1.47 | 51.9671 | 82243 | 5 | 9
82244 | 0.27944 | 0.28537 | 0.66685 | 1.3482 | 2.2787 | 2.1296 | 1.6474 | 1.0269 | 0.8664 | 0.63282 | 0.38071 | 0.33962 | 11.8821 | 82244 | 1.5161 | 1.9334 | 2.7644 | 4.2725 | 5.5352 | 7.2181 | 8.2811 | 7.3742 | 5.4892 | 3.7484 | 2.097 | 1.4928 | 51.7225 | 82244 | 5 | 9
82301 | 0.62417 | 0.58028 | 0.78724 | 1.028 | 1.2502 | 0.81242 | 0.72143 | 0.72129 | 0.65172 | 0.79412 | 0.62079 | 0.63935 | 9.231 | 82301 | 1.0739 | 1.4891 | 2.3627 | 3.8081 | 5.2736 | 7.015 | 8.0248 | 7.1696 | 5.0948 | 3.1561 | 1.6145 | 1.0744 | 47.1565 | 82301 | 5 | 9
82310 | 0.50055 | 0.44996 | 0.66074 | 1.0941 | 1.4915 | 0.9817 | 0.59488 | 0.49645 | 0.58715 | 0.66938 | 0.52262 | 0.47491 | 8.524 | 82310 | 0.98058 | 1.4225 | 2.4479 | 3.9254 | 5.3718 | 7.1317 | 8.2912 | 7.4396 | 5.1184 | 3.0718 | 1.4882 | 0.94464 | 47.6338 | 82310 | 6 | 9
82321 | 0.88291 | 0.78838 | 1.0126 | 1.153 | 1.2564 | 0.83244 | 0.85103 | 0.92475 | 0.78295 | 0.97569 | 0.84387 | 0.96121 | 11.2653 | 82321 | 0.99173 | 1.5 | 2.4984 | 4.0703 | 5.6408 | 7.4548 | 8.3127 | 7.3713 | 5.3261 | 3.275 | 1.6221 | 1.0018 | 49.065 | 82321 | 5 | 9
82322 | 0.65942 | 0.55885 | 0.77211 | 1.0805 | 1.371 | 0.88683 | 0.60472 | 0.59088 | 0.61068 | 0.74675 | 0.58081 | 0.60127 | 9.0639 | 82322 | 0.97486 | 1.4006 | 2.3579 | 3.8056 | 5.2738 | 7.0211 | 8.0999 | 7.2197 | 5.016 | 3.017 | 1.4691 | 0.94666 | 46.6023 | 82322 | 5 | 9
82323 | 0.97311 | 0.86753 | 1.0823 | 1.2033 | 1.3014 | 0.8493 | 0.88926 | 0.95906 | 0.81173 | 1.0036 | 0.9108 | 1.0386 | 11.8899 | 82323 | 1.015 | 1.4862 | 2.4154 | 3.9618 | 5.4782 | 7.2409 | 8.1021 | 7.1591 | 5.2118 | 3.2391 | 1.6152 | 1.0307 | 47.9555 | 82323 | 5 | 9
82325 | 1.2155 | 1.0679 | 1.306 | 1.3949 | 1.3994 | 1.0485 | 1.0778 | 1.1422 | 0.95439 | 1.0016 | 1.0594 | 1.1792 | 13.8468 | 82325 | 1.0932 | 1.4549 | 2.1447 | 3.4719 | 4.8216 | 6.2484 | 7.0184 | 6.2514 | 4.574 | 3.0037 | 1.5832 | 1.0923 | 42.7576 | 82325 | 5 | 9
82327 | 0.51476 | 0.50096 | 0.76908 | 1.2164 | 1.4107 | 1.0654 | 0.79935 | 0.73211 | 0.70292 | 0.74724 | 0.583 | 0.46027 | 9.5023 | 82327 | 1.25 | 1.5946 | 2.357 | 3.7435 | 5.1055 | 6.7455 | 7.7946 | 7.0217 | 5.0498 | 3.2531 | 1.7706 | 1.262 | 46.9479 | 82327 | 6 | 9
82329 | 0.49126 | 0.48594 | 0.7838 | 1.3005 | 1.5199 | 1.222 | 0.93381 | 0.77851 | 0.74402 | 0.72809 | 0.58146 | 0.43055 | 9.9998 | 82329 | 1.3188 | 1.6388 | 2.3623 | 3.7311 | 5.0575 | 6.666 | 7.724 | 6.965 | 5.0538 | 3.2832 | 1.8217 | 1.3245 | 46.9467 | 82329 | 6 | 9
82331 | 0.78082 | 0.71178 | 0.98352 | 1.1522 | 1.2887 | 0.92999 | 0.89987 | 0.93975 | 0.78751 | 0.86012 | 0.7509 | 0.76115 | 10.8463 | 82331 | 1.1473 | 1.5182 | 2.2447 | 3.6037 | 4.9852 | 6.5308 | 7.3881 | 6.5886 | 4.7721 | 3.0932 | 1.6396 | 1.158 | 44.6697 | 82331 | 5 | 9
82332 | 1.1391 | 1.0068 | 1.2174 | 1.295 | 1.3527 | 0.90157 | 0.96747 | 1.0472 | 0.87589 | 1.0433 | 1.0213 | 1.174 | 13.0419 | 82332 | 1.0262 | 1.4579 | 2.3189 | 3.7909 | 5.252 | 6.9024 | 7.7375 | 6.8326 | 4.9748 | 3.1397 | 1.5769 | 1.0332 | 46.0428 | 82332 | 5 | 9
82334 | 0.42549 | 0.43032 | 0.6529 | 0.92576 | 1.1669 | 0.74162 | 0.67103 | 0.66487 | 0.59887 | 0.72822 | 0.49373 | 0.44199 | 7.9417 | 82334 | 1.1421 | 1.541 | 2.3533 | 3.7841 | 5.2435 | 7.0055 | 8.0349 | 7.1783 | 5.1213 | 3.2004 | 1.6832 | 1.16 | 47.4477 | 82334 | 6 | 9
82336 | 0.67573 | 0.58508 | 0.80697 | 0.99826 | 1.2245 | 0.81734 | 0.67636 | 0.69463 | 0.64451 | 0.79844 | 0.61893 | 0.68196 | 9.2228 | 82336 | 0.95351 | 1.4183 | 2.3901 | 3.9103 | 5.4403 | 7.2162 | 8.2075 | 7.2811 | 5.1302 | 3.098 | 1.4985 | 0.94491 | 47.4889 | 82336 | 5 | 9
82401 | 0.20885 | 0.16737 | 0.32407 | 0.75835 | 1.2685 | 1.0415 | 0.45016 | 0.43907 | 0.60148 | 0.43583 | 0.2967 | 0.21326 | 6.2051 | 82401 | 0.91559 | 1.4398 | 2.564 | 4.1396 | 5.5512 | 7.2635 | 8.6557 | 7.7657 | 5.1688 | 3.1478 | 1.5091 | 0.92006 | 49.0409 | 82401 | 5 | 9
82410 | 0.18198 | 0.11527 | 0.24864 | 0.63896 | 1.1121 | 0.97852 | 0.4172 | 0.46697 | 0.60593 | 0.37153 | 0.23543 | 0.18676 | 5.5593 | 82410 | 0.89162 | 1.4275 | 2.562 | 4.1694 | 5.5526 | 7.2221 | 8.6726 | 7.7906 | 5.1597 | 3.1564 | 1.5323 | 0.93237 | 49.0692 | 82410 | 5 | 9
82411 | 0.14137 | 0.079464 | 0.17619 | 0.53786 | 1.1241 | 1.0103 | 0.47931 | 0.51003 | 0.58791 | 0.31988 | 0.19056 | 0.123 | 5.28 | 82411 | 0.92741 | 1.4641 | 2.5268 | 4.0603 | 5.4532 | 7.047 | 8.4179 | 7.5574 | 5.0137 | 3.1284 | 1.5376 | 0.97679 | 48.1107 | 82411 | 5 | 9
82414 | 1.0604 | 0.88091 | 1.2483 | 1.5788 | 1.9728 | 1.8042 | 1.0688 | 1.0808 | 1.2474 | 0.93469 | 1.0456 | 0.93137 | 14.854 | 82414 | 0.91823 | 1.2965 | 2.0202 | 3.2162 | 4.3907 | 5.6403 | 6.7552 | 6.064 | 4.0611 | 2.5742 | 1.2971 | 0.89672 | 39.1304 | 82414 | 5 | 9
82421 | 0.25944 | 0.14087 | 0.26854 | 0.645 | 1.2102 | 1.1399 | 0.48807 | 0.64104 | 0.66139 | 0.36959 | 0.25606 | 0.1673 | 6.2473 | 82421 | 0.98103 | 1.5248 | 2.4688 | 4.034 | 5.4288 | 6.9133 | 8.3709 | 7.4787 | 4.9661 | 3.1632 | 1.6063 | 1.0529 | 47.9889 | 82421 | 5 | 9
82426 | 0.24882 | 0.16168 | 0.31089 | 0.71193 | 1.2251 | 1.1069 | 0.46859 | 0.55145 | 0.67123 | 0.41617 | 0.28829 | 0.22016 | 6.3813 | 82426 | 0.91379 | 1.4459 | 2.5068 | 4.0851 | 5.4488 | 7.0301 | 8.4627 | 7.6254 | 5.0253 | 3.1374 | 1.5345 | 0.9685 | 48.1842 | 82426 | 5 | 9
82428 | 0.42744 | 0.35591 | 0.59701 | 1.0883 | 1.5701 | 1.3633 | 0.55587 | 0.54986 | 0.79344 | 0.62365 | 0.48871 | 0.41062 | 8.8242 | 82428 | 0.94088 | 1.4021 | 2.4613 | 3.9723 | 5.2887 | 6.8553 | 8.2277 | 7.476 | 4.9641 | 3.0594 | 1.4916 | 0.93478 | 47.0743 | 82428 | 5 | 9
82431 | 0.34191 | 0.22573 | 0.41403 | 0.83972 | 1.3845 | 1.2669 | 0.52037 | 0.6589 | 0.75416 | 0.48538 | 0.36294 | 0.26877 | 7.5233 | 82431 | 0.9407 | 1.4737 | 2.4665 | 4.0192 | 5.382 | 6.8816 | 8.2937 | 7.4663 | 4.9104 | 3.1161 | 1.5536 | 1.0044 | 47.5081 | 82431 | 5 | 9
82432 | 0.43993 | 0.36505 | 0.59081 | 1.0361 | 1.5719 | 1.3972 | 0.62582 | 0.6081 | 0.80075 | 0.58516 | 0.47287 | 0.40257 | 8.8962 | 82432 | 0.94434 | 1.4134 | 2.4228 | 3.9113 | 5.2148 | 6.7117 | 7.9945 | 7.2247 | 4.8119 | 2.9924 | 1.4649 | 0.94442 | 46.0511 | 82432 | 5 | 9
82433 | 0.49665 | 0.43366 | 0.71942 | 1.1417 | 1.6204 | 1.4616 | 0.81552 | 0.77532 | 0.93048 | 0.60929 | 0.59352 | 0.44633 | 10.0438 | 82433 | 0.97258 | 1.3963 | 2.2361 | 3.5198 | 4.7595 | 6.112 | 7.2545 | 6.5112 | 4.3775 | 2.7632 | 1.3917 | 0.95577 | 42.2501 | 82433 | 6 | 9
82434 | 0.1511 | 0.084348 | 0.19049 | 0.5596 | 1.0772 | 0.96318 | 0.42636 | 0.48235 | 0.57889 | 0.32994 | 0.19942 | 0.14631 | 5.1891 | 82434 | 0.90722 | 1.4336 | 2.5605 | 4.1465 | 5.5513 | 7.1771 | 8.6093 | 7.7295 | 5.1341 | 3.1665 | 1.542 | 0.95783 | 48.9154 | 82434 | 5 | 9
82435 | 0.46213 | 0.36526 | 0.70009 | 1.1483 | 1.7707 | 1.5079 | 0.75889 | 0.76101 | 0.97297 | 0.63085 | 0.52778 | 0.37885 | 9.9848 | 82435 | 1.0158 | 1.5007 | 2.3851 | 3.7974 | 5.1039 | 6.501 | 7.7805 | 6.9997 | 4.6705 | 2.9923 | 1.5334 | 1.0353 | 45.3156 | 82435 | 5 | 9
82441 | 0.52438 | 0.42103 | 0.70924 | 1.1865 | 1.7134 | 1.5265 | 0.64503 | 0.66772 | 0.91485 | 0.66595 | 0.55251 | 0.46253 | 9.9897 | 82441 | 0.94469 | 1.4162 | 2.4053 | 3.8905 | 5.1644 | 6.6135 | 7.9141 | 7.1789 | 4.741 | 2.9708 | 1.4631 | 0.94775 | 45.6501 | 82441 | 5 | 9
82442 | 0.47512 | 0.43609 | 0.66933 | 1.1732 | 1.6837 | 1.3926 | 0.66543 | 0.55919 | 0.7488 | 0.66064 | 0.54213 | 0.47104 | 9.4773 | 82442 | 0.99828 | 1.4315 | 2.4265 | 3.908 | 5.2103 | 6.8077 | 8.1209 | 7.3827 | 4.9771 | 3.0603 | 1.508 | 0.97649 | 46.8078 | 82442 | 5 | 9
82443 | 0.2793 | 0.24232 | 0.43294 | 0.88719 | 1.4369 | 1.1764 | 0.60774 | 0.52753 | 0.68466 | 0.45931 | 0.36727 | 0.26349 | 7.365 | 82443 | 0.94429 | 1.4252 | 2.4416 | 3.8621 | 5.2092 | 6.7932 | 8.0196 | 7.189 | 4.8188 | 2.9478 | 1.4379 | 0.92281 | 46.0116 | 82443 | 5 | 9
82501 | 0.45101 | 0.39481 | 0.60078 | 1.027 | 1.5494 | 1.1418 | 0.67118 | 0.56678 | 0.69888 | 0.57074 | 0.50139 | 0.41803 | 8.5918 | 82501 | 0.8924 | 1.3577 | 2.3663 | 3.7662 | 5.1761 | 6.8047 | 7.9719 | 7.119 | 4.8074 | 2.8795 | 1.3531 | 0.85375 | 45.3478 | 82501 | 5 | 9
82510 | 0.20831 | 0.24366 | 0.54695 | 1.2021 | 1.6952 | 1.0681 | 0.60173 | 0.36618 | 0.62089 | 0.59209 | 0.42482 | 0.27736 | 7.8474 | 82510 | 0.90628 | 1.4165 | 2.568 | 4.0613 | 5.5824 | 7.3948 | 8.6085 | 7.6895 | 5.2145 | 3.0543 | 1.4082 | 0.86253 | 48.7668 | 82510 | 5 | 9
82512 | 0.41988 | 0.34747 | 0.58352 | 1.0127 | 1.4263 | 1.2859 | 0.73656 | 0.70021 | 0.81572 | 0.54009 | 0.44231 | 0.35894 | 8.6696 | 82512 | 0.93204 | 1.3445 | 2.1673 | 3.4115 | 4.7363 | 6.1761 | 7.3125 | 6.5278 | 4.3848 | 2.7034 | 1.3119 | 0.88494 | 41.893 | 82512 | 6 | 9
82513 | 1.1263 | 0.92119 | 1.143 | 1.3089 | 1.6065 | 1.4989 | 0.99957 | 1.0539 | 1.0943 | 0.83871 | 1.0149 | 0.98315 | 13.5893 | 82513 | 0.8454 | 1.1935 | 1.887 | 3.0471 | 4.2494 | 5.5304 | 6.5762 | 5.8711 | 3.9433 | 2.4349 | 1.1876 | 0.8065 | 37.5723 | 82513 | 6 | 9
82514 | 0.34422 | 0.30721 | 0.60672 | 1.1915 | 1.7122 | 1.1711 | 0.66776 | 0.5016 | 0.73501 | 0.5857 | 0.43498 | 0.3252 | 8.5832 | 82514 | 0.92202 | 1.3938 | 2.4006 | 3.7647 | 5.1856 | 6.8344 | 8.0444 | 7.1311 | 4.8444 | 2.8808 | 1.3613 | 0.88084 | 45.6439 | 82514 | 5 | 9
82516 | 0.1707 | 0.17487 | 0.42203 | 0.9982 | 1.6497 | 1.1636 | 0.66076 | 0.44339 | 0.69286 | 0.46203 | 0.3289 | 0.19136 | 7.3584 | 82516 | 0.93322 | 1.4368 | 2.4874 | 3.8448 | 5.3091 | 6.9584 | 8.153 | 7.2598 | 4.8935 | 2.9556 | 1.3972 | 0.89782 | 46.5266 | 82516 | 5 | 9
82520 | 0.80525 | 0.64751 | 0.90141 | 1.2686 | 1.6031 | 1.0734 | 0.62913 | 0.63587 | 0.71513 | 0.76281 | 0.66085 | 0.66986 | 10.3729 | 82520 | 0.88782 | 1.3132 | 2.2734 | 3.668 | 5.0888 | 6.7166 | 7.7978 | 6.9421 | 4.7358 | 2.8287 | 1.3226 | 0.84184 | 44.4166 | 82520 | 5 | 9
82523 | 0.30266 | 0.26662 | 0.4919 | 0.97367 | 1.5249 | 1.245 | 0.69914 | 0.58136 | 0.75479 | 0.47538 | 0.39062 | 0.28038 | 7.9864 | 82523 | 0.93658 | 1.3982 | 2.3384 | 3.6464 | 4.9943 | 6.5227 | 7.6591 | 6.8535 | 4.6079 | 2.8257 | 1.3585 | 0.89959 | 44.0408 | 82523 | 5 | 9
82601 | 0.47887 | 0.54118 | 0.81612 | 1.414 | 1.9212 | 1.4594 | 1.0576 | 0.61151 | 0.70582 | 0.7585 | 0.6456 | 0.59518 | 11.0049 | 82601 | 1.2305 | 1.5764 | 2.4337 | 3.8538 | 5.2459 | 6.9813 | 8.324 | 7.6256 | 5.3938 | 3.3645 | 1.7758 | 1.2178 | 49.023 | 82601 | 5 | 9
82604 | 0.46476 | 0.47755 | 0.70952 | 1.21 | 1.6635 | 1.1855 | 0.82296 | 0.55931 | 0.64432 | 0.70338 | 0.57427 | 0.4926 | 9.5077 | 82604 | 1.1674 | 1.5329 | 2.4363 | 3.8751 | 5.2425 | 6.9706 | 8.2064 | 7.4855 | 5.2486 | 3.2634 | 1.7054 | 1.1478 | 48.2819 | 82604 | 5 | 9
82609 | 0.46825 | 0.5195 | 0.80873 | 1.3846 | 1.8222 | 1.3383 | 1.069 | 0.62299 | 0.69619 | 0.74577 | 0.63731 | 0.5527 | 10.6654 | 82609 | 1.2929 | 1.6204 | 2.4153 | 3.8078 | 5.2133 | 6.9802 | 8.2643 | 7.5557 | 5.352 | 3.366 | 1.8347 | 1.2758 | 48.9785 | 82609 | 5 | 9
82620 | 0.36904 | 0.40606 | 0.62375 | 1.105 | 1.5376 | 1.0265 | 0.77685 | 0.54581 | 0.58698 | 0.69537 | 0.509 | 0.38883 | 8.5708 | 82620 | 1.225 | 1.584 | 2.4883 | 3.9766 | 5.3557 | 7.1663 | 8.3659 | 7.62 | 5.4126 | 3.4107 | 1.8281 | 1.2272 | 49.6605 | 82620 | 5 | 9
82633 | 0.38727 | 0.43307 | 0.76575 | 1.4887 | 2.048 | 1.8428 | 1.2773 | 0.81761 | 0.79471 | 0.70228 | 0.51065 | 0.45653 | 11.5246 | 82633 | 1.2775 | 1.6503 | 2.4045 | 3.8672 | 5.1941 | 6.7594 | 8.1193 | 7.3343 | 5.2596 | 3.4026 | 1.8274 | 1.3131 | 48.4093 | 82633 | 5 | 9
82636 | 0.44471 | 0.50536 | 0.80028 | 1.4085 | 1.8732 | 1.4131 | 1.1051 | 0.63139 | 0.70581 | 0.74061 | 0.62158 | 0.54396 | 10.7936 | 82636 | 1.288 | 1.6298 | 2.4438 | 3.866 | 5.2646 | 7.007 | 8.3686 | 7.6511 | 5.4339 | 3.4167 | 1.8421 | 1.2891 | 49.5007 | 82636 | 5 | 9
82637 | 0.46705 | 0.51488 | 0.81313 | 1.452 | 1.9439 | 1.6271 | 1.1614 | 0.74114 | 0.75519 | 0.73349 | 0.59569 | 0.53395 | 11.3389 | 82637 | 1.2734 | 1.6152 | 2.3736 | 3.7675 | 5.1008 | 6.7022 | 7.9803 | 7.2599 | 5.1957 | 3.3177 | 1.7883 | 1.2909 | 47.6654 | 82637 | 5 | 9
82639 | 0.50926 | 0.54079 | 0.79668 | 1.4224 | 2.0486 | 1.8205 | 0.94244 | 0.67626 | 0.81383 | 0.78442 | 0.63191 | 0.58115 | 11.5682 | 82639 | 1.0958 | 1.4829 | 2.3939 | 3.8544 | 5.1724 | 6.7402 | 8.1158 | 7.4722 | 5.1197 | 3.2026 | 1.6007 | 1.0765 | 47.327 | 82639 | 5 | 9
82642 | 0.36787 | 0.34831 | 0.54102 | 1.021 | 1.5379 | 1.1287 | 0.60476 | 0.46307 | 0.60844 | 0.57783 | 0.46124 | 0.37608 | 8.0362 | 82642 | 0.98998 | 1.4472 | 2.5113 | 4.0062 | 5.3937 | 7.1169 | 8.3936 | 7.587 | 5.1658 | 3.1151 | 1.5223 | 0.96955 | 48.2187 | 82642 | 5 | 9
82643 | 0.48304 | 0.56249 | 0.82254 | 1.4748 | 2.0623 | 1.695 | 1.0936 | 0.65917 | 0.73236 | 0.76929 | 0.63461 | 0.62217 | 11.6114 | 82643 | 1.1915 | 1.5631 | 2.4585 | 3.879 | 5.2575 | 6.9103 | 8.3087 | 7.6275 | 5.3642 | 3.3804 | 1.7322 | 1.1794 | 48.8522 | 82643 | 5 | 9
82649 | 0.30674 | 0.29771 | 0.47662 | 0.95219 | 1.4889 | 1.058 | 0.57596 | 0.42708 | 0.56813 | 0.54516 | 0.41998 | 0.32293 | 7.4394 | 82649 | 0.96999 | 1.442 | 2.5469 | 4.0657 | 5.4806 | 7.2511 | 8.5146 | 7.6702 | 5.218 | 3.142 | 1.5087 | 0.94549 | 48.7553 | 82649 | 5 | 9
82701 | 0.36156 | 0.46374 | 0.71567 | 1.4414 | 2.2317 | 2.3145 | 1.5925 | 1.1846 | 0.87684 | 0.71765 | 0.52689 | 0.47945 | 12.9064 | 82701 | 1.1368 | 1.4998 | 2.3518 | 3.9432 | 5.2393 | 6.7138 | 8.0288 | 7.2975 | 5.1384 | 3.3271 | 1.671 | 1.1225 | 47.4701 | 82701 | 5 | 9
82710 | 0.28431 | 0.36141 | 0.64533 | 1.362 | 2.243 | 2.5319 | 1.5131 | 1.1499 | 1.0077 | 0.77829 | 0.49042 | 0.38959 | 12.757 | 82710 | 0.95934 | 1.3071 | 2.1592 | 3.8779 | 5.2604 | 6.7075 | 8.1837 | 7.5601 | 5.0592 | 3.193 | 1.5128 | 0.94557 | 46.7259 | 82710 | 5 | 9
82712 | 0.33862 | 0.42671 | 0.72028 | 1.4485 | 2.3256 | 2.653 | 1.6384 | 1.2931 | 1.0004 | 0.77643 | 0.5408 | 0.44962 | 13.6114 | 82712 | 1.0103 | 1.3406 | 2.1825 | 3.8363 | 5.1875 | 6.5965 | 7.9986 | 7.3192 | 5.013 | 3.2159 | 1.5522 | 0.99541 | 46.248 | 82712 | 5 | 9
82714 | 0.42263 | 0.46268 | 0.7185 | 1.4752 | 2.2983 | 2.8056 | 1.367 | 1.1423 | 1.036 | 0.7989 | 0.60914 | 0.5001 | 13.6364 | 82714 | 0.98743 | 1.3469 | 2.2132 | 3.8357 | 5.1845 | 6.6452 | 8.1107 | 7.4901 | 5.0103 | 3.1431 | 1.5029 | 0.97637 | 46.4463 | 82714 | 5 | 9
82715 | 0.42395 | 0.52846 | 0.8163 | 1.5211 | 2.4316 | 2.7318 | 1.7506 | 1.3794 | 0.98837 | 0.75601 | 0.60876 | 0.53472 | 14.4712 | 82715 | 1.0508 | 1.3694 | 2.1603 | 3.6545 | 4.899 | 6.226 | 7.3769 | 6.7277 | 4.6794 | 3.0314 | 1.5009 | 1.0135 | 43.6898 | 82715 | 6 | 9
82716 | 0.46204 | 0.50236 | 0.72364 | 1.4798 | 2.3413 | 2.6746 | 1.1338 | 0.97852 | 0.98503 | 0.82141 | 0.61061 | 0.50366 | 13.2167 | 82716 | 1.0171 | 1.3865 | 2.2635 | 3.8751 | 5.1665 | 6.6589 | 8.1796 | 7.536 | 5.0583 | 3.1429 | 1.5288 | 1.0076 | 46.8206 | 82716 | 5 | 9
82718 | 0.45954 | 0.52711 | 0.77733 | 1.5348 | 2.2627 | 2.3226 | 1.2126 | 0.93073 | 0.87361 | 0.78095 | 0.6015 | 0.53812 | 12.8215 | 82718 | 1.1265 | 1.4958 | 2.3359 | 3.8612 | 5.1757 | 6.6894 | 8.1053 | 7.4233 | 5.1488 | 3.2565 | 1.6434 | 1.1224 | 47.3841 | 82718 | 5 | 9
82720 | 0.38239 | 0.42204 | 0.6855 | 1.4232 | 2.2768 | 2.7631 | 1.3878 | 1.1179 | 1.0491 | 0.79548 | 0.57521 | 0.46502 | 13.3434 | 82720 | 0.95549 | 1.3079 | 2.1716 | 3.8441 | 5.2012 | 6.6765 | 8.1615 | 7.5073 | 5.0112 | 3.1377 | 1.4896 | 0.94294 | 46.407 | 82720 | 5 | 9
82721 | 0.43391 | 0.48651 | 0.73342 | 1.5003 | 2.2972 | 2.7348 | 1.3779 | 1.1627 | 0.99319 | 0.78561 | 0.61545 | 0.51614 | 13.6371 | 82721 | 1.037 | 1.3906 | 2.2497 | 3.8745 | 5.1802 | 6.6583 | 8.0945 | 7.4329 | 5.0483 | 3.1866 | 1.5534 | 1.0215 | 46.7274 | 82721 | 5 | 9
82723 | 0.39199 | 0.48604 | 0.71425 | 1.435 | 2.2261 | 2.5122 | 1.5868 | 1.2908 | 0.92049 | 0.72632 | 0.58166 | 0.52084 | 13.3924 | 82723 | 1.0779 | 1.4436 | 2.3056 | 3.916 | 5.1925 | 6.6374 | 7.972 | 7.2375 | 5.0536 | 3.2343 | 1.6042 | 1.0613 | 46.7359 | 82723 | 5 | 9
82725 | 0.46456 | 0.47047 | 0.694 | 1.4041 | 2.3141 | 2.7496 | 1.0926 | 0.93597 | 1.0502 | 0.8313 | 0.60944 | 0.4959 | 13.1123 | 82725 | 0.94752 | 1.3135 | 2.2088 | 3.8811 | 5.1536 | 6.6772 | 8.2352 | 7.621 | 4.9986 | 3.0729 | 1.4579 | 0.93945 | 46.5067 | 82725 | 5 | 9
82727 | 0.44672 | 0.50875 | 0.73678 | 1.5201 | 2.3244 | 2.6434 | 1.2764 | 1.0836 | 0.94496 | 0.78531 | 0.60316 | 0.50965 | 13.3832 | 82727 | 1.0741 | 1.4304 | 2.28 | 3.8931 | 5.1765 | 6.668 | 8.1274 | 7.4343 | 5.0953 | 3.2199 | 1.5809 | 1.0618 | 47.0417 | 82727 | 5 | 9
82729 | 0.43479 | 0.4988 | 0.78789 | 1.5287 | 2.3465 | 2.8168 | 1.6018 | 1.3154 | 1.0323 | 0.78397 | 0.63501 | 0.53912 | 14.321 | 82729 | 1.0216 | 1.3544 | 2.1819 | 3.7801 | 5.0712 | 6.4595 | 7.761 | 7.1151 | 4.8574 | 3.1066 | 1.5142 | 0.99593 | 45.219 | 82729 | 5 | 9
82730 | 0.41358 | 0.48995 | 0.73391 | 1.4882 | 2.2445 | 2.5022 | 1.448 | 1.1689 | 0.91861 | 0.74766 | 0.58664 | 0.51786 | 13.26 | 82730 | 1.0913 | 1.4596 | 2.3045 | 3.9085 | 5.195 | 6.6719 | 8.06 | 7.3489 | 5.1064 | 3.2449 | 1.6238 | 1.0825 | 47.0973 | 82730 | 5 | 9
82731 | 0.43153 | 0.45509 | 0.68114 | 1.4262 | 2.3074 | 2.8012 | 1.214 | 1.028 | 1.0315 | 0.80228 | 0.59264 | 0.48068 | 13.2516 | 82731 | 0.9627 | 1.3267 | 2.2044 | 3.863 | 5.1952 | 6.7248 | 8.2522 | 7.5932 | 5.031 | 3.1241 | 1.48 | 0.95318 | 46.7105 | 82731 | 5 | 9
82732 | 0.45848 | 0.53031 | 0.79051 | 1.5485 | 2.2379 | 2.2282 | 1.2314 | 0.90592 | 0.84991 | 0.77084 | 0.59754 | 0.54413 | 12.6935 | 82732 | 1.1614 | 1.5233 | 2.3436 | 3.8459 | 5.1533 | 6.6634 | 8.0701 | 7.4018 | 5.1612 | 3.2622 | 1.6714 | 1.1535 | 47.4111 | 82732 | 5 | 9
82801 | 0.55822 | 0.50645 | 0.80664 | 1.4271 | 2.1897 | 2.2864 | 0.80663 | 0.73006 | 1.1304 | 0.9395 | 0.68971 | 0.54875 | 12.6196 | 82801 | 0.95469 | 1.3382 | 2.2389 | 3.7881 | 4.9978 | 6.4167 | 8.0016 | 7.3807 | 4.7914 | 2.9509 | 1.4146 | 0.94138 | 45.215 | 82801 | 5 | 9
82831 | 0.46989 | 0.47363 | 0.71047 | 1.4122 | 2.3036 | 2.6398 | 1.0191 | 0.87027 | 1.0505 | 0.85893 | 0.62009 | 0.50277 | 12.9313 | 82831 | 0.96116 | 1.3397 | 2.2396 | 3.8721 | 5.1274 | 6.6408 | 8.2381 | 7.5993 | 5.019 | 3.0896 | 1.4752 | 0.95451 | 46.5565 | 82831 | 5 | 9
82832 | 0.56062 | 0.52296 | 0.83031 | 1.4596 | 2.1757 | 2.1988 | 0.81011 | 0.71346 | 1.075 | 0.91993 | 0.69024 | 0.56286 | 12.5196 | 82832 | 0.9749 | 1.3608 | 2.2584 | 3.7694 | 4.9868 | 6.4005 | 7.9178 | 7.2809 | 4.8082 | 2.9601 | 1.4254 | 0.95637 | 45.0996 | 82832 | 6 | 9
82834 | 0.57325 | 0.56101 | 0.83937 | 1.4612 | 2.1703 | 2.1511 | 0.91729 | 0.76589 | 0.9816 | 0.85176 | 0.6754 | 0.58667 | 12.5348 | 82834 | 1.0166 | 1.401 | 2.2905 | 3.7697 | 5.0215 | 6.4451 | 7.8472 | 7.2228 | 4.8292 | 3.0095 | 1.4768 | 0.99499 | 45.325 | 82834 | 6 | 9
82835 | 0.50284 | 0.48672 | 0.75701 | 1.4285 | 2.2805 | 2.5122 | 0.93297 | 0.80098 | 1.0852 | 0.90212 | 0.65282 | 0.52537 | 12.8671 | 82835 | 0.96237 | 1.3388 | 2.2334 | 3.8105 | 5.0532 | 6.5301 | 8.1057 | 7.4688 | 4.912 | 3.0162 | 1.4503 | 0.95237 | 45.8337 | 82835 | 5 | 9
82836 | 0.69423 | 0.58066 | 0.94203 | 1.4528 | 2.0868 | 1.9013 | 0.80132 | 0.79688 | 1.1076 | 0.83523 | 0.71555 | 0.60194 | 12.5164 | 82836 | 0.97723 | 1.4131 | 2.3285 | 3.7919 | 5.0063 | 6.3074 | 7.5493 | 6.8731 | 4.5308 | 2.8902 | 1.423 | 0.96484 | 44.0558 | 82836 | 5 | 9
82838 | 0.62575 | 0.52536 | 0.82498 | 1.3753 | 1.992 | 1.866 | 0.67737 | 0.71827 | 1.1168 | 0.86692 | 0.68973 | 0.57137 | 11.8498 | 82838 | 0.95238 | 1.3857 | 2.3271 | 3.8865 | 5.103 | 6.5179 | 7.993 | 7.3634 | 4.7994 | 2.9909 | 1.447 | 0.95728 | 45.7236 | 82838 | 5 | 9
82839 | 0.61399 | 0.53204 | 0.82992 | 1.4164 | 2.0675 | 2.0154 | 0.69383 | 0.68688 | 1.1392 | 0.9349 | 0.71008 | 0.57713 | 12.2172 | 82839 | 0.94483 | 1.3466 | 2.2743 | 3.8477 | 5.0384 | 6.4753 | 8.0154 | 7.4263 | 4.8213 | 2.9826 | 1.432 | 0.93736 | 45.5421 | 82839 | 5 | 9
82842 | 0.68918 | 0.61784 | 0.93415 | 1.4637 | 2.1151 | 2.0047 | 0.83715 | 0.76458 | 1.0685 | 0.86482 | 0.72893 | 0.63565 | 12.7243 | 82842 | 0.98409 | 1.3817 | 2.2763 | 3.7324 | 4.9118 | 6.2371 | 7.5334 | 6.8789 | 4.5689 | 2.8617 | 1.4041 | 0.95369 | 43.724 | 82842 | 6 | 9
82844 | 0.70145 | 0.61113 | 0.93908 | 1.4517 | 2.0905 | 1.9518 | 0.81301 | 0.77419 | 1.0884 | 0.85515 | 0.72691 | 0.63042 | 12.6337 | 82844 | 0.97869 | 1.3889 | 2.2941 | 3.7556 | 4.9376 | 6.2568 | 7.5279 | 6.8688 | 4.5281 | 2.8651 | 1.4085 | 0.95451 | 43.7646 | 82844 | 5 | 9
82901 | 0.61837 | 0.49125 | 0.72893 | 0.82802 | 1.1339 | 0.8356 | 0.64047 | 0.66949 | 0.63788 | 0.71432 | 0.54397 | 0.58643 | 8.4286 | 82901 | 0.85571 | 1.317 | 2.3243 | 3.8603 | 5.4089 | 7.1472 | 8.1157 | 7.1498 | 5.0008 | 2.9713 | 1.3831 | 0.8406 | 46.3749 | 82901 | 5 | 9
82922 | 1.472 | 1.1363 | 1.2338 | 1.2635 | 1.6237 | 1.4365 | 1.0071 | 1.1143 | 1.1209 | 0.9468 | 1.245 | 1.257 | 14.857 | 82922 | 0.75744 | 1.0922 | 1.8013 | 3.0269 | 4.3205 | 5.6544 | 6.7426 | 5.9855 | 4.0566 | 2.4477 | 1.1429 | 0.7306 | 37.7587 | 82922 | 6 | 9
82923 | 0.77277 | 0.59022 | 0.76436 | 0.9586 | 1.4104 | 1.0289 | 0.72257 | 0.79762 | 0.80223 | 0.70616 | 0.6556 | 0.6295 | 9.839 | 82923 | 0.79372 | 1.1741 | 2.0356 | 3.4072 | 4.8285 | 6.3626 | 7.4145 | 6.5743 | 4.502 | 2.6847 | 1.2284 | 0.76111 | 41.7667 | 82923 | 6 | 9
82925 | 1.2609 | 1.0137 | 1.1577 | 1.2253 | 1.5761 | 1.3557 | 1.0023 | 1.0987 | 1.0707 | 0.87459 | 1.0772 | 1.0767 | 13.7896 | 82925 | 0.7756 | 1.1052 | 1.8053 | 3.0062 | 4.2767 | 5.5967 | 6.6152 | 5.8808 | 3.9899 | 2.4214 | 1.133 | 0.73963 | 37.3455 | 82925 | 6 | 8
82930 | 0.88112 | 0.85659 | 1.129 | 1.1618 | 1.1228 | 0.835 | 0.72518 | 0.84532 | 0.91429 | 0.98211 | 1.042 | 0.88293 | 11.3782 | 82930 | 0.8062 | 1.2266 | 2.1633 | 3.6615 | 5.1583 | 6.8467 | 7.9495 | 7.0328 | 4.94 | 2.885 | 1.3384 | 0.7892 | 44.7973 | 82930 | 6 | 9
82933 | 0.66327 | 0.60844 | 0.86204 | 0.91761 | 1.039 | 0.77525 | 0.68218 | 0.8026 | 0.82637 | 0.83034 | 0.76832 | 0.6457 | 9.4211 | 82933 | 0.7883 | 1.2239 | 2.227 | 3.766 | 5.3004 | 7.0148 | 8.055 | 7.1193 | 5.0063 | 2.9319 | 1.3488 | 0.77837 | 45.5598 | 82933 | 6 | 9
82935 | 0.43785 | 0.32625 | 0.53687 | 0.70214 | 1.1188 | 0.80773 | 0.56222 | 0.6283 | 0.66135 | 0.62518 | 0.46683 | 0.3901 | 7.2637 | 82935 | 0.80268 | 1.2338 | 2.2551 | 3.7806 | 5.3373 | 7.055 | 8.1502 | 7.1962 | 4.9988 | 2.9425 | 1.3405 | 0.78152 | 45.8743 | 82935 | 5 | 9
82936 | 1.1046 | 1.016 | 1.3492 | 1.2196 | 1.1777 | 0.86274 | 0.88728 | 1.0596 | 0.99405 | 1.0452 | 1.1284 | 1.0359 | 12.8803 | 82936 | 0.78446 | 1.2135 | 2.1552 | 3.623 | 5.1062 | 6.7075 | 7.5983 | 6.7222 | 4.7447 | 2.8177 | 1.3099 | 0.77205 | 43.5546 | 82936 | 6 | 9
82937 | 0.45825 | 0.41548 | 0.63499 | 0.76297 | 0.95745 | 0.72096 | 0.59874 | 0.70371 | 0.74646 | 0.72751 | 0.58131 | 0.46073 | 7.7686 | 82937 | 0.78932 | 1.2379 | 2.2738 | 3.8587 | 5.4478 | 7.2044 | 8.2766 | 7.3079 | 5.1456 | 3.0021 | 1.3719 | 0.78435 | 46.7003 | 82937 | 6 | 9
82938 | 0.46921 | 0.39565 | 0.64322 | 0.72729 | 0.95699 | 0.71556 | 0.56748 | 0.67742 | 0.67581 | 0.70577 | 0.52819 | 0.46431 | 7.5269 | 82938 | 0.81452 | 1.2817 | 2.3916 | 3.988 | 5.582 | 7.3612 | 8.3691 | 7.3909 | 5.1966 | 3.0795 | 1.4079 | 0.80897 | 47.6721 | 82938 | 5 | 9
82941 | 0.81022 | 0.64168 | 0.77128 | 0.94842 | 1.4468 | 1.1103 | 0.85609 | 0.92317 | 0.90353 | 0.71057 | 0.74204 | 0.6905 | 10.5546 | 82941 | 0.76287 | 1.1133 | 1.9022 | 3.2099 | 4.5779 | 6.0411 | 7.0968 | 6.2987 | 4.2926 | 2.5644 | 1.1814 | 0.73293 | 39.774 | 82941 | 6 | 9
83001 | 1.9571 | 1.428 | 1.4559 | 1.4136 | 1.8199 | 1.64 | 1.0277 | 1.1748 | 1.2073 | 1.1262 | 1.5702 | 1.6514 | 17.4721 | 83001 | 0.73354 | 1.0927 | 1.8141 | 3.0795 | 4.4001 | 5.765 | 6.9486 | 6.188 | 4.1944 | 2.4954 | 1.1539 | 0.71488 | 38.58 | 83001 | 6 | 9
83011 | 1.9117 | 1.4427 | 1.4892 | 1.4843 | 1.7497 | 1.5744 | 1.0869 | 1.1761 | 1.2151 | 1.0838 | 1.5736 | 1.6403 | 17.4277 | 83011 | 0.7529 | 1.0962 | 1.7784 | 2.9628 | 4.2113 | 5.5219 | 6.6428 | 5.9099 | 3.985 | 2.4059 | 1.141 | 0.73112 | 37.1393 | 83011 | 6 | 9
83012 | 2.4777 | 1.8588 | 1.8204 | 1.7393 | 2.1077 | 1.8461 | 1.2191 | 1.2734 | 1.3383 | 1.3598 | 2.0319 | 2.2053 | 21.2777 | 83012 | 0.71764 | 1.0796 | 1.781 | 3.0045 | 4.3003 | 5.6306 | 6.8631 | 6.1093 | 4.0915 | 2.454 | 1.131 | 0.70652 | 37.8692 | 83012 | 6 | 9
83013 | 2.1451 | 1.61 | 1.628 | 1.6023 | 1.8252 | 1.6803 | 1.1516 | 1.2192 | 1.2724 | 1.1621 | 1.752 | 1.8662 | 18.9143 | 83013 | 0.74806 | 1.0932 | 1.7642 | 2.9232 | 4.1491 | 5.4365 | 6.5842 | 5.8793 | 3.9421 | 2.3881 | 1.1398 | 0.73314 | 36.7809 | 83013 | 6 | 8
83014 | 2.0669 | 1.532 | 1.5758 | 1.5024 | 1.9833 | 1.7865 | 1.0867 | 1.2174 | 1.2571 | 1.2375 | 1.652 | 1.7723 | 18.6698 | 83014 | 0.72793 | 1.0821 | 1.828 | 3.1034 | 4.4439 | 5.8167 | 7.0353 | 6.2507 | 4.2535 | 2.5231 | 1.153 | 0.70368 | 38.9214 | 83014 | 6 | 9
83101 | 0.54975 | 0.44505 | 0.62291 | 0.75857 | 1.0914 | 0.83718 | 0.64161 | 0.71788 | 0.79097 | 0.71256 | 0.6268 | 0.5101 | 8.3048 | 83101 | 0.75689 | 1.1577 | 2.1247 | 3.6397 | 5.1692 | 6.8225 | 7.9624 | 7.0483 | 4.9139 | 2.8707 | 1.2978 | 0.74124 | 44.5051 | 83101 | 6 | 9
83110 | 1.4157 | 1.1266 | 1.2022 | 1.1479 | 1.5358 | 1.3732 | 0.88373 | 0.99774 | 1.0936 | 0.99205 | 1.2417 | 1.2279 | 14.2382 | 83110 | 0.70203 | 1.0519 | 1.8665 | 3.2914 | 4.7093 | 6.1573 | 7.3488 | 6.5444 | 4.5291 | 2.6362 | 1.1915 | 0.68544 | 40.714 | 83110 | 6 | 9
83111 | 1.3673 | 1.0705 | 1.1371 | 1.1051 | 1.5437 | 1.4117 | 0.84166 | 0.96743 | 1.0709 | 0.96374 | 1.1862 | 1.1848 | 13.8501 | 83111 | 0.70496 | 1.0679 | 1.9015 | 3.3617 | 4.8065 | 6.2652 | 7.5115 | 6.6789 | 4.6158 | 2.6831 | 1.2086 | 0.69549 | 41.5011 | 83111 | 6 | 9
83112 | 1.4225 | 1.1033 | 1.1703 | 1.1306 | 1.5612 | 1.4063 | 0.88171 | 1.0089 | 1.0926 | 0.98064 | 1.2246 | 1.2227 | 14.2053 | 83112 | 0.70589 | 1.0614 | 1.8725 | 3.2852 | 4.7075 | 6.1487 | 7.3471 | 6.5446 | 4.5018 | 2.6315 | 1.1967 | 0.68704 | 40.69 | 83112 | 6 | 9
83113 | 1.095 | 0.86457 | 0.97382 | 1.0113 | 1.4416 | 1.1515 | 0.88439 | 0.97689 | 0.9974 | 0.85853 | 1.0005 | 0.94667 | 12.2022 | 83113 | 0.71571 | 1.0555 | 1.8526 | 3.2159 | 4.6263 | 6.0891 | 7.1817 | 6.3634 | 4.3739 | 2.5884 | 1.1592 | 0.69171 | 39.9135 | 83113 | 6 | 9
83114 | 0.98803 | 0.8339 | 0.97879 | 1.008 | 1.2469 | 1.0378 | 0.78075 | 0.8536 | 0.96718 | 0.90416 | 0.99946 | 0.90179 | 11.5003 | 83114 | 0.72747 | 1.0845 | 1.9522 | 3.4196 | 4.8798 | 6.4203 | 7.5822 | 6.7234 | 4.6787 | 2.7213 | 1.2297 | 0.70872 | 42.1278 | 83114 | 6 | 9
83115 | 1.1375 | 0.87418 | 0.94922 | 1.0267 | 1.5017 | 1.2352 | 0.91616 | 1.0104 | 1.0164 | 0.8342 | 1.0147 | 0.97801 | 12.4943 | 83115 | 0.72661 | 1.0657 | 1.8251 | 3.1423 | 4.5154 | 5.9533 | 7.0478 | 6.2616 | 4.2708 | 2.5483 | 1.1549 | 0.70422 | 39.2162 | 83115 | 6 | 8
83118 | 1.6899 | 1.2489 | 1.3089 | 1.2589 | 1.7512 | 1.6067 | 0.94261 | 1.0984 | 1.1483 | 1.072 | 1.3708 | 1.4391 | 15.9356 | 83118 | 0.72166 | 1.0802 | 1.8682 | 3.2263 | 4.6103 | 6.0135 | 7.2593 | 6.4501 | 4.399 | 2.5931 | 1.1827 | 0.70437 | 40.1088 | 83118 | 6 | 9
83120 | 1.3961 | 1.0566 | 1.1274 | 1.1042 | 1.6053 | 1.4918 | 0.83522 | 0.98444 | 1.0668 | 0.96808 | 1.1722 | 1.2044 | 14.0124 | 83120 | 0.71299 | 1.0907 | 1.9321 | 3.3615 | 4.8338 | 6.2621 | 7.5335 | 6.7063 | 4.6196 | 2.6874 | 1.2151 | 0.70721 | 41.6622 | 83120 | 6 | 9
83122 | 1.6343 | 1.2614 | 1.3433 | 1.2625 | 1.653 | 1.4672 | 0.9778 | 1.1155 | 1.1495 | 1.0564 | 1.3744 | 1.3981 | 15.6933 | 83122 | 0.71155 | 1.0497 | 1.8048 | 3.1336 | 4.5013 | 5.8784 | 7.0298 | 6.2344 | 4.2733 | 2.5203 | 1.1486 | 0.68753 | 38.9733 | 83122 | 6 | 9
83123 | 0.80679 | 0.63957 | 0.78388 | 0.87152 | 1.2677 | 0.98075 | 0.75514 | 0.83378 | 0.89059 | 0.78022 | 0.80096 | 0.71014 | 10.1211 | 83123 | 0.73153 | 1.0959 | 1.9772 | 3.4306 | 4.8956 | 6.4524 | 7.5744 | 6.7171 | 4.6453 | 2.7288 | 1.2256 | 0.70871 | 42.1831 | 83123 | 6 | 9
83126 | 1.4434 | 1.1771 | 1.2685 | 1.1909 | 1.5145 | 1.3307 | 0.9051 | 1.0066 | 1.1064 | 1.0242 | 1.2906 | 1.262 | 14.5201 | 83126 | 0.70081 | 1.0411 | 1.8473 | 3.2531 | 4.6728 | 6.1141 | 7.2714 | 6.4707 | 4.4872 | 2.6142 | 1.1764 | 0.67979 | 40.329 | 83126 | 6 | 9
83127 | 1.3967 | 1.0702 | 1.1383 | 1.1096 | 1.5812 | 1.4577 | 0.8445 | 0.9856 | 1.0741 | 0.96928 | 1.1881 | 1.2041 | 14.0193 | 83127 | 0.70943 | 1.0786 | 1.9109 | 3.3462 | 4.8052 | 6.2533 | 7.4924 | 6.6713 | 4.594 | 2.6784 | 1.2087 | 0.69863 | 41.4472 | 83127 | 6 | 9
83201 | 1.1265 | 0.98415 | 1.166 | 1.0655 | 1.3068 | 1.0946 | 0.61472 | 0.56919 | 0.70341 | 0.82748 | 1.1247 | 1.0935 | 11.6766 | 83201 | 0.76883 | 1.2184 | 2.2297 | 3.8951 | 5.3704 | 6.9421 | 8.571 | 7.72 | 5.263 | 3.0576 | 1.3596 | 0.75384 | 47.1495 | 83201 | 5 | 9
83202 | 0.90905 | 0.80908 | 1.0117 | 0.94006 | 1.1325 | 0.89364 | 0.48187 | 0.42779 | 0.58563 | 0.70497 | 0.98625 | 0.91535 | 9.7979 | 83202 | 0.78263 | 1.254 | 2.3181 | 4.0764 | 5.5678 | 7.2054 | 8.8873 | 8.0395 | 5.4732 | 3.1616 | 1.4033 | 0.7713 | 48.9407 | 83202 | 5 | 9
83203 | 1.1851 | 1.0357 | 1.1981 | 1.0942 | 1.3606 | 1.1851 | 0.65783 | 0.62743 | 0.75843 | 0.85763 | 1.1659 | 1.158 | 12.2839 | 83203 | 0.75179 | 1.1865 | 2.1672 | 3.8017 | 5.2545 | 6.7746 | 8.3592 | 7.5037 | 5.1148 | 2.9722 | 1.3273 | 0.73544 | 45.949 | 83203 | 5 | 9
83204 | 1.106 | 0.94193 | 1.1276 | 1.0254 | 1.2754 | 1.035 | 0.59226 | 0.54764 | 0.64122 | 0.81553 | 1.0801 | 1.0563 | 11.2443 | 83204 | 0.7773 | 1.2317 | 2.2486 | 3.9209 | 5.3814 | 7.0102 | 8.5913 | 7.7624 | 5.3103 | 3.0826 | 1.378 | 0.76562 | 47.4602 | 83204 | 5 | 9
83209 | 1.1117 | 0.96722 | 1.1587 | 1.0533 | 1.2798 | 1.0512 | 0.59702 | 0.54502 | 0.67556 | 0.81488 | 1.1137 | 1.0762 | 11.4444 | 83209 | 0.77351 | 1.229 | 2.2487 | 3.9286 | 5.4028 | 6.9965 | 8.6234 | 7.7866 | 5.307 | 3.0801 | 1.3687 | 0.7624 | 47.5073 | 83209 | 5 | 10
83210 | 0.70687 | 0.59721 | 0.69957 | 0.70302 | 1.0001 | 0.82305 | 0.38255 | 0.37246 | 0.44847 | 0.57512 | 0.72732 | 0.73662 | 7.7724 | 83210 | 0.76205 | 1.2259 | 2.3076 | 4.0468 | 5.5087 | 7.0917 | 8.7462 | 7.8651 | 5.3396 | 3.0846 | 1.3808 | 0.75119 | 48.1102 | 83210 | 5 | 9
83211 | 0.82451 | 0.65233 | 0.75596 | 0.74722 | 1.0692 | 0.87127 | 0.43121 | 0.40617 | 0.45294 | 0.61411 | 0.77977 | 0.79139 | 8.3961 | 83211 | 0.78429 | 1.2632 | 2.3438 | 4.0599 | 5.5108 | 7.1328 | 8.7825 | 7.9085 | 5.4107 | 3.1285 | 1.406 | 0.77379 | 48.5047 | 83211 | 5 | 9
83212 | 1.355 | 1.1217 | 1.2729 | 1.1586 | 1.4294 | 1.2164 | 0.72103 | 0.6682 | 0.7203 | 0.95093 | 1.2262 | 1.2316 | 13.0722 | 83212 | 0.77419 | 1.2143 | 2.2049 | 3.785 | 5.2494 | 6.8352 | 8.3598 | 7.5118 | 5.1851 | 3.0201 | 1.3651 | 0.76248 | 46.2675 | 83212 | 5 | 9
83213 | 0.90343 | 0.68413 | 0.71082 | 0.71164 | 1.0858 | 1.081 | 0.59748 | 0.51607 | 0.51601 | 0.51251 | 0.76966 | 0.87974 | 8.9683 | 83213 | 0.73415 | 1.1862 | 2.1643 | 3.8117 | 5.1788 | 6.6082 | 8.188 | 7.3217 | 4.9449 | 2.8557 | 1.2569 | 0.70373 | 44.9543 | 83213 | 5 | 9
83214 | 1.3427 | 1.1409 | 1.3111 | 1.2151 | 1.4862 | 1.2773 | 0.73171 | 0.70596 | 0.80255 | 0.9852 | 1.2422 | 1.2364 | 13.4772 | 83214 | 0.76239 | 1.1936 | 2.1924 | 3.802 | 5.3001 | 6.8847 | 8.4335 | 7.5556 | 5.1957 | 3.0262 | 1.3559 | 0.75058 | 46.4526 | 83214 | 5 | 9
83217 | 1.2886 | 1.1416 | 1.317 | 1.216 | 1.5321 | 1.3745 | 0.77125 | 0.81079 | 0.90809 | 0.98004 | 1.2313 | 1.2442 | 13.8154 | 83217 | 0.74666 | 1.1567 | 2.0961 | 3.6709 | 5.1132 | 6.6143 | 8.0548 | 7.2071 | 4.9534 | 2.8764 | 1.2961 | 0.73136 | 44.5172 | 83217 | 5 | 9
83220 | 1.1828 | 1.0788 | 1.2034 | 1.1628 | 1.3703 | 1.2106 | 0.69553 | 0.80364 | 0.96029 | 0.95181 | 1.1482 | 1.0916 | 12.8597 | 83220 | 0.74296 | 1.1044 | 2.0042 | 3.5296 | 5.0844 | 6.6464 | 7.9746 | 7.0772 | 4.8775 | 2.8174 | 1.3008 | 0.72934 | 43.8889 | 83220 | 6 | 9
83221 | 0.77798 | 0.67961 | 0.77179 | 0.78904 | 1.0652 | 0.96767 | 0.47093 | 0.41371 | 0.54237 | 0.59482 | 0.83796 | 0.8124 | 8.7235 | 83221 | 0.7483 | 1.2037 | 2.2496 | 3.9932 | 5.4388 | 6.9966 | 8.6293 | 7.7405 | 5.2081 | 3.0099 | 1.3421 | 0.73424 | 47.2945 | 83221 | 5 | 9
83226 | 1.3859 | 1.0432 | 1.0816 | 0.9091 | 1.3963 | 1.4167 | 0.7966 | 0.7564 | 0.72483 | 0.67334 | 1.0423 | 1.2464 | 12.4727 | 83226 | 0.67575 | 1.1173 | 2.0424 | 3.5038 | 4.7514 | 5.9694 | 7.4053 | 6.5068 | 4.3186 | 2.4518 | 1.0497 | 0.61467 | 40.407 | 83226 | 5 | 9
83227 | 1.9578 | 1.4478 | 1.4236 | 1.0544 | 1.4752 | 1.4418 | 0.70527 | 0.7166 | 0.76934 | 0.81883 | 1.4156 | 1.7018 | 14.928 | 83227 | 0.66025 | 1.085 | 1.9881 | 3.428 | 4.6735 | 5.8226 | 7.2742 | 6.4027 | 4.2299 | 2.3889 | 1.0042 | 0.58922 | 39.5466 | 83227 | 6 | 9
83228 | 1.4837 | 1.2948 | 1.5022 | 1.464 | 1.6114 | 1.3366 | 0.74961 | 0.7756 | 0.92313 | 1.1527 | 1.373 | 1.3684 | 15.0353 | 83228 | 0.78055 | 1.2022 | 2.2188 | 3.8196 | 5.336 | 6.989 | 8.4769 | 7.5882 | 5.2549 | 3.0352 | 1.389 | 0.7747 | 46.8652 | 83228 | 5 | 9
83232 | 1.5056 | 1.3104 | 1.5334 | 1.5287 | 1.6296 | 1.3092 | 0.72032 | 0.74845 | 0.92375 | 1.1921 | 1.3963 | 1.3859 | 15.1836 | 83232 | 0.79463 | 1.2259 | 2.2722 | 3.8938 | 5.4184 | 7.153 | 8.659 | 7.7628 | 5.3479 | 3.0847 | 1.4147 | 0.79041 | 47.8174 | 83232 | 5 | 9
83234 | 1.4175 | 1.225 | 1.4089 | 1.3325 | 1.5611 | 1.3419 | 0.76278 | 0.77293 | 0.88622 | 1.0709 | 1.3087 | 1.3064 | 14.3949 | 83234 | 0.77202 | 1.1942 | 2.17 | 3.7793 | 5.2754 | 6.8694 | 8.3751 | 7.4902 | 5.1661 | 2.9987 | 1.3532 | 0.75177 | 46.1954 | 83234 | 5 | 9
83235 | 1.0427 | 0.76857 | 0.85393 | 0.79893 | 1.3633 | 1.41 | 0.75832 | 0.7559 | 0.71072 | 0.59455 | 0.79704 | 0.91338 | 10.7673 | 83235 | 0.66081 | 1.1252 | 2.1211 | 3.6238 | 4.8552 | 6.1278 | 7.5994 | 6.6167 | 4.3174 | 2.4085 | 1.0225 | 0.59221 | 41.0706 | 83235 | 5 | 9
83236 | 1.1503 | 0.99173 | 1.131 | 1.0624 | 1.3993 | 1.2596 | 0.66784 | 0.6701 | 0.80145 | 0.85593 | 1.1258 | 1.141 | 12.2565 | 83236 | 0.73841 | 1.1606 | 2.1291 | 3.7534 | 5.2011 | 6.712 | 8.2292 | 7.3752 | 5.0233 | 2.9153 | 1.3021 | 0.729 | 45.2688 | 83236 | 6 | 9
83237 | 1.5936 | 1.4544 | 1.6798 | 1.6054 | 1.581 | 1.2675 | 0.76778 | 0.85347 | 1.0371 | 1.2491 | 1.5204 | 1.5132 | 16.1227 | 83237 | 0.77882 | 1.1694 | 2.1017 | 3.626 | 5.1305 | 6.7475 | 8.0762 | 7.1789 | 4.9657 | 2.8682 | 1.3335 | 0.76851 | 44.745 | 83237 | 5 | 9
83238 | 1.1692 | 0.99354 | 1.0447 | 1.0519 | 1.3438 | 1.1679 | 0.76846 | 0.83019 | 1.0251 | 0.94089 | 1.1204 | 1.039 | 12.495 | 83238 | 0.69674 | 1.0576 | 1.9389 | 3.4727 | 4.9915 | 6.5344 | 7.8169 | 6.9147 | 4.8089 | 2.7599 | 1.2372 | 0.68971 | 42.9191 | 83238 | 6 | 9
83241 | 1.2522 | 1.151 | 1.3415 | 1.2868 | 1.5472 | 1.3753 | 0.7708 | 0.85848 | 0.96868 | 1.0301 | 1.2206 | 1.1983 | 14.0009 | 83241 | 0.75878 | 1.1684 | 2.1045 | 3.679 | 5.1972 | 6.7385 | 8.1439 | 7.2826 | 5.0395 | 2.9097 | 1.3258 | 0.74262 | 45.0904 | 83241 | 5 | 9
83243 | 1.3033 | 1.0526 | 1.1846 | 1.1222 | 1.4071 | 1.2009 | 0.73246 | 0.66217 | 0.66636 | 0.9484 | 1.1636 | 1.1497 | 12.5934 | 83243 | 0.80432 | 1.2656 | 2.2936 | 3.8742 | 5.3795 | 7.0065 | 8.5689 | 7.6915 | 5.3295 | 3.0853 | 1.4068 | 0.79461 | 47.5002 | 83243 | 5 | 9
83244 | 0.75268 | 0.59658 | 0.68898 | 0.74628 | 1.1715 | 1.2124 | 0.70054 | 0.60648 | 0.59045 | 0.5329 | 0.72073 | 0.78227 | 9.1018 | 83244 | 0.72279 | 1.1601 | 2.1454 | 3.767 | 5.1287 | 6.5297 | 8.0695 | 7.1758 | 4.8228 | 2.789 | 1.2259 | 0.69466 | 44.2314 | 83244 | 5 | 9
83245 | 1.295 | 1.1245 | 1.2986 | 1.1762 | 1.4504 | 1.2623 | 0.72209 | 0.70362 | 0.81057 | 0.93459 | 1.2345 | 1.239 | 13.2513 | 83245 | 0.75368 | 1.1765 | 2.1462 | 3.7441 | 5.1797 | 6.7212 | 8.2456 | 7.3888 | 5.0636 | 2.9443 | 1.3194 | 0.73571 | 45.4188 | 83245 | 5 | 9
83246 | 1.3559 | 1.196 | 1.3813 | 1.2828 | 1.5501 | 1.3619 | 0.77588 | 0.80319 | 0.90335 | 1.0303 | 1.278 | 1.2782 | 14.197 | 83246 | 0.76195 | 1.1749 | 2.1198 | 3.7155 | 5.1999 | 6.7387 | 8.1763 | 7.3358 | 5.0438 | 2.937 | 1.3249 | 0.74554 | 45.274 | 83246 | 5 | 9
83250 | 1.2994 | 1.1207 | 1.2957 | 1.1911 | 1.4667 | 1.2652 | 0.72376 | 0.70568 | 0.80719 | 0.95653 | 1.2255 | 1.2197 | 13.2772 | 83250 | 0.75746 | 1.1841 | 2.1745 | 3.7836 | 5.2521 | 6.833 | 8.3582 | 7.4939 | 5.1429 | 2.9939 | 1.3436 | 0.74624 | 46.0634 | 83250 | 5 | 9
83251 | 1.6338 | 1.2377 | 1.2478 | 1.0122 | 1.4423 | 1.4497 | 0.84459 | 0.7765 | 0.73507 | 0.74508 | 1.2222 | 1.4593 | 13.8062 | 83251 | 0.68984 | 1.1096 | 1.9795 | 3.4101 | 4.6686 | 5.8546 | 7.2672 | 6.4349 | 4.3266 | 2.4948 | 1.0744 | 0.63776 | 39.9479 | 83251 | 6 | 9
83252 | 1.4178 | 1.1553 | 1.3058 | 1.2698 | 1.4832 | 1.2723 | 0.73099 | 0.68414 | 0.76355 | 1.0505 | 1.2633 | 1.2527 | 13.6494 | 83252 | 0.79013 | 1.2498 | 2.294 | 3.9011 | 5.4304 | 7.1205 | 8.688 | 7.7833 | 5.3775 | 3.1007 | 1.4111 | 0.78325 | 47.9297 | 83252 | 5 | 9
83253 | 0.98075 | 0.73193 | 0.83297 | 0.80593 | 1.3825 | 1.445 | 0.84292 | 0.80548 | 0.71838 | 0.57846 | 0.7597 | 0.88707 | 10.771 | 83253 | 0.67752 | 1.138 | 2.1027 | 3.5963 | 4.8447 | 6.076 | 7.5521 | 6.5789 | 4.3238 | 2.4393 | 1.0533 | 0.6147 | 40.9973 | 83253 | 5 | 9
83254 | 1.2478 | 1.1015 | 1.2126 | 1.1678 | 1.3929 | 1.2321 | 0.76069 | 0.85112 | 1.0053 | 0.98551 | 1.1939 | 1.1433 | 13.2946 | 83254 | 0.72613 | 1.0838 | 1.9641 | 3.474 | 4.9725 | 6.5102 | 7.792 | 6.9092 | 4.7834 | 2.7609 | 1.2579 | 0.71449 | 42.9487 | 83254 | 6 | 9
83255 | 0.86497 | 0.6805 | 0.77039 | 0.79682 | 1.2401 | 1.2846 | 0.76458 | 0.67083 | 0.63612 | 0.57085 | 0.78568 | 0.87573 | 9.9412 | 83255 | 0.7201 | 1.1594 | 2.109 | 3.6938 | 5.0289 | 6.3851 | 7.8885 | 7.0033 | 4.7042 | 2.725 | 1.1993 | 0.6854 | 43.3021 | 83255 | 5 | 9
83261 | 1.3819 | 1.2593 | 1.4157 | 1.336 | 1.4282 | 1.2298 | 0.75637 | 0.85569 | 1.0058 | 1.0801 | 1.3271 | 1.2945 | 14.3704 | 83261 | 0.7537 | 1.1074 | 1.9874 | 3.4839 | 4.9734 | 6.5103 | 7.8109 | 6.9291 | 4.7956 | 2.7681 | 1.2774 | 0.73739 | 43.1347 | 83261 | 6 | 9
83262 | 0.74187 | 0.65796 | 0.78309 | 0.77644 | 1.0136 | 0.84413 | 0.40493 | 0.36478 | 0.49703 | 0.59511 | 0.81648 | 0.77692 | 8.2723 | 83262 | 0.76485 | 1.2317 | 2.3145 | 4.0747 | 5.5544 | 7.172 | 8.8125 | 7.9481 | 5.378 | 3.0989 | 1.3833 | 0.7466 | 48.4795 | 83262 | 5 | 9
83263 | 1.3778 | 1.2487 | 1.4716 | 1.4542 | 1.5844 | 1.286 | 0.72437 | 0.80022 | 0.96901 | 1.1374 | 1.3247 | 1.2989 | 14.6773 | 83263 | 0.77549 | 1.1969 | 2.1859 | 3.7798 | 5.3048 | 6.9903 | 8.4074 | 7.513 | 5.1804 | 2.9797 | 1.3712 | 0.77011 | 46.455 | 83263 | 5 | 9
83271 | 1.2372 | 1.0074 | 1.1403 | 1.0493 | 1.3556 | 1.1413 | 0.68606 | 0.62538 | 0.63294 | 0.87259 | 1.1152 | 1.12 | 11.9832 | 83271 | 0.7914 | 1.2465 | 2.2518 | 3.8358 | 5.2921 | 6.8402 | 8.4103 | 7.5606 | 5.227 | 3.0429 | 1.3834 | 0.77945 | 46.6614 | 83271 | 5 | 9
83272 | 1.4859 | 1.3526 | 1.5184 | 1.4189 | 1.4493 | 1.2343 | 0.79124 | 0.88521 | 1.0351 | 1.1437 | 1.4219 | 1.3995 | 15.1361 | 83272 | 0.75672 | 1.1034 | 1.9649 | 3.45 | 4.9099 | 6.4288 | 7.7009 | 6.8263 | 4.7361 | 2.7395 | 1.2684 | 0.74242 | 42.6273 | 83272 | 6 | 9
83274 | 0.91229 | 0.79662 | 0.91219 | 0.91349 | 1.2601 | 1.1367 | 0.55119 | 0.53343 | 0.686 | 0.73188 | 0.97447 | 0.95638 | 10.3647 | 83274 | 0.7326 | 1.1679 | 2.2035 | 3.8941 | 5.3662 | 6.8975 | 8.4952 | 7.5881 | 5.1406 | 2.9589 | 1.3213 | 0.72614 | 46.4921 | 83274 | 5 | 9
83276 | 1.3709 | 1.1571 | 1.278 | 1.1966 | 1.5588 | 1.4346 | 0.82621 | 0.92904 | 1.0326 | 1.0029 | 1.2431 | 1.2554 | 14.2853 | 83276 | 0.72077 | 1.0979 | 1.9656 | 3.4577 | 4.9107 | 6.3748 | 7.6803 | 6.8455 | 4.721 | 2.7522 | 1.2399 | 0.71001 | 42.4764 | 83276 | 5 | 9
83278 | 2.5232 | 1.8431 | 1.7955 | 1.273 | 1.5845 | 1.5341 | 0.66459 | 0.70338 | 0.86219 | 1.0101 | 1.8608 | 2.1839 | 17.8382 | 83278 | 0.63611 | 1.0597 | 1.9433 | 3.3396 | 4.5743 | 5.7317 | 7.1953 | 6.3155 | 4.1982 | 2.3436 | 0.97603 | 0.5737 | 38.8872 | 83278 | 7 | 12
83283 | 1.2988 | 1.1926 | 1.3954 | 1.3628 | 1.5439 | 1.3175 | 0.74269 | 0.83282 | 0.97764 | 1.0777 | 1.2636 | 1.2324 | 14.2378 | 83283 | 0.75892 | 1.1775 | 2.1251 | 3.7091 | 5.2182 | 6.845 | 8.2239 | 7.3597 | 5.0848 | 2.9249 | 1.3416 | 0.75491 | 45.5238 | 83283 | 6 | 9
83285 | 1.4528 | 1.1603 | 1.2658 | 1.194 | 1.6554 | 1.5417 | 0.86078 | 0.97443 | 1.0575 | 1.0206 | 1.2522 | 1.3167 | 14.7523 | 83285 | 0.72167 | 1.0974 | 1.945 | 3.3912 | 4.8248 | 6.2744 | 7.5753 | 6.7474 | 4.6313 | 2.7099 | 1.2245 | 0.70984 | 41.8527 | 83285 | 6 | 9
83286 | 1.5058 | 1.3091 | 1.5507 | 1.581 | 1.6392 | 1.2799 | 0.68313 | 0.71519 | 0.92044 | 1.2236 | 1.4057 | 1.3859 | 15.1996 | 83286 | 0.80695 | 1.253 | 2.3323 | 3.9805 | 5.524 | 7.333 | 8.8617 | 7.9375 | 5.4561 | 3.1402 | 1.4434 | 0.80161 | 48.8702 | 83286 | 5 | 9
83287 | 1.3178 | 1.2099 | 1.3695 | 1.3213 | 1.3627 | 1.1536 | 0.73062 | 0.82586 | 0.99008 | 1.0834 | 1.2941 | 1.2596 | 13.9185 | 83287 | 0.76736 | 1.115 | 1.9944 | 3.5109 | 4.994 | 6.5541 | 7.837 | 6.9521 | 4.8133 | 2.7821 | 1.2935 | 0.75212 | 43.3656 | 83287 | 5 | 9
83301 | 1.0085 | 0.76216 | 0.95144 | 0.88206 | 1.223 | 1.0208 | 0.44141 | 0.38675 | 0.49492 | 0.65393 | 1.0593 | 0.96011 | 9.8443 | 83301 | 0.88377 | 1.4077 | 2.4926 | 4.0921 | 5.5939 | 7.2216 | 8.9386 | 7.9193 | 5.4777 | 3.1842 | 1.4754 | 0.87585 | 49.5627 | 83301 | 5 | 9
83302 | 1.1474 | 0.91459 | 1.109 | 1.0016 | 1.3047 | 1.1133 | 0.49886 | 0.42203 | 0.53983 | 0.72343 | 1.1963 | 1.1175 | 11.0885 | 83302 | 0.87443 | 1.3745 | 2.3785 | 3.8945 | 5.3563 | 6.9135 | 8.594 | 7.6012 | 5.2869 | 3.0862 | 1.4201 | 0.86286 | 47.6429 | 83302 | 5 | 9
83313 | 1.972 | 1.3273 | 1.1258 | 0.89095 | 1.2181 | 1.1808 | 0.41877 | 0.43612 | 0.51362 | 0.60015 | 1.3449 | 1.6622 | 12.6907 | 83313 | 0.71968 | 1.1931 | 2.1656 | 3.7959 | 5.2734 | 6.6866 | 8.3896 | 7.4984 | 5.1156 | 2.9382 | 1.2642 | 0.71831 | 45.7584 | 83313 | 5 | 9
83314 | 1.67 | 1.179 | 1.1272 | 0.80535 | 0.95398 | 0.83978 | 0.24143 | 0.22748 | 0.40515 | 0.58907 | 1.4558 | 1.4903 | 10.9846 | 83314 | 0.80842 | 1.3599 | 2.4781 | 4.1942 | 5.7941 | 7.4343 | 9.2673 | 8.2547 | 5.6016 | 3.1736 | 1.4025 | 0.79929 | 50.5679 | 83314 | 5 | 10
83316 | 0.99482 | 0.69802 | 0.78992 | 0.65726 | 0.86717 | 0.72977 | 0.21936 | 0.19709 | 0.34134 | 0.51281 | 1.0319 | 0.91065 | 7.9501 | 83316 | 0.89126 | 1.4857 | 2.7097 | 4.4608 | 6.1145 | 7.899 | 9.8112 | 8.6776 | 5.916 | 3.3802 | 1.5525 | 0.8964 | 53.7948 | 83316 | 5 | 9
83318 | 0.88831 | 0.62354 | 0.81205 | 0.80439 | 1.1274 | 0.87349 | 0.37871 | 0.3428 | 0.41497 | 0.53304 | 0.85229 | 0.7687 | 8.4197 | 83318 | 0.89104 | 1.4512 | 2.6021 | 4.2886 | 5.7826 | 7.4681 | 9.148 | 8.1952 | 5.6785 | 3.3404 | 1.5424 | 0.88476 | 51.2729 | 83318 | 5 | 9
83320 | 1.1412 | 0.81924 | 0.79705 | 0.74218 | 1.0859 | 1.0087 | 0.47124 | 0.43247 | 0.46688 | 0.53446 | 0.89572 | 1.0364 | 9.4315 | 83320 | 0.75224 | 1.2246 | 2.2436 | 3.9139 | 5.3439 | 6.8276 | 8.4647 | 7.5761 | 5.1596 | 2.9807 | 1.3161 | 0.73883 | 46.5418 | 83320 | 5 | 9
83321 | 0.97526 | 0.69822 | 0.83386 | 0.73928 | 1.0069 | 0.85143 | 0.2963 | 0.25307 | 0.39691 | 0.56062 | 1.034 | 0.91284 | 8.5587 | 83321 | 0.89462 | 1.4514 | 2.63 | 4.3007 | 5.8879 | 7.5863 | 9.4466 | 8.3847 | 5.7373 | 3.3014 | 1.5192 | 0.89377 | 52.0339 | 83321 | 5 | 9
83322 | 2.4122 | 1.7046 | 1.5831 | 1.1084 | 1.2442 | 1.1405 | 0.36779 | 0.34722 | 0.58076 | 0.8139 | 1.9199 | 2.1234 | 15.3459 | 83322 | 0.72632 | 1.2058 | 2.1793 | 3.7407 | 5.1966 | 6.5959 | 8.2954 | 7.4047 | 5.0226 | 2.8537 | 1.2209 | 0.71145 | 45.1534 | 83322 | 5 | 9
83323 | 0.82043 | 0.57651 | 0.70669 | 0.73456 | 1.0509 | 0.83488 | 0.38159 | 0.33289 | 0.38444 | 0.53902 | 0.75145 | 0.71644 | 7.8298 | 83323 | 0.85122 | 1.3818 | 2.5126 | 4.2548 | 5.7616 | 7.4442 | 9.1169 | 8.195 | 5.6496 | 3.2871 | 1.4885 | 0.83665 | 50.78 | 83323 | 5 | 9
83324 | 1.2492 | 0.90612 | 0.88819 | 0.70696 | 0.91837 | 0.75356 | 0.21152 | 0.22365 | 0.37164 | 0.50683 | 1.1064 | 1.1347 | 8.9771 | 83324 | 0.81989 | 1.3466 | 2.5265 | 4.2485 | 5.8594 | 7.5453 | 9.3229 | 8.3418 | 5.7083 | 3.2822 | 1.456 | 0.81139 | 51.2688 | 83324 | 4 | 10
83325 | 0.99297 | 0.72744 | 0.78529 | 0.67343 | 0.93497 | 0.70677 | 0.21572 | 0.23678 | 0.39261 | 0.53412 | 1.004 | 0.90647 | 8.1106 | 83325 | 0.86672 | 1.4388 | 2.6258 | 4.3529 | 5.9569 | 7.7035 | 9.5193 | 8.4494 | 5.8411 | 3.3659 | 1.5318 | 0.85664 | 52.5089 | 83325 | 5 | 9
83327 | 2.5105 | 1.7843 | 1.6485 | 1.1615 | 1.3842 | 1.2885 | 0.47089 | 0.47291 | 0.65089 | 0.86118 | 1.8682 | 2.1721 | 16.2736 | 83327 | 0.69723 | 1.146 | 2.052 | 3.559 | 4.939 | 6.2409 | 7.8592 | 6.9772 | 4.7479 | 2.6986 | 1.1465 | 0.67561 | 42.7391 | 83327 | 5 | 9
83328 | 0.94877 | 0.64373 | 0.75483 | 0.68912 | 0.92139 | 0.77794 | 0.24203 | 0.23389 | 0.37017 | 0.55145 | 0.95008 | 0.85201 | 7.9354 | 83328 | 0.88236 | 1.4729 | 2.6765 | 4.4258 | 6.0848 | 7.8864 | 9.7278 | 8.62 | 5.8928 | 3.3912 | 1.5626 | 0.89404 | 53.5171 | 83328 | 5 | 10
83330 | 1.2937 | 0.93317 | 0.9454 | 0.69513 | 0.83729 | 0.71118 | 0.18213 | 0.17994 | 0.33465 | 0.51218 | 1.2126 | 1.1841 | 9.0214 | 83330 | 0.84267 | 1.4207 | 2.6006 | 4.3665 | 6.0294 | 7.7714 | 9.675 | 8.6056 | 5.858 | 3.3284 | 1.4782 | 0.83528 | 52.8115 | 83330 | 4 | 10
83332 | 1.1158 | 0.78616 | 0.81691 | 0.59705 | 0.74466 | 0.61903 | 0.15942 | 0.14435 | 0.2985 | 0.46844 | 1.1416 | 1.0144 | 7.9063 | 83332 | 0.88953 | 1.5031 | 2.7576 | 4.5758 | 6.281 | 8.0962 | 10.0384 | 8.9214 | 6.0362 | 3.4248 | 1.5444 | 0.87562 | 54.9441 | 83332 | 5 | 10
83333 | 2.153 | 1.5594 | 1.4572 | 1.0809 | 1.4506 | 1.3864 | 0.6537 | 0.64679 | 0.68054 | 0.80421 | 1.5141 | 1.8366 | 15.2234 | 83333 | 0.68854 | 1.1114 | 1.9767 | 3.4336 | 4.7518 | 5.9556 | 7.4451 | 6.6252 | 4.4935 | 2.5929 | 1.1086 | 0.65402 | 40.837 | 83333 | 5 | 9
83334 | 1.0953 | 0.85135 | 1.0479 | 0.94215 | 1.3285 | 1.078 | 0.5267 | 0.48761 | 0.54557 | 0.6862 | 1.091 | 1.0208 | 10.7011 | 83334 | 0.88323 | 1.3891 | 2.4452 | 4.0168 | 5.4597 | 7.07 | 8.7142 | 7.7391 | 5.4203 | 3.1591 | 1.4613 | 0.86238 | 48.6202 | 83334 | 5 | 9
83335 | 0.97872 | 0.7294 | 0.80089 | 0.70085 | 0.97348 | 0.7202 | 0.24099 | 0.25445 | 0.40007 | 0.51693 | 1.0022 | 0.88426 | 8.2025 | 83335 | 0.86806 | 1.4189 | 2.6061 | 4.3205 | 5.8696 | 7.5877 | 9.3483 | 8.3262 | 5.7555 | 3.3231 | 1.5203 | 0.85455 | 51.7988 | 83335 | 5 | 9
83336 | 0.9341 | 0.63869 | 0.76679 | 0.75842 | 1.0063 | 0.76736 | 0.28442 | 0.25034 | 0.36597 | 0.49766 | 0.86965 | 0.79469 | 7.9344 | 83336 | 0.87501 | 1.4285 | 2.5955 | 4.3233 | 5.8445 | 7.5532 | 9.273 | 8.2469 | 5.7175 | 3.3271 | 1.5146 | 0.85751 | 51.5567 | 83336 | 5 | 9
83338 | 1.0928 | 0.79993 | 0.84656 | 0.69053 | 0.89421 | 0.71106 | 0.19907 | 0.21302 | 0.3625 | 0.52353 | 1.049 | 1.0011 | 8.3833 | 83338 | 0.85022 | 1.4146 | 2.6106 | 4.3449 | 5.9682 | 7.7263 | 9.5228 | 8.4917 | 5.8181 | 3.3445 | 1.5016 | 0.84176 | 52.4354 | 83338 | 5 | 10
83340 | 2.5458 | 1.8618 | 1.8123 | 1.2695 | 1.5758 | 1.487 | 0.68348 | 0.67709 | 0.7849 | 0.96734 | 1.8455 | 2.1683 | 17.6787 | 83340 | 0.66578 | 1.0819 | 1.9177 | 3.3 | 4.5454 | 5.6837 | 7.123 | 6.3148 | 4.2421 | 2.4285 | 1.0269 | 0.62101 | 38.9509 | 83340 | 6 | 9
83341 | 0.92285 | 0.64799 | 0.77246 | 0.72333 | 1.0286 | 0.82075 | 0.28867 | 0.28758 | 0.42026 | 0.5686 | 0.94486 | 0.83785 | 8.2638 | 83341 | 0.89165 | 1.4557 | 2.6249 | 4.3213 | 5.9291 | 7.6859 | 9.4845 | 8.3752 | 5.8074 | 3.3486 | 1.5437 | 0.87974 | 52.3477 | 83341 | 5 | 9
83342 | 0.99215 | 0.78108 | 0.941 | 0.90511 | 1.3047 | 1.0745 | 0.64949 | 0.57749 | 0.52522 | 0.7326 | 0.92571 | 0.8837 | 10.2927 | 83342 | 0.86047 | 1.3579 | 2.4145 | 4.0163 | 5.479 | 7.1042 | 8.6742 | 7.8093 | 5.4289 | 3.1599 | 1.4612 | 0.84252 | 48.6084 | 83342 | 5 | 9
83343 | 0.95168 | 0.67019 | 0.68668 | 0.67744 | 0.97269 | 0.84214 | 0.34741 | 0.31255 | 0.38585 | 0.47526 | 0.80707 | 0.86328 | 7.9922 | 83343 | 0.78929 | 1.2927 | 2.3827 | 4.128 | 5.59 | 7.1955 | 8.8718 | 7.9599 | 5.4404 | 3.1457 | 1.4119 | 0.78253 | 48.9903 | 83343 | 5 | 9
83344 | 0.91718 | 0.68256 | 0.82641 | 0.75337 | 1.0884 | 0.82717 | 0.32047 | 0.32221 | 0.43931 | 0.54803 | 0.96308 | 0.83958 | 8.5277 | 83344 | 0.89772 | 1.4515 | 2.6011 | 4.2802 | 5.8166 | 7.5334 | 9.2744 | 8.2576 | 5.7459 | 3.3375 | 1.5356 | 0.88574 | 51.6173 | 83344 | 5 | 9
83346 | 1.0385 | 0.83264 | 1.081 | 0.99361 | 1.4236 | 1.164 | 0.64819 | 0.594 | 0.5732 | 0.71938 | 1.0379 | 0.97054 | 11.0766 | 83346 | 0.8975 | 1.3967 | 2.4297 | 3.969 | 5.3853 | 6.975 | 8.5582 | 7.6475 | 5.3682 | 3.1463 | 1.4628 | 0.87627 | 48.1123 | 83346 | 5 | 10
83347 | 1.0558 | 0.74515 | 0.79138 | 0.72572 | 0.97197 | 0.76234 | 0.26412 | 0.24746 | 0.37677 | 0.49615 | 0.95335 | 0.92665 | 8.3169 | 83347 | 0.83838 | 1.3746 | 2.5276 | 4.2554 | 5.7777 | 7.4537 | 9.1485 | 8.187 | 5.6516 | 3.2689 | 1.4689 | 0.82692 | 50.7792 | 83347 | 5 | 9
83348 | 1.5701 | 1.0593 | 0.92043 | 0.77763 | 1.0798 | 1.0283 | 0.36598 | 0.36162 | 0.44688 | 0.50843 | 1.1362 | 1.3539 | 10.6086 | 83348 | 0.74683 | 1.2292 | 2.2893 | 3.9687 | 5.4706 | 6.962 | 8.7133 | 7.8163 | 5.2971 | 3.0549 | 1.3293 | 0.75079 | 47.6285 | 83348 | 5 | 9
83349 | 1.2604 | 0.87535 | 0.81932 | 0.71623 | 0.9818 | 0.86332 | 0.29897 | 0.28777 | 0.39587 | 0.48407 | 1.0165 | 1.1137 | 9.1132 | 83349 | 0.78652 | 1.294 | 2.397 | 4.1271 | 5.6403 | 7.2434 | 8.9918 | 8.0477 | 5.4959 | 3.1657 | 1.4095 | 0.78349 | 49.3824 | 83349 | 5 | 9
83350 | 0.90223 | 0.61618 | 0.705 | 0.71643 | 0.97726 | 0.77629 | 0.30121 | 0.26174 | 0.35603 | 0.48898 | 0.80199 | 0.78174 | 7.6851 | 83350 | 0.84203 | 1.3785 | 2.5171 | 4.2757 | 5.7567 | 7.4452 | 9.1707 | 8.1933 | 5.6517 | 3.2863 | 1.4813 | 0.83035 | 50.8288 | 83350 | 5 | 9
83352 | 1.444 | 1.0279 | 0.98439 | 0.76145 | 0.96539 | 0.83618 | 0.24113 | 0.24888 | 0.39155 | 0.5328 | 1.2149 | 1.2925 | 9.941 | 83352 | 0.79949 | 1.3331 | 2.4609 | 4.1716 | 5.7691 | 7.4054 | 9.2011 | 8.235 | 5.6116 | 3.2155 | 1.4228 | 0.79752 | 50.4231 | 83352 | 4 | 10
83355 | 1.049 | 0.75107 | 0.81537 | 0.63488 | 0.78809 | 0.65871 | 0.16602 | 0.1654 | 0.30953 | 0.4903 | 1.0558 | 0.96307 | 7.8473 | 83355 | 0.8778 | 1.4813 | 2.7151 | 4.5031 | 6.2094 | 8.0539 | 9.9743 | 8.8287 | 5.9907 | 3.4212 | 1.5528 | 0.86773 | 54.4761 | 83355 | 5 | 10
83401 | 0.85505 | 0.74983 | 0.83926 | 0.89844 | 1.3131 | 1.2432 | 0.54116 | 0.56855 | 0.69304 | 0.75392 | 0.94308 | 0.9474 | 10.346 | 83401 | 0.73039 | 1.1691 | 2.1741 | 3.8659 | 5.3455 | 6.8963 | 8.398 | 7.5449 | 5.0459 | 2.9024 | 1.3228 | 0.72705 | 46.1223 | 83401 | 5 | 9
83402 | 0.77493 | 0.68165 | 0.78615 | 0.82952 | 1.1735 | 1.0908 | 0.50826 | 0.47514 | 0.61269 | 0.64959 | 0.87792 | 0.84776 | 9.3079 | 83402 | 0.73082 | 1.1722 | 2.2243 | 3.947 | 5.3892 | 6.9323 | 8.5361 | 7.6348 | 5.129 | 2.9412 | 1.3209 | 0.72116 | 46.6789 | 83402 | 5 | 9
83404 | 0.8476 | 0.7426 | 0.85783 | 0.88805 | 1.2698 | 1.1483 | 0.53061 | 0.53118 | 0.68151 | 0.72777 | 0.93644 | 0.91596 | 10.0776 | 83404 | 0.72663 | 1.1653 | 2.218 | 3.9094 | 5.398 | 6.9403 | 8.5378 | 7.6125 | 5.141 | 2.9693 | 1.3215 | 0.72478 | 46.6646 | 83404 | 5 | 9
83406 | 0.98522 | 0.84923 | 0.96097 | 0.96291 | 1.3722 | 1.2659 | 0.60313 | 0.62149 | 0.75119 | 0.80283 | 1.0202 | 1.043 | 11.2382 | 83406 | 0.72715 | 1.1558 | 2.158 | 3.7911 | 5.2633 | 6.779 | 8.2849 | 7.4055 | 4.9956 | 2.9016 | 1.2927 | 0.71451 | 45.469 | 83406 | 6 | 9
83414 | 2.2647 | 1.721 | 1.7517 | 1.6833 | 2.1459 | 1.8953 | 1.225 | 1.2912 | 1.3376 | 1.3515 | 1.8353 | 1.9935 | 20.4961 | 83414 | 0.72983 | 1.0803 | 1.7938 | 3.0538 | 4.3494 | 5.6717 | 6.8782 | 6.1372 | 4.1295 | 2.468 | 1.1338 | 0.70716 | 38.1326 | 83414 | 6 | 9
83420 | 1.7534 | 1.435 | 1.3816 | 1.346 | 2.0058 | 1.6747 | 0.93257 | 0.95194 | 1.0213 | 1.1528 | 1.595 | 1.7455 | 16.9956 | 83420 | 0.7562 | 1.1609 | 1.9862 | 3.4437 | 4.8473 | 6.2906 | 7.673 | 6.796 | 4.585 | 2.7087 | 1.2371 | 0.72719 | 42.2119 | 83420 | 5 | 9
83422 | 1.695 | 1.3354 | 1.3984 | 1.4353 | 2.0985 | 1.798 | 1.04 | 1.0765 | 1.1674 | 1.2126 | 1.4331 | 1.5756 | 17.2659 | 83422 | 0.76092 | 1.1551 | 1.9592 | 3.3404 | 4.7447 | 6.1711 | 7.4807 | 6.6501 | 4.5042 | 2.6611 | 1.21 | 0.73194 | 41.3694 | 83422 | 5 | 9
83423 | 1.0333 | 0.82138 | 0.97549 | 1.0094 | 1.5665 | 1.637 | 0.93356 | 0.87854 | 0.829 | 0.74126 | 0.97991 | 1.0789 | 12.4843 | 83423 | 0.72657 | 1.1542 | 2.0475 | 3.5526 | 4.8727 | 6.202 | 7.6424 | 6.7428 | 4.4989 | 2.6316 | 1.1797 | 0.68885 | 41.9398 | 83423 | 5 | 9
83424 | 1.7651 | 1.4095 | 1.4247 | 1.4833 | 2.1856 | 1.7889 | 1.0493 | 1.0625 | 1.1644 | 1.2486 | 1.5359 | 1.6682 | 17.7859 | 83424 | 0.77034 | 1.178 | 1.982 | 3.3714 | 4.7714 | 6.2016 | 7.5514 | 6.7058 | 4.534 | 2.6857 | 1.2226 | 0.7404 | 41.7148 | 83424 | 6 | 9
83425 | 0.73977 | 0.66395 | 0.73511 | 0.86079 | 1.2968 | 1.3568 | 0.56782 | 0.58315 | 0.64974 | 0.69311 | 0.87561 | 0.87636 | 9.899 | 83425 | 0.73784 | 1.1889 | 2.1699 | 3.8571 | 5.2873 | 6.8168 | 8.3627 | 7.4474 | 4.9525 | 2.8806 | 1.3046 | 0.71911 | 45.7247 | 83425 | 5 | 9
83427 | 1.2325 | 1.0301 | 1.1384 | 1.0958 | 1.5501 | 1.4438 | 0.73793 | 0.78386 | 0.88392 | 0.92782 | 1.1571 | 1.2403 | 13.2217 | 83427 | 0.732 | 1.1389 | 2.0505 | 3.6142 | 5.0447 | 6.5123 | 7.9372 | 7.0892 | 4.8185 | 2.8042 | 1.2608 | 0.71526 | 43.7178 | 83427 | 5 | 9
83428 | 1.4699 | 1.1223 | 1.2128 | 1.1969 | 1.7809 | 1.6386 | 0.88573 | 0.99625 | 1.0709 | 1.0415 | 1.2038 | 1.3241 | 14.9437 | 83428 | 0.75228 | 1.1261 | 1.9737 | 3.3891 | 4.8053 | 6.2361 | 7.578 | 6.7492 | 4.6037 | 2.7078 | 1.2218 | 0.72875 | 41.872 | 83428 | 5 | 9
83429 | 2.2316 | 1.7535 | 1.7678 | 1.5194 | 2.1319 | 2.2238 | 1.3229 | 1.2885 | 1.3125 | 1.2594 | 1.9512 | 2.2707 | 21.0333 | 83429 | 0.68722 | 1.0605 | 1.8029 | 3.1179 | 4.4655 | 5.8016 | 7.1417 | 6.3002 | 4.1891 | 2.4608 | 1.1186 | 0.66113 | 38.8071 | 83429 | 6 | 9
83431 | 0.74739 | 0.67064 | 0.75028 | 0.85046 | 1.2534 | 1.2404 | 0.50741 | 0.52983 | 0.64314 | 0.70371 | 0.88508 | 0.8692 | 9.651 | 83431 | 0.73182 | 1.1743 | 2.1955 | 3.9197 | 5.3512 | 6.9095 | 8.4789 | 7.588 | 5.0616 | 2.9015 | 1.3238 | 0.72252 | 46.3583 | 83431 | 5 | 9
83434 | 0.75242 | 0.67868 | 0.74608 | 0.85899 | 1.2673 | 1.2909 | 0.51467 | 0.54588 | 0.64585 | 0.71429 | 0.89308 | 0.88603 | 9.7941 | 83434 | 0.73163 | 1.1791 | 2.186 | 3.8999 | 5.3228 | 6.864 | 8.4346 | 7.5365 | 5.0395 | 2.8932 | 1.3216 | 0.72182 | 46.1306 | 83434 | 5 | 9
83435 | 0.59317 | 0.51013 | 0.61396 | 0.75398 | 1.2006 | 1.2416 | 0.60397 | 0.55696 | 0.59008 | 0.54985 | 0.69329 | 0.67827 | 8.5859 | 83435 | 0.73885 | 1.1977 | 2.2095 | 3.9024 | 5.3044 | 6.7846 | 8.3798 | 7.4352 | 4.9484 | 2.8631 | 1.281 | 0.71418 | 45.759 | 83435 | 5 | 9
83436 | 1.461 | 1.2263 | 1.188 | 1.1753 | 1.7835 | 1.5519 | 0.77167 | 0.82078 | 0.88353 | 1.0307 | 1.3617 | 1.4945 | 14.7489 | 83436 | 0.76016 | 1.1605 | 2.0449 | 3.5673 | 5.0056 | 6.4516 | 7.871 | 6.9812 | 4.7278 | 2.78 | 1.2628 | 0.73244 | 43.3454 | 83436 | 6 | 9
83440 | 1.1984 | 1.0162 | 1.0408 | 1.0856 | 1.596 | 1.5314 | 0.70498 | 0.75947 | 0.83288 | 0.93532 | 1.1747 | 1.2695 | 13.1452 | 83440 | 0.74379 | 1.1643 | 2.0721 | 3.6334 | 5.0791 | 6.5694 | 7.9868 | 7.1222 | 4.8122 | 2.7823 | 1.2703 | 0.72319 | 43.9592 | 83440 | 5 | 9
83442 | 0.83792 | 0.74416 | 0.80544 | 0.89771 | 1.3212 | 1.3121 | 0.53441 | 0.57783 | 0.6817 | 0.76193 | 0.94295 | 0.95714 | 10.3745 | 83442 | 0.7328 | 1.1749 | 2.1695 | 3.851 | 5.312 | 6.8586 | 8.3653 | 7.4931 | 5.0227 | 2.8844 | 1.3251 | 0.72874 | 45.9181 | 83442 | 5 | 9
83443 | 1.2143 | 1.012 | 1.085 | 1.0813 | 1.5778 | 1.4753 | 0.7237 | 0.77742 | 0.8705 | 0.93037 | 1.1426 | 1.2383 | 13.1286 | 83443 | 0.74174 | 1.1485 | 2.0616 | 3.6194 | 5.0679 | 6.553 | 7.9617 | 7.1003 | 4.8195 | 2.8088 | 1.2626 | 0.72042 | 43.8655 | 83443 | 5 | 9
83444 | 0.72544 | 0.64663 | 0.73497 | 0.82902 | 1.2195 | 1.2076 | 0.52027 | 0.51581 | 0.62263 | 0.66237 | 0.85619 | 0.83624 | 9.3766 | 83444 | 0.72684 | 1.1751 | 2.2042 | 3.9247 | 5.3465 | 6.8848 | 8.4753 | 7.571 | 5.0588 | 2.9082 | 1.32 | 0.71904 | 46.3145 | 83444 | 5 | 9
83445 | 1.5929 | 1.3126 | 1.3074 | 1.2582 | 1.8255 | 1.7693 | 0.92536 | 0.94129 | 0.97899 | 1.0554 | 1.505 | 1.6678 | 16.1398 | 83445 | 0.72968 | 1.1292 | 1.9703 | 3.4456 | 4.8445 | 6.2647 | 7.6572 | 6.7905 | 4.5523 | 2.6691 | 1.2126 | 0.70257 | 41.9683 | 83445 | 5 | 9
83446 | 1.4936 | 1.2051 | 1.3135 | 1.2436 | 1.8517 | 1.9466 | 1.0554 | 1.0375 | 1.0155 | 0.98348 | 1.3949 | 1.5702 | 16.1112 | 83446 | 0.72086 | 1.1232 | 1.9573 | 3.4006 | 4.7657 | 6.1214 | 7.5131 | 6.6365 | 4.4123 | 2.5973 | 1.1668 | 0.69047 | 41.1055 | 83446 | 5 | 9
83448 | 1.0678 | 0.94014 | 0.92586 | 1.0073 | 1.4969 | 1.4964 | 0.60568 | 0.68117 | 0.74132 | 0.88354 | 1.1192 | 1.1956 | 12.161 | 83448 | 0.74753 | 1.1778 | 2.1059 | 3.7059 | 5.174 | 6.6825 | 8.1456 | 7.2593 | 4.9035 | 2.8295 | 1.2966 | 0.72485 | 44.753 | 83448 | 5 | 9
83449 | 1.5522 | 1.2069 | 1.2944 | 1.254 | 1.7993 | 1.6472 | 0.91303 | 1.0082 | 1.0823 | 1.0746 | 1.2994 | 1.4171 | 15.5487 | 83449 | 0.73646 | 1.1192 | 1.9465 | 3.3637 | 4.7713 | 6.2005 | 7.5134 | 6.6945 | 4.561 | 2.682 | 1.2121 | 0.7164 | 41.517 | 83449 | 5 | 9
83450 | 0.65341 | 0.57413 | 0.66649 | 0.77982 | 1.1834 | 1.1957 | 0.55289 | 0.51946 | 0.58954 | 0.59004 | 0.76503 | 0.74722 | 8.8171 | 83450 | 0.73647 | 1.1938 | 2.2058 | 3.925 | 5.3434 | 6.854 | 8.4423 | 7.5228 | 5.0253 | 2.9094 | 1.3091 | 0.7195 | 46.1868 | 83450 | 5 | 9
83451 | 1.1847 | 1.0289 | 0.99874 | 1.0462 | 1.5759 | 1.5008 | 0.64226 | 0.71317 | 0.77035 | 0.92294 | 1.1948 | 1.2881 | 12.8667 | 83451 | 0.75242 | 1.1703 | 2.096 | 3.6709 | 5.1404 | 6.6132 | 8.0821 | 7.1864 | 4.8695 | 2.8259 | 1.2905 | 0.72814 | 44.4258 | 83451 | 5 | 9
83452 | 1.7614 | 1.4033 | 1.4278 | 1.4879 | 2.1811 | 1.7994 | 1.054 | 1.0727 | 1.1722 | 1.251 | 1.5272 | 1.6574 | 17.7952 | 83452 | 0.77118 | 1.1715 | 1.9751 | 3.3637 | 4.7641 | 6.1906 | 7.5328 | 6.6886 | 4.523 | 2.6793 | 1.2216 | 0.74124 | 41.6229 | 83452 | 5 | 9
83455 | 1.81 | 1.3814 | 1.4494 | 1.4796 | 2.113 | 1.8316 | 1.0701 | 1.1477 | 1.2262 | 1.2449 | 1.4837 | 1.6074 | 17.845 | 83455 | 0.75742 | 1.1374 | 1.9226 | 3.2628 | 4.6524 | 6.0804 | 7.3466 | 6.5402 | 4.4317 | 2.6201 | 1.1913 | 0.72077 | 40.6637 | 83455 | 5 | 9
83460 | 0.93672 | 0.83622 | 0.84764 | 0.95467 | 1.4035 | 1.4523 | 0.56377 | 0.63586 | 0.70603 | 0.82914 | 1.0286 | 1.0802 | 11.2746 | 83460 | 0.74248 | 1.1821 | 2.1293 | 3.7555 | 5.2192 | 6.7708 | 8.2381 | 7.3521 | 4.9528 | 2.8439 | 1.3084 | 0.72416 | 45.2189 | 83460 | 5 | 9
83462 | 0.89684 | 0.63692 | 0.76216 | 0.83123 | 1.4815 | 1.5791 | 0.84011 | 0.8792 | 0.7638 | 0.6055 | 0.71096 | 0.75533 | 10.7426 | 83462 | 0.6668 | 1.1287 | 2.1385 | 3.6454 | 4.8397 | 6.1078 | 7.6317 | 6.5826 | 4.2372 | 2.3301 | 1.0062 | 0.58824 | 40.9029 | 83462 | 5 | 9
83463 | 1.0741 | 0.74306 | 0.87048 | 0.92455 | 1.5687 | 1.6534 | 0.83234 | 0.93122 | 0.84657 | 0.70366 | 0.85386 | 0.88206 | 11.884 | 83463 | 0.63949 | 1.1014 | 2.1047 | 3.5777 | 4.7577 | 5.9839 | 7.4755 | 6.4465 | 4.1322 | 2.2379 | 0.95702 | 0.56526 | 39.9794 | 83463 | 5 | 9
83464 | 1.0488 | 0.78268 | 0.93585 | 0.93585 | 1.5447 | 1.6156 | 0.99095 | 0.93958 | 0.81856 | 0.66178 | 0.8476 | 0.98033 | 12.1023 | 83464 | 0.70485 | 1.1467 | 2.0547 | 3.5085 | 4.7375 | 5.9609 | 7.3628 | 6.4432 | 4.2516 | 2.4577 | 1.0731 | 0.64148 | 40.3429 | 83464 | 6 | 9
83466 | 0.92223 | 0.64774 | 0.77135 | 0.85583 | 1.5078 | 1.6084 | 0.83359 | 0.89637 | 0.7853 | 0.62993 | 0.74289 | 0.77082 | 10.9722 | 83466 | 0.64711 | 1.1209 | 2.1354 | 3.6276 | 4.8286 | 6.0899 | 7.6109 | 6.5673 | 4.2144 | 2.309 | 0.98031 | 0.56967 | 40.7011 | 83466 | 5 | 9
83467 | 0.80658 | 0.5808 | 0.70711 | 0.78636 | 1.4285 | 1.5223 | 0.83496 | 0.84099 | 0.72425 | 0.55774 | 0.64776 | 0.70089 | 10.1382 | 83467 | 0.67288 | 1.1368 | 2.1483 | 3.6532 | 4.9052 | 6.1759 | 7.6861 | 6.6445 | 4.3051 | 2.3994 | 1.0334 | 0.59872 | 41.3595 | 83467 | 5 | 9
83469 | 1.6052 | 1.1568 | 1.2148 | 1.045 | 1.5507 | 1.5773 | 0.74828 | 0.82094 | 0.85193 | 0.83203 | 1.2275 | 1.3635 | 13.994 | 83469 | 0.63235 | 1.0892 | 2.0751 | 3.5414 | 4.7444 | 5.9595 | 7.445 | 6.4718 | 4.1764 | 2.2851 | 0.9581 | 0.55794 | 39.9362 | 83469 | 5 | 9
83501 | 2.1708 | 1.5941 | 1.7694 | 1.6066 | 1.7859 | 1.5819 | 0.60227 | 0.71572 | 0.91446 | 1.416 | 2.112 | 2.1541 | 18.4233 | 83501 | 0.66129 | 1.1649 | 2.2301 | 3.6916 | 5.0696 | 6.544 | 8.4733 | 7.5417 | 4.8046 | 2.3917 | 0.96415 | 0.58348 | 44.1204 | 83501 | 6 | 9
83520 | 3.1072 | 2.2662 | 2.4818 | 2.2828 | 2.3659 | 2.0555 | 0.73592 | 0.88396 | 1.223 | 1.9543 | 2.9555 | 3.1332 | 25.4453 | 83520 | 0.61934 | 1.1358 | 2.1488 | 3.6087 | 4.952 | 6.3428 | 8.2229 | 7.3202 | 4.6204 | 2.2392 | 0.91299 | 0.55146 | 42.6745 | 83520 | 5 | 10
83522 | 2.7602 | 2.0233 | 2.2072 | 1.9931 | 2.1895 | 1.9373 | 0.67837 | 0.81381 | 1.1585 | 1.7573 | 2.5824 | 2.6923 | 22.7933 | 83522 | 0.62504 | 1.1201 | 2.1156 | 3.5397 | 4.8832 | 6.2563 | 8.1073 | 7.2113 | 4.6051 | 2.3173 | 0.93879 | 0.55887 | 42.2786 | 83522 | 5 | 9
83523 | 2.9997 | 2.1968 | 2.3751 | 2.1308 | 2.2689 | 1.9986 | 0.71679 | 0.87038 | 1.2004 | 1.8844 | 2.831 | 2.9558 | 24.4288 | 83523 | 0.61393 | 1.112 | 2.0734 | 3.4419 | 4.7582 | 6.0738 | 7.8955 | 7.0386 | 4.4606 | 2.2277 | 0.89843 | 0.54739 | 41.1414 | 83523 | 6 | 9
83524 | 2.5941 | 1.9038 | 2.0913 | 1.8987 | 2.0303 | 1.7766 | 0.66213 | 0.79258 | 1.039 | 1.6546 | 2.5165 | 2.5933 | 21.5529 | 83524 | 0.63921 | 1.1422 | 2.1605 | 3.5874 | 4.9478 | 6.3431 | 8.2485 | 7.3421 | 4.6623 | 2.3067 | 0.9308 | 0.56013 | 42.8708 | 83524 | 6 | 9
83525 | 2.5104 | 1.7636 | 1.8202 | 1.623 | 1.9854 | 1.9416 | 0.72868 | 0.92837 | 1.1505 | 1.404 | 2.0904 | 2.2161 | 20.1622 | 83525 | 0.57809 | 1.0324 | 1.9812 | 3.4138 | 4.5796 | 5.7822 | 7.3496 | 6.4214 | 4.0347 | 2.0728 | 0.8463 | 0.49731 | 38.5892 | 83525 | 6 | 9
83526 | 3.0662 | 2.2417 | 2.4162 | 2.172 | 2.3212 | 2.0573 | 0.72581 | 0.88874 | 1.24 | 1.9219 | 2.8633 | 2.9871 | 24.9016 | 83526 | 0.61372 | 1.1023 | 2.041 | 3.4052 | 4.6995 | 6.0018 | 7.8213 | 6.9669 | 4.4283 | 2.2147 | 0.89226 | 0.54229 | 40.7291 | 83526 | 5 | 9
83530 | 2.9804 | 2.1656 | 2.4029 | 2.3051 | 2.4956 | 2.2294 | 0.73962 | 0.90809 | 1.3115 | 1.9495 | 2.7778 | 2.8262 | 25.0917 | 83530 | 0.61979 | 1.1201 | 2.1008 | 3.5638 | 4.8805 | 6.2518 | 8.0673 | 7.1523 | 4.5313 | 2.2568 | 0.9268 | 0.53893 | 42.0101 | 83530 | 5 | 9
83533 | 2.9792 | 2.1743 | 2.4194 | 2.2771 | 2.4403 | 2.1502 | 0.7408 | 0.90294 | 1.277 | 1.9557 | 2.8165 | 2.8875 | 25.021 | 83533 | 0.62007 | 1.1261 | 2.1105 | 3.5127 | 4.8533 | 6.2018 | 8.0328 | 7.1539 | 4.5447 | 2.2564 | 0.91197 | 0.5574 | 41.8818 | 83533 | 5 | 9
83535 | 2.3616 | 1.7289 | 1.9279 | 1.7937 | 1.8973 | 1.6417 | 0.62476 | 0.74425 | 0.922 | 1.5103 | 2.3712 | 2.4086 | 19.9324 | 83535 | 0.65518 | 1.1627 | 2.2458 | 3.7237 | 5.1463 | 6.5739 | 8.5238 | 7.5692 | 4.8537 | 2.3657 | 0.95173 | 0.56942 | 44.3411 | 83535 | 5 | 9
83536 | 2.9311 | 2.1372 | 2.4741 | 2.4785 | 2.6476 | 2.3185 | 0.77892 | 0.94689 | 1.3522 | 2.0532 | 2.8396 | 2.838 | 25.7959 | 83536 | 0.63648 | 1.1587 | 2.1879 | 3.6637 | 5.0395 | 6.4333 | 8.3321 | 7.3897 | 4.6469 | 2.2727 | 0.92898 | 0.55473 | 43.2447 | 83536 | 5 | 9
83537 | 2.9721 | 2.1666 | 2.3333 | 2.1067 | 2.177 | 1.8831 | 0.70087 | 0.84319 | 1.1073 | 1.815 | 2.8834 | 3.0286 | 24.0172 | 83537 | 0.6258 | 1.1192 | 2.1578 | 3.6038 | 4.9438 | 6.3069 | 8.1957 | 7.2838 | 4.6345 | 2.2503 | 0.90496 | 0.54602 | 42.5728 | 83537 | 5 | 10
83539 | 3.1396 | 2.236 | 2.4256 | 2.3814 | 2.5678 | 2.3507 | 0.7919 | 0.99341 | 1.3822 | 2.0192 | 2.8921 | 2.9128 | 26.0927 | 83539 | 0.59266 | 1.0799 | 2.0602 | 3.5243 | 4.7726 | 6.0795 | 7.8483 | 6.9216 | 4.3166 | 2.1188 | 0.85919 | 0.51538 | 40.6889 | 83539 | 5 | 9
83540 | 2.015 | 1.4811 | 1.6961 | 1.6066 | 1.7564 | 1.5505 | 0.58695 | 0.69116 | 0.85669 | 1.3362 | 1.9899 | 2.0352 | 17.6017 | 83540 | 0.68066 | 1.1995 | 2.3181 | 3.8363 | 5.276 | 6.8205 | 8.8022 | 7.8393 | 4.9956 | 2.4418 | 0.98084 | 0.58926 | 45.7801 | 83540 | 6 | 9
83541 | 3.043 | 2.2189 | 2.4096 | 2.1949 | 2.2756 | 1.9773 | 0.72059 | 0.86476 | 1.1733 | 1.8894 | 2.9096 | 3.0756 | 24.7525 | 83541 | 0.62428 | 1.1305 | 2.1478 | 3.5983 | 4.943 | 6.318 | 8.2099 | 7.3019 | 4.6181 | 2.2446 | 0.91115 | 0.54862 | 42.5962 | 83541 | 5 | 10
83542 | 3.0776 | 2.2538 | 2.3452 | 1.9859 | 2.1769 | 1.9858 | 0.64492 | 0.79543 | 1.2025 | 1.7499 | 2.6729 | 2.9398 | 23.8308 | 83542 | 0.58816 | 1.0696 | 2.0296 | 3.4459 | 4.7827 | 6.1381 | 7.8823 | 6.9879 | 4.4509 | 2.2941 | 0.92854 | 0.53795 | 41.1358 | 83542 | 5 | 9
83543 | 3.0162 | 2.1999 | 2.4688 | 2.3453 | 2.4831 | 2.1727 | 0.75387 | 0.91381 | 1.2872 | 1.993 | 2.8738 | 2.9606 | 25.4683 | 83543 | 0.62669 | 1.1438 | 2.151 | 3.5797 | 4.9297 | 6.291 | 8.1461 | 7.2632 | 4.5827 | 2.2514 | 0.91145 | 0.56234 | 42.4391 | 83543 | 5 | 9
83544 | 3.291 | 2.3298 | 2.3567 | 2.0719 | 2.2544 | 2.1387 | 0.779 | 1.0069 | 1.3277 | 1.8995 | 2.9117 | 3.1032 | 25.4706 | 83544 | 0.56107 | 1.0185 | 1.9581 | 3.3675 | 4.558 | 5.7682 | 7.4049 | 6.5211 | 4.0235 | 1.9649 | 0.78898 | 0.4768 | 38.4117 | 83544 | 5 | 10
83545 | 2.9428 | 2.1506 | 2.3763 | 2.1888 | 2.2899 | 1.9889 | 0.71803 | 0.86063 | 1.1732 | 1.8738 | 2.8237 | 2.9511 | 24.3379 | 83545 | 0.6233 | 1.1517 | 2.1511 | 3.5827 | 4.945 | 6.3444 | 8.2235 | 7.3249 | 4.6281 | 2.2669 | 0.9167 | 0.55373 | 42.7121 | 83545 | 5 | 10
83546 | 3.5064 | 2.5019 | 2.606 | 2.4113 | 2.5307 | 2.3277 | 0.80895 | 1.0168 | 1.4131 | 2.1299 | 3.18 | 3.3103 | 27.7431 | 83546 | 0.58123 | 1.0601 | 2.0025 | 3.4177 | 4.6594 | 5.9086 | 7.6215 | 6.7553 | 4.2019 | 2.0474 | 0.82239 | 0.49114 | 39.5692 | 83546 | 5 | 9
83547 | 3.3377 | 2.4759 | 2.462 | 1.8754 | 2.0547 | 1.9152 | 0.60632 | 0.77866 | 1.1864 | 1.6994 | 2.7235 | 3.1777 | 24.2929 | 83547 | 0.57771 | 1.0244 | 1.9319 | 3.3002 | 4.5778 | 5.8691 | 7.5541 | 6.684 | 4.2939 | 2.2465 | 0.90884 | 0.52865 | 39.4971 | 83547 | 5 | 9
83548 | 2.9167 | 2.134 | 2.3369 | 2.1258 | 2.2417 | 1.9553 | 0.71182 | 0.85684 | 1.1587 | 1.8471 | 2.796 | 2.9025 | 23.9833 | 83548 | 0.62258 | 1.1388 | 2.1116 | 3.5156 | 4.8596 | 6.2043 | 8.0872 | 7.1984 | 4.5588 | 2.2572 | 0.91138 | 0.5501 | 42.0156 | 83548 | 6 | 9
83549 | 3.3358 | 2.4495 | 2.4356 | 1.8728 | 2.0693 | 1.9519 | 0.63309 | 0.81939 | 1.2056 | 1.6696 | 2.6813 | 3.0913 | 24.215 | 83549 | 0.57221 | 1.0232 | 1.9224 | 3.2923 | 4.5472 | 5.8004 | 7.4353 | 6.5571 | 4.2105 | 2.2048 | 0.88903 | 0.51839 | 38.9729 | 83549 | 5 | 9
83552 | 2.8949 | 2.1066 | 2.4352 | 2.4702 | 2.669 | 2.3628 | 0.77177 | 0.94583 | 1.3658 | 2.0301 | 2.789 | 2.7421 | 25.5832 | 83552 | 0.63208 | 1.1477 | 2.1601 | 3.6647 | 5.0153 | 6.4229 | 8.3027 | 7.3594 | 4.6304 | 2.2735 | 0.93788 | 0.55178 | 43.0985 | 83552 | 5 | 9
83553 | 3.2803 | 2.364 | 2.5909 | 2.5142 | 2.6403 | 2.3618 | 0.80689 | 0.99096 | 1.3997 | 2.1375 | 3.0768 | 3.1441 | 27.3073 | 83553 | 0.60861 | 1.1098 | 2.0963 | 3.549 | 4.8621 | 6.174 | 8.0145 | 7.1067 | 4.4326 | 2.1609 | 0.87137 | 0.52151 | 41.5075 | 83553 | 5 | 9
83554 | 3.0238 | 2.2058 | 2.3586 | 2.1079 | 2.3046 | 2.0804 | 0.68961 | 0.85123 | 1.2468 | 1.8341 | 2.7108 | 2.8764 | 24.29 | 83554 | 0.60338 | 1.0875 | 2.0553 | 3.48 | 4.7983 | 6.1332 | 7.9207 | 7.0343 | 4.4788 | 2.2671 | 0.91796 | 0.53713 | 41.3137 | 83554 | 5 | 9
83555 | 2.987 | 2.1918 | 2.3404 | 2.0584 | 2.1921 | 1.9331 | 0.70639 | 0.86003 | 1.166 | 1.8516 | 2.8299 | 2.9506 | 24.0674 | 83555 | 0.60636 | 1.1003 | 2.0373 | 3.3888 | 4.6805 | 5.9713 | 7.7858 | 6.9419 | 4.4083 | 2.2058 | 0.88993 | 0.53949 | 40.5559 | 83555 | 6 | 9
83601 | 2.9801 | 2.1211 | 1.9912 | 1.3597 | 1.4091 | 1.3243 | 0.4536 | 0.43997 | 0.76056 | 1.037 | 2.3475 | 2.6274 | 18.8515 | 83601 | 0.6682 | 1.1116 | 2.0186 | 3.4909 | 4.8635 | 6.1531 | 7.7536 | 6.8801 | 4.6468 | 2.6001 | 1.0961 | 0.63679 | 41.9194 | 83601 | 6 | 9
83602 | 3.5637 | 2.5322 | 2.3562 | 1.5658 | 1.4555 | 1.4101 | 0.40438 | 0.44859 | 0.92742 | 1.2813 | 2.8486 | 3.2412 | 22.0349 | 83602 | 0.60897 | 1.0739 | 2.075 | 3.5567 | 4.9873 | 6.3676 | 8.0143 | 7.1019 | 4.7304 | 2.5566 | 1.0658 | 0.58808 | 42.7267 | 83602 | 5 | 9
83604 | 1.206 | 0.87764 | 0.95693 | 0.78167 | 0.96054 | 0.85061 | 0.25782 | 0.21036 | 0.36447 | 0.54567 | 1.1759 | 1.1104 | 9.298 | 83604 | 0.89306 | 1.4837 | 2.6243 | 4.2539 | 5.8802 | 7.5705 | 9.4739 | 8.3481 | 5.7241 | 3.2966 | 1.4909 | 0.88597 | 51.9255 | 83604 | 4 | 10
83605 | 1.2918 | 0.92983 | 0.97422 | 0.87323 | 0.8296 | 0.66292 | 0.14917 | 0.16751 | 0.37502 | 0.5814 | 1.1688 | 1.2067 | 9.2102 | 83605 | 0.8268 | 1.5117 | 2.943 | 4.6816 | 6.4705 | 8.2225 | 10.0685 | 8.8664 | 5.9742 | 3.2699 | 1.4386 | 0.8195 | 55.093 | 83605 | 5 | 10
83607 | 1.2772 | 0.92242 | 0.94159 | 0.83476 | 0.82166 | 0.66237 | 0.14443 | 0.17032 | 0.35749 | 0.57389 | 1.1372 | 1.2029 | 9.0462 | 83607 | 0.81821 | 1.5009 | 2.9419 | 4.6957 | 6.4796 | 8.2222 | 10.0609 | 8.8557 | 5.9737 | 3.2493 | 1.4259 | 0.81328 | 55.0373 | 83607 | 4 | 10
83610 | 2.9703 | 2.1563 | 2.0144 | 1.3564 | 1.5168 | 1.3619 | 0.37817 | 0.47245 | 0.77218 | 1.2452 | 2.4203 | 2.9092 | 19.5735 | 83610 | 0.60645 | 1.0902 | 2.2234 | 3.7226 | 5.1979 | 6.6977 | 8.4646 | 7.4779 | 4.8972 | 2.5954 | 1.056 | 0.58237 | 44.6117 | 83610 | 5 | 9
83611 | 3.525 | 2.5562 | 2.4039 | 1.6058 | 1.6571 | 1.6083 | 0.49988 | 0.5975 | 1.0178 | 1.3473 | 2.7024 | 3.1613 | 22.6825 | 83611 | 0.59226 | 1.0255 | 1.9296 | 3.3453 | 4.6722 | 5.95 | 7.5428 | 6.6487 | 4.4025 | 2.388 | 0.97164 | 0.55057 | 40.019 | 83611 | 6 | 9
83612 | 3.2396 | 2.3918 | 2.2798 | 1.6069 | 1.7607 | 1.6255 | 0.48261 | 0.60201 | 0.97937 | 1.4695 | 2.6335 | 3.1461 | 22.2174 | 83612 | 0.58591 | 1.0467 | 2.0541 | 3.4888 | 4.8689 | 6.2638 | 7.9961 | 7.0728 | 4.5873 | 2.4212 | 0.98326 | 0.55287 | 41.9217 | 83612 | 6 | 9
83615 | 3.6137 | 2.6805 | 2.5495 | 1.7136 | 1.8344 | 1.7602 | 0.4956 | 0.67138 | 1.1205 | 1.5142 | 2.7352 | 3.2992 | 23.9879 | 83615 | 0.57452 | 1.0151 | 1.9509 | 3.3605 | 4.6789 | 6.0103 | 7.6518 | 6.8112 | 4.4435 | 2.3702 | 0.95021 | 0.53569 | 40.3527 | 83615 | 6 | 9
83616 | 1.8398 | 1.2751 | 1.3144 | 1.0806 | 0.94261 | 0.78068 | 0.20772 | 0.20871 | 0.50424 | 0.72998 | 1.6541 | 1.6932 | 12.2313 | 83616 | 0.79357 | 1.4311 | 2.7594 | 4.4526 | 6.1548 | 7.868 | 9.625 | 8.5217 | 5.7255 | 3.1613 | 1.3908 | 0.76996 | 52.6537 | 83616 | 5 | 10
83617 | 2.0215 | 1.4014 | 1.3712 | 1.0556 | 0.96647 | 0.82108 | 0.20191 | 0.22596 | 0.5002 | 0.77645 | 1.7415 | 1.8767 | 12.96 | 83617 | 0.75217 | 1.3687 | 2.7332 | 4.4571 | 6.1308 | 7.8047 | 9.6027 | 8.4794 | 5.6927 | 3.1075 | 1.3344 | 0.74748 | 52.2107 | 83617 | 5 | 10
83619 | 1.3528 | 0.97182 | 0.90611 | 0.75116 | 0.7927 | 0.65962 | 0.13935 | 0.19018 | 0.31956 | 0.56355 | 1.1595 | 1.2899 | 9.0963 | 83619 | 0.7804 | 1.433 | 2.9284 | 4.7017 | 6.4719 | 8.1547 | 9.9723 | 8.7565 | 5.9555 | 3.2114 | 1.3825 | 0.77874 | 54.5271 | 83619 | 4 | 10
83622 | 3.3182 | 2.3586 | 2.2094 | 1.4833 | 1.4897 | 1.4417 | 0.47829 | 0.50391 | 0.89477 | 1.181 | 2.5922 | 2.9394 | 20.8905 | 83622 | 0.6222 | 1.0551 | 1.9641 | 3.4208 | 4.771 | 6.05 | 7.6477 | 6.7453 | 4.5255 | 2.4934 | 1.028 | 0.58329 | 40.9066 | 83622 | 5 | 9
83623 | 1.9963 | 1.4036 | 1.3436 | 0.94256 | 1.012 | 0.90858 | 0.25963 | 0.22298 | 0.45661 | 0.68071 | 1.7403 | 1.7738 | 12.7407 | 83623 | 0.80595 | 1.3551 | 2.4607 | 4.1212 | 5.6937 | 7.3003 | 9.1341 | 8.1124 | 5.492 | 3.1017 | 1.359 | 0.78814 | 49.7243 | 83623 | 4 | 10
83624 | 1.425 | 1.0436 | 1.126 | 0.94625 | 1.043 | 0.94051 | 0.26996 | 0.21994 | 0.40458 | 0.63552 | 1.3041 | 1.3281 | 10.6865 | 83624 | 0.88072 | 1.5046 | 2.5678 | 4.0631 | 5.7059 | 7.2891 | 9.1412 | 8.0647 | 5.5563 | 3.226 | 1.4306 | 0.8743 | 50.3044 | 83624 | 4 | 10
83626 | 1.1531 | 0.84118 | 0.86391 | 0.78865 | 0.80154 | 0.64267 | 0.13824 | 0.16527 | 0.33634 | 0.54266 | 1.0341 | 1.0986 | 8.4062 | 83626 | 0.82572 | 1.5257 | 2.9668 | 4.7205 | 6.5273 | 8.277 | 10.1333 | 8.9217 | 6.0225 | 3.264 | 1.4364 | 0.81707 | 55.4379 | 83626 | 4 | 10
83627 | 1.3016 | 0.88724 | 0.88721 | 0.65259 | 0.75927 | 0.67906 | 0.13848 | 0.11297 | 0.26814 | 0.43176 | 1.2266 | 1.1227 | 8.4676 | 83627 | 0.90014 | 1.547 | 2.8446 | 4.6187 | 6.367 | 8.1852 | 10.1603 | 8.9953 | 6.0664 | 3.4311 | 1.5427 | 0.88607 | 55.5446 | 83627 | 4 | 10
83628 | 1.0451 | 0.76419 | 0.79629 | 0.75016 | 0.81103 | 0.65465 | 0.14751 | 0.16952 | 0.32968 | 0.52417 | 0.94999 | 1.0074 | 7.9497 | 83628 | 0.83875 | 1.5351 | 2.952 | 4.6484 | 6.4556 | 8.2262 | 10.0621 | 8.8374 | 5.9885 | 3.2838 | 1.4236 | 0.81193 | 55.0633 | 83628 | 4 | 10
83629 | 3.218 | 2.2407 | 2.1126 | 1.4532 | 1.2752 | 1.2045 | 0.34139 | 0.34923 | 0.80363 | 1.1343 | 2.6663 | 2.9338 | 19.733 | 83629 | 0.66259 | 1.1618 | 2.2558 | 3.8167 | 5.3141 | 6.8023 | 8.5154 | 7.5283 | 5.0606 | 2.7585 | 1.1604 | 0.64373 | 45.6802 | 83629 | 5 | 10
83631 | 3.3826 | 2.3726 | 2.2153 | 1.5038 | 1.3299 | 1.2727 | 0.38066 | 0.36762 | 0.83706 | 1.1583 | 2.7826 | 3.02 | 20.6232 | 83631 | 0.65697 | 1.116 | 2.106 | 3.6054 | 5.0442 | 6.4377 | 8.1039 | 7.1996 | 4.8354 | 2.6629 | 1.1123 | 0.62401 | 43.5043 | 83631 | 5 | 9
83632 | 3.4269 | 2.4914 | 2.2908 | 1.5056 | 1.5578 | 1.441 | 0.37495 | 0.47049 | 0.88027 | 1.3327 | 2.7389 | 3.2278 | 21.7385 | 83632 | 0.6054 | 1.0714 | 2.1717 | 3.7162 | 5.1803 | 6.6687 | 8.4289 | 7.4576 | 4.8778 | 2.5926 | 1.0661 | 0.58112 | 44.4178 | 83632 | 5 | 9
83633 | 1.2086 | 0.84132 | 0.86333 | 0.61167 | 0.72789 | 0.62632 | 0.15316 | 0.13316 | 0.28977 | 0.45111 | 1.1987 | 1.0671 | 8.1721 | 83633 | 0.90832 | 1.5487 | 2.8229 | 4.6444 | 6.3727 | 8.212 | 10.1947 | 8.9924 | 6.1301 | 3.4636 | 1.5672 | 0.89616 | 55.7534 | 83633 | 4 | 10
83634 | 1.2846 | 0.91016 | 1.0102 | 0.93957 | 0.85379 | 0.67342 | 0.17095 | 0.14847 | 0.39427 | 0.55037 | 1.263 | 1.1608 | 9.3596 | 83634 | 0.86629 | 1.5395 | 2.9002 | 4.5948 | 6.2988 | 8.0524 | 9.9093 | 8.7482 | 5.8916 | 3.3136 | 1.4889 | 0.84747 | 54.4511 | 83634 | 4 | 10
83636 | 1.6545 | 1.1615 | 1.1674 | 0.96228 | 0.88826 | 0.72967 | 0.17138 | 0.1951 | 0.43212 | 0.67496 | 1.4551 | 1.5369 | 11.0292 | 83636 | 0.78425 | 1.4348 | 2.8474 | 4.598 | 6.3254 | 8.0538 | 9.8371 | 8.7077 | 5.8537 | 3.1939 | 1.3908 | 0.77899 | 53.8057 | 83636 | 5 | 10
83637 | 3.2964 | 2.3635 | 2.2181 | 1.4912 | 1.5538 | 1.5054 | 0.51017 | 0.55496 | 0.92458 | 1.1996 | 2.5331 | 2.905 | 21.0558 | 83637 | 0.61296 | 1.0344 | 1.9135 | 3.3285 | 4.6455 | 5.8897 | 7.47 | 6.5503 | 4.3855 | 2.4161 | 0.98909 | 0.56997 | 39.8056 | 83637 | 5 | 9
83638 | 3.1417 | 2.2908 | 2.2181 | 1.5769 | 1.8 | 1.7515 | 0.60985 | 0.75457 | 1.0701 | 1.3459 | 2.3681 | 2.7802 | 21.7077 | 83638 | 0.58734 | 1.0199 | 1.9169 | 3.3035 | 4.545 | 5.7484 | 7.2908 | 6.4025 | 4.1863 | 2.2498 | 0.91725 | 0.53194 | 38.6996 | 83638 | 6 | 9
83639 | 1.1505 | 0.83583 | 0.88402 | 0.82046 | 0.84598 | 0.68455 | 0.15889 | 0.17058 | 0.35714 | 0.55726 | 1.0435 | 1.0826 | 8.5913 | 83639 | 0.84098 | 1.5374 | 2.92 | 4.6032 | 6.3797 | 8.1248 | 9.967 | 8.7753 | 5.933 | 3.2669 | 1.4281 | 0.82422 | 54.6006 | 83639 | 4 | 10
83641 | 1.0628 | 0.76263 | 0.86371 | 0.83519 | 0.81672 | 0.64904 | 0.14877 | 0.14163 | 0.34765 | 0.50502 | 1.0277 | 0.96682 | 8.1277 | 83641 | 0.87525 | 1.5703 | 2.9613 | 4.6789 | 6.4164 | 8.2282 | 10.0733 | 8.8668 | 5.987 | 3.3565 | 1.503 | 0.85606 | 55.3731 | 83641 | 4 | 10
83642 | 1.2976 | 0.91622 | 1.0291 | 0.9541 | 0.84841 | 0.66371 | 0.17326 | 0.16433 | 0.41603 | 0.57476 | 1.2533 | 1.1846 | 9.4755 | 83642 | 0.85883 | 1.5328 | 2.9291 | 4.6469 | 6.3577 | 8.1153 | 9.9843 | 8.7649 | 5.9057 | 3.3097 | 1.491 | 0.83715 | 54.7335 | 83642 | 5 | 10
83643 | 3.4799 | 2.5646 | 2.3853 | 1.5811 | 1.674 | 1.5623 | 0.42427 | 0.54773 | 0.96129 | 1.4081 | 2.7466 | 3.2724 | 22.6076 | 83643 | 0.59316 | 1.0458 | 2.0873 | 3.5755 | 4.9786 | 6.4157 | 8.139 | 7.1917 | 4.6947 | 2.4937 | 1.0184 | 0.56105 | 42.7946 | 83643 | 5 | 9
83644 | 1.4936 | 1.0594 | 1.0869 | 0.93268 | 0.86203 | 0.69808 | 0.16257 | 0.18283 | 0.41034 | 0.63486 | 1.3322 | 1.388 | 10.2435 | 83644 | 0.80093 | 1.4654 | 2.8849 | 4.6358 | 6.3926 | 8.1453 | 9.9159 | 8.7699 | 5.8984 | 3.2278 | 1.417 | 0.79238 | 54.3465 | 83644 | 5 | 10
83645 | 2.8983 | 2.0527 | 1.8851 | 1.2436 | 1.2888 | 1.144 | 0.28306 | 0.3508 | 0.65873 | 1.0919 | 2.3578 | 2.7713 | 18.0261 | 83645 | 0.64309 | 1.1543 | 2.3959 | 4.0234 | 5.5806 | 7.1682 | 8.9652 | 7.9168 | 5.2425 | 2.7961 | 1.1591 | 0.62913 | 47.6744 | 83645 | 5 | 9
83646 | 1.4379 | 1.0103 | 1.0965 | 0.97776 | 0.86779 | 0.69101 | 0.17836 | 0.17687 | 0.43437 | 0.61703 | 1.3456 | 1.3196 | 10.1531 | 83646 | 0.8382 | 1.5058 | 2.891 | 4.6068 | 6.3333 | 8.0865 | 9.9107 | 8.7281 | 5.8776 | 3.2677 | 1.4609 | 0.81569 | 54.3222 | 83646 | 5 | 10
83647 | 2.2326 | 1.5555 | 1.4832 | 1.0759 | 1.0519 | 0.95254 | 0.25121 | 0.20919 | 0.49571 | 0.74729 | 1.952 | 1.9803 | 13.9874 | 83647 | 0.7878 | 1.3532 | 2.4722 | 4.0834 | 5.6651 | 7.2522 | 9.0686 | 8.0523 | 5.4299 | 3.0453 | 1.3319 | 0.77109 | 49.3128 | 83647 | 5 | 10
83648 | 0.97002 | 0.63762 | 0.68214 | 0.62322 | 0.76277 | 0.67668 | 0.10368 | 0.079043 | 0.20621 | 0.34244 | 0.92297 | 0.80641 | 6.8132 | 83648 | 0.90553 | 1.6047 | 2.9147 | 4.6853 | 6.4402 | 8.2523 | 10.2089 | 9.0618 | 6.123 | 3.4777 | 1.5723 | 0.89474 | 56.1412 | 83648 | 5 | 10
83650 | 1.6525 | 1.1866 | 1.2456 | 1.0543 | 1.0843 | 0.94377 | 0.26476 | 0.22518 | 0.4624 | 0.72316 | 1.4581 | 1.5062 | 11.807 | 83650 | 0.83049 | 1.4626 | 2.5756 | 4.0691 | 5.6847 | 7.2542 | 9.0312 | 7.9775 | 5.4289 | 3.1072 | 1.3566 | 0.82319 | 49.6013 | 83650 | 4 | 10
83651 | 1.1891 | 0.85945 | 0.92988 | 0.86058 | 0.8174 | 0.64602 | 0.14659 | 0.15769 | 0.36617 | 0.55342 | 1.102 | 1.1069 | 8.7353 | 83651 | 0.85072 | 1.5491 | 2.9753 | 4.6901 | 6.49 | 8.2435 | 10.1467 | 8.9114 | 6.0213 | 3.3151 | 1.4579 | 0.84279 | 55.4939 | 83651 | 5 | 10
83654 | 3.4322 | 2.5526 | 2.4752 | 1.7628 | 1.9209 | 1.8119 | 0.53956 | 0.70842 | 1.13 | 1.591 | 2.6955 | 3.2383 | 23.8583 | 83654 | 0.57752 | 1.0134 | 1.941 | 3.3466 | 4.6579 | 5.9874 | 7.6649 | 6.7894 | 4.3857 | 2.3136 | 0.93601 | 0.53084 | 40.1442 | 83654 | 6 | 9
83655 | 1.5229 | 1.0847 | 1.0244 | 0.82565 | 0.83249 | 0.69221 | 0.14688 | 0.1944 | 0.35801 | 0.61746 | 1.3015 | 1.4367 | 10.0373 | 83655 | 0.77528 | 1.4212 | 2.895 | 4.6688 | 6.4057 | 8.1067 | 9.912 | 8.7019 | 5.9034 | 3.1954 | 1.3732 | 0.77402 | 54.1325 | 83655 | 4 | 10
83657 | 3.3941 | 2.4229 | 2.2533 | 1.4996 | 1.4531 | 1.377 | 0.37688 | 0.44263 | 0.87909 | 1.2646 | 2.7127 | 3.1503 | 21.2263 | 83657 | 0.62207 | 1.1006 | 2.1622 | 3.6725 | 5.1371 | 6.5738 | 8.289 | 7.3388 | 4.8587 | 2.6266 | 1.0776 | 0.59678 | 44.0557 | 83657 | 5 | 9
83660 | 1.1938 | 0.86805 | 0.8499 | 0.75131 | 0.79333 | 0.64648 | 0.14073 | 0.17808 | 0.32439 | 0.54191 | 1.05 | 1.1507 | 8.4887 | 83660 | 0.79958 | 1.4899 | 2.9349 | 4.7151 | 6.5107 | 8.2175 | 10.0565 | 8.8479 | 6.0021 | 3.2367 | 1.4125 | 0.80014 | 55.0235 | 83660 | 5 | 10
83661 | 1.9977 | 1.4018 | 1.3049 | 0.95752 | 0.95406 | 0.81554 | 0.18389 | 0.23481 | 0.44598 | 0.75959 | 1.6727 | 1.8803 | 12.6088 | 83661 | 0.73337 | 1.336 | 2.7553 | 4.4765 | 6.179 | 7.8149 | 9.6291 | 8.4782 | 5.6963 | 3.0767 | 1.3213 | 0.71542 | 52.2119 | 83661 | 4 | 10
83669 | 1.5045 | 1.0591 | 1.1142 | 0.96834 | 0.87192 | 0.70289 | 0.17381 | 0.18306 | 0.43094 | 0.63757 | 1.3692 | 1.3886 | 10.4041 | 83669 | 0.81657 | 1.4822 | 2.8748 | 4.6015 | 6.3503 | 8.1061 | 9.8804 | 8.7368 | 5.8811 | 3.2387 | 1.4332 | 0.79865 | 54.2002 | 83669 | 5 | 10
83670 | 2.8014 | 1.9402 | 1.8444 | 1.2984 | 1.1774 | 1.0674 | 0.28533 | 0.30825 | 0.68398 | 1.0198 | 2.3336 | 2.5981 | 17.3582 | 83670 | 0.68602 | 1.2276 | 2.4403 | 4.0726 | 5.6374 | 7.2151 | 8.9501 | 7.9183 | 5.2847 | 2.8902 | 1.2211 | 0.67833 | 48.2218 | 83670 | 5 | 9
83672 | 2.1236 | 1.5167 | 1.4104 | 0.98215 | 1.1391 | 0.9974 | 0.25771 | 0.32825 | 0.50838 | 0.8618 | 1.7595 | 2.0768 | 13.9617 | 83672 | 0.67573 | 1.2295 | 2.524 | 4.1635 | 5.7797 | 7.363 | 9.1763 | 8.072 | 5.3764 | 2.8792 | 1.1971 | 0.66183 | 49.0984 | 83672 | 5 | 9
83676 | 1.0681 | 0.78201 | 0.80528 | 0.75031 | 0.79211 | 0.63624 | 0.13798 | 0.165 | 0.32297 | 0.52098 | 0.96577 | 1.0277 | 7.9744 | 83676 | 0.8312 | 1.5391 | 2.9742 | 4.7161 | 6.5273 | 8.2886 | 10.1367 | 8.9212 | 6.0446 | 3.2817 | 1.4368 | 0.81639 | 55.5139 | 83676 | 4 | 10
83677 | 2.8916 | 2.0907 | 2.057 | 1.5348 | 1.8242 | 1.7877 | 0.66362 | 0.81539 | 1.0752 | 1.3114 | 2.1984 | 2.534 | 20.7841 | 83677 | 0.58914 | 1.0249 | 1.9314 | 3.3252 | 4.5341 | 5.7025 | 7.2133 | 6.3312 | 4.094 | 2.2021 | 0.90199 | 0.52427 | 38.3741 | 83677 | 6 | 9
83686 | 1.1243 | 0.81148 | 0.89662 | 0.84879 | 0.81699 | 0.64639 | 0.14784 | 0.15174 | 0.35867 | 0.53291 | 1.0607 | 1.0384 | 8.4348 | 83686 | 0.8621 | 1.5596 | 2.9704 | 4.6914 | 6.459 | 8.2446 | 10.1073 | 8.8886 | 6.0052 | 3.325 | 1.4806 | 0.849 | 55.4429 | 83686 | 5 | 10
83687 | 1.2772 | 0.91182 | 0.99158 | 0.90638 | 0.83449 | 0.65978 | 0.15796 | 0.16348 | 0.39111 | 0.57433 | 1.1926 | 1.1789 | 9.2396 | 83687 | 0.8466 | 1.5317 | 2.9456 | 4.6665 | 6.4308 | 8.191 | 10.0652 | 8.8442 | 5.9665 | 3.3044 | 1.4657 | 0.83353 | 55.0916 | 83687 | 5 | 10
83702 | 2.3 | 1.6132 | 1.62 | 1.2693 | 1.0617 | 0.90672 | 0.26344 | 0.23485 | 0.60767 | 0.85937 | 2.0771 | 2.1015 | 14.9148 | 83702 | 0.77425 | 1.3643 | 2.5522 | 4.1664 | 5.7614 | 7.3665 | 9.1112 | 8.1089 | 5.4393 | 3.0404 | 1.3336 | 0.74762 | 49.7661 | 83702 | 5 | 10
83703 | 1.8743 | 1.3059 | 1.38 | 1.158 | 0.97085 | 0.79101 | 0.23155 | 0.20795 | 0.54056 | 0.7394 | 1.7485 | 1.7157 | 12.6636 | 83703 | 0.80804 | 1.437 | 2.7139 | 4.3651 | 6.0264 | 7.6921 | 9.4426 | 8.386 | 5.6325 | 3.168 | 1.4001 | 0.7807 | 51.8523 | 83703 | 5 | 10
83704 | 1.5676 | 1.0942 | 1.2042 | 1.0687 | 0.90905 | 0.71835 | 0.20659 | 0.18725 | 0.48592 | 0.65224 | 1.5025 | 1.4323 | 11.0289 | 83704 | 0.83507 | 1.4885 | 2.8267 | 4.5078 | 6.2038 | 7.9134 | 9.6766 | 8.5806 | 5.772 | 3.2466 | 1.4518 | 0.80988 | 53.3128 | 83704 | 4 | 10
83705 | 1.5279 | 1.0719 | 1.1874 | 1.0706 | 0.90484 | 0.70581 | 0.20487 | 0.17606 | 0.47587 | 0.63218 | 1.5034 | 1.3908 | 10.8517 | 83705 | 0.84549 | 1.5001 | 2.8314 | 4.5109 | 6.1992 | 7.9105 | 9.6544 | 8.601 | 5.7837 | 3.2604 | 1.4635 | 0.82423 | 53.3848 | 83705 | 4 | 10
83706 | 1.7509 | 1.229 | 1.3124 | 1.132 | 0.94547 | 0.75343 | 0.21917 | 0.18836 | 0.51041 | 0.69593 | 1.685 | 1.5996 | 12.0216 | 83706 | 0.82767 | 1.4647 | 2.7577 | 4.4272 | 6.0858 | 7.7755 | 9.5193 | 8.4895 | 5.7023 | 3.2056 | 1.4286 | 0.80595 | 52.4898 | 83706 | 4 | 10
83709 | 1.3415 | 0.94141 | 1.0764 | 1.0055 | 0.8677 | 0.66938 | 0.18936 | 0.16822 | 0.44327 | 0.58353 | 1.33 | 1.2193 | 9.8355 | 83709 | 0.85804 | 1.5275 | 2.8989 | 4.5945 | 6.3037 | 8.0385 | 9.8193 | 8.7011 | 5.8587 | 3.303 | 1.4899 | 0.8361 | 54.2293 | 83709 | 4 | 10
83712 | 2.3398 | 1.6495 | 1.6343 | 1.279 | 1.0574 | 0.89443 | 0.25512 | 0.21747 | 0.59146 | 0.85716 | 2.1528 | 2.1415 | 15.0699 | 83712 | 0.78248 | 1.3702 | 2.5499 | 4.1829 | 5.7552 | 7.3816 | 9.1418 | 8.1642 | 5.4684 | 3.0482 | 1.3357 | 0.76139 | 49.9419 | 83712 | 5 | 10
83713 | 1.5479 | 1.0816 | 1.1807 | 1.0436 | 0.89904 | 0.71488 | 0.19851 | 0.18525 | 0.47219 | 0.64697 | 1.4675 | 1.416 | 10.8541 | 83713 | 0.83494 | 1.491 | 2.8412 | 4.5337 | 6.2342 | 7.9585 | 9.7491 | 8.6163 | 5.7971 | 3.2478 | 1.4528 | 0.80937 | 53.566 | 83713 | 4 | 10
83714 | 2.45 | 1.7072 | 1.6938 | 1.2905 | 1.0887 | 0.95017 | 0.27372 | 0.25518 | 0.63663 | 0.90763 | 2.1556 | 2.2427 | 15.6519 | 83714 | 0.75075 | 1.3302 | 2.5081 | 4.111 | 5.7096 | 7.2976 | 9.0517 | 8.0184 | 5.3796 | 2.9945 | 1.2995 | 0.72115 | 49.1723 | 83714 | 4 | 10
83716 | 2.3135 | 1.6167 | 1.5681 | 1.1926 | 1.0435 | 0.91846 | 0.24184 | 0.20401 | 0.55074 | 0.80917 | 2.0836 | 2.0818 | 14.6241 | 83716 | 0.7845 | 1.3671 | 2.5396 | 4.1665 | 5.7649 | 7.3844 | 9.1839 | 8.1628 | 5.4847 | 3.0588 | 1.3425 | 0.7637 | 50.0034 | 83716 | 5 | 10
83725 | 1.7403 | 1.2202 | 1.3091 | 1.131 | 0.94584 | 0.75433 | 0.22081 | 0.19138 | 0.51373 | 0.69572 | 1.6703 | 1.5892 | 11.982 | 83725 | 0.82671 | 1.4645 | 2.7598 | 4.4265 | 6.0892 | 7.7753 | 9.5136 | 8.4822 | 5.6993 | 3.2054 | 1.4293 | 0.80411 | 52.476 | 83725 | 4 | 10
83801 | 3.8752 | 2.9138 | 2.6563 | 1.9693 | 2.22 | 2.0937 | 0.88838 | 1.1439 | 1.321 | 1.847 | 3.7877 | 4.1572 | 28.8734 | 83801 | 0.5445 | 0.94598 | 1.8613 | 3.2943 | 4.5438 | 5.7322 | 7.16 | 6.262 | 3.8536 | 1.8265 | 0.71566 | 0.44731 | 37.1873 | 83801 | 5 | 9
83802 | 4.2702 | 3.1142 | 2.9296 | 2.2352 | 2.3015 | 2.2467 | 0.85863 | 1.0935 | 1.5132 | 2.2578 | 3.8159 | 4.1851 | 30.8215 | 83802 | 0.53209 | 0.95228 | 1.8102 | 3.1723 | 4.3121 | 5.4358 | 6.9477 | 6.1353 | 3.743 | 1.8093 | 0.72963 | 0.44585 | 36.0255 | 83802 | 5 | 9
83803 | 4.04 | 3.078 | 2.7812 | 2.0659 | 2.3059 | 2.1858 | 0.93944 | 1.1857 | 1.4091 | 1.9793 | 3.9727 | 4.339 | 30.282 | 83803 | 0.53219 | 0.9395 | 1.8353 | 3.2407 | 4.4664 | 5.6347 | 7.0225 | 6.1325 | 3.7465 | 1.7865 | 0.71196 | 0.43665 | 36.4855 | 83803 | 5 | 9
83804 | 3.6048 | 2.6911 | 2.53 | 1.8474 | 2.0805 | 1.9612 | 0.85577 | 1.0783 | 1.2154 | 1.6719 | 3.5573 | 3.9276 | 27.0212 | 83804 | 0.53735 | 0.91443 | 1.8337 | 3.2649 | 4.5393 | 5.77 | 7.1277 | 6.2449 | 3.8361 | 1.7916 | 0.68879 | 0.43577 | 36.9845 | 83804 | 5 | 9
83805 | 4.1253 | 3.6888 | 3.5622 | 2.5837 | 2.7 | 2.9683 | 1.7287 | 1.7724 | 1.9743 | 2.2928 | 4.2423 | 4.7358 | 36.3746 | 83805 | 0.48269 | 0.80451 | 1.5953 | 2.8853 | 3.9286 | 4.8653 | 5.8998 | 5.0815 | 3.0203 | 1.4495 | 0.59328 | 0.39677 | 31.0028 | 83805 | 5 | 9
83808 | 4.2366 | 3.0748 | 2.9805 | 2.3758 | 2.4498 | 2.2549 | 0.88352 | 1.0797 | 1.4844 | 2.2838 | 3.8624 | 4.2764 | 31.2424 | 83808 | 0.55474 | 1.0013 | 1.8986 | 3.3171 | 4.5502 | 5.7289 | 7.3605 | 6.4737 | 4.0136 | 1.9422 | 0.75836 | 0.45798 | 38.0574 | 83808 | 5 | 9
83809 | 4.0022 | 3.0626 | 2.7136 | 2.0236 | 2.2869 | 2.1541 | 0.93807 | 1.1832 | 1.4069 | 1.98 | 4.0312 | 4.3549 | 30.1372 | 83809 | 0.53019 | 0.93594 | 1.825 | 3.281 | 4.5159 | 5.6955 | 7.0529 | 6.1406 | 3.7262 | 1.762 | 0.71304 | 0.43786 | 36.6162 | 83809 | 5 | 9
83810 | 4.02 | 2.9361 | 2.7792 | 2.1701 | 2.3343 | 2.156 | 0.86672 | 1.0904 | 1.3803 | 2.0514 | 3.7244 | 4.1535 | 29.6623 | 83810 | 0.5634 | 0.98764 | 1.8913 | 3.3032 | 4.5684 | 5.746 | 7.3088 | 6.4186 | 3.9814 | 1.9014 | 0.75143 | 0.45517 | 37.8767 | 83810 | 5 | 9
83811 | 4.0905 | 3.1708 | 2.8221 | 2.1056 | 2.3267 | 2.2751 | 1.0141 | 1.2161 | 1.5172 | 2.1028 | 4.0088 | 4.3741 | 31.0238 | 83811 | 0.51967 | 0.91874 | 1.7723 | 3.1643 | 4.3287 | 5.4301 | 6.7385 | 5.9007 | 3.5822 | 1.7014 | 0.67866 | 0.4252 | 35.1604 | 83811 | 5 | 9
83812 | 4.0368 | 2.9311 | 2.8948 | 2.3589 | 2.4201 | 2.2104 | 0.83606 | 1.0428 | 1.417 | 2.2203 | 3.7039 | 4.0378 | 30.1098 | 83812 | 0.55648 | 1.0054 | 1.9195 | 3.2811 | 4.4856 | 5.7002 | 7.3388 | 6.4799 | 4.0459 | 1.9603 | 0.78061 | 0.47824 | 38.0321 | 83812 | 5 | 9
83813 | 3.9412 | 3.0043 | 2.6737 | 1.9892 | 2.2526 | 2.1133 | 0.9236 | 1.1692 | 1.3692 | 1.9217 | 3.9831 | 4.3061 | 29.6472 | 83813 | 0.53267 | 0.92632 | 1.8271 | 3.2888 | 4.5376 | 5.7162 | 7.0735 | 6.1546 | 3.7481 | 1.7617 | 0.70387 | 0.4388 | 36.7091 | 83813 | 5 | 9
83814 | 3.614 | 2.6458 | 2.5118 | 1.9034 | 2.1109 | 1.9707 | 0.79555 | 1.0345 | 1.1958 | 1.7211 | 3.3857 | 3.7912 | 26.6804 | 83814 | 0.5596 | 0.98728 | 1.9162 | 3.3589 | 4.655 | 5.8885 | 7.4321 | 6.5253 | 4.0629 | 1.9396 | 0.74919 | 0.45519 | 38.5297 | 83814 | 5 | 9
83815 | 3.3546 | 2.4146 | 2.29 | 1.7082 | 1.9712 | 1.8584 | 0.73889 | 1.0142 | 1.0671 | 1.4834 | 3.1225 | 3.5242 | 24.5472 | 83815 | 0.5811 | 1.0072 | 1.9658 | 3.4521 | 4.8073 | 6.066 | 7.6133 | 6.6988 | 4.1445 | 1.9762 | 0.76154 | 0.46166 | 39.5356 | 83815 | 5 | 9
83821 | 4.2674 | 3.6892 | 3.5711 | 2.5691 | 2.6904 | 2.8852 | 1.6066 | 1.6689 | 1.8681 | 2.2777 | 4.3388 | 4.8507 | 36.2832 | 83821 | 0.48746 | 0.80577 | 1.612 | 2.9065 | 3.9954 | 4.964 | 6.0382 | 5.2157 | 3.1104 | 1.4714 | 0.59953 | 0.39909 | 31.6056 | 83821 | 5 | 9
83822 | 3.6424 | 2.7148 | 2.5362 | 1.8773 | 2.1048 | 1.9833 | 0.88914 | 1.0913 | 1.2428 | 1.7223 | 3.6497 | 4.0112 | 27.4652 | 83822 | 0.52833 | 0.89761 | 1.8146 | 3.2498 | 4.5342 | 5.7462 | 7.045 | 6.1774 | 3.7498 | 1.7552 | 0.67857 | 0.42895 | 36.6056 | 83822 | 5 | 9
83823 | 3.5041 | 2.5448 | 2.6234 | 2.2634 | 2.3186 | 2.038 | 0.76654 | 0.94041 | 1.2435 | 2.0238 | 3.3244 | 3.5476 | 27.1385 | 83823 | 0.59194 | 1.0602 | 2.0306 | 3.4383 | 4.7252 | 5.9904 | 7.7409 | 6.8903 | 4.3455 | 2.1175 | 0.83308 | 0.50426 | 40.2682 | 83823 | 5 | 9
83824 | 3.1687 | 2.3206 | 2.3527 | 1.9149 | 1.9833 | 1.7505 | 0.67231 | 0.86165 | 1.0254 | 1.6875 | 3.1023 | 3.3218 | 24.1616 | 83824 | 0.59761 | 1.0473 | 2.0035 | 3.4131 | 4.7051 | 5.9731 | 7.663 | 6.815 | 4.3121 | 2.1009 | 0.80573 | 0.48729 | 39.9238 | 83824 | 5 | 9
83827 | 3.718 | 2.694 | 2.7539 | 2.3663 | 2.4205 | 2.1619 | 0.80017 | 0.98291 | 1.3462 | 2.1452 | 3.4459 | 3.7178 | 28.5528 | 83827 | 0.58065 | 1.0509 | 2.0106 | 3.4029 | 4.6635 | 5.9252 | 7.6811 | 6.8066 | 4.2571 | 2.0689 | 0.82015 | 0.50549 | 39.773 | 83827 | 5 | 9
83830 | 3.9603 | 2.8724 | 2.8326 | 2.3154 | 2.3894 | 2.1581 | 0.82966 | 1.0282 | 1.3721 | 2.1568 | 3.6589 | 4.0101 | 29.584 | 83830 | 0.56634 | 1.0192 | 1.9387 | 3.3386 | 4.5538 | 5.8011 | 7.4523 | 6.5991 | 4.1272 | 1.9906 | 0.77586 | 0.47388 | 38.6367 | 83830 | 5 | 9
83832 | 2.4795 | 1.8199 | 1.9901 | 1.8019 | 1.8763 | 1.6085 | 0.62275 | 0.76232 | 0.90987 | 1.5599 | 2.5581 | 2.524 | 20.5131 | 83832 | 0.63183 | 1.1308 | 2.1602 | 3.5808 | 4.9508 | 6.3127 | 8.1926 | 7.2927 | 4.6663 | 2.2995 | 0.9152 | 0.54476 | 42.6782 | 83832 | 5 | 9
83833 | 3.4669 | 2.5061 | 2.4124 | 1.8736 | 2.0708 | 1.9021 | 0.75087 | 0.98735 | 1.129 | 1.6604 | 3.2293 | 3.6269 | 25.6157 | 83833 | 0.57345 | 1.0122 | 1.9722 | 3.4369 | 4.7502 | 6.0218 | 7.6193 | 6.7263 | 4.2065 | 2.013 | 0.77869 | 0.47233 | 39.5829 | 83833 | 5 | 9
83834 | 3.5337 | 2.573 | 2.6137 | 2.1962 | 2.2546 | 1.987 | 0.7604 | 0.94695 | 1.2079 | 1.974 | 3.3874 | 3.6094 | 27.0442 | 83834 | 0.58376 | 1.0387 | 1.9819 | 3.3811 | 4.6448 | 5.8955 | 7.5985 | 6.7598 | 4.252 | 2.079 | 0.80778 | 0.48195 | 39.5048 | 83834 | 5 | 9
83835 | 3.9889 | 2.9898 | 2.7696 | 2.0634 | 2.2742 | 2.1635 | 0.90079 | 1.1472 | 1.3699 | 1.937 | 3.7893 | 4.1961 | 29.5895 | 83835 | 0.5447 | 0.95171 | 1.8488 | 3.2527 | 4.4923 | 5.65 | 7.1098 | 6.2201 | 3.8368 | 1.8308 | 0.71731 | 0.44151 | 36.8966 | 83835 | 5 | 9
83836 | 3.9828 | 3.2128 | 2.8494 | 2.1111 | 2.3415 | 2.4035 | 1.1539 | 1.3335 | 1.6021 | 2.0867 | 3.9533 | 4.3243 | 31.3549 | 83836 | 0.50066 | 0.86866 | 1.6987 | 3.0308 | 4.1402 | 5.1722 | 6.359 | 5.5017 | 3.3068 | 1.5877 | 0.63535 | 0.41072 | 33.2125 | 83836 | 5 | 9
83837 | 4.2945 | 3.2229 | 2.9547 | 2.2158 | 2.3617 | 2.2907 | 0.95683 | 1.1617 | 1.5465 | 2.2358 | 4.0109 | 4.4167 | 31.6687 | 83837 | 0.527 | 0.93555 | 1.7873 | 3.1691 | 4.3231 | 5.4449 | 6.8759 | 6.0235 | 3.6705 | 1.7602 | 0.69443 | 0.43678 | 35.6483 | 83837 | 5 | 9
83839 | 4.1687 | 3.0294 | 2.8357 | 2.2477 | 2.4137 | 2.2219 | 0.91335 | 1.1094 | 1.4731 | 2.1922 | 3.8376 | 4.3032 | 30.7459 | 83839 | 0.55998 | 0.99449 | 1.9107 | 3.3368 | 4.5802 | 5.7846 | 7.3762 | 6.448 | 3.9776 | 1.8888 | 0.75057 | 0.45326 | 38.0614 | 83839 | 5 | 9
83842 | 3.8972 | 2.8447 | 2.727 | 2.1356 | 2.2849 | 2.1002 | 0.83131 | 1.0574 | 1.3179 | 1.9799 | 3.6171 | 4.024 | 28.8171 | 83842 | 0.57316 | 1.0006 | 1.9166 | 3.3134 | 4.5672 | 5.7744 | 7.3356 | 6.4879 | 4.0424 | 1.9349 | 0.75762 | 0.46242 | 38.1661 | 83842 | 5 | 9
83843 | 2.7776 | 2.0446 | 2.1794 | 1.9144 | 1.9494 | 1.6566 | 0.64071 | 0.79894 | 0.94809 | 1.6771 | 2.8892 | 2.8656 | 22.3416 | 83843 | 0.61128 | 1.0825 | 2.0879 | 3.4765 | 4.8076 | 6.1098 | 7.8794 | 7.0625 | 4.4852 | 2.2255 | 0.86469 | 0.52471 | 41.2175 | 83843 | 5 | 9
83845 | 3.2754 | 2.7418 | 2.4899 | 1.9459 | 2.2014 | 2.3956 | 1.3534 | 1.4746 | 1.6034 | 1.8193 | 3.3786 | 3.7156 | 28.3949 | 83845 | 0.49542 | 0.8412 | 1.6892 | 3.0487 | 4.1516 | 5.1383 | 6.1722 | 5.3085 | 3.1425 | 1.5224 | 0.61842 | 0.4071 | 32.5354 | 83845 | 5 | 9
83846 | 4.1851 | 3.0611 | 2.797 | 2.0716 | 2.193 | 2.205 | 0.85103 | 1.1095 | 1.4948 | 2.162 | 3.7395 | 4.1028 | 29.9725 | 83846 | 0.5137 | 0.91936 | 1.7593 | 3.0794 | 4.1698 | 5.2669 | 6.6766 | 5.8723 | 3.5699 | 1.7331 | 0.69272 | 0.42953 | 34.6826 | 83846 | 7 | 9
83847 | 3.6659 | 3.004 | 2.7068 | 2.0529 | 2.2844 | 2.4017 | 1.2375 | 1.3856 | 1.5903 | 1.9798 | 3.7621 | 4.0955 | 30.1663 | 83847 | 0.49799 | 0.86509 | 1.7101 | 3.0749 | 4.2091 | 5.2303 | 6.3572 | 5.4869 | 3.2629 | 1.5598 | 0.63359 | 0.40722 | 33.2951 | 83847 | 5 | 9
83848 | 4.1139 | 3.4482 | 3.334 | 2.4246 | 2.5811 | 2.7477 | 1.5093 | 1.5827 | 1.7535 | 2.1642 | 4.1772 | 4.6732 | 34.5097 | 83848 | 0.49703 | 0.81266 | 1.6371 | 2.9662 | 4.081 | 5.0641 | 6.1529 | 5.3325 | 3.1675 | 1.4904 | 0.61213 | 0.40533 | 32.2188 | 83848 | 5 | 9
83850 | 4.2432 | 3.0951 | 2.9246 | 2.2907 | 2.4257 | 2.2509 | 0.90789 | 1.115 | 1.4891 | 2.2299 | 3.9005 | 4.3418 | 31.2145 | 83850 | 0.54901 | 0.97996 | 1.8739 | 3.2702 | 4.4922 | 5.6636 | 7.241 | 6.3554 | 3.9228 | 1.8788 | 0.73724 | 0.44718 | 37.4113 | 83850 | 5 | 9
83851 | 3.1606 | 2.2985 | 2.2883 | 1.8006 | 1.9269 | 1.7349 | 0.67165 | 0.87339 | 1.0106 | 1.5751 | 3.0239 | 3.3375 | 23.702 | 83851 | 0.5889 | 1.0273 | 2.0043 | 3.4234 | 4.732 | 6.0338 | 7.6826 | 6.8102 | 4.302 | 2.0708 | 0.79727 | 0.48386 | 39.9566 | 83851 | 5 | 9
83852 | 4.0113 | 3.1586 | 2.7692 | 2.0768 | 2.3254 | 2.2684 | 1.0509 | 1.2608 | 1.5059 | 2.0806 | 4.1631 | 4.4512 | 31.1223 | 83852 | 0.5186 | 0.89705 | 1.775 | 3.2159 | 4.4185 | 5.4975 | 6.7575 | 5.8455 | 3.5382 | 1.6658 | 0.67824 | 0.42387 | 35.2316 | 83852 | 5 | 9
83853 | 3.3175 | 2.7331 | 2.5772 | 2.0294 | 2.2384 | 2.4899 | 1.4209 | 1.5449 | 1.6771 | 1.8512 | 3.4557 | 3.8359 | 29.1712 | 83853 | 0.5025 | 0.8405 | 1.6751 | 3.0694 | 4.2034 | 5.1363 | 6.1504 | 5.2719 | 3.1157 | 1.4956 | 0.62989 | 0.41467 | 32.5053 | 83853 | 5 | 9
83854 | 3.1368 | 2.2605 | 2.1742 | 1.6015 | 1.8521 | 1.738 | 0.69817 | 0.94058 | 0.99223 | 1.3821 | 2.9598 | 3.3358 | 23.0718 | 83854 | 0.56174 | 1.001 | 1.9559 | 3.4279 | 4.7839 | 6.0696 | 7.5984 | 6.6813 | 4.1895 | 1.9787 | 0.75667 | 0.46003 | 39.4646 | 83854 | 5 | 9
83855 | 2.9965 | 2.1976 | 2.2657 | 1.891 | 1.9373 | 1.6844 | 0.64572 | 0.82166 | 0.97377 | 1.6555 | 3.0047 | 3.1472 | 23.2209 | 83855 | 0.60789 | 1.0682 | 2.0378 | 3.4561 | 4.7497 | 6.0453 | 7.7574 | 6.9328 | 4.3966 | 2.1512 | 0.83513 | 0.49513 | 40.5333 | 83855 | 5 | 9
83856 | 3.9247 | 3.0527 | 2.8383 | 2.0937 | 2.2969 | 2.2495 | 1.0667 | 1.243 | 1.4216 | 1.928 | 3.9604 | 4.3499 | 30.4254 | 83856 | 0.5112 | 0.86984 | 1.7445 | 3.1551 | 4.3768 | 5.4976 | 6.7363 | 5.8675 | 3.5512 | 1.6622 | 0.65412 | 0.41778 | 35.0442 | 83856 | 5 | 9
83857 | 3.1217 | 2.28 | 2.3763 | 2.0525 | 2.0955 | 1.8044 | 0.69565 | 0.8649 | 1.0546 | 1.7975 | 3.129 | 3.2272 | 24.4992 | 83857 | 0.60213 | 1.0661 | 2.039 | 3.4558 | 4.7458 | 6.0359 | 7.7859 | 6.9666 | 4.3957 | 2.1522 | 0.84136 | 0.50016 | 40.5866 | 83857 | 5 | 9
83858 | 3.4259 | 2.5171 | 2.3826 | 1.7413 | 1.994 | 1.8848 | 0.78207 | 1.0337 | 1.1156 | 1.5327 | 3.2781 | 3.6632 | 25.3512 | 83858 | 0.5558 | 0.96392 | 1.9003 | 3.3619 | 4.6629 | 5.9237 | 7.3853 | 6.4761 | 4.0339 | 1.907 | 0.72746 | 0.45807 | 38.3562 | 83858 | 5 | 9
83860 | 3.9706 | 3.0576 | 2.6664 | 2.0055 | 2.273 | 2.1567 | 0.9578 | 1.1897 | 1.4266 | 2.0138 | 4.0863 | 4.3696 | 30.1737 | 83860 | 0.52995 | 0.9206 | 1.8134 | 3.2789 | 4.5153 | 5.6445 | 6.9689 | 6.0399 | 3.6741 | 1.7257 | 0.70115 | 0.43376 | 36.2463 | 83860 | 5 | 9
83861 | 3.7568 | 2.7318 | 2.6858 | 2.1677 | 2.2699 | 2.0467 | 0.7969 | 1.0014 | 1.271 | 1.9841 | 3.5154 | 3.8589 | 28.0864 | 83861 | 0.57701 | 1.0219 | 1.9502 | 3.3438 | 4.5941 | 5.8465 | 7.4687 | 6.6291 | 4.1503 | 1.9991 | 0.77622 | 0.47261 | 38.8296 | 83861 | 5 | 9
83864 | 3.975 | 3.1943 | 2.8588 | 2.1312 | 2.3522 | 2.3713 | 1.1475 | 1.3274 | 1.5651 | 2.0782 | 4.0755 | 4.4099 | 31.4865 | 83864 | 0.50782 | 0.87535 | 1.7355 | 3.1284 | 4.2871 | 5.3472 | 6.5461 | 5.6604 | 3.412 | 1.6137 | 0.6542 | 0.41691 | 34.1846 | 83864 | 5 | 9
83868 | 4.2948 | 3.1387 | 2.9542 | 2.3047 | 2.4334 | 2.2709 | 0.92226 | 1.1209 | 1.5212 | 2.2738 | 3.9445 | 4.3891 | 31.5685 | 83868 | 0.54555 | 0.97906 | 1.8719 | 3.2685 | 4.4808 | 5.6627 | 7.2298 | 6.3377 | 3.9013 | 1.866 | 0.73464 | 0.44709 | 37.325 | 83868 | 5 | 9
83869 | 3.6608 | 2.7391 | 2.5575 | 1.8668 | 2.1086 | 1.989 | 0.85742 | 1.0958 | 1.2259 | 1.6866 | 3.5914 | 3.9657 | 27.3446 | 83869 | 0.54156 | 0.92303 | 1.8424 | 3.2869 | 4.5485 | 5.782 | 7.1652 | 6.269 | 3.873 | 1.8183 | 0.69491 | 0.44647 | 37.1914 | 83869 | 5 | 9
83870 | 3.2635 | 2.386 | 2.3958 | 1.9279 | 2.0148 | 1.794 | 0.69214 | 0.88819 | 1.059 | 1.704 | 3.1546 | 3.417 | 24.6971 | 83870 | 0.59272 | 1.0334 | 1.9917 | 3.3907 | 4.6764 | 5.9475 | 7.6171 | 6.7578 | 4.2777 | 2.0745 | 0.79824 | 0.48492 | 39.6426 | 83870 | 5 | 9
83871 | 2.9837 | 2.1784 | 2.3179 | 2.0632 | 2.1122 | 1.8075 | 0.69492 | 0.84896 | 1.052 | 1.7918 | 3.0014 | 3.0563 | 23.9082 | 83871 | 0.61195 | 1.0873 | 2.0984 | 3.5103 | 4.8172 | 6.1627 | 7.9303 | 7.0939 | 4.5068 | 2.1912 | 0.86094 | 0.5269 | 41.3977 | 83871 | 5 | 9
83872 | 2.8449 | 2.0935 | 2.1967 | 1.8841 | 1.9125 | 1.6373 | 0.62871 | 0.79412 | 0.9364 | 1.6471 | 2.9323 | 2.9768 | 22.4843 | 83872 | 0.61342 | 1.0779 | 2.0672 | 3.4815 | 4.7851 | 6.0895 | 7.8324 | 7.0213 | 4.4559 | 2.1943 | 0.85888 | 0.50834 | 40.9857 | 83872 | 5 | 9
83873 | 3.9606 | 2.8518 | 2.6969 | 2.1075 | 2.2319 | 2.1787 | 0.82449 | 1.0722 | 1.4372 | 2.1025 | 3.5053 | 3.8331 | 28.802 | 83873 | 0.53065 | 0.95891 | 1.8249 | 3.1788 | 4.3191 | 5.4514 | 6.9456 | 6.1096 | 3.7477 | 1.8257 | 0.72269 | 0.44493 | 36.06 | 83873 | 5 | 9
83876 | 3.1373 | 2.2726 | 2.238 | 1.7217 | 1.893 | 1.7279 | 0.67495 | 0.88699 | 0.99668 | 1.4952 | 2.9705 | 3.3214 | 23.3362 | 83876 | 0.57529 | 1.0227 | 1.9842 | 3.4348 | 4.7645 | 6.0816 | 7.6856 | 6.8124 | 4.2769 | 2.0485 | 0.77611 | 0.46884 | 39.9315 | 83876 | 5 | 9
84001 | 1.1216 | 1.1332 | 1.3937 | 1.2552 | 1.1014 | 0.73337 | 0.95056 | 1.18 | 1.0759 | 1.0932 | 1.1628 | 0.99304 | 13.1939 | 84001 | 0.81115 | 1.3163 | 2.4156 | 4.0213 | 5.6301 | 7.4033 | 8.1763 | 7.1803 | 5.187 | 3.0447 | 1.4299 | 0.82306 | 47.4391 | 84001 | 5 | 9
84002 | 1.3676 | 1.3509 | 1.6825 | 1.4593 | 1.231 | 0.81943 | 1.0448 | 1.2769 | 1.1638 | 1.2203 | 1.4065 | 1.2328 | 15.2559 | 84002 | 0.807 | 1.2764 | 2.2935 | 3.8208 | 5.3515 | 7.0668 | 7.823 | 6.8601 | 4.9515 | 2.9268 | 1.3761 | 0.81341 | 45.3669 | 84002 | 5 | 9
84003 | 1.8041 | 1.7256 | 1.9376 | 1.8828 | 1.5365 | 0.79499 | 0.69522 | 0.97271 | 1.0382 | 1.5363 | 1.8003 | 1.7881 | 17.5125 | 84003 | 0.94429 | 1.5081 | 2.7048 | 4.3255 | 6.16 | 8.2244 | 9.5201 | 8.2826 | 5.9082 | 3.4187 | 1.7015 | 0.94451 | 53.6427 | 84003 | 4 | 10
84004 | 3.0676 | 2.9454 | 3.2556 | 2.8261 | 1.9743 | 1.0754 | 1.0139 | 1.2894 | 1.4453 | 2.1629 | 3.01 | 2.9258 | 26.9917 | 84004 | 0.9095 | 1.3922 | 2.4188 | 3.8984 | 5.5234 | 7.3486 | 8.4345 | 7.4116 | 5.282 | 3.1133 | 1.5241 | 0.89421 | 48.1507 | 84004 | 5 | 9
84005 | 1.3637 | 1.3454 | 1.8055 | 1.804 | 1.4572 | 0.73509 | 0.66573 | 0.89524 | 0.90985 | 1.3908 | 1.5439 | 1.4177 | 15.3342 | 84005 | 0.96932 | 1.5586 | 2.7741 | 4.41 | 6.2464 | 8.4354 | 9.7381 | 8.4805 | 6.0348 | 3.4702 | 1.7231 | 0.97687 | 54.8174 | 84005 | 5 | 10
84006 | 1.8484 | 1.8637 | 2.4463 | 2.4087 | 1.8198 | 0.94907 | 0.78171 | 0.93601 | 1.0886 | 1.7107 | 2.04 | 1.9737 | 19.8665 | 84006 | 0.98173 | 1.5154 | 2.6848 | 4.2554 | 5.9911 | 7.9821 | 9.3215 | 8.1595 | 5.8057 | 3.3444 | 1.666 | 0.96173 | 52.6694 | 84006 | 4 | 10
84007 | 0.68144 | 0.72028 | 0.9106 | 0.89963 | 0.87438 | 0.61542 | 0.7919 | 0.9913 | 0.90229 | 0.85662 | 0.72064 | 0.58774 | 9.5522 | 84007 | 0.79513 | 1.345 | 2.5899 | 4.3309 | 6.0576 | 7.8941 | 8.6939 | 7.6408 | 5.5162 | 3.2166 | 1.5043 | 0.82805 | 50.4124 | 84007 | 5 | 9
84010 | 2.0451 | 1.9393 | 2.2413 | 2.3014 | 1.7342 | 0.99774 | 0.68146 | 0.87199 | 1.0692 | 1.5798 | 1.9958 | 1.9866 | 19.4439 | 84010 | 0.90319 | 1.4375 | 2.605 | 4.1835 | 5.8681 | 7.9161 | 9.2634 | 8.1798 | 5.7459 | 3.3137 | 1.6153 | 0.90324 | 51.9348 | 84010 | 5 | 10
84013 | 1.3233 | 1.275 | 1.7485 | 1.6973 | 1.3786 | 0.70611 | 0.69517 | 0.92103 | 0.89398 | 1.3414 | 1.4934 | 1.362 | 14.8358 | 84013 | 0.99326 | 1.6006 | 2.8258 | 4.476 | 6.328 | 8.5734 | 9.8183 | 8.5493 | 6.1169 | 3.5356 | 1.7702 | 1 | 55.5874 | 84013 | 5 | 9
84014 | 1.7172 | 1.6047 | 1.9645 | 2.1804 | 1.6901 | 0.96379 | 0.58034 | 0.74662 | 0.96355 | 1.4076 | 1.6946 | 1.6704 | 17.1837 | 84014 | 0.90882 | 1.471 | 2.715 | 4.3142 | 6.0573 | 8.2021 | 9.6368 | 8.5142 | 5.968 | 3.4179 | 1.6657 | 0.91967 | 53.7907 | 84014 | 5 | 10
84015 | 1.4061 | 1.264 | 1.6427 | 1.983 | 1.6734 | 0.97358 | 0.47629 | 0.60143 | 0.87695 | 1.2962 | 1.4359 | 1.329 | 14.9585 | 84015 | 0.94063 | 1.5447 | 2.8275 | 4.5228 | 6.3234 | 8.4695 | 10.0847 | 8.8716 | 6.1909 | 3.5251 | 1.7277 | 0.93769 | 55.9663 | 84015 | 5 | 10
84017 | 1.9204 | 1.8715 | 2.0038 | 1.8701 | 1.442 | 0.95327 | 0.81793 | 1.0066 | 1.1364 | 1.4847 | 1.9287 | 1.8373 | 18.2725 | 84017 | 0.84127 | 1.2822 | 2.2666 | 3.7579 | 5.2926 | 7.0463 | 8.1625 | 7.2074 | 5.117 | 2.9908 | 1.417 | 0.82795 | 46.2096 | 84017 | 5 | 9
84018 | 1.8471 | 1.7758 | 1.944 | 1.8633 | 1.4562 | 1.0274 | 0.76433 | 0.90358 | 1.0938 | 1.449 | 1.85 | 1.774 | 17.7485 | 84018 | 0.82057 | 1.2476 | 2.2006 | 3.6944 | 5.1807 | 6.9086 | 8.0797 | 7.168 | 5.0495 | 2.93 | 1.3866 | 0.80959 | 45.4758 | 84018 | 5 | 9
84020 | 1.5497 | 1.4919 | 1.8392 | 1.8792 | 1.476 | 0.77894 | 0.64918 | 0.92096 | 0.9284 | 1.3874 | 1.6127 | 1.5833 | 16.0969 | 84020 | 0.94222 | 1.5129 | 2.735 | 4.3595 | 6.1794 | 8.3007 | 9.6346 | 8.4135 | 5.9739 | 3.4099 | 1.6992 | 0.94134 | 54.102 | 84020 | 4 | 10
84021 | 0.92105 | 0.93386 | 1.1813 | 1.0489 | 0.99259 | 0.6292 | 0.95148 | 1.2006 | 1.0376 | 0.98384 | 0.93602 | 0.81749 | 11.634 | 84021 | 0.82887 | 1.3895 | 2.5685 | 4.269 | 5.9702 | 7.827 | 8.5178 | 7.4595 | 5.4288 | 3.1977 | 1.5175 | 0.84957 | 49.824 | 84021 | 5 | 9
84022 | 0.59116 | 0.56841 | 0.74183 | 0.9063 | 0.8033 | 0.49787 | 0.3824 | 0.45277 | 0.35015 | 0.61974 | 0.65774 | 0.60063 | 7.1723 | 84022 | 1.0581 | 1.691 | 2.9937 | 4.7385 | 6.6452 | 8.9152 | 10.4228 | 9.1101 | 6.4835 | 3.6839 | 1.8485 | 1.0502 | 58.6406 | 84022 | 5 | 9
84023 | 0.65052 | 0.56966 | 0.84617 | 0.84398 | 0.96443 | 0.7376 | 0.70847 | 0.81542 | 0.73455 | 0.83264 | 0.65426 | 0.698 | 9.0557 | 84023 | 0.82924 | 1.3362 | 2.4291 | 4.0566 | 5.6828 | 7.4746 | 8.2972 | 7.3183 | 5.2114 | 3.1148 | 1.4519 | 0.8392 | 48.0413 | 84023 | 5 | 9
84025 | 1.8906 | 1.7366 | 2.0333 | 2.2123 | 1.6839 | 1.0306 | 0.58868 | 0.75388 | 1.0028 | 1.457 | 1.8037 | 1.8054 | 17.9987 | 84025 | 0.89675 | 1.4348 | 2.6266 | 4.2065 | 5.9183 | 7.9882 | 9.3712 | 8.2844 | 5.8338 | 3.3469 | 1.6204 | 0.8997 | 52.4276 | 84025 | 5 | 10
84026 | 0.31045 | 0.2741 | 0.4356 | 0.53563 | 0.62231 | 0.45119 | 0.4575 | 0.55 | 0.5655 | 0.69272 | 0.35759 | 0.33952 | 5.5921 | 84026 | 0.7631 | 1.3861 | 2.8523 | 4.8258 | 6.6866 | 8.802 | 9.653 | 8.492 | 6.1313 | 3.543 | 1.6552 | 0.83775 | 55.6281 | 84026 | 5 | 9
84028 | 1.3103 | 1.2058 | 1.3805 | 1.3488 | 1.3202 | 1.1105 | 0.71692 | 0.80314 | 0.9876 | 1.1109 | 1.3077 | 1.2778 | 13.8801 | 84028 | 0.7831 | 1.1319 | 2.0231 | 3.5364 | 5.0204 | 6.5897 | 7.8652 | 6.9836 | 4.8372 | 2.8063 | 1.3099 | 0.75868 | 43.6454 | 84028 | 5 | 9
84029 | 0.97119 | 0.96983 | 1.4066 | 1.6182 | 1.2794 | 0.73681 | 0.52513 | 0.582 | 0.60407 | 1.0421 | 1.164 | 1.0137 | 11.9131 | 84029 | 1.0179 | 1.6291 | 2.9138 | 4.6054 | 6.4712 | 8.6152 | 10.1701 | 8.8905 | 6.2931 | 3.5733 | 1.7813 | 1.0027 | 56.9635 | 84029 | 5 | 10
84031 | 2.1011 | 2.0644 | 2.4828 | 2.0748 | 1.5626 | 0.96127 | 1.191 | 1.4564 | 1.3941 | 1.6332 | 2.1774 | 1.965 | 21.064 | 84031 | 0.83229 | 1.2684 | 2.1945 | 3.6455 | 5.1314 | 6.7805 | 7.5593 | 6.6456 | 4.7747 | 2.8398 | 1.3579 | 0.82309 | 43.8529 | 84031 | 5 | 9
84032 | 2.4204 | 2.3266 | 2.671 | 2.2252 | 1.6465 | 0.95244 | 1.1797 | 1.4742 | 1.4349 | 1.7734 | 2.4275 | 2.261 | 22.7928 | 84032 | 0.87105 | 1.3324 | 2.2872 | 3.7549 | 5.2854 | 7.0144 | 7.8433 | 6.8783 | 4.9613 | 2.953 | 1.4235 | 0.85493 | 45.4597 | 84032 | 5 | 9
84033 | 2.1023 | 2.0178 | 2.0595 | 1.9957 | 1.5229 | 1.0116 | 0.72407 | 0.90723 | 1.1125 | 1.5466 | 2.0139 | 2.0031 | 19.0173 | 84033 | 0.84041 | 1.2966 | 2.323 | 3.8486 | 5.4002 | 7.2372 | 8.4475 | 7.451 | 5.2664 | 3.0761 | 1.4575 | 0.83041 | 47.4748 | 84033 | 5 | 9
84035 | 0.36752 | 0.33756 | 0.57085 | 0.68583 | 0.75353 | 0.53997 | 0.46397 | 0.57424 | 0.61695 | 0.8139 | 0.48207 | 0.48588 | 6.6923 | 84035 | 0.81761 | 1.4734 | 2.8472 | 4.7661 | 6.6154 | 8.7296 | 9.5104 | 8.3509 | 6.079 | 3.5648 | 1.6784 | 0.88814 | 55.321 | 84035 | 5 | 9
84036 | 2.2443 | 2.1482 | 2.5879 | 2.1563 | 1.6468 | 1.0868 | 1.1957 | 1.4234 | 1.3853 | 1.6649 | 2.2697 | 2.1034 | 21.9127 | 84036 | 0.81087 | 1.2088 | 2.0493 | 3.4091 | 4.8124 | 6.3537 | 7.1803 | 6.3276 | 4.5021 | 2.6927 | 1.276 | 0.78692 | 41.4097 | 84036 | 5 | 9
84037 | 1.6705 | 1.4973 | 1.8278 | 2.1184 | 1.6465 | 1.0118 | 0.51432 | 0.66331 | 0.92376 | 1.3379 | 1.5899 | 1.5836 | 16.3851 | 84037 | 0.9142 | 1.4781 | 2.7197 | 4.3314 | 6.0874 | 8.2079 | 9.6712 | 8.5313 | 6.0191 | 3.4312 | 1.6654 | 0.91526 | 53.9723 | 84037 | 5 | 10
84038 | 0.91259 | 0.83094 | 0.98033 | 1.05 | 1.1312 | 0.96278 | 0.65677 | 0.71944 | 0.90474 | 0.93496 | 0.98972 | 0.9076 | 10.9811 | 84038 | 0.76479 | 1.1278 | 2.0558 | 3.5884 | 5.0913 | 6.709 | 7.9645 | 7.047 | 4.897 | 2.8179 | 1.3105 | 0.75686 | 44.1307 | 84038 | 6 | 9
84039 | 0.38102 | 0.35318 | 0.53946 | 0.62348 | 0.68995 | 0.51084 | 0.51542 | 0.62594 | 0.6354 | 0.74542 | 0.43725 | 0.41648 | 6.4738 | 84039 | 0.77223 | 1.3645 | 2.7316 | 4.6287 | 6.4294 | 8.4584 | 9.2846 | 8.1551 | 5.907 | 3.4134 | 1.5946 | 0.82848 | 53.5678 | 84039 | 5 | 9
84040 | 1.9667 | 1.7385 | 1.982 | 2.1964 | 1.6469 | 1.1072 | 0.5462 | 0.69953 | 0.99692 | 1.4317 | 1.7892 | 1.8297 | 17.9309 | 84040 | 0.89132 | 1.4156 | 2.579 | 4.1497 | 5.8546 | 7.8685 | 9.2346 | 8.1661 | 5.788 | 3.3162 | 1.5934 | 0.88569 | 51.7426 | 84040 | 5 | 10
84041 | 1.4987 | 1.3568 | 1.7206 | 2.0448 | 1.654 | 0.97065 | 0.4931 | 0.63185 | 0.88706 | 1.2981 | 1.4874 | 1.4254 | 15.4686 | 84041 | 0.93167 | 1.5186 | 2.7868 | 4.4387 | 6.2156 | 8.3661 | 9.9145 | 8.7159 | 6.1264 | 3.4859 | 1.702 | 0.9281 | 55.1301 | 84041 | 5 | 10
84042 | 2.0056 | 1.9047 | 2.0509 | 1.9242 | 1.5442 | 0.81271 | 0.74603 | 1.0294 | 1.088 | 1.5956 | 1.9636 | 1.9374 | 18.6024 | 84042 | 0.94111 | 1.5014 | 2.6918 | 4.3129 | 6.1294 | 8.1694 | 9.4256 | 8.1919 | 5.8726 | 3.4045 | 1.6851 | 0.93918 | 53.2649 | 84042 | 4 | 10
84043 | 1.3564 | 1.3149 | 1.6561 | 1.6935 | 1.4091 | 0.71509 | 0.61312 | 0.87725 | 0.89657 | 1.3293 | 1.458 | 1.3828 | 14.7022 | 84043 | 0.94851 | 1.533 | 2.75 | 4.4044 | 6.2575 | 8.4211 | 9.7443 | 8.4817 | 6.0271 | 3.4527 | 1.7223 | 0.95285 | 54.6953 | 84043 | 5 | 10
84044 | 1.2135 | 1.1863 | 1.6886 | 1.9691 | 1.5535 | 0.82693 | 0.54072 | 0.67579 | 0.79217 | 1.2369 | 1.3629 | 1.2598 | 14.3062 | 84044 | 0.97938 | 1.5798 | 2.9076 | 4.5672 | 6.3839 | 8.5963 | 10.1817 | 8.8949 | 6.3078 | 3.545 | 1.7582 | 0.97315 | 56.6748 | 84044 | 4 | 10
84045 | 1.2411 | 1.2135 | 1.6139 | 1.6476 | 1.3819 | 0.69022 | 0.61189 | 0.86808 | 0.8692 | 1.3031 | 1.3984 | 1.2769 | 14.1158 | 84045 | 0.95949 | 1.5539 | 2.7801 | 4.4397 | 6.3069 | 8.5223 | 9.8248 | 8.5583 | 6.0892 | 3.4841 | 1.7346 | 0.97114 | 55.2246 | 84045 | 5 | 10
84046 | 1.0059 | 0.90685 | 1.2325 | 1.107 | 1.1101 | 0.82611 | 0.87263 | 1.0363 | 0.93186 | 0.98916 | 0.98711 | 0.97137 | 11.9769 | 84046 | 0.79839 | 1.2534 | 2.2457 | 3.7608 | 5.2785 | 6.9404 | 7.7612 | 6.8194 | 4.8442 | 2.898 | 1.3529 | 0.79508 | 44.748 | 84046 | 5 | 9
84047 | 1.3642 | 1.3137 | 1.7268 | 1.9089 | 1.4545 | 0.78656 | 0.59879 | 0.86317 | 0.82789 | 1.2505 | 1.4383 | 1.4511 | 14.9843 | 84047 | 0.94572 | 1.5289 | 2.8236 | 4.4639 | 6.2738 | 8.4575 | 9.9002 | 8.6701 | 6.1416 | 3.4599 | 1.7212 | 0.94369 | 55.3303 | 84047 | 5 | 10
84049 | 3.3764 | 3.2312 | 3.4262 | 2.8857 | 1.9568 | 1.1011 | 1.0962 | 1.3728 | 1.523 | 2.2332 | 3.2482 | 3.1324 | 28.5831 | 84049 | 0.8853 | 1.3458 | 2.3225 | 3.7954 | 5.3301 | 7.1138 | 8.1123 | 7.126 | 5.1167 | 3.0394 | 1.4724 | 0.86979 | 46.5293 | 84049 | 5 | 9
84050 | 2.2828 | 2.1466 | 2.2602 | 2.2128 | 1.6532 | 1.0815 | 0.71245 | 0.89735 | 1.1397 | 1.6369 | 2.1533 | 2.1579 | 20.3347 | 84050 | 0.85866 | 1.3315 | 2.3809 | 3.9075 | 5.5 | 7.3771 | 8.6273 | 7.6112 | 5.3727 | 3.1252 | 1.4929 | 0.84863 | 48.4337 | 84050 | 5 | 9
84051 | 1.4261 | 1.4275 | 1.6555 | 1.4376 | 1.2219 | 0.74838 | 1.0224 | 1.2929 | 1.1802 | 1.2489 | 1.4461 | 1.2866 | 15.394 | 84051 | 0.8456 | 1.3597 | 2.436 | 4.0402 | 5.6635 | 7.4651 | 8.2537 | 7.2021 | 5.2415 | 3.0878 | 1.4719 | 0.84523 | 47.9123 | 84051 | 5 | 9
84052 | 0.37833 | 0.36466 | 0.54144 | 0.58429 | 0.65793 | 0.45796 | 0.58342 | 0.73278 | 0.67701 | 0.68737 | 0.40472 | 0.35598 | 6.4259 | 84052 | 0.7857 | 1.429 | 2.8575 | 4.7957 | 6.6754 | 8.7624 | 9.4925 | 8.3082 | 6.0737 | 3.518 | 1.6558 | 0.85572 | 55.2097 | 84052 | 5 | 9
84053 | 0.96618 | 0.933 | 1.2277 | 1.1129 | 1.0285 | 0.72762 | 0.88196 | 1.0694 | 0.97208 | 1.0057 | 0.98737 | 0.89496 | 11.8072 | 84053 | 0.7878 | 1.2805 | 2.381 | 4.007 | 5.6074 | 7.3647 | 8.1335 | 7.1572 | 5.1452 | 3.0403 | 1.4173 | 0.80711 | 47.1292 | 84053 | 5 | 9
84054 | 1.3338 | 1.2727 | 1.7168 | 2.0253 | 1.6122 | 0.85264 | 0.53077 | 0.70447 | 0.84776 | 1.2509 | 1.3946 | 1.3599 | 14.9017 | 84054 | 0.93963 | 1.5391 | 2.8612 | 4.5276 | 6.3073 | 8.5641 | 10.121 | 8.8925 | 6.2379 | 3.5442 | 1.7332 | 0.94871 | 56.2164 | 84054 | 5 | 10
84056 | 1.7377 | 1.5307 | 1.8363 | 2.109 | 1.6696 | 1.0671 | 0.51245 | 0.64906 | 0.94861 | 1.3751 | 1.6371 | 1.6108 | 16.6836 | 84056 | 0.91419 | 1.4734 | 2.6881 | 4.3121 | 6.0596 | 8.122 | 9.6098 | 8.4784 | 5.9499 | 3.4075 | 1.652 | 0.9082 | 53.5751 | 84056 | 5 | 10
84057 | 1.7961 | 1.7098 | 1.861 | 1.7761 | 1.4629 | 0.76345 | 0.69689 | 0.97422 | 1.0131 | 1.4873 | 1.788 | 1.7366 | 17.0654 | 84057 | 0.94703 | 1.5243 | 2.748 | 4.4017 | 6.2582 | 8.3522 | 9.6396 | 8.3608 | 5.9981 | 3.4563 | 1.7112 | 0.94813 | 54.3456 | 84057 | 4 | 10
84058 | 1.5887 | 1.5155 | 1.6736 | 1.6218 | 1.3718 | 0.71067 | 0.65298 | 0.92429 | 0.93671 | 1.3736 | 1.6177 | 1.5301 | 15.5175 | 84058 | 0.9528 | 1.5484 | 2.8038 | 4.4921 | 6.3854 | 8.5378 | 9.8466 | 8.5242 | 6.1231 | 3.5063 | 1.7347 | 0.95699 | 55.4123 | 84058 | 4 | 10
84060 | 3.2376 | 3.1011 | 3.2427 | 2.7757 | 1.8969 | 1.0979 | 1.0344 | 1.298 | 1.4634 | 2.1415 | 3.0957 | 3.0075 | 27.3925 | 84060 | 0.88055 | 1.336 | 2.3095 | 3.7811 | 5.3215 | 7.0961 | 8.1189 | 7.1525 | 5.1166 | 3.0325 | 1.4574 | 0.8657 | 46.4682 | 84060 | 6 | 9
84061 | 2.4779 | 2.3818 | 2.4732 | 2.1943 | 1.5886 | 0.98545 | 0.9207 | 1.1582 | 1.2745 | 1.7398 | 2.4048 | 2.3187 | 21.9178 | 84061 | 0.85419 | 1.3188 | 2.3111 | 3.7915 | 5.3401 | 7.089 | 8.1771 | 7.1941 | 5.132 | 3.0292 | 1.4415 | 0.84237 | 46.5209 | 84061 | 5 | 9
84062 | 2.2001 | 2.0883 | 2.2271 | 2.0776 | 1.6407 | 0.86648 | 0.78262 | 1.0715 | 1.1618 | 1.709 | 2.1201 | 2.1388 | 20.0842 | 84062 | 0.93609 | 1.4784 | 2.6404 | 4.2268 | 6.0134 | 7.994 | 9.2396 | 8.0458 | 5.7564 | 3.3595 | 1.6659 | 0.9312 | 52.2875 | 84062 | 4 | 10
84063 | 0.28001 | 0.23883 | 0.40601 | 0.51374 | 0.60528 | 0.42264 | 0.41386 | 0.50445 | 0.53497 | 0.69632 | 0.34097 | 0.32828 | 5.2853 | 84063 | 0.77518 | 1.4456 | 2.9597 | 4.9771 | 6.8815 | 9.0604 | 9.9048 | 8.7018 | 6.3086 | 3.6379 | 1.7232 | 0.85585 | 57.2316 | 84063 | 4 | 9
84064 | 0.94831 | 0.88264 | 1.073 | 1.1385 | 1.126 | 0.93904 | 0.67265 | 0.72546 | 0.90096 | 0.98519 | 1.0493 | 0.94478 | 11.3858 | 84064 | 0.76688 | 1.1502 | 2.0865 | 3.595 | 5.0867 | 6.7208 | 7.9581 | 7.0241 | 4.9072 | 2.8346 | 1.3118 | 0.75726 | 44.1992 | 84064 | 6 | 9
84065 | 1.3183 | 1.2997 | 1.7478 | 1.8379 | 1.4669 | 0.75614 | 0.62018 | 0.86143 | 0.87528 | 1.3275 | 1.4635 | 1.4075 | 14.982 | 84065 | 0.95673 | 1.5392 | 2.7732 | 4.4194 | 6.2502 | 8.4132 | 9.7836 | 8.5296 | 6.06 | 3.4521 | 1.7192 | 0.95373 | 54.8503 | 84065 | 4 | 10
84066 | 1.8087 | 1.73 | 2.1743 | 1.7994 | 1.4479 | 0.98095 | 1.1968 | 1.4216 | 1.2931 | 1.4303 | 1.8189 | 1.6787 | 18.7804 | 84066 | 0.79644 | 1.2173 | 2.1288 | 3.553 | 5.0048 | 6.5832 | 7.3166 | 6.4133 | 4.601 | 2.755 | 1.3021 | 0.79089 | 42.4625 | 84066 | 5 | 9
84067 | 1.5443 | 1.3626 | 1.7152 | 2.0213 | 1.7069 | 1.0341 | 0.49112 | 0.61518 | 0.92266 | 1.3539 | 1.5284 | 1.4361 | 15.7318 | 84067 | 0.93035 | 1.5212 | 2.7874 | 4.4744 | 6.2621 | 8.3669 | 9.9561 | 8.7849 | 6.1124 | 3.4911 | 1.7055 | 0.92761 | 55.3201 | 84067 | 5 | 10
84069 | 1.2434 | 1.2338 | 1.7024 | 1.7199 | 1.3247 | 0.72962 | 0.65473 | 0.75654 | 0.72291 | 1.2021 | 1.4248 | 1.317 | 14.032 | 84069 | 1.0274 | 1.5972 | 2.7815 | 4.4198 | 6.1954 | 8.3296 | 9.6495 | 8.4243 | 6.0117 | 3.4494 | 1.7407 | 1.0035 | 54.6298 | 84069 | 5 | 9
84070 | 1.3689 | 1.3154 | 1.7194 | 1.877 | 1.4262 | 0.77583 | 0.60595 | 0.88335 | 0.82775 | 1.251 | 1.4446 | 1.4562 | 14.9517 | 84070 | 0.94391 | 1.5238 | 2.8105 | 4.4392 | 6.2635 | 8.4336 | 9.8423 | 8.6184 | 6.1136 | 3.4421 | 1.7184 | 0.94255 | 55.0918 | 84070 | 4 | 10
84071 | 1.4026 | 1.406 | 1.9691 | 1.9309 | 1.4778 | 0.77725 | 0.721 | 0.85474 | 0.86262 | 1.3911 | 1.6356 | 1.4882 | 15.9168 | 84071 | 1.0165 | 1.5923 | 2.7795 | 4.3925 | 6.1619 | 8.3088 | 9.5848 | 8.3834 | 5.9654 | 3.441 | 1.7383 | 0.99872 | 54.3632 | 84071 | 5 | 10
84072 | 1.5675 | 1.5601 | 1.8683 | 1.6103 | 1.3068 | 0.82554 | 1.0621 | 1.3171 | 1.2248 | 1.3349 | 1.616 | 1.4317 | 16.7252 | 84072 | 0.82826 | 1.3049 | 2.3248 | 3.8702 | 5.4258 | 7.1572 | 7.9345 | 6.9588 | 5.026 | 2.9654 | 1.4072 | 0.8272 | 46.0303 | 84072 | 5 | 9
84073 | 0.89073 | 0.93359 | 1.1025 | 1.0364 | 0.97459 | 0.64145 | 0.87819 | 1.1142 | 1.0009 | 0.96137 | 0.91492 | 0.7624 | 11.2112 | 84073 | 0.82346 | 1.3681 | 2.5782 | 4.2849 | 6.0181 | 7.8437 | 8.6153 | 7.5523 | 5.4771 | 3.2117 | 1.5075 | 0.83548 | 50.116 | 84073 | 5 | 9
84074 | 1.478 | 1.4986 | 2.0641 | 2.1058 | 1.5907 | 0.86209 | 0.70734 | 0.79661 | 0.86531 | 1.4286 | 1.7047 | 1.5711 | 16.6729 | 84074 | 1.0016 | 1.5703 | 2.7693 | 4.3733 | 6.1372 | 8.2016 | 9.5858 | 8.3833 | 5.9568 | 3.418 | 1.7125 | 0.98218 | 54.092 | 84074 | 5 | 10
84075 | 1.3287 | 1.219 | 1.6202 | 1.9801 | 1.6799 | 0.93344 | 0.47282 | 0.60262 | 0.86151 | 1.2695 | 1.3907 | 1.2742 | 14.6329 | 84075 | 0.94656 | 1.5565 | 2.8501 | 4.5453 | 6.3454 | 8.5273 | 10.1617 | 8.9183 | 6.2221 | 3.5434 | 1.7402 | 0.94327 | 56.3001 | 84075 | 5 | 10
84076 | 0.58034 | 0.54255 | 0.77385 | 0.78883 | 0.81525 | 0.5992 | 0.64827 | 0.78596 | 0.75146 | 0.83584 | 0.61742 | 0.59557 | 8.3345 | 84076 | 0.7826 | 1.3324 | 2.5816 | 4.3668 | 6.0763 | 7.9911 | 8.7869 | 7.7204 | 5.5758 | 3.2518 | 1.52 | 0.81928 | 50.8051 | 84076 | 5 | 9
84078 | 0.61362 | 0.54907 | 0.82031 | 0.79277 | 0.82782 | 0.55332 | 0.68714 | 0.84635 | 0.76127 | 0.86014 | 0.64915 | 0.64268 | 8.6037 | 84078 | 0.83295 | 1.4718 | 2.7701 | 4.6054 | 6.4048 | 8.4085 | 9.0789 | 7.9572 | 5.817 | 3.4539 | 1.6363 | 0.88411 | 53.3209 | 84078 | 5 | 9
84080 | 1.3641 | 1.3216 | 1.8533 | 1.7695 | 1.3919 | 0.72415 | 0.72019 | 0.89686 | 0.85982 | 1.3325 | 1.5465 | 1.4305 | 15.2109 | 84080 | 1.0163 | 1.5988 | 2.7782 | 4.382 | 6.1607 | 8.3209 | 9.5265 | 8.3147 | 5.9526 | 3.4733 | 1.7542 | 1.0107 | 54.2889 | 84080 | 5 | 9
84081 | 1.5086 | 1.5165 | 2.062 | 2.1707 | 1.6739 | 0.87 | 0.6684 | 0.8562 | 0.96467 | 1.4857 | 1.682 | 1.6492 | 17.108 | 84081 | 0.97593 | 1.5308 | 2.7786 | 4.3906 | 6.1791 | 8.2683 | 9.693 | 8.4906 | 6.0256 | 3.4244 | 1.7126 | 0.96567 | 54.4354 | 84081 | 4 | 10
84082 | 2.7221 | 2.5392 | 2.5054 | 2.1684 | 1.5976 | 0.91838 | 0.957 | 1.2512 | 1.292 | 1.8093 | 2.5061 | 2.4908 | 22.7574 | 84082 | 0.9024 | 1.4012 | 2.4677 | 4.0062 | 5.6337 | 7.5156 | 8.5344 | 7.4744 | 5.3704 | 3.1823 | 1.5491 | 0.8933 | 48.9307 | 84082 | 5 | 9
84083 | 0.48674 | 0.47504 | 0.64702 | 0.75788 | 0.781 | 0.49779 | 0.3875 | 0.44885 | 0.35031 | 0.58336 | 0.54888 | 0.49528 | 6.4597 | 84083 | 1.0567 | 1.6658 | 2.9416 | 4.6692 | 6.5579 | 8.7899 | 10.3169 | 9.0173 | 6.4326 | 3.6591 | 1.8291 | 1.0502 | 57.9864 | 84083 | 4 | 10
84084 | 1.2179 | 1.199 | 1.6815 | 1.9079 | 1.4841 | 0.78197 | 0.57754 | 0.80683 | 0.8091 | 1.234 | 1.3496 | 1.3444 | 14.3938 | 84084 | 0.96298 | 1.5499 | 2.8639 | 4.5157 | 6.338 | 8.538 | 10.0299 | 8.7735 | 6.2175 | 3.4994 | 1.7457 | 0.95925 | 55.9935 | 84084 | 4 | 10
84085 | 0.69652 | 0.65689 | 0.90425 | 0.87711 | 0.87586 | 0.63564 | 0.72422 | 0.87513 | 0.81558 | 0.87607 | 0.72114 | 0.67661 | 9.335 | 84085 | 0.77985 | 1.3057 | 2.5138 | 4.265 | 5.9198 | 7.7966 | 8.5862 | 7.5412 | 5.4446 | 3.1898 | 1.4896 | 0.81449 | 49.6465 | 84085 | 5 | 9
84086 | 1.1525 | 1.1069 | 1.3239 | 1.3535 | 1.2069 | 0.93246 | 0.70175 | 0.78452 | 0.9439 | 1.1129 | 1.2608 | 1.1372 | 13.0172 | 84086 | 0.79131 | 1.2023 | 2.1403 | 3.6482 | 5.1211 | 6.8003 | 8.0165 | 7.0862 | 4.9706 | 2.8817 | 1.3402 | 0.78174 | 44.7804 | 84086 | 6 | 9
84087 | 1.3518 | 1.275 | 1.7075 | 2.0374 | 1.63 | 0.87296 | 0.51395 | 0.67669 | 0.8533 | 1.2493 | 1.3969 | 1.3568 | 14.9217 | 84087 | 0.9312 | 1.5298 | 2.8565 | 4.5064 | 6.298 | 8.5571 | 10.1002 | 8.8968 | 6.2328 | 3.5415 | 1.7319 | 0.94621 | 56.1285 | 84087 | 5 | 10
84088 | 1.2164 | 1.1958 | 1.6697 | 1.8844 | 1.4606 | 0.77639 | 0.58169 | 0.82522 | 0.80709 | 1.2305 | 1.3463 | 1.3536 | 14.3478 | 84088 | 0.96014 | 1.5436 | 2.8541 | 4.497 | 6.3294 | 8.5159 | 9.9813 | 8.7356 | 6.1962 | 3.4835 | 1.7442 | 0.95715 | 55.7982 | 84088 | 4 | 10
84092 | 2.412 | 2.3085 | 2.6409 | 2.453 | 1.7537 | 0.96925 | 0.84351 | 1.1158 | 1.1879 | 1.7959 | 2.3911 | 2.3577 | 22.2292 | 84092 | 0.92491 | 1.4425 | 2.5599 | 4.0921 | 5.7987 | 7.7452 | 8.9465 | 7.8672 | 5.5805 | 3.2221 | 1.5855 | 0.9142 | 50.6793 | 84092 | 6 | 9
84093 | 2.1738 | 2.0818 | 2.4371 | 2.3431 | 1.6857 | 0.93367 | 0.78572 | 1.0558 | 1.0997 | 1.6641 | 2.1728 | 2.1548 | 20.5882 | 84093 | 0.92845 | 1.4602 | 2.621 | 4.1769 | 5.9012 | 7.9043 | 9.1637 | 8.0574 | 5.7117 | 3.2722 | 1.6138 | 0.91946 | 51.7303 | 84093 | 5 | 10
84094 | 1.7114 | 1.6418 | 2.0213 | 2.0655 | 1.5351 | 0.83944 | 0.68336 | 0.95804 | 0.94695 | 1.4308 | 1.7552 | 1.7511 | 17.34 | 84094 | 0.93776 | 1.4976 | 2.7286 | 4.3272 | 6.1126 | 8.2109 | 9.5529 | 8.3754 | 5.9407 | 3.3715 | 1.6753 | 0.9334 | 53.664 | 84094 | 4 | 10
84095 | 1.3174 | 1.3025 | 1.7834 | 1.9384 | 1.506 | 0.79363 | 0.61486 | 0.85092 | 0.86127 | 1.3153 | 1.4586 | 1.4485 | 15.1907 | 84095 | 0.96163 | 1.5368 | 2.8127 | 4.4452 | 6.2693 | 8.421 | 9.8444 | 8.6117 | 6.1136 | 3.4555 | 1.7294 | 0.95702 | 55.1581 | 84095 | 4 | 10
84096 | 1.7322 | 1.7313 | 2.2584 | 2.2471 | 1.7227 | 0.8909 | 0.74016 | 0.93432 | 1.0451 | 1.6203 | 1.8956 | 1.8463 | 18.6645 | 84096 | 0.97082 | 1.523 | 2.7018 | 4.3001 | 6.0664 | 8.1155 | 9.458 | 8.2578 | 5.8808 | 3.3865 | 1.6773 | 0.95585 | 53.2939 | 84096 | 4 | 10
84097 | 2.111 | 1.9943 | 2.1404 | 1.9588 | 1.54 | 0.81935 | 0.79173 | 1.0798 | 1.1182 | 1.6222 | 2.0605 | 2.007 | 19.2431 | 84097 | 0.93825 | 1.498 | 2.6635 | 4.276 | 6.0631 | 8.0929 | 9.2893 | 8.0865 | 5.8107 | 3.3728 | 1.661 | 0.93485 | 52.687 | 84097 | 4 | 10
84098 | 2.9705 | 2.8304 | 2.9178 | 2.577 | 1.8051 | 1.0749 | 0.93791 | 1.1912 | 1.3621 | 1.9901 | 2.811 | 2.7759 | 25.2439 | 84098 | 0.88386 | 1.343 | 2.3384 | 3.8173 | 5.3815 | 7.182 | 8.2464 | 7.2871 | 5.1827 | 3.0563 | 1.4664 | 0.86872 | 47.0536 | 84098 | 6 | 9
84101 | 1.3083 | 1.2763 | 1.7332 | 1.9986 | 1.5788 | 0.81314 | 0.56299 | 0.76014 | 0.84069 | 1.2579 | 1.3944 | 1.3732 | 14.8976 | 84101 | 0.95531 | 1.5581 | 2.8714 | 4.5736 | 6.3295 | 8.5817 | 10.164 | 8.8875 | 6.252 | 3.5508 | 1.7367 | 0.95266 | 56.4135 | 84101 | 4 | 10
84102 | 1.611 | 1.5555 | 1.9251 | 2.0991 | 1.6308 | 0.86957 | 0.61484 | 0.82191 | 0.93675 | 1.3945 | 1.6344 | 1.6367 | 16.7302 | 84102 | 0.94056 | 1.5181 | 2.7721 | 4.4408 | 6.1631 | 8.3382 | 9.8228 | 8.6175 | 6.0702 | 3.4626 | 1.6927 | 0.93655 | 54.7752 | 84102 | 4 | 10
84103 | 1.5972 | 1.5363 | 1.916 | 2.105 | 1.6374 | 0.87832 | 0.60549 | 0.80491 | 0.93216 | 1.3841 | 1.6218 | 1.6162 | 16.6349 | 84103 | 0.93681 | 1.5147 | 2.7737 | 4.4342 | 6.1635 | 8.3429 | 9.8301 | 8.631 | 6.0718 | 3.465 | 1.6933 | 0.93579 | 54.7929 | 84103 | 5 | 9
84104 | 1.1545 | 1.1331 | 1.6296 | 1.9336 | 1.5294 | 0.78311 | 0.53623 | 0.71834 | 0.77775 | 1.1834 | 1.2795 | 1.2295 | 13.8881 | 84104 | 0.97003 | 1.5788 | 2.9234 | 4.6196 | 6.4107 | 8.6942 | 10.3067 | 8.995 | 6.3502 | 3.5818 | 1.7592 | 0.96539 | 57.1549 | 84104 | 4 | 10
84105 | 1.6524 | 1.5955 | 1.9545 | 2.106 | 1.6275 | 0.86992 | 0.62794 | 0.84357 | 0.94815 | 1.4137 | 1.6707 | 1.678 | 16.9879 | 84105 | 0.94058 | 1.5147 | 2.7608 | 4.4246 | 6.146 | 8.308 | 9.7736 | 8.5746 | 6.0464 | 3.4481 | 1.6876 | 0.9354 | 54.5604 | 84105 | 4 | 10
84106 | 1.7162 | 1.6534 | 2.0097 | 2.1245 | 1.6211 | 0.8741 | 0.64992 | 0.87885 | 0.9635 | 1.4409 | 1.7323 | 1.7391 | 17.4035 | 84106 | 0.93839 | 1.506 | 2.7414 | 4.3863 | 6.1146 | 8.2523 | 9.6809 | 8.4963 | 5.9988 | 3.4196 | 1.6781 | 0.93293 | 54.1456 | 84106 | 4 | 10
84107 | 1.4269 | 1.3779 | 1.79 | 1.972 | 1.5123 | 0.80883 | 0.60418 | 0.84913 | 0.85837 | 1.2921 | 1.4929 | 1.4969 | 15.4815 | 84107 | 0.9464 | 1.5301 | 2.8156 | 4.4685 | 6.2509 | 8.4373 | 9.9033 | 8.6729 | 6.1316 | 3.4682 | 1.7149 | 0.94328 | 55.2827 | 84107 | 5 | 10
84108 | 2.5351 | 2.4114 | 2.5443 | 2.4143 | 1.7741 | 1.0409 | 0.79269 | 1.0275 | 1.2247 | 1.8073 | 2.3911 | 2.4338 | 22.3971 | 84108 | 0.89565 | 1.3927 | 2.4622 | 4.0154 | 5.632 | 7.5557 | 8.7529 | 7.744 | 5.4803 | 3.18 | 1.5484 | 0.88493 | 49.5442 | 84108 | 5 | 10
84109 | 2.7218 | 2.5975 | 2.7792 | 2.5588 | 1.8361 | 1.0542 | 0.86135 | 1.1097 | 1.2922 | 1.9172 | 2.5982 | 2.6035 | 23.9299 | 84109 | 0.90132 | 1.3921 | 2.4463 | 3.9766 | 5.5852 | 7.4854 | 8.6365 | 7.6427 | 5.4151 | 3.1499 | 1.5321 | 0.88862 | 49.0518 | 84109 | 5 | 10
84111 | 1.4429 | 1.4003 | 1.8184 | 2.0433 | 1.6019 | 0.83835 | 0.58591 | 0.78751 | 0.88337 | 1.3185 | 1.5011 | 1.4903 | 15.7118 | 84111 | 0.94864 | 1.54 | 2.8265 | 4.5134 | 6.2543 | 8.4715 | 10.0092 | 8.765 | 6.1697 | 3.5108 | 1.7168 | 0.9454 | 55.6712 | 84111 | 4 | 10
84112 | 1.798 | 1.7273 | 2.0453 | 2.1629 | 1.6633 | 0.90615 | 0.64681 | 0.85911 | 0.99568 | 1.4783 | 1.7835 | 1.7986 | 17.8651 | 84112 | 0.93131 | 1.4936 | 2.7124 | 4.3598 | 6.0628 | 8.1914 | 9.6179 | 8.4554 | 5.9603 | 3.4093 | 1.6662 | 0.92665 | 53.7872 | 84112 | 4 | 10
84113 | 1.9437 | 1.8611 | 2.1419 | 2.2151 | 1.6893 | 0.93611 | 0.67227 | 0.88762 | 1.0413 | 1.5436 | 1.9011 | 1.9241 | 18.7571 | 84113 | 0.92275 | 1.4716 | 2.6596 | 4.2868 | 5.9732 | 8.0604 | 9.4376 | 8.3119 | 5.8618 | 3.3621 | 1.6425 | 0.91757 | 52.9078 | 84113 | 4 | 10
84115 | 1.3578 | 1.32 | 1.7539 | 1.9845 | 1.5505 | 0.81036 | 0.57998 | 0.79712 | 0.84848 | 1.2728 | 1.434 | 1.4258 | 15.1352 | 84115 | 0.95205 | 1.5469 | 2.8474 | 4.5321 | 6.2961 | 8.5209 | 10.0562 | 8.7977 | 6.2026 | 3.5169 | 1.7276 | 0.94858 | 55.9449 | 84115 | 4 | 10
84116 | 1.2186 | 1.18 | 1.655 | 1.9689 | 1.5664 | 0.81177 | 0.52879 | 0.70525 | 0.80398 | 1.2056 | 1.3165 | 1.2707 | 14.2315 | 84116 | 0.95688 | 1.5645 | 2.9036 | 4.5912 | 6.3776 | 8.6558 | 10.2529 | 8.9727 | 6.3161 | 3.5732 | 1.7507 | 0.95825 | 56.8734 | 84116 | 4 | 10
84117 | 1.9908 | 1.9097 | 2.2423 | 2.2452 | 1.6641 | 0.91454 | 0.72089 | 0.96929 | 1.0473 | 1.5724 | 1.9828 | 1.9854 | 19.2446 | 84117 | 0.9305 | 1.4765 | 2.6647 | 4.264 | 5.9809 | 8.0419 | 9.3744 | 8.2415 | 5.8305 | 3.3349 | 1.6394 | 0.92316 | 52.7023 | 84117 | 5 | 10
84118 | 1.3033 | 1.296 | 1.8138 | 2.0209 | 1.5713 | 0.81703 | 0.59833 | 0.78793 | 0.85395 | 1.3143 | 1.4564 | 1.4158 | 15.249 | 84118 | 0.97486 | 1.5544 | 2.8551 | 4.499 | 6.3038 | 8.4877 | 9.9935 | 8.7373 | 6.1956 | 3.4967 | 1.7389 | 0.96715 | 55.804 | 84118 | 4 | 10
84119 | 1.1665 | 1.1448 | 1.6304 | 1.9106 | 1.5048 | 0.7768 | 0.54863 | 0.75602 | 0.78511 | 1.1904 | 1.288 | 1.2631 | 13.9651 | 84119 | 0.96439 | 1.5683 | 2.9031 | 4.5919 | 6.3901 | 8.6491 | 10.2232 | 8.9289 | 6.3055 | 3.5567 | 1.7549 | 0.96083 | 56.7968 | 84119 | 4 | 10
84120 | 1.2073 | 1.1926 | 1.6984 | 1.9581 | 1.5331 | 0.79325 | 0.56284 | 0.74961 | 0.80309 | 1.2329 | 1.3483 | 1.3012 | 14.3807 | 84120 | 0.97397 | 1.5684 | 2.8954 | 4.5625 | 6.3676 | 8.6056 | 10.1642 | 8.8764 | 6.286 | 3.5407 | 1.7517 | 0.96751 | 56.56 | 84120 | 4 | 10
84121 | 3.3203 | 3.2034 | 3.5751 | 3.0817 | 2.0812 | 1.1573 | 1.0662 | 1.3237 | 1.5171 | 2.2862 | 3.2757 | 3.1544 | 29.0424 | 84121 | 0.89674 | 1.3598 | 2.3434 | 3.7947 | 5.3588 | 7.1479 | 8.1934 | 7.2422 | 5.1419 | 3.0245 | 1.4689 | 0.87835 | 46.8505 | 84121 | 5 | 10
84123 | 1.1348 | 1.1052 | 1.5649 | 1.8391 | 1.4416 | 0.75688 | 0.54488 | 0.78316 | 0.76362 | 1.1537 | 1.2444 | 1.2458 | 13.578 | 84123 | 0.9568 | 1.5594 | 2.8959 | 4.5758 | 6.3932 | 8.6437 | 10.1817 | 8.8994 | 6.2912 | 3.5389 | 1.7554 | 0.95546 | 56.647 | 84123 | 5 | 10
84124 | 2.8708 | 2.7475 | 2.9823 | 2.6925 | 1.8993 | 1.0789 | 0.9138 | 1.1662 | 1.3471 | 2.0114 | 2.7685 | 2.7438 | 25.2221 | 84124 | 0.90194 | 1.3868 | 2.4246 | 3.9343 | 5.5378 | 7.4086 | 8.5329 | 7.5483 | 5.3504 | 3.12 | 1.5179 | 0.88781 | 48.5515 | 84124 | 5 | 10
84128 | 1.2331 | 1.223 | 1.7432 | 1.9916 | 1.5537 | 0.80464 | 0.5709 | 0.74076 | 0.8135 | 1.26 | 1.3876 | 1.3222 | 14.6442 | 84128 | 0.98135 | 1.5698 | 2.8929 | 4.5457 | 6.3551 | 8.5819 | 10.1341 | 8.8484 | 6.2788 | 3.5326 | 1.7501 | 0.97271 | 56.4433 | 84128 | 4 | 10
84302 | 1.5875 | 1.2993 | 1.5635 | 1.7934 | 1.4147 | 1.1831 | 0.43841 | 0.52807 | 0.87887 | 1.3512 | 1.499 | 1.4137 | 14.9507 | 84302 | 0.87849 | 1.4418 | 2.6675 | 4.3593 | 6.0929 | 8.0995 | 9.7115 | 8.6031 | 5.9515 | 3.3786 | 1.6043 | 0.88086 | 53.6693 | 84302 | 5 | 10
84305 | 1.5345 | 1.331 | 1.603 | 1.6752 | 1.6312 | 1.2518 | 0.6194 | 0.66089 | 0.91919 | 1.2871 | 1.448 | 1.4156 | 15.3769 | 84305 | 0.82376 | 1.2982 | 2.4219 | 4.1025 | 5.6849 | 7.578 | 9.1263 | 8.1715 | 5.6021 | 3.2174 | 1.4867 | 0.8123 | 50.3255 | 84305 | 5 | 9
84306 | 1.5775 | 1.3425 | 1.6128 | 1.7094 | 1.5317 | 1.2546 | 0.55758 | 0.60338 | 0.9042 | 1.3243 | 1.4924 | 1.4496 | 15.3601 | 84306 | 0.82643 | 1.3409 | 2.484 | 4.1612 | 5.7954 | 7.6909 | 9.3099 | 8.3318 | 5.7026 | 3.2548 | 1.5143 | 0.82433 | 51.2367 | 84306 | 5 | 9
84307 | 1.2471 | 1.0026 | 1.2269 | 1.4613 | 1.2662 | 1.0689 | 0.48568 | 0.51295 | 0.68376 | 1.105 | 1.1925 | 1.0905 | 12.3435 | 84307 | 0.89274 | 1.4584 | 2.685 | 4.4062 | 6.1222 | 8.1059 | 9.7871 | 8.6379 | 6.0145 | 3.3987 | 1.6135 | 0.89213 | 54.0144 | 84307 | 5 | 9
84308 | 1.552 | 1.3369 | 1.583 | 1.625 | 1.6228 | 1.2806 | 0.6616 | 0.68994 | 0.91519 | 1.2588 | 1.4443 | 1.4234 | 15.3934 | 84308 | 0.81418 | 1.2732 | 2.3689 | 4.0224 | 5.5721 | 7.423 | 8.9433 | 8.0099 | 5.4977 | 3.168 | 1.4611 | 0.80149 | 49.3552 | 84308 | 5 | 9
84309 | 1.5968 | 1.3379 | 1.6063 | 1.7407 | 1.4703 | 1.2443 | 0.50681 | 0.56673 | 0.89798 | 1.3451 | 1.5085 | 1.4544 | 15.2758 | 84309 | 0.83617 | 1.37 | 2.5379 | 4.2187 | 5.8915 | 7.7983 | 9.4365 | 8.4365 | 5.7859 | 3.2892 | 1.5364 | 0.83961 | 51.9768 | 84309 | 5 | 10
84310 | 2.0905 | 1.8569 | 2.0778 | 2.1201 | 1.6373 | 1.212 | 0.64647 | 0.75765 | 1.0545 | 1.5059 | 1.9186 | 1.9063 | 18.7841 | 84310 | 0.86266 | 1.3286 | 2.3914 | 3.917 | 5.5139 | 7.353 | 8.7243 | 7.7154 | 5.3733 | 3.1229 | 1.491 | 0.8407 | 48.6342 | 84310 | 5 | 9
84311 | 1.5838 | 1.3324 | 1.5768 | 1.6572 | 1.5314 | 1.2729 | 0.59997 | 0.6288 | 0.89037 | 1.2904 | 1.4726 | 1.4394 | 15.276 | 84311 | 0.82052 | 1.3197 | 2.4422 | 4.1068 | 5.7026 | 7.5831 | 9.1666 | 8.194 | 5.619 | 3.2201 | 1.495 | 0.81303 | 50.4824 | 84311 | 5 | 9
84312 | 1.5606 | 1.2832 | 1.514 | 1.6264 | 1.4585 | 1.2574 | 0.57092 | 0.59701 | 0.85582 | 1.2715 | 1.4427 | 1.3982 | 14.8363 | 84312 | 0.82271 | 1.343 | 2.4806 | 4.1587 | 5.7865 | 7.6581 | 9.291 | 8.3019 | 5.6896 | 3.2484 | 1.51 | 0.82517 | 51.1156 | 84312 | 5 | 10
84313 | 0.61108 | 0.54886 | 0.73007 | 0.81134 | 1.0781 | 0.84165 | 0.53109 | 0.50318 | 0.40774 | 0.65285 | 0.67563 | 0.57788 | 7.9695 | 84313 | 0.95239 | 1.5148 | 2.712 | 4.4011 | 6.0734 | 7.9857 | 9.6575 | 8.5559 | 5.9951 | 3.4218 | 1.6369 | 0.93579 | 53.8424 | 84313 | 5 | 9
84314 | 1.5805 | 1.2864 | 1.5389 | 1.7323 | 1.3786 | 1.225 | 0.45057 | 0.52489 | 0.87297 | 1.3383 | 1.482 | 1.4114 | 14.8219 | 84314 | 0.85029 | 1.4018 | 2.6031 | 4.2948 | 6.0033 | 7.9375 | 9.5677 | 8.5282 | 5.8785 | 3.3311 | 1.5614 | 0.85604 | 52.8138 | 84314 | 5 | 10
84315 | 1.3425 | 1.1772 | 1.5467 | 1.8915 | 1.6113 | 0.98519 | 0.45573 | 0.56484 | 0.84138 | 1.2753 | 1.3802 | 1.2503 | 14.3221 | 84315 | 0.94291 | 1.5621 | 2.8604 | 4.5869 | 6.4234 | 8.5412 | 10.1899 | 8.984 | 6.2714 | 3.5465 | 1.7422 | 0.94232 | 56.5932 | 84315 | 5 | 10
84317 | 2.0517 | 1.9021 | 2.1037 | 2.0561 | 1.5904 | 1.1472 | 0.72513 | 0.84959 | 1.1035 | 1.5214 | 1.9652 | 1.9267 | 18.9428 | 84317 | 0.83263 | 1.2702 | 2.2661 | 3.7568 | 5.2998 | 7.0552 | 8.3236 | 7.3794 | 5.1561 | 3.0007 | 1.4188 | 0.8174 | 46.5765 | 84317 | 5 | 9
84318 | 1.5686 | 1.4376 | 1.693 | 1.7067 | 1.5582 | 1.2052 | 0.62541 | 0.70154 | 0.98437 | 1.3139 | 1.5222 | 1.5173 | 15.8341 | 84318 | 0.82309 | 1.2652 | 2.3271 | 3.9122 | 5.4887 | 7.2727 | 8.7075 | 7.7766 | 5.3674 | 3.0831 | 1.4354 | 0.80899 | 48.268 | 84318 | 5 | 9
84319 | 1.7336 | 1.5615 | 1.8254 | 1.8578 | 1.572 | 1.2186 | 0.58927 | 0.66861 | 0.99867 | 1.3983 | 1.6614 | 1.6455 | 16.7307 | 84319 | 0.84718 | 1.304 | 2.4067 | 3.9818 | 5.581 | 7.4492 | 8.9115 | 7.9224 | 5.4555 | 3.1538 | 1.4814 | 0.83236 | 49.3267 | 84319 | 5 | 9
84320 | 1.4257 | 1.2847 | 1.5646 | 1.6325 | 1.634 | 1.2013 | 0.61944 | 0.68952 | 0.94322 | 1.2453 | 1.3825 | 1.3496 | 14.9724 | 84320 | 0.81834 | 1.274 | 2.3661 | 4.0372 | 5.6446 | 7.4808 | 9.0153 | 8.0361 | 5.5324 | 3.1646 | 1.4637 | 0.81596 | 49.6491 | 84320 | 5 | 9
84321 | 1.7218 | 1.5889 | 1.8075 | 1.7477 | 1.5073 | 1.1886 | 0.72665 | 0.81262 | 1.0495 | 1.3498 | 1.6648 | 1.6538 | 16.819 | 84321 | 0.80793 | 1.2083 | 2.1611 | 3.6641 | 5.1603 | 6.8365 | 8.1234 | 7.2097 | 5.0235 | 2.9095 | 1.365 | 0.78856 | 45.2581 | 84321 | 5 | 9
84322 | 1.5959 | 1.4628 | 1.7246 | 1.7441 | 1.5499 | 1.2008 | 0.60316 | 0.67898 | 0.98478 | 1.3427 | 1.5556 | 1.5458 | 15.989 | 84322 | 0.82861 | 1.2854 | 2.3753 | 3.9561 | 5.5411 | 7.3543 | 8.797 | 7.8736 | 5.4215 | 3.1142 | 1.4544 | 0.81448 | 48.816 | 84322 | 5 | 9
84324 | 1.9581 | 1.7241 | 1.981 | 2.0221 | 1.604 | 1.2449 | 0.61405 | 0.70383 | 1.0241 | 1.4886 | 1.8283 | 1.8 | 17.9931 | 84324 | 0.86289 | 1.3301 | 2.4274 | 3.9886 | 5.5921 | 7.4583 | 8.9048 | 7.8844 | 5.4703 | 3.1565 | 1.4977 | 0.84248 | 49.4156 | 84324 | 5 | 10
84325 | 1.5598 | 1.3526 | 1.6499 | 1.7588 | 1.5375 | 1.225 | 0.51203 | 0.57505 | 0.91852 | 1.3558 | 1.5102 | 1.4541 | 15.4093 | 84325 | 0.83724 | 1.3643 | 2.5488 | 4.2283 | 5.9018 | 7.8398 | 9.4473 | 8.4571 | 5.7809 | 3.3013 | 1.5398 | 0.83934 | 52.0861 | 84325 | 5 | 9
84328 | 1.8893 | 1.6991 | 1.9539 | 1.9586 | 1.6002 | 1.2343 | 0.63095 | 0.7158 | 1.0321 | 1.4562 | 1.7875 | 1.7731 | 17.7312 | 84328 | 0.85008 | 1.2965 | 2.3679 | 3.9151 | 5.4947 | 7.3296 | 8.7534 | 7.7614 | 5.3691 | 3.1119 | 1.4662 | 0.83169 | 48.5476 | 84328 | 5 | 9
84329 | 0.92769 | 0.78953 | 0.94842 | 0.94884 | 1.2993 | 1.062 | 0.72959 | 0.65504 | 0.52576 | 0.8095 | 0.91788 | 0.83651 | 10.45 | 84329 | 0.89804 | 1.4039 | 2.4974 | 4.0918 | 5.6297 | 7.3636 | 8.9465 | 7.9642 | 5.5667 | 3.2189 | 1.5119 | 0.8814 | 49.9742 | 84329 | 5 | 9
84330 | 1.5752 | 1.3229 | 1.5532 | 1.6142 | 1.5511 | 1.2834 | 0.63595 | 0.65094 | 0.88417 | 1.2631 | 1.4525 | 1.4265 | 15.2132 | 84330 | 0.81485 | 1.3008 | 2.4112 | 4.0658 | 5.6321 | 7.5082 | 9.0609 | 8.0872 | 5.5545 | 3.1962 | 1.4826 | 0.80307 | 49.9175 | 84330 | 5 | 9
84331 | 1.5562 | 1.2973 | 1.5057 | 1.5458 | 1.5581 | 1.2957 | 0.67356 | 0.67002 | 0.86986 | 1.2222 | 1.4186 | 1.3991 | 15.0121 | 84331 | 0.80529 | 1.2797 | 2.3783 | 4.0183 | 5.5644 | 7.416 | 8.9619 | 7.9906 | 5.4964 | 3.1701 | 1.4687 | 0.79376 | 49.3435 | 84331 | 5 | 9
84332 | 1.6572 | 1.5109 | 1.7676 | 1.7877 | 1.5541 | 1.2045 | 0.60493 | 0.68302 | 0.99406 | 1.3635 | 1.6027 | 1.5931 | 16.3234 | 84332 | 0.83574 | 1.2872 | 2.3726 | 3.9427 | 5.5257 | 7.3516 | 8.7877 | 7.8388 | 5.4051 | 3.1132 | 1.4609 | 0.8185 | 48.7397 | 84332 | 5 | 9
84333 | 1.5 | 1.3674 | 1.627 | 1.6511 | 1.5883 | 1.2095 | 0.64192 | 0.71812 | 0.97213 | 1.2674 | 1.4501 | 1.4399 | 15.4328 | 84333 | 0.81688 | 1.2487 | 2.2902 | 3.9069 | 5.4921 | 7.2653 | 8.7194 | 7.7573 | 5.3623 | 3.0787 | 1.4271 | 0.80638 | 48.1714 | 84333 | 5 | 9
84335 | 1.4939 | 1.3334 | 1.6324 | 1.7131 | 1.6087 | 1.205 | 0.56727 | 0.63247 | 0.93684 | 1.3144 | 1.4574 | 1.4141 | 15.3091 | 84335 | 0.82999 | 1.32 | 2.4661 | 4.1449 | 5.7816 | 7.6773 | 9.24 | 8.2708 | 5.6647 | 3.2415 | 1.5051 | 0.82725 | 50.9694 | 84335 | 5 | 9
84336 | 1.1828 | 0.94466 | 1.1012 | 1.1893 | 1.3111 | 1.1229 | 0.62148 | 0.57955 | 0.63988 | 0.98259 | 1.0926 | 1.0241 | 11.7922 | 84336 | 0.85175 | 1.3657 | 2.5081 | 4.1801 | 5.7949 | 7.622 | 9.2744 | 8.2654 | 5.7318 | 3.2742 | 1.5331 | 0.84343 | 51.245 | 84336 | 5 | 9
84337 | 1.4668 | 1.1714 | 1.385 | 1.5664 | 1.3353 | 1.202 | 0.50535 | 0.54019 | 0.79515 | 1.2273 | 1.3583 | 1.2884 | 13.8416 | 84337 | 0.84469 | 1.385 | 2.5679 | 4.2701 | 5.9518 | 7.8526 | 9.532 | 8.4645 | 5.8282 | 3.3118 | 1.5499 | 0.85043 | 52.4089 | 84337 | 5 | 10
84338 | 1.4464 | 1.2801 | 1.5895 | 1.6976 | 1.6738 | 1.1979 | 0.58047 | 0.64284 | 0.92461 | 1.2864 | 1.3999 | 1.3498 | 15.0693 | 84338 | 0.83072 | 1.3157 | 2.4668 | 4.1928 | 5.8278 | 7.7309 | 9.3526 | 8.3721 | 5.7323 | 3.2721 | 1.5121 | 0.83227 | 51.4384 | 84338 | 5 | 9
84339 | 1.6841 | 1.4788 | 1.7687 | 1.8545 | 1.5593 | 1.2307 | 0.52674 | 0.60324 | 0.96136 | 1.4015 | 1.6161 | 1.5744 | 16.2595 | 84339 | 0.85094 | 1.3507 | 2.5183 | 4.1512 | 5.8075 | 7.7392 | 9.2879 | 8.282 | 5.6751 | 3.2654 | 1.5232 | 0.84996 | 51.3014 | 84339 | 5 | 9
84340 | 1.6314 | 1.3723 | 1.6562 | 1.8929 | 1.5203 | 1.1351 | 0.4819 | 0.58031 | 0.90148 | 1.37 | 1.5552 | 1.4641 | 15.5611 | 84340 | 0.90341 | 1.4697 | 2.6896 | 4.3652 | 6.1084 | 8.1386 | 9.7195 | 8.5704 | 5.9639 | 3.3897 | 1.6413 | 0.89748 | 53.8573 | 84340 | 4 | 10
84341 | 1.5776 | 1.4462 | 1.7073 | 1.7261 | 1.554 | 1.2019 | 0.60993 | 0.68557 | 0.98282 | 1.3298 | 1.5369 | 1.528 | 15.8861 | 84341 | 0.82604 | 1.2788 | 2.3603 | 3.9458 | 5.5293 | 7.3328 | 8.7757 | 7.8508 | 5.409 | 3.106 | 1.4481 | 0.81249 | 48.6751 | 84341 | 5 | 9
84401 | 1.6137 | 1.4038 | 1.7364 | 2.0198 | 1.7024 | 1.0714 | 0.49644 | 0.61546 | 0.93771 | 1.3782 | 1.5695 | 1.4811 | 16.0257 | 84401 | 0.92436 | 1.5091 | 2.765 | 4.4503 | 6.2347 | 8.3067 | 9.8861 | 8.7403 | 6.0705 | 3.471 | 1.692 | 0.92141 | 54.9714 | 84401 | 5 | 10
84403 | 1.9804 | 1.7198 | 1.9569 | 2.1537 | 1.6413 | 1.1498 | 0.54318 | 0.67846 | 0.99615 | 1.4316 | 1.7828 | 1.7944 | 17.8283 | 84403 | 0.89054 | 1.4128 | 2.5659 | 4.1397 | 5.8378 | 7.8139 | 9.2312 | 8.1647 | 5.7141 | 3.3022 | 1.5833 | 0.88028 | 51.5364 | 84403 | 5 | 10
84404 | 1.5111 | 1.2833 | 1.6035 | 1.9032 | 1.5875 | 1.071 | 0.46157 | 0.56701 | 0.88133 | 1.3337 | 1.4788 | 1.3702 | 15.0522 | 84404 | 0.92378 | 1.5229 | 2.7912 | 4.5007 | 6.3097 | 8.3742 | 9.9922 | 8.8301 | 6.1444 | 3.4833 | 1.6993 | 0.92348 | 55.4952 | 84404 | 4 | 10
84405 | 1.8581 | 1.6261 | 1.8961 | 2.1301 | 1.6597 | 1.1077 | 0.52808 | 0.665 | 0.97526 | 1.4084 | 1.7133 | 1.7058 | 17.2737 | 84405 | 0.90199 | 1.4435 | 2.6296 | 4.2328 | 5.9575 | 7.9782 | 9.428 | 8.3315 | 5.8437 | 3.3576 | 1.6193 | 0.89462 | 52.6183 | 84405 | 5 | 10
84408 | 1.9138 | 1.6572 | 1.9169 | 2.1322 | 1.6547 | 1.1391 | 0.53356 | 0.66389 | 0.9834 | 1.4194 | 1.74 | 1.731 | 17.4854 | 84408 | 0.89725 | 1.4295 | 2.5977 | 4.1861 | 5.8981 | 7.8862 | 9.3347 | 8.2536 | 5.7614 | 3.3288 | 1.6002 | 0.88707 | 52.0606 | 84408 | 5 | 10
84414 | 1.9696 | 1.7085 | 1.96 | 2.0939 | 1.6435 | 1.1928 | 0.57816 | 0.68942 | 1.0101 | 1.4671 | 1.8053 | 1.7737 | 17.8921 | 84414 | 0.88661 | 1.3939 | 2.5281 | 4.1073 | 5.7722 | 7.7017 | 9.1565 | 8.0913 | 5.6221 | 3.2516 | 1.5633 | 0.86814 | 50.9427 | 84414 | 5 | 10
84501 | 0.78283 | 0.77842 | 0.96594 | 0.81921 | 0.93281 | 0.5197 | 0.91369 | 1.1955 | 1.0016 | 0.89828 | 0.76663 | 0.73968 | 10.3143 | 84501 | 0.91552 | 1.543 | 2.7438 | 4.4456 | 6.2267 | 8.2456 | 8.8866 | 7.7455 | 5.6777 | 3.3819 | 1.6464 | 0.93367 | 52.3921 | 84501 | 5 | 10
84510 | 0.55979 | 0.56424 | 0.52136 | 0.41202 | 0.35417 | 0.14806 | 0.77746 | 0.82068 | 0.64199 | 0.85538 | 0.65857 | 0.65625 | 6.97 | 84510 | 1.2856 | 2.3595 | 3.9839 | 6.191 | 8.3493 | 10.7157 | 10.2669 | 8.8613 | 6.9572 | 4.4643 | 2.3736 | 1.3245 | 67.1329 | 84510 | 4 | 10
84511 | 0.77673 | 0.68177 | 0.72613 | 0.56644 | 0.50421 | 0.23764 | 0.97223 | 1.1124 | 0.83694 | 0.93072 | 0.78945 | 0.78084 | 8.9155 | 84511 | 1.1661 | 2.077 | 3.5188 | 5.5266 | 7.5811 | 9.8886 | 9.6511 | 8.3165 | 6.4269 | 4.0722 | 2.1277 | 1.2063 | 61.5589 | 84511 | 5 | 10
84520 | 0.78147 | 0.77177 | 1.0207 | 0.86189 | 0.91021 | 0.54105 | 0.97138 | 1.2343 | 1.0083 | 0.91038 | 0.77548 | 0.71671 | 10.5037 | 84520 | 0.86585 | 1.4785 | 2.6717 | 4.3983 | 6.1377 | 8.0736 | 8.6279 | 7.5211 | 5.5317 | 3.3039 | 1.5884 | 0.89311 | 51.0918 | 84520 | 5 | 10
84523 | 0.44888 | 0.40706 | 0.49758 | 0.41626 | 0.62851 | 0.35844 | 0.76958 | 0.97859 | 0.76736 | 0.67882 | 0.42731 | 0.4502 | 6.8286 | 84523 | 1.0476 | 1.7544 | 2.9787 | 4.7229 | 6.6256 | 8.7193 | 9.1705 | 7.9414 | 5.9327 | 3.6489 | 1.8571 | 1.0496 | 55.4487 | 84523 | 5 | 10
84525 | 0.3907 | 0.35233 | 0.48165 | 0.40733 | 0.56274 | 0.27917 | 0.65092 | 0.874 | 0.69304 | 0.66057 | 0.39898 | 0.38592 | 6.1373 | 84525 | 0.99501 | 1.8132 | 3.2496 | 5.2275 | 7.2559 | 9.5379 | 9.9292 | 8.6009 | 6.4314 | 3.8765 | 1.9303 | 1.0478 | 59.8951 | 84525 | 4 | 10
84526 | 1.3294 | 1.2918 | 1.6244 | 1.3326 | 1.238 | 0.69776 | 1.1667 | 1.4854 | 1.2471 | 1.2097 | 1.3279 | 1.2394 | 15.1903 | 84526 | 0.89879 | 1.4302 | 2.4707 | 4.0203 | 5.6484 | 7.4974 | 8.1423 | 7.1063 | 5.1766 | 3.0979 | 1.5034 | 0.88872 | 47.8809 | 84526 | 6 | 9
84528 | 0.77174 | 0.74249 | 0.95236 | 0.7833 | 0.89278 | 0.48953 | 0.92038 | 1.1905 | 0.97649 | 0.89095 | 0.76098 | 0.75729 | 10.1288 | 84528 | 0.94756 | 1.5945 | 2.7841 | 4.4899 | 6.2811 | 8.2996 | 8.8812 | 7.708 | 5.6916 | 3.4299 | 1.6864 | 0.95952 | 52.7534 | 84528 | 5 | 9
84531 | 0.44608 | 0.47644 | 0.4802 | 0.33332 | 0.3087 | 0.13003 | 0.74479 | 0.81792 | 0.59655 | 0.711 | 0.56878 | 0.54085 | 6.1547 | 84531 | 1.2741 | 2.3165 | 3.9076 | 6.1181 | 8.3187 | 10.7102 | 10.2272 | 8.7967 | 6.9155 | 4.4005 | 2.3446 | 1.3035 | 66.6332 | 84531 | 4 | 10
84532 | 0.81999 | 0.6604 | 0.97787 | 0.84735 | 0.76212 | 0.35904 | 0.90621 | 1.1014 | 0.8818 | 0.99458 | 0.88687 | 0.80748 | 10.0051 | 84532 | 1.031 | 1.9104 | 3.3362 | 5.3205 | 7.3203 | 9.552 | 9.6835 | 8.4358 | 6.4236 | 3.9685 | 1.9656 | 1.0904 | 60.0377 | 84532 | 3 | 10
84533 | 0.4535 | 0.41163 | 0.47027 | 0.34156 | 0.32951 | 0.14177 | 0.7109 | 0.85735 | 0.59995 | 0.66132 | 0.5191 | 0.48257 | 5.9794 | 84533 | 1.249 | 2.2445 | 3.8148 | 6.0186 | 8.2193 | 10.6686 | 10.3627 | 8.8992 | 6.918 | 4.3447 | 2.2863 | 1.2807 | 66.3063 | 84533 | 5 | 10
84535 | 0.94307 | 0.78268 | 0.94395 | 0.79467 | 0.68327 | 0.33069 | 1.0825 | 1.258 | 0.97533 | 1.0865 | 0.95668 | 0.92474 | 10.7621 | 84535 | 1.1159 | 1.9877 | 3.3926 | 5.3503 | 7.3291 | 9.5842 | 9.4807 | 8.2244 | 6.3074 | 3.9755 | 2.0422 | 1.1578 | 59.9478 | 84535 | 5 | 9
84536 | 0.38102 | 0.37434 | 0.44435 | 0.29182 | 0.27597 | 0.12202 | 0.7054 | 0.86424 | 0.55423 | 0.58578 | 0.47398 | 0.43599 | 5.5092 | 84536 | 1.3259 | 2.3429 | 3.8968 | 6.1249 | 8.3734 | 10.7945 | 10.3206 | 8.8477 | 6.9466 | 4.4148 | 2.3623 | 1.3384 | 67.0887 | 84536 | 4 | 10
84540 | 0.63592 | 0.5228 | 0.82039 | 0.70404 | 0.72243 | 0.34843 | 0.73649 | 0.9403 | 0.77738 | 0.85078 | 0.68337 | 0.62017 | 8.3625 | 84540 | 0.97329 | 1.8204 | 3.2662 | 5.2779 | 7.2665 | 9.5361 | 9.8251 | 8.5785 | 6.4366 | 3.9146 | 1.9181 | 1.0381 | 59.8514 | 84540 | 4 | 10
84542 | 0.49537 | 0.51537 | 0.62482 | 0.56613 | 0.73758 | 0.41695 | 0.73479 | 0.98281 | 0.83145 | 0.72985 | 0.48509 | 0.45896 | 7.5792 | 84542 | 0.90398 | 1.5918 | 2.9476 | 4.7846 | 6.6614 | 8.7628 | 9.427 | 8.2305 | 6.064 | 3.5722 | 1.7318 | 0.93785 | 55.6157 | 84542 | 5 | 9
84601 | 1.6268 | 1.5455 | 1.7062 | 1.6265 | 1.3674 | 0.70965 | 0.67817 | 0.9547 | 0.9535 | 1.3875 | 1.6559 | 1.5564 | 15.7682 | 84601 | 0.95604 | 1.5614 | 2.8075 | 4.4913 | 6.3857 | 8.5371 | 9.8103 | 8.4964 | 6.1178 | 3.5102 | 1.7341 | 0.96149 | 55.3692 | 84601 | 4 | 10
84602 | 2.0481 | 1.925 | 2.0661 | 1.8791 | 1.4883 | 0.79156 | 0.7938 | 1.0848 | 1.0964 | 1.5737 | 2.0008 | 1.9296 | 18.6772 | 84602 | 0.94053 | 1.5109 | 2.6665 | 4.2803 | 6.0701 | 8.1085 | 9.2656 | 8.0764 | 5.8149 | 3.3728 | 1.6558 | 0.93713 | 52.6994 | 84602 | 4 | 10
84604 | 2.691 | 2.5284 | 2.658 | 2.3201 | 1.7055 | 0.93587 | 0.95062 | 1.2531 | 1.3131 | 1.8838 | 2.5595 | 2.5217 | 23.3208 | 84604 | 0.91822 | 1.4349 | 2.5026 | 4.0389 | 5.6948 | 7.5958 | 8.6587 | 7.5832 | 5.4531 | 3.2153 | 1.5729 | 0.90818 | 49.5766 | 84604 | 5 | 9
84606 | 2.2542 | 2.1105 | 2.2489 | 2.0033 | 1.558 | 0.83134 | 0.85894 | 1.1621 | 1.1827 | 1.6835 | 2.1765 | 2.1248 | 20.1947 | 84606 | 0.94158 | 1.5107 | 2.6362 | 4.2227 | 5.996 | 7.9899 | 9.0976 | 7.9384 | 5.7295 | 3.351 | 1.6435 | 0.9362 | 51.9933 | 84606 | 4 | 10
84621 | 0.89784 | 0.84156 | 1.2084 | 1.0919 | 1.0349 | 0.4794 | 0.72706 | 0.88703 | 0.89543 | 0.9366 | 0.956 | 0.89002 | 10.8461 | 84621 | 1.087 | 1.741 | 2.916 | 4.5972 | 6.4111 | 8.5504 | 9.2713 | 8.0636 | 6.0695 | 3.6776 | 1.9174 | 1.0989 | 55.401 | 84621 | 5 | 10
84622 | 0.87785 | 0.82032 | 1.1885 | 1.0778 | 1.0261 | 0.47217 | 0.68799 | 0.84749 | 0.89162 | 0.93136 | 0.93531 | 0.8679 | 10.6244 | 84622 | 1.0735 | 1.7446 | 2.9521 | 4.6575 | 6.4864 | 8.6773 | 9.3968 | 8.1674 | 6.1406 | 3.7161 | 1.9263 | 1.0895 | 56.0282 | 84622 | 5 | 10
84624 | 0.73428 | 0.66201 | 1.0254 | 0.98624 | 0.93937 | 0.41834 | 0.47673 | 0.64633 | 0.62339 | 0.84984 | 0.858 | 0.74615 | 8.9661 | 84624 | 1.0899 | 1.7883 | 3.1206 | 4.8935 | 6.8646 | 9.2366 | 10.3263 | 9.0042 | 6.5612 | 3.8349 | 1.9712 | 1.0978 | 59.7892 | 84624 | 5 | 10
84627 | 1.45 | 1.3408 | 1.7708 | 1.4264 | 1.2734 | 0.68107 | 1.1501 | 1.435 | 1.2433 | 1.2671 | 1.4639 | 1.4577 | 15.9596 | 84627 | 0.96622 | 1.4976 | 2.476 | 3.9529 | 5.5607 | 7.4297 | 8.0428 | 6.9646 | 5.1547 | 3.1591 | 1.5904 | 0.95105 | 47.7456 | 84627 | 5 | 9
84628 | 1.0919 | 1.018 | 1.4852 | 1.3959 | 1.1992 | 0.5961 | 0.60235 | 0.81226 | 0.78698 | 1.1403 | 1.2409 | 1.1441 | 12.5132 | 84628 | 1.0292 | 1.6693 | 2.924 | 4.6072 | 6.4671 | 8.7814 | 9.9358 | 8.6589 | 6.2525 | 3.6433 | 1.848 | 1.0352 | 56.8519 | 84628 | 5 | 9
84629 | 1.6993 | 1.5852 | 1.9661 | 1.6262 | 1.3745 | 0.72017 | 1.0324 | 1.3286 | 1.2392 | 1.4105 | 1.7048 | 1.6614 | 17.3485 | 84629 | 0.94743 | 1.4956 | 2.5322 | 4.057 | 5.7165 | 7.6489 | 8.4368 | 7.3449 | 5.4004 | 3.2278 | 1.612 | 0.94616 | 49.3658 | 84629 | 6 | 9
84630 | 1.0934 | 1.0195 | 1.4356 | 1.2493 | 1.1518 | 0.54772 | 0.75271 | 0.96277 | 0.98865 | 1.0889 | 1.1556 | 1.1075 | 12.5534 | 84630 | 1.0283 | 1.6772 | 2.8433 | 4.505 | 6.307 | 8.4837 | 9.2532 | 8.0705 | 6.0022 | 3.6131 | 1.8439 | 1.042 | 54.6694 | 84630 | 5 | 9
84631 | 0.82019 | 0.80673 | 1.236 | 1.1338 | 0.97012 | 0.41989 | 0.65263 | 0.80052 | 0.71598 | 0.84266 | 0.91363 | 0.80475 | 10.1169 | 84631 | 1.1761 | 1.865 | 3.1125 | 4.8401 | 6.7729 | 9.0835 | 9.9539 | 8.6646 | 6.449 | 3.883 | 2.0285 | 1.1854 | 59.0145 | 84631 | 5 | 10
84634 | 0.95266 | 0.89153 | 1.281 | 1.1439 | 1.0763 | 0.49853 | 0.70466 | 0.88539 | 0.92056 | 0.98948 | 1.0152 | 0.95169 | 11.3109 | 84634 | 1.0591 | 1.7275 | 2.9216 | 4.6186 | 6.446 | 8.6362 | 9.3795 | 8.1564 | 6.1099 | 3.6895 | 1.9023 | 1.075 | 55.7216 | 84634 | 5 | 9
84635 | 0.50829 | 0.43073 | 0.69104 | 0.73593 | 0.74895 | 0.31654 | 0.3969 | 0.51645 | 0.47226 | 0.65102 | 0.61455 | 0.48583 | 6.5685 | 84635 | 1.1004 | 1.8203 | 3.2013 | 5.0122 | 7.0448 | 9.4586 | 10.5952 | 9.2572 | 6.7175 | 3.9034 | 2.0202 | 1.1124 | 61.2434 | 84635 | 5 | 10
84642 | 1.3295 | 1.2286 | 1.6507 | 1.3395 | 1.2307 | 0.65876 | 1.1709 | 1.4459 | 1.2191 | 1.2057 | 1.3522 | 1.3528 | 15.1843 | 84642 | 0.98802 | 1.5192 | 2.489 | 3.9658 | 5.5508 | 7.4218 | 7.9724 | 6.9175 | 5.1345 | 3.1608 | 1.6174 | 0.973 | 47.7102 | 84642 | 5 | 10
84645 | 1.4929 | 1.3794 | 1.8149 | 1.6215 | 1.3457 | 0.68842 | 0.79748 | 1.0581 | 1.02 | 1.3693 | 1.573 | 1.4887 | 15.6493 | 84645 | 0.99496 | 1.5994 | 2.7783 | 4.4083 | 6.2525 | 8.4842 | 9.5445 | 8.3155 | 6.0422 | 3.5336 | 1.7703 | 1.0007 | 54.7242 | 84645 | 5 | 10
84647 | 1.4161 | 1.3127 | 1.7053 | 1.3959 | 1.2407 | 0.64938 | 1.012 | 1.2851 | 1.1762 | 1.245 | 1.4292 | 1.4171 | 15.2846 | 84647 | 0.9643 | 1.5271 | 2.5681 | 4.095 | 5.7637 | 7.7194 | 8.4201 | 7.3032 | 5.4013 | 3.2744 | 1.6363 | 0.96171 | 49.6347 | 84647 | 6 | 8
84648 | 1.252 | 1.1616 | 1.6274 | 1.4178 | 1.2564 | 0.61214 | 0.72272 | 0.95646 | 0.97173 | 1.2214 | 1.3388 | 1.2822 | 13.8205 | 84648 | 1.0116 | 1.6504 | 2.8496 | 4.5215 | 6.3431 | 8.6281 | 9.6072 | 8.4084 | 6.1575 | 3.6239 | 1.836 | 1.0254 | 55.6627 | 84648 | 5 | 10
84651 | 1.6469 | 1.5591 | 1.8397 | 1.6953 | 1.4172 | 0.72138 | 0.758 | 1.0449 | 1.0237 | 1.456 | 1.7168 | 1.6212 | 16.5003 | 84651 | 0.98217 | 1.6074 | 2.8322 | 4.4862 | 6.3889 | 8.5499 | 9.7296 | 8.4139 | 6.1184 | 3.5515 | 1.7724 | 0.99328 | 55.4257 | 84651 | 5 | 10
84653 | 1.835 | 1.7281 | 1.9727 | 1.78 | 1.4726 | 0.75214 | 0.80975 | 1.1095 | 1.109 | 1.5437 | 1.862 | 1.7893 | 17.7639 | 84653 | 0.97338 | 1.5782 | 2.7658 | 4.3867 | 6.2536 | 8.3331 | 9.4535 | 8.1781 | 5.9641 | 3.4921 | 1.7336 | 0.97393 | 54.0861 | 84653 | 4 | 10
84654 | 0.86335 | 0.80424 | 1.0969 | 0.93074 | 0.9711 | 0.50855 | 0.9683 | 1.1827 | 0.98478 | 0.91757 | 0.88754 | 0.88178 | 10.9975 | 84654 | 1.0513 | 1.6499 | 2.7094 | 4.2736 | 5.9778 | 7.9496 | 8.4861 | 7.3609 | 5.515 | 3.4086 | 1.7653 | 1.045 | 51.1925 | 84654 | 5 | 9
84655 | 1.8909 | 1.764 | 2.1071 | 1.8244 | 1.4716 | 0.76405 | 0.92544 | 1.2235 | 1.1787 | 1.5403 | 1.9059 | 1.8289 | 18.4248 | 84655 | 0.96215 | 1.5257 | 2.6326 | 4.2018 | 5.9375 | 7.9744 | 8.9415 | 7.777 | 5.6885 | 3.3463 | 1.6649 | 0.95913 | 51.6115 | 84655 | 5 | 10
84660 | 1.7555 | 1.6567 | 1.8747 | 1.7131 | 1.4314 | 0.73489 | 0.77943 | 1.0744 | 1.068 | 1.4901 | 1.7844 | 1.7045 | 17.0671 | 84660 | 0.96877 | 1.5805 | 2.788 | 4.4256 | 6.3056 | 8.4069 | 9.5578 | 8.2707 | 6.0141 | 3.5063 | 1.739 | 0.97422 | 54.5375 | 84660 | 4 | 10
84663 | 2.468 | 2.3091 | 2.435 | 2.1027 | 1.5928 | 0.87305 | 0.96388 | 1.2733 | 1.2876 | 1.7614 | 2.3556 | 2.2991 | 21.7216 | 84663 | 0.91763 | 1.4582 | 2.5236 | 4.0861 | 5.7573 | 7.6685 | 8.6717 | 7.5719 | 5.4724 | 3.2274 | 1.5823 | 0.91873 | 49.8558 | 84663 | 4 | 10
84664 | 2.0439 | 1.9181 | 2.0726 | 1.8639 | 1.5162 | 0.78706 | 0.82208 | 1.1292 | 1.1578 | 1.6276 | 2.0107 | 1.9632 | 18.9123 | 84664 | 0.95949 | 1.559 | 2.7191 | 4.3306 | 6.1843 | 8.1968 | 9.329 | 8.0832 | 5.8702 | 3.4573 | 1.7026 | 0.95561 | 53.3473 | 84664 | 4 | 10
84701 | 0.84477 | 0.79079 | 1.0716 | 0.88388 | 0.93781 | 0.50832 | 1.0909 | 1.3388 | 1.0055 | 0.86961 | 0.87077 | 0.87522 | 11.088 | 84701 | 1.0685 | 1.6333 | 2.6267 | 4.1301 | 5.7995 | 7.679 | 8.115 | 7.0311 | 5.29 | 3.3109 | 1.7288 | 1.0546 | 49.4674 | 84701 | 5 | 9
84710 | 1.2591 | 1.1695 | 1.3944 | 0.93708 | 0.78307 | 0.41204 | 1.3422 | 1.6769 | 1.0134 | 0.90527 | 1.1755 | 1.1242 | 13.1927 | 84710 | 1.2807 | 1.8263 | 2.742 | 4.2815 | 5.9747 | 7.8466 | 7.9943 | 6.8977 | 5.3641 | 3.524 | 1.94 | 1.266 | 50.9378 | 84710 | 5 | 9
84712 | 0.70899 | 0.64882 | 0.85667 | 0.68061 | 0.76371 | 0.44673 | 1.1926 | 1.6102 | 0.99141 | 0.64221 | 0.76706 | 0.76665 | 10.0756 | 84712 | 1.1007 | 1.6323 | 2.5298 | 3.9992 | 5.6485 | 7.4319 | 7.7182 | 6.6251 | 5.0548 | 3.2528 | 1.7342 | 1.0989 | 47.8264 | 84712 | 5 | 9
84713 | 0.84311 | 0.88091 | 1.211 | 1.0988 | 0.97068 | 0.50023 | 1.1123 | 1.3887 | 0.92235 | 0.80817 | 0.95815 | 0.89153 | 11.5859 | 84713 | 1.1914 | 1.7523 | 2.7231 | 4.245 | 5.961 | 7.974 | 8.5007 | 7.3333 | 5.5761 | 3.5055 | 1.8784 | 1.1926 | 51.8333 | 84713 | 6 | 9
84714 | 0.548 | 0.65702 | 0.85895 | 0.69343 | 0.58973 | 0.27434 | 0.84016 | 0.93397 | 0.56867 | 0.73294 | 0.66277 | 0.506 | 7.866 | 84714 | 1.4509 | 2.1662 | 3.3848 | 5.1762 | 7.11 | 9.5139 | 10.1099 | 8.7845 | 6.7174 | 4.2444 | 2.3094 | 1.4587 | 62.4263 | 84714 | 5 | 9
84716 | 0.63038 | 0.51524 | 0.68811 | 0.44989 | 0.53773 | 0.30145 | 1.0279 | 1.3885 | 0.82392 | 0.66848 | 0.6127 | 0.60955 | 8.2539 | 84716 | 1.1562 | 1.8868 | 3.0464 | 4.827 | 6.7042 | 8.7786 | 8.801 | 7.5515 | 5.785 | 3.6563 | 1.943 | 1.1579 | 55.294 | 84716 | 5 | 10
84719 | 1.2669 | 1.2867 | 1.555 | 1.1426 | 0.89416 | 0.5343 | 1.4874 | 1.7919 | 1.078 | 0.99948 | 1.2866 | 1.2839 | 14.607 | 84719 | 1.1937 | 1.6661 | 2.4907 | 3.8781 | 5.4279 | 7.2003 | 7.4016 | 6.3806 | 4.9498 | 3.2093 | 1.7604 | 1.1727 | 46.7311 | 84719 | 6 | 9
84720 | 0.68991 | 0.8317 | 1.1001 | 0.87647 | 0.69426 | 0.32461 | 0.91053 | 1.122 | 0.64498 | 0.78125 | 0.81841 | 0.68649 | 9.4807 | 84720 | 1.3831 | 2.0658 | 3.2098 | 4.9316 | 6.8212 | 9.1268 | 9.5577 | 8.3026 | 6.3971 | 4.0402 | 2.2002 | 1.3902 | 59.4263 | 84720 | 5 | 10
84721 | 0.71326 | 0.89032 | 1.1544 | 0.92183 | 0.74035 | 0.34138 | 0.95886 | 1.2263 | 0.66757 | 0.811 | 0.87471 | 0.74726 | 10.0473 | 84721 | 1.3646 | 2.0397 | 3.1644 | 4.8593 | 6.7128 | 8.9611 | 9.294 | 8.0524 | 6.2645 | 3.9704 | 2.1761 | 1.3696 | 58.2291 | 84721 | 5 | 10
84722 | 0.83406 | 0.91708 | 1.0648 | 0.7374 | 0.56989 | 0.3018 | 1.0081 | 1.1613 | 0.65083 | 0.76794 | 0.86329 | 0.75759 | 9.6341 | 84722 | 1.5583 | 2.2744 | 3.4267 | 5.1925 | 7.1262 | 9.4071 | 9.7714 | 8.475 | 6.5996 | 4.2715 | 2.3848 | 1.5519 | 62.0394 | 84722 | 4 | 10
84726 | 0.7122 | 0.59213 | 0.77214 | 0.51487 | 0.60447 | 0.34504 | 1.0971 | 1.5442 | 0.904 | 0.6472 | 0.69266 | 0.697 | 9.123 | 84726 | 1.1587 | 1.8054 | 2.831 | 4.4647 | 6.2712 | 8.2092 | 8.3174 | 7.1286 | 5.4735 | 3.4991 | 1.8819 | 1.156 | 52.1967 | 84726 | 5 | 10
84728 | 0.52554 | 0.52454 | 0.78651 | 0.79856 | 0.73103 | 0.38321 | 0.55891 | 0.63623 | 0.50351 | 0.66881 | 0.59912 | 0.50588 | 7.2219 | 84728 | 1.1926 | 1.8172 | 3.0063 | 4.683 | 6.5779 | 8.908 | 10.0435 | 8.7318 | 6.4365 | 3.8156 | 1.9931 | 1.1972 | 58.4025 | 84728 | 5 | 10
84729 | 1.2974 | 1.1644 | 1.3455 | 0.82586 | 0.70407 | 0.35513 | 1.188 | 1.5667 | 0.93515 | 0.85433 | 1.1098 | 1.0569 | 12.4032 | 84729 | 1.3983 | 2.0305 | 3.0493 | 4.7275 | 6.5544 | 8.5694 | 8.658 | 7.4708 | 5.8459 | 3.8551 | 2.1438 | 1.3858 | 55.6888 | 84729 | 5 | 9
84731 | 0.64042 | 0.72838 | 1.0499 | 1.0122 | 0.86589 | 0.40925 | 0.94593 | 1.2209 | 0.7747 | 0.69802 | 0.76693 | 0.67117 | 9.7837 | 84731 | 1.2944 | 1.9526 | 3.0419 | 4.6956 | 6.5748 | 8.8325 | 9.3144 | 8.0609 | 6.1365 | 3.8372 | 2.0702 | 1.3074 | 57.1183 | 84731 | 6 | 9
84734 | 0.42525 | 0.33701 | 0.46366 | 0.35457 | 0.43449 | 0.20548 | 0.7095 | 0.93634 | 0.65442 | 0.62157 | 0.44385 | 0.41221 | 5.9984 | 84734 | 1.1343 | 2.0083 | 3.4582 | 5.4867 | 7.5874 | 9.9505 | 9.9825 | 8.6125 | 6.5618 | 4.0483 | 2.0841 | 1.1662 | 62.0807 | 84734 | 4 | 10
84737 | 1.1261 | 1.15 | 1.3488 | 0.78441 | 0.59899 | 0.31098 | 0.98706 | 1.3132 | 0.69929 | 0.73304 | 1.0075 | 0.9246 | 10.984 | 84737 | 1.6824 | 2.4928 | 3.7655 | 5.6852 | 7.7596 | 10.1056 | 10.2113 | 8.8569 | 7.0099 | 4.6027 | 2.6083 | 1.668 | 66.4484 | 84737 | 3 | 10
84738 | 0.79151 | 0.80858 | 0.89163 | 0.48397 | 0.37197 | 0.18338 | 0.71931 | 0.83109 | 0.4729 | 0.52604 | 0.70623 | 0.62796 | 7.4146 | 84738 | 1.9432 | 2.9197 | 4.3971 | 6.5208 | 8.8038 | 11.3372 | 11.5859 | 10.0952 | 8.0314 | 5.2864 | 3.0022 | 1.9229 | 75.8457 | 84738 | 3 | 10
84739 | 0.77903 | 0.77846 | 1.0804 | 1.0082 | 0.97628 | 0.47102 | 0.94427 | 1.1605 | 0.90251 | 0.77954 | 0.87217 | 0.81889 | 10.5714 | 84739 | 1.1738 | 1.7697 | 2.7982 | 4.3506 | 6.1239 | 8.1302 | 8.7619 | 7.5856 | 5.7209 | 3.5716 | 1.8857 | 1.1759 | 53.0478 | 84739 | 5 | 9
84741 | 0.78344 | 0.64602 | 0.7875 | 0.44086 | 0.43476 | 0.21575 | 0.88668 | 1.2567 | 0.69114 | 0.61621 | 0.66969 | 0.63753 | 8.0663 | 84741 | 1.4023 | 2.2466 | 3.5487 | 5.5295 | 7.6484 | 9.9368 | 9.7592 | 8.3597 | 6.5553 | 4.2127 | 2.3221 | 1.3992 | 62.9203 | 84741 | 5 | 9
84743 | 0.63889 | 0.60705 | 0.82193 | 0.71096 | 0.81427 | 0.44533 | 1.1186 | 1.4523 | 0.93716 | 0.65484 | 0.70974 | 0.69055 | 9.6016 | 84743 | 1.124 | 1.6742 | 2.6132 | 4.1135 | 5.8052 | 7.6554 | 8.0406 | 6.9248 | 5.2646 | 3.3446 | 1.7781 | 1.1164 | 49.4544 | 84743 | 5 | 10
84745 | 1.0286 | 1.0822 | 1.3046 | 0.71453 | 0.53228 | 0.2701 | 0.87277 | 1.1578 | 0.59861 | 0.634 | 0.93712 | 0.82306 | 9.9557 | 84745 | 1.8021 | 2.7218 | 4.1692 | 6.2293 | 8.4646 | 10.9629 | 11.0883 | 9.6969 | 7.6818 | 5.043 | 2.8491 | 1.7991 | 72.508 | 84745 | 3 | 10
84747 | 0.68049 | 0.62164 | 0.84996 | 0.66903 | 0.81197 | 0.46558 | 1.1828 | 1.5127 | 0.986 | 0.72819 | 0.69581 | 0.71308 | 9.9172 | 84747 | 1.0698 | 1.6208 | 2.5562 | 4.0286 | 5.6812 | 7.4678 | 7.7495 | 6.6998 | 5.0637 | 3.2254 | 1.6945 | 1.0536 | 47.9111 | 84747 | 5 | 9
84750 | 0.84812 | 0.83301 | 1.1204 | 0.98411 | 0.96249 | 0.51401 | 1.145 | 1.4327 | 0.99194 | 0.79529 | 0.93078 | 0.90328 | 11.4611 | 84750 | 1.1206 | 1.6638 | 2.5882 | 4.055 | 5.7223 | 7.5717 | 8.0561 | 6.9582 | 5.2647 | 3.3272 | 1.7746 | 1.1186 | 49.2209 | 84750 | 5 | 9
84751 | 0.62527 | 0.69819 | 1.0163 | 0.91351 | 0.74286 | 0.36411 | 0.79994 | 0.91877 | 0.63543 | 0.75784 | 0.72901 | 0.61085 | 8.8121 | 84751 | 1.2854 | 1.9212 | 3.0415 | 4.7011 | 6.5705 | 8.8842 | 9.6173 | 8.3613 | 6.3144 | 3.8799 | 2.0718 | 1.2957 | 57.9443 | 84751 | 5 | 10
84753 | 0.58673 | 0.66555 | 0.78912 | 0.62326 | 0.54478 | 0.27201 | 0.9408 | 0.98151 | 0.5978 | 0.76736 | 0.6694 | 0.53307 | 7.9714 | 84753 | 1.5204 | 2.2332 | 3.3763 | 5.1373 | 7.0657 | 9.4154 | 9.9936 | 8.6171 | 6.6479 | 4.2404 | 2.3148 | 1.5006 | 62.0627 | 84753 | 5 | 10
84754 | 0.7708 | 0.75281 | 1.0363 | 0.92002 | 0.94422 | 0.48257 | 1.0292 | 1.2674 | 0.94773 | 0.79334 | 0.84593 | 0.81393 | 10.6042 | 84754 | 1.1254 | 1.6903 | 2.6886 | 4.1931 | 5.9027 | 7.8135 | 8.3204 | 7.2179 | 5.4371 | 3.4167 | 1.8044 | 1.1178 | 50.728 | 84754 | 5 | 9
84755 | 1.3187 | 1.2371 | 1.3773 | 0.78401 | 0.64181 | 0.34112 | 1.0275 | 1.458 | 0.82072 | 0.81096 | 1.064 | 1.0295 | 11.9107 | 84755 | 1.5639 | 2.2922 | 3.4456 | 5.2337 | 7.2122 | 9.4321 | 9.4682 | 8.1418 | 6.4406 | 4.2548 | 2.4062 | 1.548 | 61.4393 | 84755 | 5 | 10
84756 | 0.63435 | 0.73411 | 0.91902 | 0.7409 | 0.61591 | 0.31032 | 0.92106 | 1.0121 | 0.61375 | 0.78037 | 0.73316 | 0.60347 | 8.6185 | 84756 | 1.4447 | 2.12 | 3.2537 | 4.9744 | 6.8665 | 9.1739 | 9.7377 | 8.4498 | 6.4851 | 4.1004 | 2.2436 | 1.4426 | 60.2924 | 84756 | 5 | 9
84757 | 0.88618 | 1.0158 | 1.2156 | 0.86162 | 0.66312 | 0.33614 | 1.014 | 1.2706 | 0.68635 | 0.81068 | 0.94664 | 0.83798 | 10.5446 | 84757 | 1.4693 | 2.1694 | 3.2805 | 4.9973 | 6.9053 | 9.137 | 9.4037 | 8.1646 | 6.4006 | 4.1292 | 2.276 | 1.4663 | 59.7993 | 84757 | 5 | 10
84758 | 1.3224 | 1.2033 | 1.3442 | 0.76859 | 0.64931 | 0.3394 | 1.0458 | 1.473 | 0.84996 | 0.81431 | 1.0605 | 1.0265 | 11.8973 | 84758 | 1.5204 | 2.2338 | 3.3566 | 5.143 | 7.09 | 9.2576 | 9.2893 | 8.0005 | 6.3154 | 4.1752 | 2.3468 | 1.5067 | 60.2353 | 84758 | 5 | 10
84759 | 0.86996 | 0.8251 | 1.0386 | 0.79044 | 0.78469 | 0.43541 | 1.2639 | 1.6097 | 0.9527 | 0.72072 | 0.91549 | 0.85808 | 11.0648 | 84759 | 1.1853 | 1.7219 | 2.655 | 4.1723 | 5.8516 | 7.7237 | 7.9677 | 6.8495 | 5.2934 | 3.4308 | 1.8456 | 1.1756 | 49.8726 | 84759 | 5 | 9
84760 | 0.66996 | 0.79227 | 1.0755 | 0.94401 | 0.83478 | 0.40918 | 1.0866 | 1.3834 | 0.78425 | 0.77773 | 0.83742 | 0.73273 | 10.3278 | 84760 | 1.2744 | 1.8812 | 2.9297 | 4.5461 | 6.3486 | 8.4373 | 8.8136 | 7.6256 | 5.8854 | 3.7292 | 2.0201 | 1.281 | 54.7723 | 84760 | 5 | 9
84761 | 0.8645 | 0.99107 | 1.2679 | 1.02 | 0.84357 | 0.43137 | 1.1767 | 1.4821 | 0.8466 | 0.88027 | 0.9945 | 0.92302 | 11.7217 | 84761 | 1.2718 | 1.8557 | 2.8569 | 4.4264 | 6.1692 | 8.1886 | 8.4905 | 7.3376 | 5.7044 | 3.6425 | 1.9804 | 1.2713 | 53.1954 | 84761 | 6 | 8
84765 | 0.78374 | 0.78922 | 0.85574 | 0.44476 | 0.34573 | 0.16701 | 0.6628 | 0.76521 | 0.44411 | 0.48877 | 0.67556 | 0.61199 | 7.0347 | 84765 | 2.004 | 3.0314 | 4.5615 | 6.7498 | 9.0813 | 11.6737 | 11.8785 | 10.3651 | 8.2964 | 5.4503 | 3.1164 | 1.975 | 78.1834 | 84765 | 3 | 10
84766 | 0.83857 | 0.84686 | 1.1773 | 1.0877 | 1.0088 | 0.49657 | 0.99996 | 1.2335 | 0.92559 | 0.81427 | 0.9408 | 0.88268 | 11.2526 | 84766 | 1.1641 | 1.7415 | 2.7385 | 4.2812 | 6.0313 | 8.0167 | 8.6219 | 7.4607 | 5.62 | 3.5247 | 1.8653 | 1.1676 | 52.2334 | 84766 | 5 | 9
84770 | 0.72741 | 0.74322 | 0.82519 | 0.47495 | 0.36955 | 0.18146 | 0.74092 | 0.81814 | 0.47531 | 0.54282 | 0.6737 | 0.58166 | 7.1543 | 84770 | 1.9197 | 2.8482 | 4.2834 | 6.3595 | 8.6217 | 11.0924 | 11.4233 | 9.9485 | 7.8759 | 5.1705 | 2.947 | 1.8939 | 74.3841 | 84770 | 3 | 10
84772 | 1.0725 | 1.1689 | 1.4223 | 1.0958 | 0.88271 | 0.48569 | 1.3316 | 1.6292 | 0.96362 | 0.95776 | 1.1548 | 1.1203 | 13.2852 | 84772 | 1.2303 | 1.7503 | 2.6574 | 4.1336 | 5.762 | 7.6576 | 7.9049 | 6.824 | 5.3146 | 3.4114 | 1.8621 | 1.223 | 49.7315 | 84772 | 6 | 8
84773 | 0.62762 | 0.53563 | 0.72118 | 0.51026 | 0.66469 | 0.39495 | 1.1514 | 1.5008 | 0.92936 | 0.68582 | 0.60637 | 0.63104 | 8.9591 | 84773 | 1.0875 | 1.6873 | 2.7057 | 4.2728 | 5.98 | 7.8684 | 8.0359 | 6.9054 | 5.2375 | 3.3254 | 1.7601 | 1.0783 | 49.9443 | 84773 | 5 | 10
84775 | 0.70618 | 0.63333 | 0.85454 | 0.64312 | 0.77764 | 0.45992 | 1.2316 | 1.5973 | 1.0105 | 0.71815 | 0.71028 | 0.73939 | 10.0819 | 84775 | 1.0647 | 1.6078 | 2.5265 | 3.9927 | 5.6211 | 7.3883 | 7.6361 | 6.5726 | 4.9778 | 3.1766 | 1.6812 | 1.0531 | 47.2982 | 84775 | 4 | 10
84780 | 0.86692 | 0.88995 | 1.0011 | 0.53149 | 0.40823 | 0.20064 | 0.72483 | 0.88899 | 0.4928 | 0.53656 | 0.76085 | 0.68544 | 7.9878 | 84780 | 1.9237 | 2.925 | 4.4355 | 6.595 | 8.89 | 11.4318 | 11.6575 | 10.1274 | 8.0882 | 5.3194 | 3.0374 | 1.9076 | 76.3387 | 84780 | 3 | 10
84781 | 0.99577 | 1.0655 | 1.2181 | 0.80691 | 0.59438 | 0.33448 | 1.0815 | 1.2853 | 0.70732 | 0.79164 | 0.98096 | 0.90298 | 10.7649 | 84781 | 1.553 | 2.2614 | 3.3956 | 5.1363 | 7.0295 | 9.2326 | 9.5315 | 8.2709 | 6.4581 | 4.2112 | 2.363 | 1.5468 | 60.9901 | 84781 | 5 | 10
84782 | 0.82333 | 0.88663 | 1.0112 | 0.64819 | 0.49554 | 0.25887 | 0.92042 | 1.0638 | 0.59023 | 0.68561 | 0.81684 | 0.71338 | 8.9141 | 84782 | 1.6904 | 2.4824 | 3.7315 | 5.6098 | 7.663 | 10.0295 | 10.3506 | 9.0067 | 7.0476 | 4.5963 | 2.5763 | 1.6795 | 66.4636 | 84782 | 4 | 10
84783 | 0.80802 | 0.84903 | 0.95746 | 0.56039 | 0.42747 | 0.21624 | 0.81056 | 0.94288 | 0.52521 | 0.5962 | 0.76077 | 0.66394 | 8.1182 | 84783 | 1.8273 | 2.7188 | 4.1022 | 6.1142 | 8.3092 | 10.7575 | 11.0539 | 9.6194 | 7.5878 | 4.9842 | 2.8053 | 1.8193 | 71.699 | 84783 | 4 | 10
84790 | 0.8016 | 0.7867 | 0.84423 | 0.39731 | 0.31607 | 0.14635 | 0.58852 | 0.69449 | 0.40882 | 0.43473 | 0.64855 | 0.60426 | 6.6716 | 84790 | 2.1051 | 3.2058 | 4.835 | 7.1365 | 9.5978 | 12.211 | 12.3676 | 10.7974 | 8.689 | 5.7156 | 3.3069 | 2.0712 | 82.0389 | 84790 | 3 | 10
85003 | 0.57389 | 0.53595 | 0.66135 | 0.09249 | 0.041041 | 0.01606 | 0.57722 | 0.84811 | 0.46164 | 0.33786 | 0.46347 | 0.51993 | 5.129 | 85003 | 3.275 | 4.6572 | 6.3512 | 9.1857 | 11.4087 | 13.3987 | 12.5887 | 11.1922 | 9.3865 | 6.8906 | 4.3819 | 3.0574 | 95.7737 | 85003 | 1 | 12
85004 | 0.57623 | 0.53759 | 0.66471 | 0.093722 | 0.041516 | 0.016236 | 0.58004 | 0.84844 | 0.46316 | 0.33918 | 0.46557 | 0.5244 | 5.1508 | 85004 | 3.273 | 4.6531 | 6.3454 | 9.1794 | 11.4059 | 13.3935 | 12.5807 | 11.1858 | 9.3847 | 6.885 | 4.3799 | 3.0562 | 95.7225 | 85004 | 1 | 12
85006 | 0.58998 | 0.54991 | 0.6828 | 0.098964 | 0.04353 | 0.017115 | 0.59262 | 0.85684 | 0.47281 | 0.34531 | 0.47702 | 0.54213 | 5.269 | 85006 | 3.2599 | 4.6312 | 6.3237 | 9.1428 | 11.397 | 13.3659 | 12.5536 | 11.1539 | 9.3779 | 6.8544 | 4.3673 | 3.0484 | 95.4758 | 85006 | 1 | 12
85007 | 0.56664 | 0.53077 | 0.65174 | 0.089608 | 0.039877 | 0.015438 | 0.56852 | 0.84236 | 0.45749 | 0.33435 | 0.45776 | 0.51028 | 5.0648 | 85007 | 3.282 | 4.665 | 6.3602 | 9.1974 | 11.422 | 13.4128 | 12.6106 | 11.2034 | 9.3978 | 6.9002 | 4.3875 | 3.0624 | 95.9013 | 85007 | 1 | 12
85008 | 0.60689 | 0.56299 | 0.70704 | 0.10776 | 0.046844 | 0.018285 | 0.61106 | 0.85943 | 0.48433 | 0.35462 | 0.49273 | 0.57408 | 5.426 | 85008 | 3.2466 | 4.6012 | 6.2815 | 9.0967 | 11.3827 | 13.3297 | 12.5055 | 11.1039 | 9.3702 | 6.8119 | 4.3528 | 3.0395 | 95.1222 | 85008 | 1 | 12
85009 | 0.55229 | 0.52252 | 0.63222 | 0.083315 | 0.037309 | 0.013965 | 0.54807 | 0.82982 | 0.45067 | 0.32667 | 0.44644 | 0.48902 | 4.9323 | 85009 | 3.2977 | 4.6775 | 6.3797 | 9.2129 | 11.4663 | 13.4451 | 12.6737 | 11.2243 | 9.4355 | 6.9135 | 4.3986 | 3.0759 | 96.2008 | 85009 | 1 | 12
85012 | 0.60675 | 0.56806 | 0.70186 | 0.1018 | 0.044721 | 0.018049 | 0.60349 | 0.87878 | 0.48512 | 0.35012 | 0.48847 | 0.54832 | 5.3955 | 85012 | 3.2399 | 4.6101 | 6.3217 | 9.1008 | 11.3915 | 13.3367 | 12.5438 | 11.1326 | 9.369 | 6.8254 | 4.351 | 3.0382 | 95.2607 | 85012 | 1 | 12
85013 | 0.60196 | 0.56451 | 0.69498 | 0.099356 | 0.043816 | 0.017646 | 0.59786 | 0.87579 | 0.48231 | 0.34736 | 0.48378 | 0.53953 | 5.3489 | 85013 | 3.2435 | 4.6158 | 6.331 | 9.1087 | 11.3994 | 13.3463 | 12.5576 | 11.1443 | 9.3747 | 6.8334 | 4.3548 | 3.0415 | 95.351 | 85013 | 1 | 12
85014 | 0.61077 | 0.57131 | 0.70768 | 0.10393 | 0.045481 | 0.018348 | 0.60764 | 0.88051 | 0.48767 | 0.35241 | 0.49257 | 0.55601 | 5.4343 | 85014 | 3.2374 | 4.6053 | 6.3123 | 9.0939 | 11.3865 | 13.329 | 12.5343 | 11.1206 | 9.366 | 6.8177 | 4.3484 | 3.0353 | 95.1866 | 85014 | 1 | 12
85015 | 0.59243 | 0.55826 | 0.68182 | 0.095098 | 0.042132 | 0.016725 | 0.58503 | 0.86659 | 0.4773 | 0.34211 | 0.4754 | 0.52456 | 5.2574 | 85015 | 3.2524 | 4.6267 | 6.3431 | 9.1232 | 11.4209 | 13.3662 | 12.5918 | 11.1585 | 9.392 | 6.8454 | 4.3644 | 3.0474 | 95.5322 | 85015 | 1 | 12
85016 | 0.62567 | 0.58434 | 0.72828 | 0.11064 | 0.047902 | 0.019405 | 0.6217 | 0.89031 | 0.49737 | 0.36002 | 0.50682 | 0.57947 | 5.5719 | 85016 | 3.2257 | 4.5874 | 6.2845 | 9.0659 | 11.3698 | 13.3002 | 12.5046 | 11.0802 | 9.3545 | 6.7898 | 4.3376 | 3.0242 | 94.9244 | 85016 | 1 | 12
85017 | 0.58301 | 0.55269 | 0.66857 | 0.090629 | 0.040359 | 0.015742 | 0.57127 | 0.85711 | 0.47271 | 0.3366 | 0.46692 | 0.5086 | 5.1642 | 85017 | 3.261 | 4.637 | 6.3549 | 9.1356 | 11.4454 | 13.3862 | 12.6296 | 11.1709 | 9.4116 | 6.8557 | 4.3744 | 3.0531 | 95.7153 | 85017 | 1 | 12
85018 | 0.62972 | 0.58567 | 0.73605 | 0.11503 | 0.049461 | 0.019795 | 0.62867 | 0.88488 | 0.49958 | 0.36403 | 0.51257 | 0.5969 | 5.6224 | 85018 | 3.2256 | 4.5794 | 6.2599 | 9.0576 | 11.3611 | 13.2896 | 12.4805 | 11.0569 | 9.3516 | 6.777 | 4.3356 | 3.0215 | 94.7963 | 85018 | 1 | 12
85019 | 0.57289 | 0.54597 | 0.65474 | 0.086261 | 0.038618 | 0.014773 | 0.55778 | 0.84711 | 0.46736 | 0.33117 | 0.45822 | 0.49338 | 5.0683 | 85019 | 3.2707 | 4.6485 | 6.3668 | 9.1511 | 11.468 | 13.4073 | 12.6653 | 11.185 | 9.4302 | 6.8683 | 4.3847 | 3.0594 | 95.9052 | 85019 | 1 | 12
85020 | 0.64549 | 0.60566 | 0.75033 | 0.11395 | 0.049317 | 0.020515 | 0.63582 | 0.9178 | 0.51244 | 0.3655 | 0.51993 | 0.58621 | 5.723 | 85020 | 3.2028 | 4.5617 | 6.2808 | 9.015 | 11.363 | 13.2682 | 12.4916 | 11.0559 | 9.3419 | 6.7557 | 4.318 | 3.0136 | 94.6682 | 85020 | 1 | 12
85021 | 0.62261 | 0.58701 | 0.71875 | 0.10343 | 0.045499 | 0.018622 | 0.61023 | 0.89523 | 0.49842 | 0.35322 | 0.49755 | 0.54946 | 5.5 | 85021 | 3.2191 | 4.585 | 6.3179 | 9.0479 | 11.3997 | 13.3087 | 12.5447 | 11.1076 | 9.3705 | 6.7887 | 4.3367 | 3.0289 | 95.0554 | 85021 | 1 | 12
85022 | 0.70169 | 0.65893 | 0.81633 | 0.13337 | 0.056339 | 0.024581 | 0.70035 | 1.0089 | 0.55645 | 0.38763 | 0.56644 | 0.64216 | 6.2531 | 85022 | 3.1662 | 4.507 | 6.2007 | 8.9222 | 11.2888 | 13.2098 | 12.4084 | 10.9396 | 9.2514 | 6.6828 | 4.2754 | 2.9856 | 93.8378 | 85022 | 1 | 12
85023 | 0.67762 | 0.6407 | 0.78493 | 0.1219 | 0.05278 | 0.022479 | 0.67315 | 0.98208 | 0.54298 | 0.37423 | 0.54187 | 0.60379 | 6.0185 | 85023 | 3.1811 | 4.5242 | 6.2322 | 8.9513 | 11.3308 | 13.2585 | 12.4691 | 10.994 | 9.282 | 6.7109 | 4.2935 | 3.0024 | 94.2301 | 85023 | 1 | 12
85024 | 0.7741 | 0.72573 | 0.90036 | 0.15983 | 0.065544 | 0.030035 | 0.78857 | 1.1331 | 0.61301 | 0.41696 | 0.62769 | 0.718 | 6.9529 | 85024 | 3.1243 | 4.4438 | 6.0906 | 8.8148 | 11.1813 | 13.1387 | 12.2899 | 10.7849 | 9.1219 | 6.5976 | 4.2221 | 2.9502 | 92.7602 | 85024 | 1 | 12
85027 | 0.71464 | 0.67776 | 0.82891 | 0.13456 | 0.057866 | 0.025071 | 0.71867 | 1.0487 | 0.57482 | 0.38775 | 0.57154 | 0.64014 | 6.3804 | 85027 | 3.1591 | 4.4868 | 6.1642 | 8.8959 | 11.2805 | 13.2377 | 12.4223 | 10.9132 | 9.2117 | 6.6624 | 4.2657 | 2.9863 | 93.6856 | 85027 | 1 | 12
85028 | 0.66812 | 0.62558 | 0.78196 | 0.12465 | 0.05297 | 0.022227 | 0.65687 | 0.93655 | 0.5263 | 0.37765 | 0.54326 | 0.62352 | 5.9397 | 85028 | 3.1878 | 4.5437 | 6.24 | 8.9885 | 11.3307 | 13.2273 | 12.4513 | 10.9928 | 9.3196 | 6.7225 | 4.3049 | 2.9938 | 94.3029 | 85028 | 1 | 12
85029 | 0.63625 | 0.60302 | 0.73343 | 0.10626 | 0.046691 | 0.01925 | 0.62125 | 0.91638 | 0.51119 | 0.35633 | 0.50639 | 0.5548 | 5.6112 | 85029 | 3.2071 | 4.5696 | 6.2982 | 9.018 | 11.3937 | 13.2983 | 12.5422 | 11.076 | 9.3544 | 6.7649 | 4.3289 | 3.0204 | 94.8716 | 85029 | 1 | 12
85031 | 0.55447 | 0.53239 | 0.6306 | 0.079339 | 0.035818 | 0.013185 | 0.53596 | 0.82988 | 0.45682 | 0.32245 | 0.44376 | 0.47053 | 4.9052 | 85031 | 3.29 | 4.669 | 6.3871 | 9.1825 | 11.5042 | 13.4451 | 12.7223 | 11.2126 | 9.4614 | 6.893 | 4.4009 | 3.0727 | 96.2407 | 85031 | 1 | 12
85032 | 0.73068 | 0.68212 | 0.8533 | 0.14715 | 0.060395 | 0.026949 | 0.73084 | 1.042 | 0.57327 | 0.40298 | 0.59603 | 0.68685 | 6.5325 | 85032 | 3.1492 | 4.4929 | 6.1572 | 8.8955 | 11.2419 | 13.153 | 12.3438 | 10.8654 | 9.2158 | 6.6498 | 4.2576 | 2.9625 | 93.3846 | 85032 | 1 | 12
85033 | 0.53433 | 0.51998 | 0.6028 | 0.070284 | 0.032198 | 0.011159 | 0.5077 | 0.8103 | 0.44673 | 0.31127 | 0.42644 | 0.43887 | 4.7121 | 85033 | 3.3093 | 4.6901 | 6.4119 | 9.2094 | 11.5553 | 13.4877 | 12.8003 | 11.24 | 9.5033 | 6.9152 | 4.4204 | 3.0863 | 96.6291 | 85033 | 1 | 12
85034 | 0.58088 | 0.53891 | 0.67305 | 0.098211 | 0.043267 | 0.016587 | 0.5884 | 0.83917 | 0.46648 | 0.34315 | 0.47048 | 0.54234 | 5.2009 | 85034 | 3.2703 | 4.6356 | 6.3172 | 9.155 | 11.4029 | 13.3786 | 12.5486 | 11.1619 | 9.3861 | 6.8621 | 4.3744 | 3.0562 | 95.5489 | 85034 | 1 | 12
85035 | 0.53406 | 0.51687 | 0.60462 | 0.072345 | 0.032939 | 0.011515 | 0.51319 | 0.81201 | 0.44488 | 0.31363 | 0.42903 | 0.44866 | 4.7337 | 85035 | 3.3134 | 4.6902 | 6.4095 | 9.2174 | 11.5447 | 13.4877 | 12.7837 | 11.2451 | 9.4981 | 6.9203 | 4.4158 | 3.0905 | 96.6164 | 85035 | 1 | 12
85037 | 0.51663 | 0.51103 | 0.57923 | 0.062504 | 0.02906 | 0.009354 | 0.48295 | 0.79968 | 0.4398 | 0.3009 | 0.41197 | 0.41286 | 4.556 | 85037 | 3.3359 | 4.7069 | 6.4372 | 9.2388 | 11.6021 | 13.5355 | 12.8675 | 11.2724 | 9.5386 | 6.9316 | 4.4396 | 3.1075 | 97.0136 | 85037 | 1 | 12
85040 | 0.56703 | 0.52541 | 0.65543 | 0.094236 | 0.041595 | 0.015775 | 0.5798 | 0.83321 | 0.4556 | 0.33804 | 0.45981 | 0.52937 | 5.0953 | 85040 | 3.2834 | 4.6538 | 6.3314 | 9.1861 | 11.4122 | 13.4038 | 12.5636 | 11.1831 | 9.3949 | 6.8884 | 4.3884 | 3.0659 | 95.7549 | 85040 | 1 | 12
85041 | 0.548 | 0.51487 | 0.62954 | 0.086066 | 0.037579 | 0.014428 | 0.56198 | 0.85163 | 0.44313 | 0.3287 | 0.44758 | 0.49969 | 4.9632 | 85041 | 3.3042 | 4.6868 | 6.3713 | 9.2326 | 11.4337 | 13.4406 | 12.6266 | 11.2083 | 9.4084 | 6.9308 | 4.4036 | 3.078 | 96.1249 | 85041 | 1 | 12
85042 | 0.56225 | 0.5213 | 0.64904 | 0.093609 | 0.04081 | 0.015675 | 0.58255 | 0.8515 | 0.44914 | 0.33716 | 0.4581 | 0.52596 | 5.0871 | 85042 | 3.2866 | 4.6629 | 6.3374 | 9.1988 | 11.4124 | 13.4115 | 12.5622 | 11.1754 | 9.396 | 6.9012 | 4.3971 | 3.0692 | 95.8106 | 85042 | 1 | 12
85043 | 0.52101 | 0.50362 | 0.59082 | 0.070766 | 0.032012 | 0.010941 | 0.50752 | 0.80701 | 0.43505 | 0.31119 | 0.4235 | 0.44788 | 4.6613 | 85043 | 3.3336 | 4.7036 | 6.4195 | 9.2474 | 11.554 | 13.511 | 12.7974 | 11.2668 | 9.5105 | 6.9428 | 4.4195 | 3.1074 | 96.8136 | 85043 | 1 | 12
85044 | 0.56826 | 0.52268 | 0.65603 | 0.098678 | 0.042368 | 0.016191 | 0.60232 | 0.87276 | 0.44511 | 0.34308 | 0.46416 | 0.54181 | 5.1734 | 85044 | 3.2781 | 4.6514 | 6.318 | 9.1742 | 11.4207 | 13.3985 | 12.5234 | 11.1299 | 9.4089 | 6.8797 | 4.4098 | 3.0781 | 95.6706 | 85044 | 1 | 12
85045 | 0.55727 | 0.52464 | 0.6436 | 0.094493 | 0.038564 | 0.015914 | 0.60241 | 0.93642 | 0.44331 | 0.33678 | 0.46357 | 0.52548 | 5.1824 | 85045 | 3.2972 | 4.672 | 6.3445 | 9.1968 | 11.3868 | 13.3938 | 12.5351 | 11.1193 | 9.3617 | 6.9143 | 4.3967 | 3.0768 | 95.6949 | 85045 | 1 | 12
85048 | 0.55789 | 0.5196 | 0.64337 | 0.093999 | 0.039719 | 0.015691 | 0.59277 | 0.89319 | 0.4421 | 0.33709 | 0.45922 | 0.52513 | 5.1197 | 85048 | 3.2914 | 4.6703 | 6.3416 | 9.2029 | 11.4087 | 13.4105 | 12.5501 | 11.1459 | 9.3905 | 6.9105 | 4.4054 | 3.0761 | 95.8039 | 85048 | 1 | 12
85050 | 0.82785 | 0.76811 | 0.9626 | 0.18291 | 0.071869 | 0.034426 | 0.84947 | 1.2104 | 0.64594 | 0.44268 | 0.67834 | 0.78653 | 7.4612 | 85050 | 3.092 | 4.4183 | 6.0269 | 8.7561 | 11.0972 | 13.0368 | 12.165 | 10.6665 | 9.0471 | 6.5418 | 4.1838 | 2.9155 | 91.9472 | 85050 | 1 | 12
85051 | 0.60036 | 0.57167 | 0.68778 | 0.093433 | 0.041591 | 0.016503 | 0.58069 | 0.87164 | 0.48629 | 0.34071 | 0.47691 | 0.51353 | 5.2811 | 85051 | 3.2383 | 4.6138 | 6.343 | 9.0866 | 11.4418 | 13.3537 | 12.6168 | 11.138 | 9.4031 | 6.8198 | 4.3633 | 3.0385 | 95.4567 | 85051 | 1 | 12
85053 | 0.65437 | 0.62361 | 0.75347 | 0.11135 | 0.048949 | 0.02029 | 0.64307 | 0.95488 | 0.5293 | 0.36092 | 0.51904 | 0.56678 | 5.786 | 85053 | 3.1967 | 4.553 | 6.2581 | 8.9939 | 11.3747 | 13.2995 | 12.5328 | 11.0332 | 9.3163 | 6.7402 | 4.3169 | 3.0133 | 94.6286 | 85053 | 1 | 12
85054 | 0.86567 | 0.79656 | 1.0074 | 0.20027 | 0.076418 | 0.037586 | 0.89061 | 1.259 | 0.66694 | 0.46204 | 0.71575 | 0.8397 | 7.818 | 85054 | 3.0692 | 4.4046 | 5.983 | 8.7208 | 11.0367 | 12.9544 | 12.0705 | 10.5793 | 9.0005 | 6.5033 | 4.158 | 2.888 | 91.3684 | 85054 | 1 | 12
85083 | 0.72742 | 0.69583 | 0.84221 | 0.13602 | 0.059618 | 0.025366 | 0.7353 | 1.086 | 0.59139 | 0.38659 | 0.57513 | 0.63965 | 6.5005 | 85083 | 3.1459 | 4.4754 | 6.1212 | 8.8913 | 11.2867 | 13.2543 | 12.4275 | 10.8943 | 9.1844 | 6.636 | 4.2488 | 2.9893 | 93.555 | 85083 | 1 | 12
85085 | 0.80434 | 0.76019 | 0.93356 | 0.16959 | 0.070588 | 0.032465 | 0.84043 | 1.2161 | 0.64885 | 0.42236 | 0.64642 | 0.73342 | 7.2783 | 85085 | 3.104 | 4.4072 | 6.0237 | 8.762 | 11.1356 | 13.1197 | 12.2626 | 10.729 | 9.0512 | 6.5435 | 4.1886 | 2.9404 | 92.2676 | 85085 | 1 | 12
85086 | 0.9229 | 0.86035 | 1.0694 | 0.2253 | 0.089098 | 0.044871 | 1.0311 | 1.4594 | 0.74967 | 0.4723 | 0.75396 | 0.86445 | 8.5428 | 85086 | 3.0387 | 4.3063 | 5.872 | 8.5511 | 10.8682 | 12.8546 | 11.997 | 10.4848 | 8.8348 | 6.3842 | 4.0796 | 2.8571 | 90.1284 | 85086 | 1 | 12
85087 | 1.017 | 0.9425 | 1.1811 | 0.27782 | 0.10787 | 0.057308 | 1.224 | 1.6976 | 0.84189 | 0.5101 | 0.84408 | 0.96568 | 9.6668 | 85087 | 2.9653 | 4.2007 | 5.7177 | 8.338 | 10.6057 | 12.5803 | 11.7227 | 10.2326 | 8.6115 | 6.2179 | 3.9671 | 2.7786 | 87.9381 | 85087 | 1 | 12
85201 | 0.62916 | 0.58522 | 0.74955 | 0.12258 | 0.052714 | 0.01952 | 0.63405 | 0.85708 | 0.49421 | 0.37402 | 0.52369 | 0.6366 | 5.6784 | 85201 | 3.2115 | 4.5536 | 6.2463 | 9.0362 | 11.3633 | 13.2873 | 12.4038 | 11.0133 | 9.3261 | 6.7604 | 4.3359 | 3.0302 | 94.5679 | 85201 | 1 | 12
85202 | 0.60161 | 0.55377 | 0.70707 | 0.11236 | 0.04881 | 0.017787 | 0.62176 | 0.84451 | 0.47069 | 0.36056 | 0.49368 | 0.59667 | 5.4293 | 85202 | 3.243 | 4.586 | 6.2731 | 9.0789 | 11.401 | 13.3335 | 12.4428 | 11.0641 | 9.3759 | 6.7991 | 4.3716 | 3.0588 | 95.0279 | 85202 | 1 | 12
85203 | 0.66214 | 0.61952 | 0.79744 | 0.13557 | 0.057392 | 0.021637 | 0.65846 | 0.89608 | 0.51044 | 0.39314 | 0.56045 | 0.68495 | 5.9972 | 85203 | 3.1754 | 4.5242 | 6.2241 | 8.9973 | 11.3289 | 13.2484 | 12.3438 | 10.935 | 9.2686 | 6.7274 | 4.3162 | 3.0092 | 94.0984 | 85203 | 1 | 12
85204 | 0.62592 | 0.58618 | 0.75387 | 0.12467 | 0.053797 | 0.018995 | 0.63594 | 0.8544 | 0.4824 | 0.37966 | 0.52893 | 0.64935 | 5.6941 | 85204 | 3.2015 | 4.5548 | 6.2795 | 9.0429 | 11.364 | 13.2888 | 12.3705 | 10.9782 | 9.306 | 6.7686 | 4.3515 | 3.0321 | 94.5384 | 85204 | 1 | 12
85205 | 0.70359 | 0.65642 | 0.8538 | 0.14924 | 0.06335 | 0.023708 | 0.68829 | 0.94143 | 0.52298 | 0.41934 | 0.60315 | 0.74395 | 6.3693 | 85205 | 3.1443 | 4.4998 | 6.2189 | 8.9628 | 11.3004 | 13.2212 | 12.2584 | 10.8382 | 9.1964 | 6.6897 | 4.2979 | 2.9881 | 93.6162 | 85205 | 1 | 12
85206 | 0.67929 | 0.63183 | 0.82068 | 0.14099 | 0.060444 | 0.022059 | 0.67625 | 0.91876 | 0.5029 | 0.40867 | 0.57832 | 0.71329 | 6.1535 | 85206 | 3.1685 | 4.5219 | 6.2525 | 8.993 | 11.3265 | 13.2488 | 12.2832 | 10.8709 | 9.2305 | 6.7194 | 4.3242 | 3.0048 | 93.9443 | 85206 | 1 | 12
85207 | 0.83302 | 0.75392 | 0.99496 | 0.18299 | 0.077211 | 0.03132 | 0.78359 | 1.1071 | 0.57869 | 0.4797 | 0.70713 | 0.86763 | 7.3972 | 85207 | 3.1015 | 4.436 | 6.1218 | 8.8517 | 11.2258 | 13.1549 | 12.0962 | 10.6472 | 9.0601 | 6.5772 | 4.2281 | 2.9357 | 92.4362 | 85207 | 1 | 12
85208 | 0.8061 | 0.72719 | 0.96044 | 0.17331 | 0.073749 | 0.029586 | 0.77168 | 1.0845 | 0.55515 | 0.46847 | 0.67958 | 0.83599 | 7.1657 | 85208 | 3.1225 | 4.4578 | 6.1574 | 8.8842 | 11.2565 | 13.183 | 12.124 | 10.6759 | 9.0938 | 6.6068 | 4.2578 | 2.9541 | 92.774 | 85208 | 1 | 12
85209 | 0.79471 | 0.71357 | 0.94163 | 0.16924 | 0.07215 | 0.028844 | 0.77014 | 1.081 | 0.54291 | 0.46396 | 0.66594 | 0.81782 | 7.0619 | 85209 | 3.1375 | 4.4738 | 6.1743 | 8.9064 | 11.2806 | 13.1981 | 12.1384 | 10.6914 | 9.1188 | 6.6278 | 4.2735 | 2.9632 | 92.9838 | 85209 | 1 | 12
85210 | 0.61066 | 0.56553 | 0.72406 | 0.1168 | 0.050624 | 0.01824 | 0.62703 | 0.84784 | 0.47514 | 0.36743 | 0.50633 | 0.61556 | 5.5252 | 85210 | 3.2285 | 4.5741 | 6.2749 | 9.0649 | 11.3873 | 13.3172 | 12.4163 | 11.0334 | 9.3503 | 6.7877 | 4.3637 | 3.049 | 94.8473 | 85210 | 1 | 12
85212 | 0.76903 | 0.68424 | 0.90088 | 0.16041 | 0.068655 | 0.027201 | 0.76481 | 1.0701 | 0.51734 | 0.45345 | 0.6364 | 0.77871 | 6.8313 | 85212 | 3.1695 | 4.5076 | 6.2111 | 8.9538 | 11.3303 | 13.2305 | 12.1721 | 10.7286 | 9.173 | 6.6735 | 4.3076 | 2.9832 | 93.4409 | 85212 | 1 | 12
85213 | 0.67213 | 0.63206 | 0.81608 | 0.14076 | 0.05939 | 0.022167 | 0.66542 | 0.90494 | 0.51387 | 0.40143 | 0.57532 | 0.70711 | 6.1107 | 85213 | 3.1576 | 4.5127 | 6.2248 | 8.985 | 11.317 | 13.2353 | 12.3125 | 10.9001 | 9.2401 | 6.7172 | 4.3108 | 3.0021 | 93.9152 | 85213 | 1 | 12
85215 | 0.88097 | 0.79556 | 1.0485 | 0.19919 | 0.083279 | 0.034282 | 0.81166 | 1.1543 | 0.61686 | 0.50016 | 0.75156 | 0.91693 | 7.7933 | 85215 | 3.0751 | 4.4094 | 6.0713 | 8.8092 | 11.184 | 13.1066 | 12.0461 | 10.5996 | 9.0135 | 6.5385 | 4.1825 | 2.9052 | 91.9409 | 85215 | 1 | 12
85218 | 1.3138 | 1.0653 | 1.4284 | 0.29984 | 0.11995 | 0.063717 | 1.3022 | 1.8713 | 0.86473 | 0.6835 | 1.041 | 1.3065 | 11.3601 | 85218 | 2.8902 | 4.1232 | 5.7165 | 8.37 | 10.6444 | 12.5082 | 11.2531 | 9.8094 | 8.4583 | 6.2279 | 3.9857 | 2.7476 | 86.7344 | 85218 | 1 | 12
85219 | 1.0537 | 0.89725 | 1.2022 | 0.23508 | 0.098997 | 0.044828 | 0.99442 | 1.4251 | 0.69494 | 0.57519 | 0.86345 | 1.0608 | 9.1459 | 85219 | 3.0168 | 4.3131 | 5.9533 | 8.6683 | 11.0099 | 12.9258 | 11.769 | 10.2875 | 8.8283 | 6.4318 | 4.1365 | 2.8511 | 90.1914 | 85219 | 1 | 12
85220 | 0.92033 | 0.81061 | 1.0803 | 0.20266 | 0.085777 | 0.036406 | 0.86244 | 1.2343 | 0.61061 | 0.52043 | 0.76899 | 0.94346 | 8.0763 | 85220 | 3.0795 | 4.3986 | 6.0684 | 8.7875 | 11.1743 | 13.1005 | 11.9743 | 10.5035 | 8.9734 | 6.5147 | 4.197 | 2.9062 | 91.6781 | 85220 | 1 | 12
85222 | 0.57743 | 0.52831 | 0.69579 | 0.12338 | 0.043582 | 0.026994 | 0.73618 | 1.381 | 0.46498 | 0.43016 | 0.52272 | 0.66559 | 6.1961 | 85222 | 3.3604 | 4.6973 | 6.3741 | 9.0955 | 11.4001 | 13.3691 | 12.1875 | 10.6442 | 9.3118 | 6.9358 | 4.5564 | 3.1537 | 95.0859 | 85222 | 1 | 12
85223 | 0.58416 | 0.53535 | 0.68941 | 0.12599 | 0.042689 | 0.029411 | 0.87342 | 1.5283 | 0.55649 | 0.46956 | 0.54019 | 0.71466 | 6.6897 | 85223 | 3.4351 | 4.7316 | 6.3862 | 9.1328 | 11.3775 | 13.2144 | 11.9842 | 10.5214 | 9.2265 | 6.9596 | 4.5998 | 3.2131 | 94.7823 | 85223 | 2 | 11
85224 | 0.5967 | 0.54296 | 0.69268 | 0.11067 | 0.047662 | 0.01763 | 0.63385 | 0.87954 | 0.45114 | 0.36035 | 0.48691 | 0.58386 | 5.4039 | 85224 | 3.2549 | 4.6109 | 6.2903 | 9.1071 | 11.4213 | 13.3596 | 12.4463 | 11.052 | 9.3995 | 6.8236 | 4.412 | 3.0791 | 95.2566 | 85224 | 1 | 12
85225 | 0.61455 | 0.55861 | 0.71594 | 0.11727 | 0.05038 | 0.018632 | 0.6514 | 0.89795 | 0.45325 | 0.37128 | 0.50353 | 0.60695 | 5.5597 | 85225 | 3.2476 | 4.5912 | 6.2926 | 9.0799 | 11.4033 | 13.3433 | 12.3983 | 11.0048 | 9.3654 | 6.811 | 4.4069 | 3.0706 | 95.0149 | 85225 | 1 | 12
85226 | 0.571 | 0.51828 | 0.6559 | 0.1027 | 0.043324 | 0.016564 | 0.62671 | 0.91261 | 0.42899 | 0.3503 | 0.46709 | 0.55141 | 5.2449 | 85226 | 3.2741 | 4.658 | 6.318 | 9.1726 | 11.4486 | 13.4044 | 12.4913 | 11.0781 | 9.4378 | 6.8707 | 4.4537 | 3.1008 | 95.7081 | 85226 | 1 | 12
85228 | 0.70929 | 0.61449 | 0.7968 | 0.14453 | 0.057656 | 0.029953 | 0.8928 | 1.3668 | 0.53762 | 0.48974 | 0.59036 | 0.74842 | 6.9785 | 85228 | 3.3249 | 4.6408 | 6.3498 | 9.1092 | 11.4037 | 13.3293 | 12.0538 | 10.538 | 9.1994 | 6.8865 | 4.4899 | 3.1184 | 94.4437 | 85228 | 1 | 12
85231 | 0.66117 | 0.58639 | 0.73894 | 0.14583 | 0.050987 | 0.037704 | 1.0903 | 1.6349 | 0.65035 | 0.51726 | 0.58039 | 0.7711 | 7.4653 | 85231 | 3.4162 | 4.6981 | 6.3608 | 9.0642 | 11.2979 | 13.0789 | 11.7302 | 10.2925 | 9.0852 | 6.8742 | 4.5701 | 3.2122 | 93.6805 | 85231 | 1 | 12
85232 | 1.0457 | 0.88227 | 1.1079 | 0.25604 | 0.094664 | 0.071955 | 1.522 | 1.933 | 0.88496 | 0.69017 | 0.83861 | 1.0767 | 10.404 | 85232 | 3.1375 | 4.3462 | 5.9762 | 8.5904 | 10.7971 | 12.571 | 11.0707 | 9.7007 | 8.5261 | 6.4383 | 4.2191 | 2.9589 | 88.3322 | 85232 | 1 | 12
85233 | 0.62133 | 0.57146 | 0.73375 | 0.1208 | 0.052035 | 0.018901 | 0.64637 | 0.87976 | 0.46649 | 0.3754 | 0.51507 | 0.62592 | 5.6273 | 85233 | 3.2296 | 4.5726 | 6.2855 | 9.0596 | 11.3848 | 13.319 | 12.383 | 10.9927 | 9.3379 | 6.7914 | 4.3811 | 3.0535 | 94.7908 | 85233 | 1 | 12
85234 | 0.66146 | 0.61008 | 0.79001 | 0.1346 | 0.057763 | 0.021099 | 0.67368 | 0.91488 | 0.48453 | 0.39894 | 0.55601 | 0.68203 | 5.9851 | 85234 | 3.1966 | 4.5392 | 6.2711 | 9.0145 | 11.3497 | 13.2769 | 12.3062 | 10.9033 | 9.2677 | 6.7501 | 4.3522 | 3.0253 | 94.253 | 85234 | 1 | 12
85236 | 0.70625 | 0.63668 | 0.83068 | 0.14477 | 0.06202 | 0.023684 | 0.71892 | 0.99041 | 0.4905 | 0.42154 | 0.58553 | 0.71568 | 6.3267 | 85236 | 3.1973 | 4.5291 | 6.2529 | 8.991 | 11.3478 | 13.2673 | 12.2453 | 10.8285 | 9.2357 | 6.7278 | 4.346 | 3.0154 | 93.9842 | 85236 | 1 | 12
85237 | 1.3285 | 1.0653 | 1.3903 | 0.31025 | 0.12266 | 0.094615 | 1.7374 | 2.2757 | 0.99836 | 0.79759 | 0.99418 | 1.3353 | 12.4501 | 85237 | 2.8194 | 3.9977 | 5.5688 | 8.1082 | 10.3487 | 12.0247 | 10.6166 | 9.2757 | 8.0569 | 5.997 | 3.8723 | 2.6697 | 83.3556 | 85237 | 1 | 12
85238 | 0.54071 | 0.50059 | 0.63981 | 0.10777 | 0.038605 | 0.019591 | 0.66935 | 1.1797 | 0.42031 | 0.37543 | 0.47845 | 0.58478 | 5.5551 | 85238 | 3.3559 | 4.6811 | 6.3953 | 9.1742 | 11.4655 | 13.418 | 12.3648 | 10.9009 | 9.4052 | 6.9002 | 4.525 | 3.1477 | 95.7338 | 85238 | 1 | 12
85239 | 0.56033 | 0.55602 | 0.68707 | 0.12387 | 0.039077 | 0.020438 | 0.77735 | 1.3833 | 0.4972 | 0.3872 | 0.5244 | 0.65009 | 6.2064 | 85239 | 3.3772 | 4.6379 | 6.3118 | 8.9832 | 11.154 | 13.0196 | 12.0822 | 10.6384 | 9.1736 | 6.7768 | 4.4669 | 3.1569 | 93.7785 | 85239 | 1 | 12
85240 | 0.91968 | 0.78093 | 1.0394 | 0.19099 | 0.083384 | 0.03561 | 0.91606 | 1.2957 | 0.60571 | 0.53494 | 0.74037 | 0.9104 | 8.0531 | 85240 | 3.1077 | 4.4457 | 6.1293 | 8.9095 | 11.2504 | 13.1323 | 11.952 | 10.499 | 9.025 | 6.6129 | 4.2717 | 2.949 | 92.2844 | 85240 | 1 | 12
85242 | 0.73411 | 0.63847 | 0.83731 | 0.14871 | 0.062924 | 0.026138 | 0.7837 | 1.1105 | 0.4756 | 0.44402 | 0.5932 | 0.7208 | 6.5755 | 85242 | 3.2256 | 4.5701 | 6.2695 | 9.0332 | 11.3873 | 13.2814 | 12.1977 | 10.7343 | 9.2419 | 6.7629 | 4.3765 | 3.0226 | 94.1029 | 85242 | 1 | 12
85243 | 0.81182 | 0.69333 | 0.91492 | 0.16377 | 0.070628 | 0.03026 | 0.86568 | 1.236 | 0.53659 | 0.49659 | 0.65294 | 0.80343 | 7.276 | 85243 | 3.1949 | 4.5401 | 6.2462 | 9.0294 | 11.3593 | 13.258 | 12.0738 | 10.6152 | 9.1461 | 6.751 | 4.3646 | 3.0125 | 93.5909 | 85243 | 1 | 12
85245 | 0.73347 | 0.63241 | 0.77085 | 0.16851 | 0.060083 | 0.050783 | 1.3673 | 1.7601 | 0.77123 | 0.57433 | 0.61295 | 0.81922 | 8.3213 | 85245 | 3.4268 | 4.7103 | 6.3454 | 9.0132 | 11.2601 | 12.9419 | 11.4072 | 10.0624 | 8.9101 | 6.7933 | 4.5838 | 3.2346 | 92.6892 | 85245 | 1 | 12
85247 | 0.6106 | 0.55335 | 0.69945 | 0.11704 | 0.045819 | 0.020929 | 0.70524 | 1.0992 | 0.43955 | 0.38249 | 0.50702 | 0.59984 | 5.7805 | 85247 | 3.3022 | 4.6484 | 6.3307 | 9.1186 | 11.3969 | 13.3619 | 12.3624 | 10.8928 | 9.335 | 6.8625 | 4.4485 | 3.0995 | 95.1594 | 85247 | 1 | 12
85248 | 0.59467 | 0.53225 | 0.67981 | 0.11091 | 0.046561 | 0.01813 | 0.65959 | 0.95182 | 0.42413 | 0.36497 | 0.48347 | 0.5749 | 5.4412 | 85248 | 3.2732 | 4.6391 | 6.3192 | 9.1384 | 11.4428 | 13.3951 | 12.4287 | 11.0118 | 9.417 | 6.8533 | 4.4651 | 3.1012 | 95.4851 | 85248 | 1 | 12
85249 | 0.63839 | 0.56429 | 0.72719 | 0.12401 | 0.052275 | 0.020723 | 0.70302 | 0.98794 | 0.43131 | 0.38597 | 0.51367 | 0.61483 | 5.7636 | 85249 | 3.2718 | 4.5947 | 6.3071 | 9.0628 | 11.4026 | 13.3608 | 12.3336 | 10.9216 | 9.3516 | 6.8236 | 4.4418 | 3.0833 | 94.9556 | 85249 | 1 | 12
85250 | 0.67454 | 0.62625 | 0.7976 | 0.13423 | 0.056282 | 0.022958 | 0.66838 | 0.9232 | 0.52694 | 0.38715 | 0.55668 | 0.66411 | 6.0383 | 85250 | 3.1902 | 4.5337 | 6.1899 | 8.9884 | 11.311 | 13.2156 | 12.4002 | 10.9443 | 9.3071 | 6.708 | 4.3059 | 2.9893 | 94.0836 | 85250 | 1 | 12
85251 | 0.64746 | 0.59986 | 0.76215 | 0.12457 | 0.052938 | 0.021077 | 0.64728 | 0.89118 | 0.51048 | 0.37458 | 0.53084 | 0.63212 | 5.7945 | 85251 | 3.2128 | 4.5544 | 6.2184 | 9.022 | 11.3417 | 13.2566 | 12.4328 | 11.0035 | 9.337 | 6.7411 | 4.3233 | 3.0108 | 94.4545 | 85251 | 1 | 12
85253 | 0.66658 | 0.62145 | 0.7841 | 0.1281 | 0.054092 | 0.022321 | 0.65832 | 0.92379 | 0.52367 | 0.38034 | 0.54615 | 0.63945 | 5.9484 | 85253 | 3.1943 | 4.5466 | 6.2181 | 9.0012 | 11.3218 | 13.2256 | 12.4358 | 10.9751 | 9.3199 | 6.7225 | 4.31 | 2.9915 | 94.2623 | 85253 | 1 | 12
85254 | 0.74681 | 0.69425 | 0.87696 | 0.15655 | 0.063166 | 0.028316 | 0.74498 | 1.0503 | 0.58042 | 0.41345 | 0.61532 | 0.72061 | 6.6912 | 85254 | 3.1399 | 4.4878 | 6.1272 | 8.8882 | 11.2134 | 13.112 | 12.3046 | 10.8138 | 9.2032 | 6.6298 | 4.2503 | 2.9443 | 93.1145 | 85254 | 1 | 12
85255 | 0.9747 | 0.88045 | 1.1315 | 0.24172 | 0.090619 | 0.045522 | 0.9787 | 1.3852 | 0.72181 | 0.52083 | 0.82047 | 0.981 | 8.7725 | 85255 | 3.008 | 4.3208 | 5.8886 | 8.617 | 10.9468 | 12.8621 | 11.8817 | 10.4333 | 8.8762 | 6.4245 | 4.0975 | 2.8493 | 90.2059 | 85255 | 1 | 12
85256 | 0.74508 | 0.69074 | 0.89327 | 0.16081 | 0.066079 | 0.027384 | 0.72149 | 1.0087 | 0.55672 | 0.42861 | 0.63168 | 0.76626 | 6.6969 | 85256 | 3.1277 | 4.4656 | 6.1301 | 8.9055 | 11.2597 | 13.1744 | 12.2544 | 10.8088 | 9.1813 | 6.6495 | 4.2635 | 2.9683 | 93.1888 | 85256 | 1 | 12
85257 | 0.62806 | 0.58025 | 0.73787 | 0.11857 | 0.050917 | 0.019723 | 0.6332 | 0.86502 | 0.49806 | 0.36664 | 0.51328 | 0.61383 | 5.6254 | 85257 | 3.2283 | 4.5653 | 6.2341 | 9.0426 | 11.3643 | 13.2868 | 12.4461 | 11.0416 | 9.3558 | 6.7625 | 4.3353 | 3.0281 | 94.6908 | 85257 | 1 | 12
85258 | 0.71102 | 0.66169 | 0.84411 | 0.14642 | 0.060457 | 0.025489 | 0.69582 | 0.97058 | 0.54845 | 0.40367 | 0.59102 | 0.704 | 6.3627 | 85258 | 3.1604 | 4.5077 | 6.1549 | 8.9466 | 11.2716 | 13.1669 | 12.3601 | 10.8716 | 9.2644 | 6.6687 | 4.2829 | 2.9626 | 93.6184 | 85258 | 1 | 12
85259 | 0.81779 | 0.75502 | 0.97658 | 0.18497 | 0.073636 | 0.03292 | 0.78646 | 1.1172 | 0.60268 | 0.45842 | 0.69451 | 0.83746 | 7.3376 | 85259 | 3.0804 | 4.4099 | 6.0414 | 8.8148 | 11.1803 | 13.0889 | 12.1668 | 10.6898 | 9.0975 | 6.5778 | 4.215 | 2.9297 | 92.2923 | 85259 | 1 | 12
85260 | 0.78112 | 0.72262 | 0.92213 | 0.17155 | 0.068127 | 0.030862 | 0.77402 | 1.0865 | 0.59698 | 0.43296 | 0.65131 | 0.77421 | 7.0123 | 85260 | 3.1169 | 4.4612 | 6.08 | 8.8548 | 11.1754 | 13.0717 | 12.2363 | 10.7404 | 9.1582 | 6.5967 | 4.2313 | 2.9259 | 92.649 | 85260 | 1 | 12
85262 | 1.4634 | 1.2355 | 1.5852 | 0.45755 | 0.15348 | 0.09678 | 1.6667 | 2.3072 | 1.0813 | 0.75109 | 1.231 | 1.4733 | 13.5025 | 85262 | 2.6806 | 3.8765 | 5.3193 | 7.8087 | 10.0695 | 11.9771 | 10.8558 | 9.45 | 8.0271 | 5.8902 | 3.6752 | 2.5402 | 82.1703 | 85262 | 1 | 12
85263 | 1.2159 | 1.0619 | 1.3711 | 0.3289 | 0.12144 | 0.064422 | 1.2278 | 1.7313 | 0.88557 | 0.63408 | 1.0257 | 1.2304 | 10.8986 | 85263 | 2.8835 | 4.1638 | 5.6919 | 8.3365 | 10.6902 | 12.599 | 11.5063 | 10.0957 | 8.5694 | 6.2422 | 3.9301 | 2.7292 | 87.4378 | 85263 | 1 | 12
85264 | 1.3843 | 1.1229 | 1.5086 | 0.34672 | 0.1345 | 0.072389 | 1.3656 | 1.9619 | 0.93436 | 0.70997 | 1.1184 | 1.3944 | 12.054 | 85264 | 2.7942 | 4.0303 | 5.5799 | 8.1782 | 10.4937 | 12.338 | 11.1536 | 9.7199 | 8.3094 | 6.0793 | 3.836 | 2.6406 | 85.1529 | 85264 | 1 | 12
85266 | 1.0625 | 0.95704 | 1.2172 | 0.28105 | 0.098184 | 0.055147 | 1.1573 | 1.6244 | 0.81018 | 0.54501 | 0.8881 | 1.0449 | 9.741 | 85266 | 2.9475 | 4.2555 | 5.7473 | 8.4226 | 10.7072 | 12.6251 | 11.6454 | 10.1776 | 8.6654 | 6.2817 | 3.9968 | 2.7835 | 88.2555 | 85266 | 1 | 12
85268 | 0.90901 | 0.82925 | 1.0801 | 0.21677 | 0.084809 | 0.039195 | 0.86818 | 1.2418 | 0.65356 | 0.50355 | 0.77757 | 0.94217 | 8.1459 | 85268 | 3.0283 | 4.3427 | 5.9604 | 8.7135 | 11.098 | 13.0175 | 12.0055 | 10.5514 | 8.9675 | 6.5026 | 4.1554 | 2.8977 | 91.2405 | 85268 | 1 | 12
85272 | 0.51566 | 0.49308 | 0.63536 | 0.10974 | 0.036222 | 0.021148 | 0.68682 | 1.3325 | 0.45502 | 0.3937 | 0.48795 | 0.62153 | 5.7887 | 85272 | 3.3853 | 4.6896 | 6.4096 | 9.1304 | 11.427 | 13.3207 | 12.2325 | 10.7549 | 9.3694 | 6.8979 | 4.5392 | 3.1846 | 95.3412 | 85272 | 1 | 12
85273 | 1.4555 | 1.1436 | 1.525 | 0.33792 | 0.12138 | 0.08275 | 1.5937 | 2.2947 | 0.9602 | 0.74892 | 1.1078 | 1.4704 | 12.8419 | 85273 | 2.8129 | 3.9747 | 5.5313 | 8.0683 | 10.3008 | 12.0874 | 10.7433 | 9.3755 | 8.0964 | 6.01 | 3.8423 | 2.6655 | 83.5084 | 85273 | 1 | 12
85281 | 0.59881 | 0.55162 | 0.69959 | 0.10828 | 0.047274 | 0.017727 | 0.61026 | 0.83358 | 0.47914 | 0.35356 | 0.48629 | 0.58008 | 5.3662 | 85281 | 3.2535 | 4.5909 | 6.2658 | 9.0859 | 11.3959 | 13.3359 | 12.4816 | 11.1056 | 9.3835 | 6.804 | 4.3559 | 3.0519 | 95.1104 | 85281 | 1 | 12
85282 | 0.5873 | 0.5392 | 0.68374 | 0.10506 | 0.045918 | 0.017013 | 0.60693 | 0.83414 | 0.46687 | 0.3499 | 0.47663 | 0.56846 | 5.2812 | 85282 | 3.2622 | 4.6057 | 6.2795 | 9.1075 | 11.4118 | 13.3575 | 12.4892 | 11.1167 | 9.3985 | 6.8228 | 4.3749 | 3.0655 | 95.2918 | 85282 | 1 | 12
85283 | 0.58381 | 0.53428 | 0.67727 | 0.10449 | 0.045381 | 0.016884 | 0.6115 | 0.8499 | 0.45828 | 0.34977 | 0.47412 | 0.56424 | 5.2699 | 85283 | 3.2643 | 4.6177 | 6.2867 | 9.1216 | 11.4209 | 13.3676 | 12.4905 | 11.1084 | 9.4094 | 6.833 | 4.3932 | 3.0742 | 95.3876 | 85283 | 1 | 12
85284 | 0.57986 | 0.52941 | 0.6705 | 0.10369 | 0.044745 | 0.016729 | 0.61503 | 0.86555 | 0.44974 | 0.34941 | 0.47155 | 0.55939 | 5.2556 | 85284 | 3.2666 | 4.6303 | 6.2954 | 9.1372 | 11.4286 | 13.3781 | 12.4933 | 11.1019 | 9.4182 | 6.8448 | 4.4103 | 3.0819 | 95.4865 | 85284 | 1 | 12
85286 | 0.61603 | 0.55269 | 0.70858 | 0.11695 | 0.049989 | 0.018833 | 0.6662 | 0.92887 | 0.43905 | 0.37273 | 0.49995 | 0.59879 | 5.5687 | 85286 | 3.2624 | 4.6033 | 6.3031 | 9.0906 | 11.4152 | 13.3622 | 12.3906 | 10.9916 | 9.3786 | 6.8272 | 4.4349 | 3.0857 | 95.1454 | 85286 | 1 | 12
85287 | 0.59253 | 0.54487 | 0.69102 | 0.1061 | 0.046524 | 0.017307 | 0.60558 | 0.82493 | 0.47559 | 0.3505 | 0.47989 | 0.57288 | 5.3077 | 85287 | 3.2599 | 4.5945 | 6.2691 | 9.0923 | 11.4032 | 13.3457 | 12.4882 | 11.1203 | 9.3913 | 6.8107 | 4.3591 | 3.0574 | 95.1918 | 85287 | 1 | 12
85292 | 1.2411 | 0.99942 | 1.3011 | 0.31404 | 0.12313 | 0.1271 | 1.9463 | 2.3648 | 1.0376 | 0.83225 | 0.9049 | 1.2296 | 12.4213 | 85292 | 2.6957 | 3.8205 | 5.3976 | 7.84 | 10.0309 | 11.704 | 10.2455 | 8.9046 | 7.7814 | 5.7931 | 3.7564 | 2.58 | 80.5497 | 85292 | 3 | 11
85293 | 0.56672 | 0.54442 | 0.69306 | 0.13032 | 0.039163 | 0.02764 | 0.91312 | 1.6208 | 0.57221 | 0.44962 | 0.54364 | 0.71916 | 6.8199 | 85293 | 3.408 | 4.6841 | 6.3298 | 8.9549 | 11.1496 | 12.9746 | 11.8085 | 10.3862 | 9.1115 | 6.8197 | 4.5381 | 3.2124 | 93.3773 | 85293 | 1 | 12
85294 | 0.62674 | 0.55874 | 0.72879 | 0.13097 | 0.048498 | 0.028295 | 0.82205 | 1.3978 | 0.5041 | 0.45978 | 0.54781 | 0.7022 | 6.5558 | 85294 | 3.3681 | 4.6998 | 6.3686 | 9.1347 | 11.4001 | 13.325 | 12.1205 | 10.5845 | 9.2551 | 6.9388 | 4.559 | 3.1541 | 94.9083 | 85294 | 1 | 12
85295 | 0.66404 | 0.59912 | 0.7761 | 0.13293 | 0.056969 | 0.021383 | 0.69505 | 0.951 | 0.46536 | 0.39928 | 0.54612 | 0.66402 | 5.9714 | 85295 | 3.2294 | 4.5509 | 6.2835 | 9.0223 | 11.3698 | 13.3048 | 12.2962 | 10.8982 | 9.2905 | 6.7738 | 4.3844 | 3.0458 | 94.4495 | 85295 | 1 | 12
85296 | 0.65938 | 0.60216 | 0.77943 | 0.13292 | 0.057009 | 0.021052 | 0.68162 | 0.92838 | 0.47382 | 0.39737 | 0.54844 | 0.66979 | 5.9514 | 85296 | 3.2143 | 4.5463 | 6.2792 | 9.0205 | 11.3606 | 13.2928 | 12.3055 | 10.9064 | 9.2825 | 6.7646 | 4.37 | 3.0371 | 94.3798 | 85296 | 1 | 12
85297 | 0.66713 | 0.5952 | 0.77145 | 0.13263 | 0.056808 | 0.021617 | 0.70698 | 0.97048 | 0.45658 | 0.40049 | 0.54278 | 0.65722 | 5.9794 | 85297 | 3.245 | 4.5557 | 6.2893 | 9.0247 | 11.3793 | 13.3172 | 12.2883 | 10.8924 | 9.2997 | 6.7842 | 4.3992 | 3.0549 | 94.5298 | 85297 | 1 | 12
85298 | 0.6773 | 0.5963 | 0.77436 | 0.13438 | 0.057347 | 0.022414 | 0.72754 | 1.0055 | 0.44942 | 0.40633 | 0.54511 | 0.65772 | 6.0537 | 85298 | 3.2565 | 4.5625 | 6.2923 | 9.0252 | 11.3876 | 13.3243 | 12.2703 | 10.8649 | 9.3008 | 6.7905 | 4.4092 | 3.0585 | 94.5426 | 85298 | 1 | 12
85301 | 0.56472 | 0.54429 | 0.64088 | 0.080039 | 0.036231 | 0.013509 | 0.53953 | 0.83675 | 0.46522 | 0.32369 | 0.44782 | 0.46855 | 4.9612 | 85301 | 3.2743 | 4.6578 | 6.3802 | 9.1541 | 11.5015 | 13.4256 | 12.7174 | 11.191 | 9.4536 | 6.8723 | 4.3986 | 3.0601 | 96.0864 | 85301 | 1 | 12
85302 | 0.5799 | 0.55896 | 0.65824 | 0.083217 | 0.03762 | 0.014368 | 0.55065 | 0.84877 | 0.47593 | 0.32798 | 0.45655 | 0.47561 | 5.0678 | 85302 | 3.254 | 4.6407 | 6.3667 | 9.1189 | 11.4852 | 13.3951 | 12.6912 | 11.1628 | 9.4352 | 6.846 | 4.3905 | 3.0448 | 95.8313 | 85302 | 1 | 12
85303 | 0.54342 | 0.53029 | 0.6114 | 0.070526 | 0.032466 | 0.011432 | 0.51057 | 0.815 | 0.45402 | 0.31184 | 0.42882 | 0.43483 | 4.7546 | 85303 | 3.2936 | 4.683 | 6.4049 | 9.1872 | 11.5477 | 13.4694 | 12.7922 | 11.2196 | 9.4907 | 6.8991 | 4.4218 | 3.0716 | 96.4809 | 85303 | 1 | 12
85304 | 0.59939 | 0.57737 | 0.68198 | 0.089244 | 0.040217 | 0.0157 | 0.57215 | 0.87579 | 0.49087 | 0.33487 | 0.47062 | 0.49323 | 5.2414 | 85304 | 3.236 | 4.6191 | 6.3387 | 9.0855 | 11.4621 | 13.3711 | 12.6573 | 11.1287 | 9.4056 | 6.8162 | 4.3738 | 3.0345 | 95.5285 | 85304 | 1 | 12
85305 | 0.53055 | 0.52285 | 0.59358 | 0.064578 | 0.030115 | 0.010133 | 0.49267 | 0.80464 | 0.44798 | 0.3041 | 0.4171 | 0.41369 | 4.632 | 85305 | 3.3095 | 4.6974 | 6.4207 | 9.2098 | 11.5766 | 13.5015 | 12.8384 | 11.2412 | 9.5125 | 6.9133 | 4.4365 | 3.0826 | 96.74 | 85305 | 1 | 12
85306 | 0.62362 | 0.60036 | 0.71213 | 0.097743 | 0.0439 | 0.017457 | 0.60316 | 0.91716 | 0.51049 | 0.34394 | 0.48954 | 0.51943 | 5.4789 | 85306 | 3.2178 | 4.5916 | 6.2949 | 9.05 | 11.4314 | 13.3509 | 12.615 | 11.0854 | 9.3632 | 6.7803 | 4.3486 | 3.0269 | 95.156 | 85306 | 1 | 12
85307 | 0.52913 | 0.52727 | 0.59157 | 0.062914 | 0.029479 | 0.009777 | 0.48913 | 0.81886 | 0.45099 | 0.30015 | 0.41448 | 0.4073 | 4.631 | 85307 | 3.3339 | 4.693 | 6.4246 | 9.2254 | 11.5792 | 13.5338 | 12.8423 | 11.2661 | 9.5082 | 6.903 | 4.4396 | 3.1059 | 96.8551 | 85307 | 1 | 12
85308 | 0.65116 | 0.62713 | 0.74611 | 0.1071 | 0.048066 | 0.019389 | 0.63846 | 0.96593 | 0.53347 | 0.35364 | 0.51039 | 0.54771 | 5.7486 | 85308 | 3.1972 | 4.5615 | 6.2435 | 9.0123 | 11.3998 | 13.3317 | 12.5711 | 11.0374 | 9.3152 | 6.7394 | 4.3201 | 3.0193 | 94.7486 | 85308 | 1 | 12
85309 | 0.52819 | 0.53351 | 0.59017 | 0.061157 | 0.028814 | 0.009408 | 0.48586 | 0.83826 | 0.45522 | 0.29553 | 0.41182 | 0.40033 | 4.6383 | 85309 | 3.3647 | 4.6861 | 6.4281 | 9.2443 | 11.5801 | 13.5742 | 12.8437 | 11.2976 | 9.5008 | 6.8883 | 4.4421 | 3.1358 | 96.9858 | 85309 | 1 | 12
85310 | 0.69289 | 0.66554 | 0.79854 | 0.12237 | 0.054446 | 0.022548 | 0.69185 | 1.0342 | 0.56605 | 0.37052 | 0.54436 | 0.5958 | 6.1591 | 85310 | 3.1674 | 4.5144 | 6.173 | 8.9495 | 11.3431 | 13.2928 | 12.4946 | 10.9627 | 9.2439 | 6.6803 | 4.2784 | 3.0052 | 94.1053 | 85310 | 1 | 12
85321 | 0.40795 | 0.46809 | 0.55331 | 0.088316 | 0.019289 | 0.006199 | 0.75126 | 1.4724 | 0.54237 | 0.33836 | 0.43638 | 0.61981 | 5.7038 | 85321 | 3.5194 | 4.7064 | 6.2757 | 8.6651 | 10.6454 | 12.3207 | 11.5172 | 10.2274 | 8.8367 | 6.6871 | 4.493 | 3.3224 | 91.2164 | 85321 | 1 | 12
85322 | 0.47729 | 0.48381 | 0.55503 | 0.069333 | 0.027435 | 0.004506 | 0.48222 | 0.8792 | 0.39107 | 0.25661 | 0.39464 | 0.49721 | 4.5184 | 85322 | 3.4922 | 4.8406 | 6.5684 | 9.3649 | 11.5834 | 13.5754 | 12.9345 | 11.398 | 9.5971 | 6.9675 | 4.5719 | 3.2425 | 98.1362 | 85322 | 1 | 12
85323 | 0.5212 | 0.52475 | 0.59986 | 0.075624 | 0.03106 | 0.01067 | 0.5307 | 0.90291 | 0.45008 | 0.31128 | 0.44089 | 0.4746 | 4.8736 | 85323 | 3.3732 | 4.6975 | 6.4476 | 9.2126 | 11.5674 | 13.4833 | 12.7683 | 11.1992 | 9.49 | 6.9037 | 4.4416 | 3.1519 | 96.7363 | 85323 | 1 | 12
85324 | 1.4663 | 1.2637 | 1.6051 | 0.54416 | 0.17957 | 0.12198 | 2.0092 | 2.6661 | 1.1872 | 0.74843 | 1.28 | 1.4751 | 14.5469 | 85324 | 2.5582 | 3.682 | 5.0369 | 7.4147 | 9.6049 | 11.5452 | 10.5204 | 9.1095 | 7.7067 | 5.6304 | 3.5133 | 2.4242 | 78.7465 | 85324 | 3 | 11
85326 | 0.46596 | 0.46077 | 0.53454 | 0.069362 | 0.024898 | 0.005116 | 0.49414 | 0.89448 | 0.37319 | 0.24824 | 0.37838 | 0.47714 | 4.4262 | 85326 | 3.5114 | 4.8238 | 6.5477 | 9.2129 | 11.4244 | 13.3687 | 12.7665 | 11.2244 | 9.506 | 6.8958 | 4.5417 | 3.2688 | 97.0921 | 85326 | 1 | 12
85328 | 0.33061 | 0.17691 | 0.27246 | 0.019258 | 0.003918 | 2.1e-05 | 0.12826 | 0.46604 | 0.13807 | 0.12159 | 0.16772 | 0.23055 | 2.0554 | 85328 | 3.5616 | 4.8429 | 6.5332 | 8.9892 | 11.0548 | 13.1112 | 12.9733 | 11.4654 | 9.5474 | 6.7841 | 4.4705 | 3.284 | 96.6175 | 85328 | 1 | 12
85331 | 1.1735 | 1.0419 | 1.3225 | 0.33975 | 0.11202 | 0.069486 | 1.3711 | 1.8995 | 0.90937 | 0.59104 | 0.98904 | 1.1566 | 10.9758 | 85331 | 2.8704 | 4.118 | 5.5908 | 8.173 | 10.442 | 12.3757 | 11.3899 | 9.9297 | 8.4382 | 6.1229 | 3.8823 | 2.7112 | 86.0442 | 85331 | 1 | 12
85332 | 0.93923 | 0.90714 | 1.1148 | 0.26231 | 0.13589 | 0.060861 | 1.4131 | 1.8654 | 0.79185 | 0.44195 | 0.75936 | 0.84951 | 9.5414 | 85332 | 2.8074 | 3.8996 | 5.33 | 7.712 | 9.8215 | 11.8174 | 11.0901 | 9.6098 | 8.0958 | 5.8199 | 3.711 | 2.6485 | 82.363 | 85332 | 2 | 11
85333 | 0.29098 | 0.26651 | 0.30105 | 0.026763 | 0.00454 | 0.00033 | 0.26273 | 0.57524 | 0.26275 | 0.15948 | 0.22374 | 0.34132 | 2.7154 | 85333 | 3.7611 | 5.0976 | 6.7935 | 9.3477 | 11.4801 | 13.4169 | 12.9097 | 11.4433 | 9.7211 | 7.1085 | 4.7869 | 3.4703 | 99.3366 | 85333 | 1 | 12
85335 | 0.55474 | 0.55261 | 0.61944 | 0.067595 | 0.031934 | 0.01123 | 0.51412 | 0.85444 | 0.4686 | 0.30422 | 0.42472 | 0.41329 | 4.8169 | 85335 | 3.3144 | 4.6634 | 6.3813 | 9.1893 | 11.5277 | 13.507 | 12.7852 | 11.2348 | 9.4548 | 6.8543 | 4.4179 | 3.0933 | 96.4232 | 85335 | 1 | 12
85337 | 0.38846 | 0.38738 | 0.44072 | 0.066847 | 0.022005 | 0.003047 | 0.49836 | 0.88123 | 0.29643 | 0.23949 | 0.35573 | 0.44244 | 4.0221 | 85337 | 3.5925 | 4.9194 | 6.6813 | 9.3814 | 11.6209 | 13.4502 | 12.7795 | 11.3159 | 9.6337 | 7.0485 | 4.6812 | 3.3241 | 98.4286 | 85337 | 1 | 12
85338 | 0.49486 | 0.50922 | 0.57033 | 0.065943 | 0.028348 | 0.008075 | 0.48362 | 0.85899 | 0.44439 | 0.29681 | 0.42208 | 0.45408 | 4.6367 | 85338 | 3.4128 | 4.7298 | 6.5097 | 9.2846 | 11.6563 | 13.581 | 12.8818 | 11.2908 | 9.5699 | 6.9419 | 4.4909 | 3.1776 | 97.5271 | 85338 | 1 | 12
85339 | 0.55243 | 0.53349 | 0.63494 | 0.087263 | 0.035674 | 0.014128 | 0.57915 | 0.92251 | 0.45156 | 0.3291 | 0.45815 | 0.50203 | 5.1004 | 85339 | 3.3181 | 4.6684 | 6.3684 | 9.1673 | 11.4446 | 13.3938 | 12.6263 | 11.133 | 9.3931 | 6.8882 | 4.3885 | 3.1046 | 95.8943 | 85339 | 1 | 12
85340 | 0.53442 | 0.54226 | 0.60255 | 0.065271 | 0.029804 | 0.00969 | 0.50205 | 0.86955 | 0.462 | 0.29772 | 0.42145 | 0.42318 | 4.76 | 85340 | 3.3704 | 4.6809 | 6.4229 | 9.226 | 11.5571 | 13.5477 | 12.8222 | 11.2712 | 9.4835 | 6.8757 | 4.4371 | 3.1406 | 96.8353 | 85340 | 1 | 12
85341 | 0.37222 | 0.35127 | 0.40089 | 0.054241 | 0.007655 | 0.00373 | 0.76457 | 1.3383 | 0.63579 | 0.32157 | 0.38081 | 0.64974 | 5.2808 | 85341 | 3.6476 | 4.7703 | 6.2876 | 8.6171 | 10.5303 | 12.1067 | 11.2545 | 9.9705 | 8.8029 | 6.7336 | 4.5738 | 3.4152 | 90.7101 | 85341 | 1 | 12
85342 | 0.88104 | 0.84428 | 1.0351 | 0.18928 | 0.085542 | 0.037509 | 1.0773 | 1.5714 | 0.72063 | 0.38556 | 0.64777 | 0.76763 | 8.2431 | 85342 | 3.0561 | 4.2529 | 5.78 | 8.3459 | 10.5719 | 12.5129 | 11.7748 | 10.2513 | 8.6368 | 6.2095 | 4.0093 | 2.8663 | 88.2677 | 85342 | 1 | 12
85343 | 0.48129 | 0.49466 | 0.56429 | 0.069996 | 0.028617 | 0.005175 | 0.48014 | 0.87955 | 0.40929 | 0.26735 | 0.40686 | 0.50672 | 4.5939 | 85343 | 3.4812 | 4.8213 | 6.5718 | 9.3697 | 11.6223 | 13.605 | 12.9597 | 11.4043 | 9.625 | 6.9825 | 4.5697 | 3.2389 | 98.2515 | 85343 | 1 | 12
85344 | 0.41151 | 0.32151 | 0.41275 | 0.038811 | 0.016124 | 0.000861 | 0.29139 | 0.61502 | 0.22313 | 0.19223 | 0.29991 | 0.32222 | 3.1455 | 85344 | 3.4539 | 4.7121 | 6.4088 | 8.9222 | 11.0326 | 13.0919 | 12.8635 | 11.3153 | 9.4834 | 6.7405 | 4.424 | 3.2107 | 95.6589 | 85344 | 1 | 12
85345 | 0.55026 | 0.54066 | 0.61613 | 0.068971 | 0.032101 | 0.011377 | 0.5096 | 0.82129 | 0.46107 | 0.30956 | 0.42746 | 0.42307 | 4.7716 | 85345 | 3.2848 | 4.6786 | 6.3987 | 9.1744 | 11.5423 | 13.4648 | 12.7919 | 11.2078 | 9.4764 | 6.8834 | 4.4275 | 3.0621 | 96.3926 | 85345 | 1 | 12
85347 | 0.31306 | 0.27637 | 0.31897 | 0.030338 | 0.00547 | 0.000412 | 0.28407 | 0.61264 | 0.28613 | 0.15615 | 0.22742 | 0.37139 | 2.8824 | 85347 | 3.7142 | 4.9833 | 6.6492 | 9.0924 | 11.1097 | 12.9805 | 12.5249 | 11.1218 | 9.4753 | 6.93 | 4.6693 | 3.4368 | 96.6873 | 85347 | 1 | 12
85348 | 0.57046 | 0.52315 | 0.63328 | 0.082062 | 0.040872 | 0.006219 | 0.58785 | 0.99046 | 0.3783 | 0.2601 | 0.41649 | 0.4833 | 4.9726 | 85348 | 3.2833 | 4.4906 | 6.1015 | 8.6099 | 10.7267 | 12.7332 | 12.3234 | 10.7978 | 9.0848 | 6.4888 | 4.2274 | 3.0577 | 91.9249 | 85348 | 1 | 11
85350 | 0.1576 | 0.090225 | 0.093673 | 0.004566 | 3.3e-05 | 1e-06 | 0.029054 | 0.16029 | 0.041117 | 0.025477 | 0.03387 | 0.18207 | 0.81798 | 85350 | 3.8915 | 5.0373 | 6.7153 | 8.9394 | 10.7887 | 12.4948 | 12.4085 | 11.2057 | 9.4315 | 6.9016 | 4.7659 | 3.5722 | 96.1525 | 85350 | 1 | 12
85351 | 0.56724 | 0.55982 | 0.63578 | 0.072711 | 0.034202 | 0.012282 | 0.52978 | 0.85762 | 0.4761 | 0.31172 | 0.43561 | 0.43118 | 4.924 | 85351 | 3.2788 | 4.6569 | 6.3637 | 9.1576 | 11.5188 | 13.4619 | 12.7621 | 11.1908 | 9.4417 | 6.8476 | 4.4086 | 3.065 | 96.1535 | 85351 | 1 | 12
85353 | 0.50105 | 0.49714 | 0.56621 | 0.063026 | 0.028374 | 0.008808 | 0.48138 | 0.80738 | 0.43023 | 0.30063 | 0.41202 | 0.42564 | 4.5219 | 85353 | 3.3671 | 4.7174 | 6.4564 | 9.2635 | 11.6252 | 13.5554 | 12.8829 | 11.2885 | 9.5614 | 6.953 | 4.4401 | 3.1389 | 97.2497 | 85353 | 1 | 12
85354 | 0.5267 | 0.51673 | 0.60531 | 0.075497 | 0.029506 | 0.005354 | 0.53171 | 0.95268 | 0.40849 | 0.25366 | 0.39659 | 0.5041 | 4.8063 | 85354 | 3.4363 | 4.7691 | 6.447 | 9.1669 | 11.3521 | 13.3387 | 12.7735 | 11.1806 | 9.4402 | 6.7832 | 4.4624 | 3.2021 | 96.3521 | 85354 | 1 | 12
85355 | 0.5586 | 0.56503 | 0.62723 | 0.069086 | 0.031388 | 0.011036 | 0.52956 | 0.90613 | 0.47442 | 0.30095 | 0.42952 | 0.42361 | 4.9266 | 85355 | 3.3534 | 4.6513 | 6.3737 | 9.1825 | 11.4841 | 13.51 | 12.7534 | 11.2334 | 9.4222 | 6.8261 | 4.4082 | 3.1289 | 96.3274 | 85355 | 1 | 12
85356 | 0.33585 | 0.23157 | 0.29794 | 0.028288 | 0.003417 | 9.9e-05 | 0.1972 | 0.49286 | 0.19249 | 0.11367 | 0.17627 | 0.31557 | 2.3852 | 85356 | 3.6804 | 4.8936 | 6.549 | 8.8993 | 10.8268 | 12.7026 | 12.4678 | 11.0628 | 9.3111 | 6.755 | 4.5614 | 3.3916 | 95.1015 | 85356 | 1 | 12
85361 | 0.71687 | 0.69993 | 0.82784 | 0.11787 | 0.055545 | 0.020045 | 0.77234 | 1.2295 | 0.58048 | 0.32501 | 0.50718 | 0.59834 | 6.451 | 85361 | 3.2116 | 4.4955 | 6.1216 | 8.7922 | 11.0765 | 13.0272 | 12.3469 | 10.7799 | 9.0751 | 6.5185 | 4.2295 | 3.021 | 92.6954 | 85361 | 1 | 12
85362 | 1.1517 | 1.0835 | 1.3275 | 0.42738 | 0.24353 | 0.13494 | 2.2788 | 2.6703 | 1.0768 | 0.59926 | 0.98149 | 1.0314 | 13.0065 | 85362 | 2.3587 | 3.2775 | 4.5328 | 6.6174 | 8.5526 | 10.4521 | 9.6252 | 8.2476 | 7.0111 | 5.0343 | 3.1456 | 2.2344 | 71.0892 | 85362 | 2 | 11
85363 | 0.55227 | 0.54808 | 0.61602 | 0.066895 | 0.031541 | 0.011114 | 0.50944 | 0.83962 | 0.46521 | 0.30482 | 0.42338 | 0.41095 | 4.7793 | 85363 | 3.3033 | 4.671 | 6.3885 | 9.1857 | 11.5334 | 13.4949 | 12.7918 | 11.2274 | 9.4623 | 6.8655 | 4.4241 | 3.0807 | 96.4287 | 85363 | 1 | 12
85364 | 0.2067 | 0.098807 | 0.1054 | 0.009931 | 8.1e-05 | 1e-06 | 0.031905 | 0.21122 | 0.045817 | 0.034807 | 0.054067 | 0.19526 | 0.994 | 85364 | 3.9275 | 5.1253 | 6.8479 | 9.0987 | 10.9903 | 12.8253 | 12.7022 | 11.4525 | 9.5602 | 6.9626 | 4.8005 | 3.5999 | 97.8928 | 85364 | 1 | 12
85365 | 0.21881 | 0.11913 | 0.13549 | 0.011078 | 0.00024 | 3e-06 | 0.048519 | 0.23261 | 0.070356 | 0.043525 | 0.06682 | 0.21467 | 1.1612 | 85365 | 3.9338 | 5.1356 | 6.8339 | 9.1283 | 11.0304 | 12.8597 | 12.7431 | 11.4315 | 9.5905 | 6.9645 | 4.7889 | 3.6022 | 98.0423 | 85365 | 1 | 12
85367 | 0.24437 | 0.14818 | 0.17242 | 0.014237 | 0.000417 | 8e-06 | 0.075867 | 0.27288 | 0.10588 | 0.055544 | 0.087539 | 0.24623 | 1.4236 | 85367 | 3.9127 | 5.119 | 6.8163 | 9.1241 | 11.0319 | 12.8676 | 12.7115 | 11.3176 | 9.5477 | 6.9373 | 4.7745 | 3.5884 | 97.7486 | 85367 | 1 | 12
85373 | 0.81034 | 0.78174 | 0.94583 | 0.16712 | 0.073545 | 0.032814 | 0.92005 | 1.3521 | 0.67068 | 0.39078 | 0.62423 | 0.70049 | 7.4697 | 85373 | 3.1071 | 4.37 | 5.9344 | 8.6582 | 10.9345 | 12.9027 | 12.1131 | 10.5902 | 8.9117 | 6.4185 | 4.1297 | 2.9158 | 90.986 | 85373 | 1 | 12
85374 | 0.60265 | 0.59938 | 0.67975 | 0.082027 | 0.038836 | 0.014326 | 0.58128 | 0.95129 | 0.50511 | 0.31485 | 0.45334 | 0.45884 | 5.2817 | 85374 | 3.2909 | 4.6001 | 6.2897 | 9.1128 | 11.427 | 13.4311 | 12.671 | 11.143 | 9.3575 | 6.7585 | 4.3661 | 3.0782 | 95.5258 | 85374 | 1 | 12
85375 | 0.62509 | 0.61786 | 0.709 | 0.090282 | 0.042819 | 0.01605 | 0.61125 | 0.98093 | 0.52205 | 0.32402 | 0.47034 | 0.4867 | 5.4964 | 85375 | 3.2599 | 4.5755 | 6.2495 | 9.0748 | 11.4023 | 13.3882 | 12.6267 | 11.0924 | 9.3246 | 6.7269 | 4.3431 | 3.0575 | 95.1213 | 85375 | 1 | 12
85379 | 0.56455 | 0.56585 | 0.63018 | 0.068876 | 0.03274 | 0.011658 | 0.52665 | 0.88674 | 0.47697 | 0.30272 | 0.42694 | 0.41356 | 4.9074 | 85379 | 3.3304 | 4.6437 | 6.3582 | 9.1856 | 11.4963 | 13.5179 | 12.7586 | 11.2391 | 9.4263 | 6.8219 | 4.4037 | 3.1093 | 96.291 | 85379 | 1 | 12
85381 | 0.58072 | 0.56712 | 0.65459 | 0.079364 | 0.036763 | 0.01363 | 0.54699 | 0.86213 | 0.48325 | 0.32147 | 0.45 | 0.45572 | 5.0518 | 85381 | 3.2505 | 4.6455 | 6.3504 | 9.125 | 11.5039 | 13.4198 | 12.7275 | 11.1546 | 9.4281 | 6.839 | 4.3961 | 3.044 | 95.8845 | 85381 | 1 | 12
85382 | 0.61374 | 0.59925 | 0.69624 | 0.090099 | 0.042033 | 0.015871 | 0.59107 | 0.92326 | 0.5106 | 0.33164 | 0.47274 | 0.48903 | 5.3756 | 85382 | 3.2242 | 4.6062 | 6.2861 | 9.0838 | 11.4687 | 13.3939 | 12.6658 | 11.1079 | 9.3722 | 6.7825 | 4.3545 | 3.0403 | 95.3861 | 85382 | 1 | 12
85383 | 0.70404 | 0.68305 | 0.81117 | 0.12326 | 0.057228 | 0.022914 | 0.72028 | 1.0915 | 0.58389 | 0.36257 | 0.54038 | 0.58895 | 6.2892 | 85383 | 3.1621 | 4.5013 | 6.1312 | 8.9421 | 11.3142 | 13.2539 | 12.4647 | 10.9387 | 9.2049 | 6.628 | 4.2532 | 3.0051 | 93.7994 | 85383 | 1 | 12
85387 | 0.68187 | 0.67289 | 0.78225 | 0.10831 | 0.050274 | 0.019457 | 0.70526 | 1.1196 | 0.56277 | 0.33274 | 0.50362 | 0.54934 | 6.0884 | 85387 | 3.2343 | 4.5079 | 6.1518 | 8.933 | 11.2217 | 13.2165 | 12.4564 | 10.923 | 9.1819 | 6.606 | 4.2833 | 3.0291 | 93.7449 | 85387 | 1 | 12
85388 | 0.5982 | 0.60086 | 0.67444 | 0.079726 | 0.036276 | 0.013537 | 0.58364 | 0.97479 | 0.49991 | 0.30956 | 0.45025 | 0.45264 | 5.2738 | 85388 | 3.3212 | 4.6039 | 6.2983 | 9.1061 | 11.3868 | 13.4263 | 12.6516 | 11.1451 | 9.3373 | 6.7514 | 4.3654 | 3.103 | 95.4964 | 85388 | 1 | 12
85390 | 0.7608 | 0.72811 | 0.88336 | 0.13957 | 0.067706 | 0.020879 | 0.90898 | 1.3953 | 0.58216 | 0.32188 | 0.5301 | 0.65392 | 6.9927 | 85390 | 3.1311 | 4.332 | 5.8842 | 8.4154 | 10.5664 | 12.5519 | 11.9541 | 10.386 | 8.7846 | 6.2757 | 4.0597 | 2.9362 | 89.2773 | 85390 | 2 | 11
85392 | 0.50925 | 0.50926 | 0.57234 | 0.060797 | 0.02825 | 0.008731 | 0.47492 | 0.80529 | 0.43994 | 0.29735 | 0.40943 | 0.41166 | 4.5272 | 85392 | 3.3611 | 4.7111 | 6.4547 | 9.2594 | 11.6237 | 13.566 | 12.8863 | 11.2956 | 9.5501 | 6.9359 | 4.4509 | 3.13 | 97.2248 | 85392 | 1 | 12
85395 | 0.51156 | 0.52226 | 0.57829 | 0.060951 | 0.028063 | 0.008382 | 0.47573 | 0.83868 | 0.45123 | 0.29357 | 0.41267 | 0.41785 | 4.5992 | 85395 | 3.3932 | 4.7052 | 6.4678 | 9.2694 | 11.6263 | 13.5922 | 12.8837 | 11.3108 | 9.537 | 6.9173 | 4.4645 | 3.1585 | 97.3256 | 85395 | 1 | 12
85396 | 0.64769 | 0.65138 | 0.75412 | 0.10358 | 0.042499 | 0.015581 | 0.68434 | 1.1353 | 0.5316 | 0.32138 | 0.49933 | 0.57334 | 5.9602 | 85396 | 3.2985 | 4.5801 | 6.241 | 8.9597 | 11.2044 | 13.2075 | 12.4894 | 10.9475 | 9.2099 | 6.6618 | 4.3203 | 3.0831 | 94.2031 | 85396 | 1 | 12
85501 | 1.5168 | 1.1353 | 1.636 | 0.44142 | 0.16635 | 0.16376 | 2.1364 | 2.9188 | 1.1331 | 0.92655 | 1.096 | 1.4785 | 14.749 | 85501 | 2.3386 | 3.406 | 4.8824 | 7.1434 | 9.3124 | 11.0695 | 9.7743 | 8.4234 | 7.2319 | 5.2954 | 3.3323 | 2.2415 | 74.4511 | 85501 | 3 | 11
85530 | 1.0637 | 0.87905 | 1.1598 | 0.29732 | 0.11595 | 0.19219 | 2.0799 | 2.354 | 1.0637 | 0.81954 | 0.77311 | 1.0347 | 11.8329 | 85530 | 2.4999 | 3.5556 | 5.1324 | 7.4622 | 9.5951 | 11.2971 | 9.7678 | 8.412 | 7.3509 | 5.459 | 3.5202 | 2.4022 | 76.4544 | 85530 | 3 | 11
85533 | 0.8184 | 0.7106 | 0.86087 | 0.29932 | 0.17402 | 0.4102 | 2.7972 | 2.9854 | 1.4744 | 0.99692 | 0.68267 | 0.84347 | 13.0535 | 85533 | 2.0429 | 2.9118 | 4.2935 | 6.2183 | 8.037 | 9.558 | 8.0688 | 6.9113 | 5.9195 | 4.444 | 2.8492 | 1.9816 | 63.2359 | 85533 | 2 | 11
85534 | 0.68526 | 0.56687 | 0.58068 | 0.14178 | 0.091656 | 0.27663 | 2.1587 | 2.0586 | 1.1602 | 0.78388 | 0.43977 | 0.63673 | 9.5807 | 85534 | 2.4415 | 3.4638 | 5.1458 | 7.3822 | 9.3928 | 10.951 | 9.1848 | 7.894 | 6.8649 | 5.1957 | 3.4158 | 2.3451 | 73.6773 | 85534 | 3 | 10
85535 | 0.7397 | 0.63908 | 0.76359 | 0.18561 | 0.0823 | 0.17723 | 1.7893 | 1.8314 | 0.92676 | 0.6976 | 0.52874 | 0.72047 | 9.0818 | 85535 | 2.5479 | 3.6714 | 5.3215 | 7.756 | 9.9419 | 11.7142 | 9.955 | 8.6313 | 7.5359 | 5.6182 | 3.6265 | 2.4588 | 78.7786 | 85535 | 3 | 11
85539 | 1.6653 | 1.2514 | 1.7294 | 0.4198 | 0.15039 | 0.11858 | 1.9413 | 2.7912 | 1.1064 | 0.85845 | 1.2282 | 1.692 | 14.9523 | 85539 | 2.5088 | 3.6238 | 5.1116 | 7.468 | 9.6695 | 11.4536 | 10.1652 | 8.7778 | 7.5348 | 5.5467 | 3.5184 | 2.3971 | 77.7754 | 85539 | 2 | 11
85540 | 0.70711 | 0.60416 | 0.67854 | 0.181 | 0.09567 | 0.28039 | 2.1587 | 2.1425 | 1.1524 | 0.79117 | 0.49113 | 0.66535 | 9.9481 | 85540 | 2.3687 | 3.3812 | 5.0099 | 7.2409 | 9.2468 | 10.8484 | 9.1587 | 7.8915 | 6.8213 | 5.1597 | 3.3392 | 2.2791 | 72.7456 | 85540 | 2 | 11
85541 | 1.5869 | 1.3331 | 1.7274 | 0.65204 | 0.23611 | 0.17534 | 2.3189 | 2.9638 | 1.311 | 0.98158 | 1.3562 | 1.5394 | 16.1818 | 85541 | 2.1364 | 3.1739 | 4.4935 | 6.6657 | 8.7854 | 10.5568 | 9.4225 | 8.0928 | 6.87 | 5.0169 | 3.1078 | 2.0607 | 70.3823 | 85541 | 4 | 10
85542 | 1.3186 | 1.049 | 1.5346 | 0.48074 | 0.1879 | 0.2361 | 2.3524 | 3.0442 | 1.2473 | 0.9981 | 1.0507 | 1.2591 | 14.7586 | 85542 | 2.1847 | 3.1844 | 4.6263 | 6.7567 | 8.8164 | 10.5343 | 9.2211 | 7.911 | 6.7968 | 4.9968 | 3.142 | 2.1158 | 70.2862 | 85542 | 3 | 11
85543 | 0.87766 | 0.74566 | 0.93942 | 0.24869 | 0.098045 | 0.22473 | 2.0739 | 2.1746 | 1.0452 | 0.75416 | 0.63854 | 0.85114 | 10.6718 | 85543 | 2.4719 | 3.506 | 5.0913 | 7.3871 | 9.5041 | 11.1992 | 9.5346 | 8.227 | 7.1932 | 5.3736 | 3.476 | 2.3781 | 75.3421 | 85543 | 3 | 11
85544 | 1.6013 | 1.5037 | 1.8207 | 0.85588 | 0.28459 | 0.20704 | 2.6977 | 3.1997 | 1.4105 | 1.0027 | 1.5172 | 1.6185 | 17.7196 | 85544 | 1.9002 | 2.7929 | 3.975 | 5.9359 | 7.925 | 9.6488 | 8.668 | 7.3811 | 6.2224 | 4.5212 | 2.7566 | 1.8482 | 63.5753 | 85544 | 4 | 10
85545 | 1.5917 | 1.2313 | 1.6996 | 0.44657 | 0.1805 | 0.11064 | 1.7946 | 2.4963 | 1.1431 | 0.87807 | 1.2611 | 1.5823 | 14.4157 | 85545 | 2.4912 | 3.6673 | 5.1685 | 7.5996 | 9.8546 | 11.6896 | 10.4275 | 9.0378 | 7.6898 | 5.6325 | 3.5401 | 2.3801 | 79.1786 | 85545 | 1 | 11
85546 | 0.6408 | 0.54001 | 0.55144 | 0.1414 | 0.077413 | 0.23317 | 1.9199 | 1.8253 | 0.98159 | 0.72171 | 0.4114 | 0.60281 | 8.647 | 85546 | 2.531 | 3.5642 | 5.2366 | 7.559 | 9.6556 | 11.2578 | 9.4577 | 8.1508 | 7.1408 | 5.4082 | 3.5397 | 2.4229 | 75.9244 | 85546 | 3 | 10
85550 | 1.0428 | 0.87856 | 1.2037 | 0.36841 | 0.15371 | 0.32512 | 2.5439 | 2.9232 | 1.3097 | 0.94833 | 0.83705 | 1.0093 | 13.5437 | 85550 | 2.2078 | 3.1338 | 4.5741 | 6.6432 | 8.601 | 10.2206 | 8.7369 | 7.5096 | 6.489 | 4.8464 | 3.0949 | 2.125 | 68.1822 | 85550 | 3 | 11
85552 | 0.85642 | 0.71609 | 0.87424 | 0.24723 | 0.095342 | 0.31271 | 2.4105 | 2.344 | 1.1137 | 0.72855 | 0.59163 | 0.81064 | 11.101 | 85552 | 2.4189 | 3.3537 | 4.8526 | 7.019 | 9.0321 | 10.637 | 8.9205 | 7.6713 | 6.7437 | 5.0614 | 3.3233 | 2.3102 | 71.3437 | 85552 | 2 | 11
85602 | 0.82683 | 0.67493 | 0.75625 | 0.23634 | 0.080571 | 0.23008 | 2.9049 | 2.6398 | 1.035 | 0.67631 | 0.59621 | 0.81257 | 11.4698 | 85602 | 2.649 | 3.5507 | 4.9971 | 7.1661 | 9.2071 | 10.6926 | 8.9915 | 7.7614 | 6.9317 | 5.277 | 3.5353 | 2.5336 | 73.2929 | 85602 | 3 | 11
85603 | 0.71007 | 0.55994 | 0.55045 | 0.16407 | 0.073019 | 0.35695 | 3.443 | 3.0413 | 1.1795 | 0.55441 | 0.39892 | 0.6206 | 11.6522 | 85603 | 2.6521 | 3.5104 | 4.9072 | 6.9367 | 8.7482 | 10.1221 | 8.2926 | 7.1195 | 6.4509 | 5.0605 | 3.4681 | 2.5777 | 69.846 | 85603 | 3 | 11
85606 | 0.7015 | 0.50464 | 0.52541 | 0.15119 | 0.079965 | 0.274 | 2.8364 | 2.5104 | 0.94403 | 0.66084 | 0.42175 | 0.64531 | 10.2554 | 85606 | 2.5776 | 3.4851 | 4.9669 | 7.1093 | 9.0632 | 10.5494 | 8.7364 | 7.5249 | 6.7018 | 5.159 | 3.4564 | 2.4871 | 71.817 | 85606 | 3 | 11
85607 | 0.6516 | 0.41677 | 0.41473 | 0.090061 | 0.074728 | 0.3179 | 3.2918 | 2.8007 | 1.1264 | 0.5868 | 0.37559 | 0.60206 | 10.7492 | 85607 | 2.7579 | 3.703 | 5.2377 | 7.3532 | 9.1865 | 10.4755 | 8.5655 | 7.4105 | 6.6531 | 5.2452 | 3.6325 | 2.6734 | 72.8939 | 85607 | 3 | 11
85610 | 0.7517 | 0.5353 | 0.56117 | 0.12986 | 0.096761 | 0.3612 | 3.2026 | 2.8457 | 1.1955 | 0.6794 | 0.44316 | 0.70729 | 11.5096 | 85610 | 2.5839 | 3.4743 | 4.9564 | 6.9919 | 8.8231 | 10.1584 | 8.3151 | 7.177 | 6.394 | 4.9906 | 3.4173 | 2.4965 | 69.7786 | 85610 | 2 | 11
85611 | 0.92877 | 0.75011 | 0.71165 | 0.24483 | 0.089156 | 0.32265 | 3.9575 | 3.4601 | 1.4816 | 0.83712 | 0.62843 | 0.87226 | 14.2842 | 85611 | 2.4938 | 3.2353 | 4.4614 | 6.3226 | 8.1673 | 9.5957 | 7.997 | 6.8806 | 6.1987 | 4.7592 | 3.2292 | 2.401 | 65.7418 | 85611 | 3 | 10
85613 | 0.83639 | 0.68019 | 0.60145 | 0.21862 | 0.077014 | 0.32242 | 3.8725 | 3.4086 | 1.3804 | 0.75235 | 0.52795 | 0.74924 | 13.427 | 85613 | 2.4748 | 3.2142 | 4.4698 | 6.3501 | 8.2365 | 9.6728 | 8.0428 | 6.8917 | 6.206 | 4.7682 | 3.2251 | 2.4066 | 65.9585 | 85613 | 3 | 11
85614 | 0.81445 | 0.66002 | 0.74366 | 0.19502 | 0.071806 | 0.16657 | 3.2216 | 2.77 | 1.1948 | 0.70422 | 0.61495 | 0.84539 | 12.0025 | 85614 | 3.0844 | 4.0117 | 5.4421 | 7.6653 | 9.6395 | 11.1171 | 9.4045 | 8.1833 | 7.5077 | 5.7989 | 3.9903 | 2.9386 | 78.7835 | 85614 | 1 | 11
85615 | 0.84753 | 0.72411 | 0.62736 | 0.22815 | 0.084386 | 0.39948 | 3.8982 | 3.4827 | 1.4331 | 0.69547 | 0.49489 | 0.74662 | 13.662 | 85615 | 2.553 | 3.3334 | 4.6048 | 6.5186 | 8.324 | 9.6757 | 8.0024 | 6.8614 | 6.231 | 4.8517 | 3.3103 | 2.481 | 66.7475 | 85615 | 3 | 11
85616 | 0.73153 | 0.56948 | 0.53961 | 0.18364 | 0.066885 | 0.2703 | 3.568 | 3.1088 | 1.1455 | 0.66085 | 0.46531 | 0.65677 | 11.9667 | 85616 | 2.5858 | 3.3779 | 4.7179 | 6.7347 | 8.6585 | 10.1244 | 8.3993 | 7.2305 | 6.5264 | 4.9961 | 3.3881 | 2.4884 | 69.228 | 85616 | 3 | 11
85617 | 0.62873 | 0.42194 | 0.42586 | 0.096278 | 0.067536 | 0.29349 | 3.2073 | 2.7315 | 1.0265 | 0.52475 | 0.35713 | 0.55124 | 10.3323 | 85617 | 2.7296 | 3.6329 | 5.1237 | 7.2344 | 9.1232 | 10.5263 | 8.6294 | 7.429 | 6.6868 | 5.2521 | 3.6064 | 2.6538 | 72.6277 | 85617 | 2 | 11
85618 | 1.1798 | 1.0147 | 1.211 | 0.33574 | 0.11825 | 0.12697 | 2.1592 | 2.3445 | 1.1491 | 0.85131 | 0.93951 | 1.1965 | 12.6266 | 85618 | 2.8653 | 3.9209 | 5.4795 | 7.9256 | 10.0888 | 11.6918 | 10.015 | 8.7408 | 7.7547 | 5.8922 | 3.8529 | 2.709 | 80.9366 | 85618 | 2 | 11
85619 | 1.3692 | 1.1682 | 1.395 | 0.45587 | 0.14804 | 0.24319 | 2.9514 | 3.0786 | 1.4373 | 0.94562 | 1.1146 | 1.3973 | 15.7044 | 85619 | 2.7155 | 3.6109 | 5.0127 | 7.1349 | 9.0874 | 10.5657 | 8.9871 | 7.8029 | 6.959 | 5.3601 | 3.5465 | 2.5709 | 73.3535 | 85619 | 4 | 10
85621 | 0.87772 | 0.70159 | 0.75334 | 0.18543 | 0.07431 | 0.24945 | 4.2651 | 3.4459 | 1.4995 | 0.81483 | 0.62242 | 0.93188 | 14.4214 | 85621 | 2.8398 | 3.6514 | 4.9022 | 6.8643 | 8.6406 | 10.0536 | 8.5209 | 7.3566 | 6.7245 | 5.239 | 3.6189 | 2.7293 | 71.1409 | 85621 | 2 | 11
85622 | 0.811 | 0.65763 | 0.74539 | 0.18998 | 0.07114 | 0.16266 | 3.2513 | 2.7796 | 1.1991 | 0.7074 | 0.61451 | 0.85205 | 12.0418 | 85622 | 3.0905 | 4.0316 | 5.4534 | 7.67 | 9.6373 | 11.1186 | 9.4187 | 8.1998 | 7.526 | 5.8131 | 4.004 | 2.9612 | 78.9241 | 85622 | 1 | 12
85623 | 1.4677 | 1.2773 | 1.5261 | 0.45949 | 0.14939 | 0.16174 | 2.5711 | 2.8581 | 1.4206 | 1.0029 | 1.2221 | 1.5273 | 15.6437 | 85623 | 2.7714 | 3.7515 | 5.2341 | 7.4776 | 9.5248 | 11.1076 | 9.5087 | 8.2715 | 7.3418 | 5.5972 | 3.6789 | 2.6381 | 76.9032 | 85623 | 3 | 11
85624 | 0.96229 | 0.78012 | 0.73005 | 0.23999 | 0.090592 | 0.34584 | 4.2104 | 3.6068 | 1.6061 | 0.8681 | 0.64246 | 0.91864 | 15.0014 | 85624 | 2.5503 | 3.2878 | 4.4986 | 6.3413 | 8.1342 | 9.5207 | 7.9675 | 6.843 | 6.2112 | 4.7934 | 3.2707 | 2.4583 | 65.877 | 85624 | 3 | 10
85625 | 0.70996 | 0.50301 | 0.52417 | 0.12745 | 0.089819 | 0.30782 | 2.8803 | 2.5705 | 1.0408 | 0.68027 | 0.41642 | 0.65671 | 10.5071 | 85625 | 2.5696 | 3.487 | 4.9959 | 7.0914 | 9.0131 | 10.4525 | 8.5922 | 7.3955 | 6.567 | 5.0971 | 3.4442 | 2.4956 | 71.201 | 85625 | 3 | 11
85629 | 0.7603 | 0.60756 | 0.68004 | 0.18536 | 0.065691 | 0.13968 | 2.7832 | 2.4662 | 1.0761 | 0.63175 | 0.56566 | 0.75201 | 10.7136 | 85629 | 3.2318 | 4.2239 | 5.7274 | 8.0839 | 10.1485 | 11.6271 | 9.8245 | 8.5807 | 7.8874 | 6.1173 | 4.1907 | 3.05 | 82.693 | 85629 | 1 | 12
85630 | 0.70648 | 0.52674 | 0.54748 | 0.1737 | 0.072846 | 0.26403 | 3.25 | 2.8592 | 1.0048 | 0.63278 | 0.45512 | 0.64619 | 11.1394 | 85630 | 2.6063 | 3.4625 | 4.8587 | 6.9689 | 8.9228 | 10.3965 | 8.6268 | 7.4309 | 6.6784 | 5.1249 | 3.4626 | 2.5191 | 71.0586 | 85630 | 3 | 11
85631 | 1.2166 | 1.0254 | 1.2655 | 0.32929 | 0.11912 | 0.12545 | 2.0552 | 2.3412 | 1.1078 | 0.83188 | 0.94788 | 1.2291 | 12.5944 | 85631 | 2.8368 | 3.9222 | 5.4772 | 7.9255 | 10.0988 | 11.7354 | 10.1537 | 8.8429 | 7.8063 | 5.8825 | 3.8535 | 2.6871 | 81.222 | 85631 | 2 | 11
85632 | 0.69294 | 0.52416 | 0.5253 | 0.12059 | 0.088757 | 0.28653 | 2.3576 | 2.1856 | 1.1033 | 0.76746 | 0.41508 | 0.6837 | 9.751 | 85632 | 2.5634 | 3.5315 | 5.1499 | 7.3278 | 9.2843 | 10.7199 | 8.8994 | 7.6607 | 6.754 | 5.1991 | 3.4893 | 2.4573 | 73.0366 | 85632 | 4 | 10
85634 | 0.61435 | 0.56443 | 0.67327 | 0.13897 | 0.037352 | 0.042321 | 1.5804 | 2.082 | 0.8289 | 0.50419 | 0.56025 | 0.79937 | 8.4258 | 85634 | 3.4478 | 4.5848 | 6.1025 | 8.4938 | 10.4532 | 12.0824 | 10.8402 | 9.5491 | 8.5205 | 6.5428 | 4.4405 | 3.2604 | 88.3181 | 85634 | 4 | 10
85635 | 0.63802 | 0.48958 | 0.44918 | 0.14265 | 0.054077 | 0.26833 | 3.4747 | 3.0038 | 1.0696 | 0.5669 | 0.36286 | 0.54237 | 11.0621 | 85635 | 2.6371 | 3.4671 | 4.8639 | 6.926 | 8.8342 | 10.2806 | 8.497 | 7.2938 | 6.6188 | 5.1014 | 3.4883 | 2.5805 | 70.5886 | 85635 | 3 | 11
85637 | 0.97822 | 0.80501 | 0.85022 | 0.25864 | 0.096226 | 0.28256 | 3.9839 | 3.4034 | 1.4873 | 0.87187 | 0.71949 | 0.99535 | 14.7321 | 85637 | 2.6224 | 3.3914 | 4.6644 | 6.5788 | 8.3681 | 9.7968 | 8.268 | 7.1473 | 6.4584 | 4.956 | 3.3791 | 2.5185 | 68.1493 | 85637 | 3 | 11
85638 | 0.67906 | 0.48523 | 0.51335 | 0.14405 | 0.076439 | 0.28892 | 3.2117 | 2.8354 | 0.99628 | 0.60068 | 0.40526 | 0.59049 | 10.8269 | 85638 | 2.6155 | 3.4958 | 4.9245 | 7.0219 | 8.953 | 10.3894 | 8.5235 | 7.3298 | 6.6245 | 5.1074 | 3.4918 | 2.5577 | 71.0347 | 85638 | 2 | 11
85640 | 0.88745 | 0.72609 | 0.79866 | 0.20357 | 0.080165 | 0.22477 | 3.9694 | 3.2319 | 1.4086 | 0.82213 | 0.66243 | 0.95215 | 13.9673 | 85640 | 2.832 | 3.6475 | 4.9457 | 6.9583 | 8.7956 | 10.2553 | 8.6897 | 7.5341 | 6.8488 | 5.2751 | 3.6188 | 2.7118 | 72.1127 | 85640 | 3 | 11
85641 | 0.87223 | 0.71859 | 0.78026 | 0.24586 | 0.081156 | 0.22302 | 3.3252 | 2.93 | 1.1992 | 0.73386 | 0.6523 | 0.86049 | 12.6221 | 85641 | 2.7564 | 3.6037 | 4.9831 | 7.1058 | 9.0587 | 10.5346 | 8.8594 | 7.6659 | 6.9278 | 5.3052 | 3.6023 | 2.6285 | 73.0314 | 85641 | 1 | 11
85643 | 0.89531 | 0.72226 | 0.86071 | 0.24231 | 0.095165 | 0.28902 | 2.6236 | 2.4851 | 1.0975 | 0.73067 | 0.60604 | 0.86532 | 11.513 | 85643 | 2.4868 | 3.408 | 4.8748 | 7.0048 | 8.9962 | 10.5048 | 8.8259 | 7.5958 | 6.7056 | 5.0912 | 3.366 | 2.3921 | 71.252 | 85643 | 3 | 11
85645 | 0.83718 | 0.67959 | 0.77079 | 0.18611 | 0.072328 | 0.18386 | 3.6725 | 3.0529 | 1.3104 | 0.75868 | 0.6316 | 0.9101 | 13.0661 | 85645 | 3.0117 | 3.881 | 5.2299 | 7.3497 | 9.2204 | 10.6886 | 9.0906 | 7.8983 | 7.2309 | 5.589 | 3.8521 | 2.8744 | 75.9165 | 85645 | 3 | 11
85648 | 0.85469 | 0.68698 | 0.76855 | 0.17527 | 0.072272 | 0.2169 | 4.1748 | 3.3255 | 1.4376 | 0.80473 | 0.62622 | 0.93863 | 14.0821 | 85648 | 2.9159 | 3.7373 | 5.0143 | 7.0293 | 8.8159 | 10.2657 | 8.7073 | 7.5584 | 6.891 | 5.3733 | 3.7022 | 2.7898 | 72.8005 | 85648 | 3 | 11
85650 | 0.79877 | 0.66524 | 0.57587 | 0.20851 | 0.076884 | 0.35467 | 3.8233 | 3.3859 | 1.3363 | 0.68388 | 0.47041 | 0.69555 | 13.0753 | 85650 | 2.5438 | 3.3125 | 4.61 | 6.5454 | 8.3892 | 9.7846 | 8.105 | 6.9527 | 6.2929 | 4.8717 | 3.3186 | 2.4753 | 67.2017 | 85650 | 3 | 11
85653 | 0.721 | 0.62413 | 0.74964 | 0.17163 | 0.059324 | 0.059818 | 1.5598 | 1.9211 | 0.83442 | 0.58021 | 0.60745 | 0.82158 | 8.7101 | 85653 | 3.4519 | 4.668 | 6.2962 | 8.9068 | 11.0419 | 12.74 | 11.1546 | 9.844 | 8.8232 | 6.7712 | 4.5617 | 3.2692 | 91.5288 | 85653 | 1 | 12
85658 | 0.92712 | 0.78773 | 0.94218 | 0.24207 | 0.084846 | 0.082848 | 1.7509 | 2.022 | 0.95666 | 0.68293 | 0.74881 | 0.97308 | 10.2011 | 85658 | 3.3082 | 4.4857 | 6.1173 | 8.7044 | 10.8217 | 12.5373 | 10.8589 | 9.5383 | 8.5629 | 6.57 | 4.3685 | 3.1169 | 88.9902 | 85658 | 3 | 11
85701 | 0.73311 | 0.59381 | 0.64759 | 0.19612 | 0.068448 | 0.10715 | 2.0814 | 1.9682 | 0.97462 | 0.60078 | 0.55227 | 0.69716 | 9.2207 | 85701 | 3.4824 | 4.6065 | 6.2293 | 8.7762 | 10.8645 | 12.4512 | 10.5436 | 9.3084 | 8.5287 | 6.6681 | 4.4974 | 3.2591 | 89.2154 | 85701 | 1 | 12
85704 | 0.9091 | 0.76472 | 0.87524 | 0.25834 | 0.087136 | 0.11456 | 2.1247 | 2.151 | 1.0602 | 0.69759 | 0.7209 | 0.90813 | 10.6716 | 85704 | 3.3184 | 4.4086 | 6.0277 | 8.5088 | 10.5805 | 12.1924 | 10.377 | 9.1446 | 8.3137 | 6.4357 | 4.3269 | 3.1159 | 86.7501 | 85704 | 1 | 12
85705 | 0.78996 | 0.65202 | 0.72409 | 0.21707 | 0.075378 | 0.10744 | 2.0593 | 2.0073 | 1.0025 | 0.63645 | 0.60946 | 0.77211 | 9.653 | 85705 | 3.4483 | 4.5697 | 6.1996 | 8.7367 | 10.8103 | 12.4197 | 10.5413 | 9.3017 | 8.5011 | 6.6161 | 4.4635 | 3.235 | 88.843 | 85705 | 1 | 12
85706 | 0.70397 | 0.55528 | 0.60471 | 0.17937 | 0.062082 | 0.11041 | 2.1864 | 2.0235 | 0.95724 | 0.56731 | 0.51428 | 0.64598 | 9.1105 | 85706 | 3.446 | 4.5542 | 6.1617 | 8.6746 | 10.795 | 12.3107 | 10.4206 | 9.1705 | 8.4509 | 6.607 | 4.4607 | 3.2186 | 88.2706 | 85706 | 1 | 12
85707 | 0.71581 | 0.57003 | 0.61994 | 0.19127 | 0.06029 | 0.121 | 2.2853 | 2.068 | 0.94117 | 0.57279 | 0.53313 | 0.6473 | 9.326 | 85707 | 3.3362 | 4.3799 | 5.9777 | 8.4493 | 10.575 | 12.0748 | 10.2119 | 8.9717 | 8.2239 | 6.4174 | 4.3267 | 3.124 | 86.0683 | 85707 | 1 | 12
85708 | 0.71452 | 0.57051 | 0.61816 | 0.19156 | 0.062309 | 0.11549 | 2.1877 | 2.0002 | 0.94364 | 0.57628 | 0.5323 | 0.64989 | 9.1625 | 85708 | 3.3959 | 4.4742 | 6.0854 | 8.5809 | 10.6992 | 12.2336 | 10.3473 | 9.1204 | 8.3511 | 6.539 | 4.3961 | 3.1724 | 87.3954 | 85708 | 1 | 12
85709 | 0.76063 | 0.62266 | 0.68807 | 0.20396 | 0.07219 | 0.10636 | 2.0859 | 2.016 | 0.99828 | 0.62033 | 0.57956 | 0.74227 | 9.4962 | 85709 | 3.4758 | 4.6027 | 6.2234 | 8.7693 | 10.8447 | 12.4255 | 10.5501 | 9.2856 | 8.5233 | 6.6253 | 4.4903 | 3.2665 | 89.0825 | 85709 | 1 | 12
85710 | 0.74608 | 0.60545 | 0.6622 | 0.20826 | 0.064558 | 0.12138 | 2.2234 | 2.0359 | 0.9486 | 0.59607 | 0.56872 | 0.68376 | 9.4643 | 85710 | 3.3286 | 4.3772 | 5.9747 | 8.4422 | 10.5596 | 12.0867 | 10.2431 | 9.0141 | 8.2141 | 6.4208 | 4.3115 | 3.1192 | 86.0917 | 85710 | 1 | 12
85711 | 0.71741 | 0.57734 | 0.62269 | 0.19558 | 0.064542 | 0.11229 | 2.1113 | 1.9425 | 0.946 | 0.58541 | 0.53878 | 0.65881 | 9.0727 | 85711 | 3.4372 | 4.5349 | 6.1559 | 8.6765 | 10.7826 | 12.3594 | 10.4474 | 9.2389 | 8.4342 | 6.6234 | 4.4418 | 3.2071 | 88.3393 | 85711 | 1 | 12
85712 | 0.7454 | 0.60789 | 0.65868 | 0.20936 | 0.069063 | 0.11336 | 2.0778 | 1.9337 | 0.96267 | 0.60781 | 0.56902 | 0.69565 | 9.2504 | 85712 | 3.4387 | 4.5398 | 6.1623 | 8.69 | 10.7823 | 12.3921 | 10.4738 | 9.2809 | 8.439 | 6.6366 | 4.4402 | 3.2081 | 88.4838 | 85712 | 1 | 12
85713 | 0.7448 | 0.60319 | 0.66581 | 0.19521 | 0.069272 | 0.10777 | 2.1389 | 2.0417 | 0.9925 | 0.60584 | 0.56032 | 0.71853 | 9.4439 | 85713 | 3.465 | 4.5849 | 6.1884 | 8.7294 | 10.8183 | 12.3729 | 10.4981 | 9.2329 | 8.4877 | 6.6071 | 4.4793 | 3.2538 | 88.7178 | 85713 | 1 | 12
85714 | 0.71001 | 0.56434 | 0.61364 | 0.18381 | 0.063858 | 0.10902 | 2.145 | 1.9954 | 0.96045 | 0.57613 | 0.52324 | 0.65756 | 9.1025 | 85714 | 3.4632 | 4.5788 | 6.1922 | 8.7184 | 10.8291 | 12.3708 | 10.4697 | 9.2283 | 8.4863 | 6.6402 | 4.4788 | 3.2348 | 88.6907 | 85714 | 1 | 12
85715 | 0.76907 | 0.63 | 0.69143 | 0.21967 | 0.068661 | 0.12191 | 2.1788 | 2.0188 | 0.96271 | 0.6137 | 0.59262 | 0.71316 | 9.5806 | 85715 | 3.3372 | 4.3964 | 5.9954 | 8.4662 | 10.5726 | 12.1255 | 10.2811 | 9.0644 | 8.2342 | 6.4479 | 4.318 | 3.1256 | 86.3645 | 85715 | 1 | 12
85716 | 0.72743 | 0.5898 | 0.63567 | 0.19978 | 0.068035 | 0.10814 | 2.0406 | 1.9038 | 0.95987 | 0.59898 | 0.54996 | 0.68032 | 9.0624 | 85716 | 3.486 | 4.6078 | 6.2406 | 8.7918 | 10.8815 | 12.5028 | 10.5593 | 9.365 | 8.5371 | 6.7154 | 4.4993 | 3.249 | 89.4355 | 85716 | 1 | 12
85718 | 0.89217 | 0.74553 | 0.84264 | 0.25953 | 0.085216 | 0.12365 | 2.1828 | 2.1417 | 1.0585 | 0.68752 | 0.70338 | 0.87037 | 10.593 | 85718 | 3.3097 | 4.3828 | 5.9871 | 8.4505 | 10.5277 | 12.1245 | 10.279 | 9.0741 | 8.2302 | 6.4261 | 4.2978 | 3.0933 | 86.1829 | 85718 | 1 | 12
85719 | 0.74741 | 0.60955 | 0.66398 | 0.20504 | 0.070392 | 0.1081 | 2.0534 | 1.9433 | 0.97573 | 0.61114 | 0.56869 | 0.71029 | 9.2671 | 85719 | 3.4743 | 4.5957 | 6.2256 | 8.7718 | 10.8561 | 12.4694 | 10.5486 | 9.3363 | 8.5218 | 6.6791 | 4.4874 | 3.2458 | 89.2119 | 85719 | 1 | 12
85721 | 0.72393 | 0.58631 | 0.63387 | 0.19607 | 0.067753 | 0.10687 | 2.0484 | 1.9215 | 0.96313 | 0.5972 | 0.54572 | 0.68204 | 9.0728 | 85721 | 3.4939 | 4.62 | 6.2507 | 8.8047 | 10.8924 | 12.5008 | 10.5704 | 9.3565 | 8.5512 | 6.7076 | 4.5091 | 3.2631 | 89.5202 | 85721 | 1 | 12
85730 | 0.74382 | 0.60057 | 0.65881 | 0.20578 | 0.062033 | 0.12717 | 2.333 | 2.1114 | 0.94604 | 0.58972 | 0.56499 | 0.67688 | 9.6201 | 85730 | 3.2665 | 4.2786 | 5.8616 | 8.3041 | 10.4297 | 11.9176 | 10.0961 | 8.852 | 8.081 | 6.2923 | 4.2401 | 3.0686 | 84.6882 | 85730 | 1 | 12
85735 | 0.78684 | 0.65817 | 0.76603 | 0.1962 | 0.068521 | 0.097979 | 2.2546 | 2.3223 | 1.0399 | 0.64058 | 0.62703 | 0.85752 | 10.3157 | 85735 | 3.389 | 4.4995 | 6.0295 | 8.5092 | 10.5264 | 12.1086 | 10.3982 | 9.1537 | 8.3531 | 6.4851 | 4.4059 | 3.2287 | 87.0869 | 85735 | 2 | 11
85736 | 0.88015 | 0.7301 | 0.85584 | 0.2174 | 0.073032 | 0.14736 | 3.1762 | 2.9784 | 1.2647 | 0.7242 | 0.69215 | 0.97655 | 12.716 | 85736 | 3.1444 | 4.0832 | 5.4656 | 7.6526 | 9.5358 | 11.0059 | 9.4383 | 8.2138 | 7.5258 | 5.8458 | 4.0242 | 3.0042 | 78.9395 | 85736 | 2 | 11
85737 | 1.0589 | 0.90487 | 1.0618 | 0.31148 | 0.10188 | 0.12681 | 2.2462 | 2.3544 | 1.1423 | 0.77439 | 0.85937 | 1.0754 | 12.0177 | 85737 | 3.1511 | 4.1966 | 5.7934 | 8.1939 | 10.2636 | 11.8587 | 10.1236 | 8.8938 | 8.0387 | 6.1862 | 4.1415 | 2.9608 | 83.8017 | 85737 | 3 | 11
85739 | 1.2844 | 1.1053 | 1.3195 | 0.39523 | 0.12654 | 0.15374 | 2.4741 | 2.6716 | 1.2908 | 0.89039 | 1.0569 | 1.3174 | 14.0858 | 85739 | 2.9289 | 3.9231 | 5.4451 | 7.7388 | 9.7803 | 11.3362 | 9.7101 | 8.4714 | 7.6009 | 5.8181 | 3.8583 | 2.7541 | 79.3653 | 85739 | 3 | 11
85741 | 0.85718 | 0.71805 | 0.81936 | 0.23489 | 0.082565 | 0.10432 | 2.0285 | 2.0735 | 1.024 | 0.67137 | 0.67378 | 0.86477 | 10.1523 | 85741 | 3.3915 | 4.5131 | 6.1505 | 8.6787 | 10.7435 | 12.3775 | 10.5553 | 9.3031 | 8.4895 | 6.5423 | 4.4227 | 3.1967 | 88.3643 | 85741 | 1 | 12
85742 | 0.89028 | 0.75152 | 0.86998 | 0.24224 | 0.085558 | 0.098614 | 1.9486 | 2.0633 | 1.013 | 0.68563 | 0.70788 | 0.9122 | 10.2688 | 85742 | 3.3596 | 4.4904 | 6.1363 | 8.6771 | 10.7441 | 12.427 | 10.6277 | 9.3859 | 8.5277 | 6.5452 | 4.4101 | 3.1698 | 88.501 | 85742 | 3 | 11
85743 | 0.7611 | 0.63646 | 0.72991 | 0.19015 | 0.070048 | 0.081714 | 1.8576 | 1.9732 | 0.94543 | 0.62057 | 0.6019 | 0.80395 | 9.272 | 85743 | 3.472 | 4.6672 | 6.283 | 8.9134 | 10.9918 | 12.643 | 10.8619 | 9.5847 | 8.7514 | 6.7228 | 4.5687 | 3.2983 | 90.7583 | 85743 | 1 | 12
85745 | 0.78785 | 0.65095 | 0.7301 | 0.21032 | 0.07533 | 0.10367 | 2.0697 | 2.0544 | 1.012 | 0.63674 | 0.60721 | 0.78766 | 9.7259 | 85745 | 3.461 | 4.5947 | 6.217 | 8.7639 | 10.8302 | 12.4123 | 10.5747 | 9.2893 | 8.5345 | 6.5937 | 4.4852 | 3.2661 | 89.0226 | 85745 | 1 | 12
85746 | 0.76097 | 0.61384 | 0.69219 | 0.18883 | 0.068666 | 0.11793 | 2.4281 | 2.286 | 1.0476 | 0.6201 | 0.57094 | 0.7592 | 10.1543 | 85746 | 3.377 | 4.4523 | 5.9726 | 8.4604 | 10.5398 | 12.043 | 10.2204 | 8.9525 | 8.2385 | 6.4023 | 4.3677 | 3.195 | 86.2215 | 85746 | 1 | 12
85747 | 0.75056 | 0.60338 | 0.66262 | 0.20539 | 0.061958 | 0.14516 | 2.5813 | 2.2967 | 0.97697 | 0.59836 | 0.56499 | 0.69019 | 10.1376 | 85747 | 3.1508 | 4.1047 | 5.6499 | 8.0453 | 10.1506 | 11.615 | 9.804 | 8.5493 | 7.8193 | 6.0534 | 4.1056 | 2.9696 | 82.0173 | 85747 | 1 | 12
85748 | 0.83012 | 0.68543 | 0.76812 | 0.24273 | 0.072325 | 0.14976 | 2.4821 | 2.2805 | 1.0081 | 0.64435 | 0.64528 | 0.77633 | 10.5851 | 85748 | 3.119 | 4.0864 | 5.6257 | 7.9883 | 10.0847 | 11.5624 | 9.8161 | 8.5679 | 7.7755 | 6.0273 | 4.0568 | 2.9413 | 81.6512 | 85748 | 1 | 12
85749 | 0.94048 | 0.78404 | 0.89667 | 0.28984 | 0.088789 | 0.16975 | 2.5236 | 2.4046 | 1.0907 | 0.70428 | 0.74206 | 0.89961 | 11.5343 | 85749 | 3.0628 | 4.03 | 5.544 | 7.8574 | 9.923 | 11.4008 | 9.6993 | 8.4701 | 7.6537 | 5.9418 | 3.976 | 2.8877 | 80.4466 | 85749 | 1 | 12
85750 | 0.93972 | 0.78279 | 0.89207 | 0.28592 | 0.091346 | 0.15327 | 2.369 | 2.3032 | 1.0971 | 0.70767 | 0.74136 | 0.90945 | 11.273 | 85750 | 3.1866 | 4.208 | 5.7615 | 8.1444 | 10.2056 | 11.7457 | 9.966 | 8.763 | 7.928 | 6.188 | 4.1313 | 2.9872 | 83.2153 | 85750 | 1 | 12
85755 | 1.1061 | 0.94542 | 1.1208 | 0.32229 | 0.10596 | 0.12161 | 2.1931 | 2.3668 | 1.1458 | 0.79166 | 0.89877 | 1.1318 | 12.2501 | 85755 | 3.1252 | 4.1868 | 5.7751 | 8.1903 | 10.2521 | 11.8668 | 10.1812 | 8.9225 | 8.0493 | 6.1737 | 4.1163 | 2.9378 | 83.7771 | 85755 | 3 | 11
85756 | 0.69212 | 0.53736 | 0.58581 | 0.17022 | 0.057379 | 0.12004 | 2.3837 | 2.1447 | 0.95694 | 0.55461 | 0.49755 | 0.62481 | 9.3253 | 85756 | 3.3557 | 4.4142 | 6.0004 | 8.4544 | 10.5874 | 12.0475 | 10.1875 | 8.9219 | 8.2502 | 6.4265 | 4.3564 | 3.1364 | 86.1385 | 85756 | 1 | 12
85757 | 0.76177 | 0.62013 | 0.69973 | 0.19116 | 0.070632 | 0.10774 | 2.2616 | 2.1933 | 1.0315 | 0.62152 | 0.57666 | 0.76876 | 9.9045 | 85757 | 3.438 | 4.5481 | 6.0856 | 8.6412 | 10.7213 | 12.2479 | 10.4198 | 9.1279 | 8.3999 | 6.5119 | 4.4501 | 3.2581 | 87.85 | 85757 | 1 | 12
85901 | 1.0328 | 0.87481 | 1.262 | 0.52631 | 0.25631 | 0.33784 | 2.6303 | 3.1548 | 1.3995 | 1.0053 | 0.9558 | 1.0211 | 14.4568 | 85901 | 1.783 | 2.6677 | 3.9328 | 5.8074 | 7.6336 | 9.2592 | 8.0656 | 6.8848 | 5.8113 | 4.238 | 2.6127 | 1.7599 | 60.456 | 85901 | 4 | 10
85920 | 0.88465 | 0.80046 | 0.94655 | 0.4427 | 0.29142 | 0.55918 | 3.3349 | 3.5805 | 1.7163 | 1.151 | 0.80815 | 0.96893 | 15.4846 | 85920 | 1.7536 | 2.4642 | 3.5891 | 5.2398 | 6.8245 | 8.2179 | 6.9964 | 5.9428 | 5.047 | 3.7565 | 2.3933 | 1.7033 | 53.9285 | 85920 | 5 | 9
85922 | 0.76279 | 0.66986 | 0.75666 | 0.31142 | 0.22011 | 0.46832 | 3.021 | 3.229 | 1.6336 | 1.1285 | 0.69471 | 0.86293 | 13.759 | 85922 | 1.8659 | 2.6484 | 3.9171 | 5.687 | 7.3784 | 8.8699 | 7.4644 | 6.3658 | 5.4137 | 4.0584 | 2.5817 | 1.8061 | 58.0565 | 85922 | 5 | 9
85924 | 0.57632 | 0.4769 | 0.71018 | 0.33612 | 0.23863 | 0.26946 | 1.9978 | 2.3485 | 1.1193 | 0.81312 | 0.56206 | 0.59374 | 10.0421 | 85924 | 1.7309 | 2.7205 | 4.1221 | 6.135 | 8.03 | 9.7201 | 8.4836 | 7.2464 | 6.0301 | 4.3621 | 2.6321 | 1.7023 | 62.9153 | 85924 | 4 | 10
85925 | 0.91339 | 0.83789 | 1.0194 | 0.49623 | 0.31599 | 0.56107 | 3.333 | 3.6134 | 1.6886 | 1.1184 | 0.84942 | 0.98521 | 15.7319 | 85925 | 1.7074 | 2.4094 | 3.5255 | 5.155 | 6.7236 | 8.0862 | 6.9418 | 5.9062 | 4.9683 | 3.689 | 2.335 | 1.6618 | 53.1093 | 85925 | 5 | 10
85928 | 1.1887 | 1.0222 | 1.4327 | 0.66107 | 0.27762 | 0.25394 | 2.4657 | 2.9049 | 1.3346 | 0.98107 | 1.1027 | 1.1494 | 14.7748 | 85928 | 1.6531 | 2.5433 | 3.7756 | 5.6444 | 7.5136 | 9.2398 | 8.1312 | 6.9171 | 5.8003 | 4.1507 | 2.5102 | 1.6337 | 59.513 | 85928 | 5 | 10
85929 | 0.88432 | 0.74839 | 1.117 | 0.47845 | 0.25504 | 0.32742 | 2.5432 | 3.0677 | 1.3534 | 0.95914 | 0.85059 | 0.88811 | 13.4727 | 85929 | 1.7476 | 2.6386 | 3.8906 | 5.7492 | 7.6055 | 9.2012 | 7.9995 | 6.8438 | 5.7488 | 4.18 | 2.5839 | 1.7315 | 59.9202 | 85929 | 5 | 10
85935 | 0.89596 | 0.77049 | 1.1249 | 0.48585 | 0.25664 | 0.35007 | 2.6452 | 3.159 | 1.3915 | 0.96949 | 0.86434 | 0.9059 | 13.8192 | 85935 | 1.7523 | 2.6136 | 3.8454 | 5.6755 | 7.4919 | 9.0549 | 7.85 | 6.712 | 5.6628 | 4.1291 | 2.5594 | 1.7347 | 59.0817 | 85935 | 5 | 10
85936 | 0.50219 | 0.41456 | 0.56742 | 0.30301 | 0.22321 | 0.2851 | 1.9101 | 2.1443 | 1.0691 | 0.83983 | 0.46974 | 0.54189 | 9.2705 | 85936 | 1.7339 | 2.7138 | 4.1824 | 6.2291 | 8.1123 | 9.7537 | 8.5191 | 7.2706 | 6.0464 | 4.3684 | 2.6444 | 1.6986 | 63.2725 | 85936 | 4 | 10
85937 | 0.54043 | 0.43311 | 0.68529 | 0.31233 | 0.22902 | 0.18786 | 1.6617 | 2.0831 | 1.021 | 0.77609 | 0.55843 | 0.54595 | 9.0343 | 85937 | 1.7005 | 2.7875 | 4.2581 | 6.3462 | 8.3674 | 10.1712 | 8.9782 | 7.6832 | 6.4036 | 4.5506 | 2.7006 | 1.709 | 65.656 | 85937 | 4 | 10
85938 | 0.69203 | 0.63579 | 0.81019 | 0.39746 | 0.26804 | 0.40862 | 2.7402 | 3.09 | 1.4159 | 0.9478 | 0.68673 | 0.75152 | 12.8444 | 85938 | 1.7192 | 2.5346 | 3.7515 | 5.5346 | 7.2231 | 8.6892 | 7.507 | 6.3953 | 5.3465 | 3.926 | 2.4429 | 1.6767 | 56.7466 | 85938 | 5 | 10
86001 | 1.2151 | 1.1818 | 1.5312 | 0.82966 | 0.52657 | 0.2368 | 2.0616 | 2.18 | 1.1307 | 0.80631 | 1.0409 | 1.2253 | 13.9659 | 86001 | 1.5698 | 2.3017 | 3.3776 | 5.1618 | 7.0705 | 9.0662 | 8.1604 | 6.9194 | 5.7071 | 3.943 | 2.3186 | 1.5426 | 57.1387 | 86001 | 5 | 9
86004 | 1.0148 | 0.99656 | 1.3274 | 0.71215 | 0.38774 | 0.17371 | 1.8653 | 1.9966 | 1.0865 | 0.79983 | 0.98471 | 1.109 | 12.4543 | 86004 | 1.5572 | 2.4762 | 3.7861 | 5.7722 | 7.8002 | 9.8412 | 8.7237 | 7.4245 | 6.1256 | 4.2351 | 2.4691 | 1.5497 | 61.7607 | 86004 | 4 | 10
86021 | 1.215 | 1.1053 | 1.2824 | 0.63739 | 0.51883 | 0.26183 | 1.0446 | 1.3891 | 0.67616 | 0.66221 | 0.9029 | 0.88714 | 10.5829 | 86021 | 1.8436 | 2.7003 | 4.0004 | 5.961 | 8.0985 | 10.453 | 10.2626 | 8.8477 | 7.1049 | 4.7584 | 2.7832 | 1.8131 | 68.6268 | 86021 | 4 | 10
86022 | 1.1366 | 1.0044 | 1.1797 | 0.61831 | 0.49281 | 0.27278 | 1.1632 | 1.532 | 0.78178 | 0.69258 | 0.79682 | 0.88566 | 10.5565 | 86022 | 1.6025 | 2.383 | 3.5392 | 5.3917 | 7.4081 | 9.5788 | 9.1862 | 7.8667 | 6.3285 | 4.2243 | 2.4325 | 1.5765 | 61.5181 | 86022 | 4 | 10
86024 | 1.5239 | 1.4778 | 1.8749 | 0.95618 | 0.33688 | 0.2155 | 2.7417 | 3.0296 | 1.4144 | 1.0054 | 1.503 | 1.6028 | 17.682 | 86024 | 1.7285 | 2.498 | 3.614 | 5.4484 | 7.332 | 9.1182 | 8.1125 | 6.8857 | 5.7418 | 4.1244 | 2.5046 | 1.6806 | 58.7887 | 86024 | 5 | 10
86025 | 0.43834 | 0.37934 | 0.53566 | 0.27111 | 0.20081 | 0.12526 | 1.1684 | 1.5292 | 0.84019 | 0.65203 | 0.49539 | 0.43387 | 7.0697 | 86025 | 1.6503 | 2.8228 | 4.3636 | 6.6105 | 8.7001 | 10.6675 | 9.4658 | 8.0841 | 6.7114 | 4.6487 | 2.7303 | 1.6559 | 68.1111 | 86025 | 4 | 10
86030 | 0.45487 | 0.51567 | 0.64672 | 0.37822 | 0.29069 | 0.16202 | 1.034 | 1.1989 | 0.73023 | 0.62323 | 0.57907 | 0.5795 | 7.1931 | 86030 | 1.3393 | 2.2774 | 3.6481 | 5.665 | 7.7399 | 9.9241 | 9.1006 | 7.7713 | 6.2224 | 4.1015 | 2.2681 | 1.3429 | 61.4005 | 86030 | 4 | 10
86033 | 0.47422 | 0.54539 | 0.61911 | 0.37836 | 0.32627 | 0.16884 | 1.0008 | 1.1394 | 0.72327 | 0.70729 | 0.63275 | 0.6135 | 7.3292 | 86033 | 1.2928 | 2.2232 | 3.6403 | 5.6788 | 7.7648 | 9.9734 | 9.355 | 8.0246 | 6.3366 | 4.1031 | 2.2333 | 1.3016 | 61.9275 | 86033 | 5 | 10
86034 | 0.43734 | 0.51331 | 0.66349 | 0.37208 | 0.29277 | 0.16204 | 1.1884 | 1.3599 | 0.79223 | 0.67485 | 0.6229 | 0.56401 | 7.6433 | 86034 | 1.3902 | 2.3801 | 3.8081 | 5.843 | 7.9161 | 9.9966 | 9.0143 | 7.7353 | 6.2238 | 4.2069 | 2.3695 | 1.3942 | 62.278 | 86034 | 5 | 10
86035 | 0.59105 | 0.6003 | 0.80371 | 0.41891 | 0.32128 | 0.12417 | 1.2025 | 1.3857 | 0.7858 | 0.62331 | 0.62511 | 0.68593 | 8.1678 | 86035 | 1.5648 | 2.6868 | 4.2529 | 6.4863 | 8.7335 | 10.9389 | 9.7481 | 8.3404 | 6.8229 | 4.6466 | 2.6697 | 1.5763 | 68.4672 | 86035 | 4 | 10
86036 | 0.79613 | 0.67687 | 0.82849 | 0.43814 | 0.37065 | 0.1951 | 0.90481 | 1.2507 | 0.65074 | 0.59487 | 0.6302 | 0.6587 | 7.9954 | 86036 | 1.5082 | 2.3763 | 3.6936 | 5.7215 | 7.8878 | 10.179 | 9.804 | 8.3796 | 6.6437 | 4.3228 | 2.4199 | 1.4851 | 64.4216 | 86036 | 3 | 10
86038 | 1.4654 | 1.4431 | 1.8957 | 1.0274 | 0.39587 | 0.22345 | 2.6077 | 2.6969 | 1.4171 | 0.99958 | 1.4393 | 1.5911 | 17.2026 | 86038 | 1.5565 | 2.2664 | 3.315 | 5.0042 | 6.8531 | 8.675 | 7.6331 | 6.4943 | 5.3778 | 3.7799 | 2.2626 | 1.5203 | 54.7383 | 86038 | 5 | 9
86039 | 0.41142 | 0.45192 | 0.60195 | 0.33843 | 0.26192 | 0.12804 | 1.0325 | 1.2085 | 0.72229 | 0.59376 | 0.53123 | 0.5066 | 6.7885 | 86039 | 1.4499 | 2.5235 | 4.0451 | 6.2189 | 8.391 | 10.5463 | 9.4798 | 8.094 | 6.5821 | 4.4357 | 2.495 | 1.4557 | 65.717 | 86039 | 5 | 10
86040 | 0.42974 | 0.40641 | 0.52377 | 0.31092 | 0.26957 | 0.13379 | 0.76076 | 0.98165 | 0.5552 | 0.52472 | 0.46618 | 0.45804 | 5.8207 | 86040 | 1.4247 | 2.3957 | 3.8745 | 6.0639 | 8.3167 | 10.6895 | 10.1466 | 8.6967 | 6.8847 | 4.4125 | 2.4242 | 1.414 | 66.7437 | 86040 | 3 | 10
86042 | 0.4154 | 0.48149 | 0.62196 | 0.35594 | 0.27672 | 0.14456 | 1.0496 | 1.2073 | 0.73017 | 0.61406 | 0.56283 | 0.53744 | 6.9974 | 86042 | 1.3876 | 2.3874 | 3.8449 | 5.918 | 8.0364 | 10.2249 | 9.2459 | 7.8843 | 6.3991 | 4.2689 | 2.3798 | 1.3954 | 63.3726 | 86042 | 5 | 10
86043 | 0.42863 | 0.48088 | 0.63063 | 0.36423 | 0.27508 | 0.14138 | 1.0201 | 1.1756 | 0.71586 | 0.58457 | 0.54116 | 0.54093 | 6.899 | 86043 | 1.3977 | 2.3982 | 3.8383 | 5.9192 | 8.0518 | 10.2605 | 9.2725 | 7.9205 | 6.4293 | 4.2854 | 2.3933 | 1.401 | 63.5677 | 86043 | 5 | 10
86044 | 0.4263 | 0.46116 | 0.61539 | 0.35525 | 0.27643 | 0.13193 | 0.94447 | 1.1061 | 0.6774 | 0.54496 | 0.5002 | 0.52788 | 6.5675 | 86044 | 1.4482 | 2.4534 | 3.9044 | 6.0435 | 8.2388 | 10.4485 | 9.4725 | 8.1087 | 6.5488 | 4.3624 | 2.4468 | 1.4465 | 64.9224 | 86044 | 5 | 10
86045 | 0.5033 | 0.51516 | 0.68759 | 0.38373 | 0.36242 | 0.14077 | 0.91186 | 1.0959 | 0.64482 | 0.50622 | 0.47851 | 0.57108 | 6.8013 | 86045 | 1.5701 | 2.5423 | 3.9547 | 6.1116 | 8.3203 | 10.5882 | 9.7066 | 8.2802 | 6.7395 | 4.4837 | 2.5516 | 1.5513 | 66.4 | 86045 | 4 | 10
86046 | 1.0617 | 1.0126 | 1.228 | 0.58413 | 0.85315 | 0.2454 | 1.7571 | 1.9429 | 0.88814 | 0.69355 | 0.83478 | 0.98841 | 12.0899 | 86046 | 1.814 | 2.5829 | 3.7414 | 5.5926 | 7.5531 | 9.5875 | 8.9259 | 7.6131 | 6.2734 | 4.3441 | 2.6045 | 1.7674 | 62.3998 | 86046 | 5 | 10
86047 | 0.50232 | 0.47999 | 0.65498 | 0.3397 | 0.23647 | 0.13937 | 1.2256 | 1.4946 | 0.81906 | 0.66331 | 0.57824 | 0.54032 | 7.6739 | 86047 | 1.5323 | 2.6542 | 4.2017 | 6.3861 | 8.5162 | 10.5454 | 9.3811 | 8.0287 | 6.5785 | 4.5141 | 2.6035 | 1.5456 | 66.4873 | 86047 | 4 | 10
86053 | 0.56679 | 0.54291 | 0.69137 | 0.38868 | 0.31032 | 0.1718 | 0.89652 | 1.1458 | 0.64941 | 0.55622 | 0.52055 | 0.58762 | 7.028 | 86053 | 1.4413 | 2.3229 | 3.6467 | 5.6832 | 7.8057 | 10.0538 | 9.4049 | 8.0266 | 6.4356 | 4.2046 | 2.3528 | 1.43 | 62.8082 | 86053 | 4 | 10
86054 | 0.52903 | 0.55435 | 0.66129 | 0.39732 | 0.3298 | 0.18503 | 1.0269 | 1.2184 | 0.74621 | 0.67701 | 0.62389 | 0.62868 | 7.5778 | 86054 | 1.2767 | 2.1559 | 3.4844 | 5.4508 | 7.505 | 9.6733 | 9.11 | 7.8088 | 6.1386 | 3.9834 | 2.1727 | 1.2812 | 60.0409 | 86054 | 5 | 10
86301 | 1.0848 | 1.0507 | 1.2125 | 0.46415 | 0.41477 | 0.18484 | 2.5959 | 2.8935 | 1.1184 | 0.64359 | 0.88294 | 0.89252 | 13.4386 | 86301 | 2.1269 | 2.9954 | 4.2044 | 6.2102 | 8.1695 | 10.1109 | 9.1627 | 7.836 | 6.6209 | 4.6935 | 2.9549 | 2.0219 | 67.1072 | 86301 | 4 | 10
86303 | 1.2526 | 1.1454 | 1.3938 | 0.53225 | 0.3242 | 0.18542 | 2.7263 | 3.0749 | 1.1988 | 0.69491 | 1.0372 | 1.0767 | 14.6426 | 86303 | 2.1359 | 2.9767 | 4.1482 | 6.1002 | 8.0035 | 9.88 | 8.9525 | 7.6625 | 6.4998 | 4.6457 | 2.9075 | 2.0307 | 65.9433 | 86303 | 4 | 10
86305 | 0.88778 | 0.86173 | 0.99968 | 0.32404 | 0.49992 | 0.14459 | 1.8402 | 2.1019 | 0.81541 | 0.51876 | 0.68988 | 0.76753 | 10.4514 | 86305 | 2.2995 | 3.1968 | 4.5109 | 6.5763 | 8.5291 | 10.499 | 9.816 | 8.4321 | 7.0549 | 5.003 | 3.135 | 2.1973 | 71.2499 | 86305 | 4 | 10
86314 | 1.1065 | 1.0902 | 1.2854 | 0.50905 | 0.36805 | 0.17972 | 2.6105 | 2.9319 | 1.123 | 0.66415 | 0.94463 | 0.93601 | 13.749 | 86314 | 2.1216 | 3.0136 | 4.2307 | 6.2543 | 8.2289 | 10.2158 | 9.2337 | 7.8916 | 6.6761 | 4.7252 | 2.9758 | 2.0256 | 67.5929 | 86314 | 4 | 10
86315 | 1.0218 | 1.0586 | 1.2522 | 0.51449 | 0.49277 | 0.17909 | 2.4759 | 2.7517 | 1.0488 | 0.65819 | 0.90553 | 0.88591 | 13.2451 | 86315 | 2.1041 | 2.9947 | 4.2119 | 6.2322 | 8.2533 | 10.2207 | 9.2783 | 7.9309 | 6.687 | 4.7343 | 2.9556 | 2.0136 | 67.6167 | 86315 | 4 | 10
86320 | 0.78169 | 0.74463 | 0.92853 | 0.37739 | 1.5578 | 0.20446 | 1.7453 | 1.8387 | 0.81034 | 0.58363 | 0.6475 | 0.77943 | 10.9995 | 86320 | 2.0378 | 2.8871 | 4.179 | 6.1229 | 8.0965 | 10.1115 | 9.425 | 8.0703 | 6.6883 | 4.7199 | 2.8995 | 1.9534 | 67.1911 | 86320 | 5 | 10
86321 | 0.80618 | 0.78132 | 0.90129 | 0.23293 | 0.24651 | 0.086154 | 1.3681 | 1.6846 | 0.63417 | 0.43318 | 0.6091 | 0.69097 | 8.4745 | 86321 | 2.5399 | 3.5079 | 4.9382 | 7.0939 | 9.1347 | 11.1824 | 10.6218 | 9.1479 | 7.6633 | 5.4289 | 3.4279 | 2.4127 | 77.0996 | 86321 | 3 | 11
86322 | 1.3368 | 1.1688 | 1.5167 | 0.63643 | 0.32309 | 0.15315 | 2.2141 | 2.7735 | 1.1794 | 0.75587 | 1.2008 | 1.3503 | 14.6089 | 86322 | 2.2769 | 3.3683 | 4.6929 | 6.9953 | 9.1809 | 11.2156 | 10.195 | 8.7309 | 7.3734 | 5.2925 | 3.2597 | 2.1808 | 74.7622 | 86322 | 3 | 11
86323 | 0.82058 | 0.88684 | 1.0359 | 0.41409 | 0.86002 | 0.17072 | 2.0354 | 2.2463 | 0.89457 | 0.58403 | 0.72084 | 0.73795 | 11.4072 | 86323 | 2.1492 | 3.0684 | 4.3382 | 6.4101 | 8.4887 | 10.5066 | 9.6083 | 8.2449 | 6.9207 | 4.8865 | 3.0234 | 2.0571 | 69.7018 | 86323 | 4 | 10
86324 | 0.98361 | 1.0648 | 1.3062 | 0.5757 | 0.74997 | 0.16991 | 2.2438 | 2.4848 | 0.99766 | 0.69 | 0.94263 | 0.94935 | 13.1584 | 86324 | 2.0825 | 3.0169 | 4.277 | 6.3794 | 8.4534 | 10.4974 | 9.551 | 8.1708 | 6.8732 | 4.8595 | 2.9822 | 2.0157 | 69.1589 | 86324 | 3 | 11
86325 | 1.1293 | 1.0893 | 1.3759 | 0.59321 | 0.48324 | 0.14746 | 2.0207 | 2.4306 | 1.0613 | 0.71081 | 1.0356 | 1.1513 | 13.2288 | 86325 | 2.2204 | 3.3071 | 4.6872 | 7.0008 | 9.2198 | 11.3472 | 10.2928 | 8.8472 | 7.4576 | 5.308 | 3.2308 | 2.1602 | 75.079 | 86325 | 3 | 11
86326 | 1.186 | 1.1685 | 1.4614 | 0.62408 | 0.37776 | 0.16636 | 2.4691 | 2.8501 | 1.1253 | 0.72887 | 1.102 | 1.1209 | 14.3804 | 86326 | 2.1424 | 3.108 | 4.3605 | 6.4851 | 8.5834 | 10.5709 | 9.6006 | 8.2033 | 6.9304 | 4.9307 | 3.0565 | 2.0643 | 70.0362 | 86326 | 3 | 11
86327 | 1.2142 | 1.1579 | 1.4359 | 0.56766 | 0.28095 | 0.16471 | 2.538 | 2.9506 | 1.1584 | 0.69602 | 1.0885 | 1.1047 | 14.3575 | 86327 | 2.199 | 3.1522 | 4.3831 | 6.4591 | 8.5077 | 10.4813 | 9.4963 | 8.1316 | 6.8862 | 4.9149 | 3.075 | 2.0962 | 69.7825 | 86327 | 3 | 11
86332 | 0.91468 | 0.9177 | 1.0821 | 0.29714 | 0.26716 | 0.097925 | 1.7129 | 2.0693 | 0.8448 | 0.48004 | 0.7545 | 0.81534 | 10.2536 | 86332 | 2.523 | 3.5234 | 4.8883 | 7.0917 | 9.1143 | 11.0918 | 10.3958 | 8.9162 | 7.5465 | 5.3595 | 3.3977 | 2.4029 | 76.2513 | 86332 | 2 | 11
86333 | 1.3966 | 1.2154 | 1.572 | 0.60332 | 0.2311 | 0.14721 | 2.3105 | 2.8979 | 1.2127 | 0.73943 | 1.2506 | 1.3783 | 14.9551 | 86333 | 2.3613 | 3.4143 | 4.6931 | 6.9321 | 9.0753 | 11.0102 | 10.0207 | 8.6166 | 7.3002 | 5.2758 | 3.2798 | 2.2487 | 74.2281 | 86333 | 3 | 11
86334 | 0.74795 | 0.77215 | 0.92718 | 0.36733 | 1.4328 | 0.18056 | 1.787 | 1.9236 | 0.83171 | 0.57018 | 0.64428 | 0.72586 | 10.9106 | 86334 | 2.1363 | 3.0319 | 4.3412 | 6.3841 | 8.398 | 10.4723 | 9.6488 | 8.263 | 6.9346 | 4.9065 | 3.0085 | 2.0446 | 69.5696 | 86334 | 4 | 10
86335 | 1.2735 | 1.1459 | 1.4664 | 0.63754 | 0.3832 | 0.15276 | 2.0917 | 2.6042 | 1.1402 | 0.75827 | 1.1488 | 1.3088 | 14.1113 | 86335 | 2.2296 | 3.3311 | 4.7078 | 7.0237 | 9.2461 | 11.3524 | 10.2848 | 8.7785 | 7.4027 | 5.3079 | 3.2557 | 2.1379 | 75.0584 | 86335 | 3 | 11
86336 | 1.3228 | 1.2587 | 1.6235 | 0.80651 | 0.34641 | 0.20759 | 2.4375 | 2.7426 | 1.2969 | 0.93773 | 1.2768 | 1.3671 | 15.6241 | 86336 | 1.7248 | 2.6 | 3.8092 | 5.7327 | 7.6879 | 9.5324 | 8.4667 | 7.2175 | 6.0154 | 4.2858 | 2.5782 | 1.6896 | 61.3402 | 86336 | 3 | 11
86337 | 0.8988 | 0.81162 | 0.95835 | 0.33397 | 0.36458 | 0.17467 | 1.657 | 1.8764 | 0.6853 | 0.51378 | 0.6492 | 0.76464 | 9.6884 | 86337 | 2.1329 | 2.9617 | 4.2803 | 6.2101 | 8.1499 | 10.1454 | 9.5799 | 8.2499 | 6.7815 | 4.7983 | 2.9577 | 2.0545 | 68.302 | 86337 | 4 | 10
86343 | 1.3095 | 1.1961 | 1.5221 | 0.51164 | 0.18312 | 0.1337 | 2.346 | 2.8505 | 1.1749 | 0.66644 | 1.1711 | 1.2357 | 14.3008 | 86343 | 2.4057 | 3.365 | 4.6323 | 6.7772 | 8.8434 | 10.7541 | 9.8207 | 8.4671 | 7.1319 | 5.1816 | 3.235 | 2.2785 | 72.8924 | 86343 | 3 | 11
86351 | 1.2223 | 1.169 | 1.4932 | 0.69488 | 0.45924 | 0.16056 | 2.1856 | 2.5787 | 1.1215 | 0.77754 | 1.1451 | 1.2662 | 14.274 | 86351 | 2.0548 | 3.0873 | 4.4188 | 6.6156 | 8.7779 | 10.8552 | 9.766 | 8.344 | 7.0122 | 5.0158 | 3.0423 | 2.0167 | 71.0065 | 86351 | 3 | 11
86401 | 0.77947 | 0.66492 | 0.73527 | 0.23488 | 0.15125 | 0.089705 | 0.81043 | 1.0617 | 0.38949 | 0.43748 | 0.50275 | 0.63162 | 6.4889 | 86401 | 2.5453 | 3.5554 | 5.0238 | 7.2266 | 9.3763 | 11.5632 | 11.3581 | 9.8381 | 8.1332 | 5.6644 | 3.5215 | 2.4425 | 80.2484 | 86401 | 3 | 11
86403 | 0.36537 | 0.30838 | 0.36379 | 0.043002 | 0.028052 | 0.002576 | 0.2591 | 0.48924 | 0.17998 | 0.20413 | 0.29183 | 0.28176 | 2.8172 | 86403 | 3.3461 | 4.6859 | 6.4399 | 9.0055 | 11.2981 | 13.5147 | 13.3686 | 11.7245 | 9.8127 | 6.8703 | 4.4778 | 3.1684 | 97.7124 | 86403 | 1 | 12
86404 | 0.4707 | 0.41309 | 0.47433 | 0.07773 | 0.052461 | 0.011274 | 0.41343 | 0.67583 | 0.23644 | 0.26282 | 0.35151 | 0.37683 | 3.8165 | 86404 | 3.1707 | 4.3909 | 6.1026 | 8.6093 | 10.8483 | 13.0653 | 12.8653 | 11.2644 | 9.4157 | 6.5809 | 4.2308 | 2.9866 | 93.5309 | 86404 | 1 | 12
86406 | 0.62023 | 0.57889 | 0.66249 | 0.13291 | 0.10803 | 0.037624 | 0.76133 | 1.0651 | 0.39389 | 0.33555 | 0.46518 | 0.51455 | 5.6758 | 86406 | 2.9297 | 4.0564 | 5.6135 | 7.9937 | 10.1443 | 12.2562 | 11.8785 | 10.3516 | 8.6595 | 6.117 | 3.9125 | 2.7664 | 86.6794 | 86406 | 1 | 12
86409 | 0.77406 | 0.64853 | 0.70904 | 0.21455 | 0.12645 | 0.073165 | 0.72914 | 1.002 | 0.34813 | 0.44013 | 0.47685 | 0.6334 | 6.1754 | 86409 | 2.6365 | 3.6763 | 5.1147 | 7.3177 | 9.5036 | 11.6772 | 11.4714 | 9.9523 | 8.2478 | 5.7541 | 3.6056 | 2.5269 | 81.484 | 86409 | 3 | 11
86411 | 0.8563 | 0.75008 | 0.85089 | 0.27613 | 0.18765 | 0.12756 | 1.1649 | 1.4276 | 0.5052 | 0.47635 | 0.57497 | 0.70608 | 7.9037 | 86411 | 2.3669 | 3.283 | 4.6708 | 6.724 | 8.7928 | 10.8645 | 10.4847 | 9.0731 | 7.4943 | 5.2525 | 3.2592 | 2.2661 | 74.5319 | 86411 | 3 | 11
86413 | 0.5631 | 0.47669 | 0.53276 | 0.13471 | 0.083851 | 0.031216 | 0.4936 | 0.72718 | 0.2636 | 0.31789 | 0.36098 | 0.45446 | 4.44 | 86413 | 2.8891 | 4.0445 | 5.6921 | 8.0843 | 10.3597 | 12.6039 | 12.472 | 10.9029 | 9.0275 | 6.2608 | 3.9436 | 2.7346 | 89.015 | 86413 | 1 | 12
86426 | 0.29351 | 0.23565 | 0.27692 | 0.041761 | 0.026175 | 0.003542 | 0.19142 | 0.39327 | 0.14622 | 0.16706 | 0.18772 | 0.22076 | 2.184 | 86426 | 3.3371 | 4.6742 | 6.6574 | 9.3571 | 11.7272 | 14.1038 | 14.1225 | 12.3163 | 10.2344 | 7.0637 | 4.5606 | 3.1539 | 101.3083 | 86426 | 1 | 12
86429 | 0.42303 | 0.35451 | 0.40385 | 0.084019 | 0.053064 | 0.012818 | 0.33984 | 0.55568 | 0.20247 | 0.23852 | 0.27281 | 0.33339 | 3.274 | 86429 | 3.0988 | 4.344 | 6.1514 | 8.7234 | 11.031 | 13.3113 | 13.2658 | 11.6133 | 9.5965 | 6.6596 | 4.2462 | 2.9278 | 94.969 | 86429 | 1 | 12
86432 | 0.93189 | 0.85476 | 0.94214 | 0.43079 | 0.32039 | 0.17971 | 0.89347 | 1.0786 | 0.51765 | 0.51718 | 0.70569 | 0.71593 | 8.0882 | 86432 | 2.1166 | 3.06 | 4.4894 | 6.5963 | 8.8007 | 11.1358 | 11.069 | 9.6071 | 7.7745 | 5.2575 | 3.1136 | 2.0615 | 75.0818 | 86432 | 2 | 11
86434 | 0.95823 | 0.84849 | 0.96893 | 0.39874 | 0.33629 | 0.18968 | 1.1767 | 1.4101 | 0.58044 | 0.5346 | 0.66095 | 0.76128 | 8.8245 | 86434 | 2.1274 | 2.9999 | 4.3435 | 6.3527 | 8.442 | 10.6018 | 10.2673 | 8.8545 | 7.2342 | 5.0048 | 3.0222 | 2.0561 | 71.3065 | 86434 | 5 | 10
86435 | 1.0318 | 0.93672 | 1.1004 | 0.52397 | 0.61829 | 0.23843 | 1.1451 | 1.4386 | 0.67482 | 0.61086 | 0.69683 | 0.80648 | 9.8222 | 86435 | 1.8615 | 2.735 | 4.0196 | 6.0094 | 8.1259 | 10.3953 | 9.9001 | 8.4979 | 6.9239 | 4.6892 | 2.7824 | 1.8195 | 67.7597 | 86435 | 5 | 9
86436 | 0.33141 | 0.2661 | 0.31583 | 0.045839 | 0.028874 | 0.002602 | 0.21424 | 0.43937 | 0.15599 | 0.18575 | 0.22631 | 0.25485 | 2.4672 | 86436 | 3.3805 | 4.6799 | 6.6249 | 9.2826 | 11.6136 | 13.9301 | 13.845 | 12.1796 | 10.1881 | 7.0743 | 4.5374 | 3.2012 | 100.5372 | 86436 | 1 | 12
86440 | 0.30367 | 0.24165 | 0.28681 | 0.042443 | 0.026109 | 0.00309 | 0.194 | 0.40689 | 0.14632 | 0.17112 | 0.19761 | 0.22991 | 2.2496 | 86440 | 3.37 | 4.7064 | 6.6912 | 9.3359 | 11.6914 | 14.0362 | 14.067 | 12.2993 | 10.2635 | 7.0786 | 4.5432 | 3.1863 | 101.2691 | 86440 | 1 | 12
86441 | 0.57821 | 0.49284 | 0.55176 | 0.15909 | 0.10552 | 0.045036 | 0.5261 | 0.72948 | 0.29399 | 0.31726 | 0.38463 | 0.45942 | 4.6433 | 86441 | 2.7648 | 3.9001 | 5.5418 | 7.9346 | 10.1896 | 12.463 | 12.4068 | 10.8039 | 8.891 | 6.1416 | 3.833 | 2.6253 | 87.4956 | 86441 | 1 | 12
86442 | 0.60304 | 0.5231 | 0.59221 | 0.13569 | 0.085995 | 0.034616 | 0.60837 | 0.88028 | 0.30043 | 0.33516 | 0.41212 | 0.49339 | 5.0044 | 86442 | 2.9239 | 4.0487 | 5.6753 | 8.0495 | 10.2503 | 12.4034 | 12.2267 | 10.6526 | 8.8698 | 6.2076 | 3.9449 | 2.7781 | 88.0309 | 86442 | 1 | 12
86444 | 0.65578 | 0.56813 | 0.62817 | 0.21668 | 0.15958 | 0.078667 | 0.61658 | 0.78993 | 0.36036 | 0.36468 | 0.46389 | 0.5044 | 5.4069 | 86444 | 2.5656 | 3.6594 | 5.2955 | 7.6384 | 9.9404 | 12.2605 | 12.1892 | 10.6188 | 8.7162 | 5.9657 | 3.659 | 2.4667 | 84.9752 | 86444 | 3 | 11
86445 | 0.42967 | 0.3668 | 0.41975 | 0.11587 | 0.093534 | 0.030727 | 0.36685 | 0.51318 | 0.26767 | 0.23402 | 0.33257 | 0.32139 | 3.492 | 86445 | 2.8435 | 4.0728 | 5.8837 | 8.4389 | 10.8465 | 13.2459 | 13.2679 | 11.5978 | 9.5095 | 6.5159 | 4.0354 | 2.7121 | 92.97 | 86445 | 1 | 12
86502 | 0.48722 | 0.4106 | 0.5885 | 0.31836 | 0.23459 | 0.20595 | 1.459 | 1.7013 | 0.89301 | 0.77919 | 0.51327 | 0.50412 | 8.0952 | 86502 | 1.6404 | 2.6829 | 4.194 | 6.3211 | 8.3243 | 10.1292 | 8.9993 | 7.6944 | 6.3445 | 4.462 | 2.6417 | 1.6221 | 65.0558 | 86502 | 4 | 10
86503 | 0.41122 | 0.56756 | 0.67691 | 0.38092 | 0.36039 | 0.19044 | 1.2595 | 1.3994 | 0.81117 | 0.79905 | 0.71593 | 0.63326 | 8.2058 | 86503 | 1.3856 | 2.3357 | 3.7808 | 5.7864 | 7.8262 | 9.8792 | 9.0431 | 7.7569 | 6.2041 | 4.1784 | 2.3261 | 1.3749 | 61.8774 | 86503 | 4 | 10
86505 | 0.5285 | 0.56078 | 0.72603 | 0.39527 | 0.33617 | 0.22519 | 1.4649 | 1.6522 | 0.88095 | 0.81228 | 0.70079 | 0.62758 | 8.9106 | 86505 | 1.4611 | 2.3969 | 3.8025 | 5.7903 | 7.7585 | 9.6407 | 8.7204 | 7.4611 | 6.0294 | 4.158 | 2.3852 | 1.4451 | 61.0493 | 86505 | 5 | 10
86507 | 0.58593 | 0.70332 | 0.76812 | 0.48544 | 0.4297 | 0.24242 | 1.3754 | 1.4862 | 0.89659 | 0.94198 | 0.81816 | 0.80205 | 9.5352 | 86507 | 1.3263 | 2.2271 | 3.6185 | 5.5562 | 7.51 | 9.5353 | 8.8465 | 7.6006 | 6.0217 | 4.0365 | 2.2392 | 1.3235 | 59.8412 | 86507 | 5 | 10
86510 | 0.48117 | 0.59302 | 0.72027 | 0.4113 | 0.33181 | 0.18783 | 1.2159 | 1.3699 | 0.81683 | 0.72601 | 0.6896 | 0.65482 | 8.1985 | 86510 | 1.3142 | 2.2286 | 3.5735 | 5.529 | 7.5261 | 9.6278 | 8.8079 | 7.55 | 6.0336 | 4.0187 | 2.2224 | 1.3213 | 59.7531 | 86510 | 5 | 10
86514 | 0.54364 | 0.6174 | 0.62444 | 0.43092 | 0.38185 | 0.18603 | 1.0578 | 1.1407 | 0.75746 | 0.88303 | 0.72203 | 0.71407 | 8.0594 | 86514 | 1.3165 | 2.3038 | 3.8186 | 5.8875 | 7.9572 | 10.1552 | 9.55 | 8.2169 | 6.4974 | 4.2594 | 2.3134 | 1.3329 | 63.6087 | 86514 | 4 | 10
86535 | 0.39211 | 0.49669 | 0.51384 | 0.32973 | 0.31307 | 0.13553 | 0.86055 | 0.93889 | 0.6403 | 0.72835 | 0.60364 | 0.56008 | 6.5128 | 86535 | 1.3225 | 2.3616 | 3.9262 | 6.0863 | 8.2418 | 10.5338 | 9.9273 | 8.5456 | 6.7467 | 4.3683 | 2.3577 | 1.3424 | 65.7602 | 86535 | 4 | 10
86538 | 0.38551 | 0.53944 | 0.58727 | 0.36078 | 0.35065 | 0.16093 | 1.0472 | 1.1554 | 0.72598 | 0.79322 | 0.67415 | 0.61191 | 7.3924 | 86538 | 1.3562 | 2.3582 | 3.8853 | 5.9744 | 8.0793 | 10.2666 | 9.5123 | 8.1856 | 6.4938 | 4.2974 | 2.3549 | 1.3606 | 64.1246 | 86538 | 4 | 10
86556 | 0.5847 | 0.71348 | 0.8001 | 0.48671 | 0.43192 | 0.2547 | 1.458 | 1.5762 | 0.92321 | 0.93994 | 0.83238 | 0.80547 | 9.8067 | 86556 | 1.3386 | 2.2137 | 3.5794 | 5.4838 | 7.4172 | 9.4232 | 8.6772 | 7.4478 | 5.9243 | 3.998 | 2.2272 | 1.3276 | 59.058 | 86556 | 5 | 10
87001 | 0.50055 | 0.50377 | 0.5454 | 0.41558 | 0.68457 | 0.63926 | 1.9181 | 2.2588 | 1.1507 | 0.80355 | 0.5496 | 0.52782 | 10.4976 | 87001 | 1.9815 | 2.9266 | 4.5152 | 6.6454 | 8.3189 | 9.9409 | 9.004 | 7.6223 | 6.2697 | 4.5916 | 2.8353 | 1.9237 | 66.5753 | 87001 | 4 | 10
87002 | 0.29364 | 0.3732 | 0.33098 | 0.29064 | 0.37926 | 0.42587 | 1.456 | 1.8605 | 1.1292 | 0.70748 | 0.32277 | 0.40875 | 7.9784 | 87002 | 2.0794 | 3.1196 | 4.9141 | 7.0782 | 8.8325 | 10.3001 | 9.175 | 7.8349 | 6.439 | 4.7797 | 3.0048 | 1.9945 | 69.5518 | 87002 | 4 | 10
87004 | 0.5261 | 0.51355 | 0.56 | 0.42724 | 0.62716 | 0.5755 | 1.8142 | 2.2451 | 1.1035 | 0.84061 | 0.57905 | 0.52968 | 10.3417 | 87004 | 1.9621 | 2.9475 | 4.5897 | 6.7493 | 8.5184 | 10.2364 | 9.2813 | 7.8804 | 6.4507 | 4.6747 | 2.86 | 1.9127 | 68.0632 | 87004 | 4 | 10
87005 | 0.75446 | 0.67572 | 0.68763 | 0.48875 | 0.38591 | 0.46179 | 2.2554 | 2.3929 | 1.1168 | 0.97978 | 0.65499 | 0.72959 | 11.5837 | 87005 | 1.5809 | 2.3799 | 3.6781 | 5.5128 | 7.272 | 8.78 | 7.8895 | 6.7112 | 5.4894 | 3.9605 | 2.3742 | 1.5515 | 57.1803 | 87005 | 5 | 10
87006 | 0.22874 | 0.29331 | 0.26161 | 0.25885 | 0.32164 | 0.3769 | 1.2414 | 1.7273 | 1.0803 | 0.69716 | 0.26509 | 0.34017 | 7.0924 | 87006 | 2.1319 | 3.2348 | 5.1166 | 7.3608 | 9.1218 | 10.5903 | 9.3886 | 8.0193 | 6.6055 | 4.9029 | 3.104 | 2.0404 | 71.6168 | 87006 | 4 | 10
87007 | 0.42339 | 0.44051 | 0.40229 | 0.34608 | 0.36773 | 0.41724 | 1.7687 | 2.1257 | 1.0717 | 0.79143 | 0.38308 | 0.46059 | 8.9985 | 87007 | 1.8586 | 2.8088 | 4.4098 | 6.532 | 8.3392 | 9.9082 | 8.8614 | 7.5403 | 6.2261 | 4.5184 | 2.76 | 1.8133 | 65.5761 | 87007 | 4 | 10
87008 | 0.61216 | 0.63928 | 0.67809 | 0.4613 | 0.6896 | 0.67617 | 2.4098 | 2.5578 | 1.3097 | 0.8577 | 0.60654 | 0.674 | 12.1721 | 87008 | 1.8871 | 2.7249 | 4.1965 | 6.1455 | 7.7477 | 9.2008 | 8.2862 | 7.053 | 5.7702 | 4.2318 | 2.6652 | 1.8219 | 61.7306 | 87008 | 4 | 10
87009 | 0.36938 | 0.44171 | 0.4447 | 0.26906 | 0.67062 | 0.9342 | 2.2704 | 2.658 | 1.424 | 0.66573 | 0.40292 | 0.59939 | 11.1502 | 87009 | 2.0971 | 2.9661 | 4.5242 | 6.4464 | 7.8956 | 9.1283 | 8.2814 | 7 | 5.6936 | 4.3183 | 2.8531 | 2.0352 | 63.2392 | 87009 | 4 | 10
87010 | 0.48718 | 0.49648 | 0.54 | 0.41606 | 0.75896 | 0.72115 | 2.0463 | 2.3268 | 1.2047 | 0.77733 | 0.52923 | 0.52907 | 10.8333 | 87010 | 1.9998 | 2.8797 | 4.4436 | 6.4725 | 8.0768 | 9.6428 | 8.7032 | 7.3702 | 6.0601 | 4.4914 | 2.817 | 1.9312 | 64.8883 | 87010 | 5 | 10
87012 | 1.3492 | 1.4035 | 1.5413 | 1.0723 | 1.0238 | 0.84773 | 2.737 | 3.1238 | 1.5026 | 1.3041 | 1.1932 | 1.1776 | 18.2761 | 87012 | 1.4665 | 2.0763 | 3.1873 | 4.872 | 6.3306 | 7.7732 | 7.3382 | 6.2331 | 5.0678 | 3.6391 | 2.1455 | 1.445 | 51.5746 | 87012 | 6 | 9
87013 | 0.94169 | 0.89377 | 0.94423 | 0.69173 | 0.6827 | 0.5815 | 2.1947 | 2.5721 | 1.2226 | 1.1257 | 0.87709 | 0.84864 | 13.5765 | 87013 | 1.5947 | 2.4112 | 3.7491 | 5.6601 | 7.3658 | 9.0549 | 8.3731 | 7.1218 | 5.7756 | 4.0991 | 2.4022 | 1.5694 | 59.1769 | 87013 | 5 | 9
87014 | 0.61325 | 0.5783 | 0.56305 | 0.41938 | 0.37421 | 0.47108 | 2.2681 | 2.4649 | 1.2006 | 0.92593 | 0.51508 | 0.63098 | 11.0249 | 87014 | 1.7083 | 2.5452 | 3.9365 | 5.8399 | 7.5998 | 9.0682 | 8.0817 | 6.858 | 5.6595 | 4.1109 | 2.5154 | 1.6747 | 59.5981 | 87014 | 4 | 10
87015 | 0.54077 | 0.57265 | 0.59727 | 0.42283 | 0.71572 | 0.71197 | 2.3437 | 2.5003 | 1.3149 | 0.80768 | 0.54683 | 0.63087 | 11.7054 | 87015 | 1.9385 | 2.7795 | 4.2832 | 6.2247 | 7.8216 | 9.2406 | 8.2991 | 7.0276 | 5.7939 | 4.3095 | 2.7168 | 1.8929 | 62.328 | 87015 | 5 | 10
87016 | 0.46298 | 0.51142 | 0.50203 | 0.36519 | 0.63571 | 0.65598 | 2.2787 | 2.3962 | 1.3445 | 0.78911 | 0.47717 | 0.61902 | 11.038 | 87016 | 1.9963 | 2.8716 | 4.4126 | 6.3449 | 7.9411 | 9.3616 | 8.3836 | 7.1063 | 5.8187 | 4.3437 | 2.798 | 1.9125 | 63.2909 | 87016 | 5 | 10
87017 | 1.3462 | 1.4092 | 1.5505 | 1.0766 | 1.0334 | 0.8688 | 2.8145 | 3.1703 | 1.503 | 1.2817 | 1.1771 | 1.173 | 18.4043 | 87017 | 1.4669 | 2.0687 | 3.1713 | 4.8335 | 6.2798 | 7.6961 | 7.2487 | 6.1515 | 5.0068 | 3.6059 | 2.1355 | 1.4452 | 51.1099 | 87017 | 5 | 9
87018 | 1.3408 | 1.346 | 1.4446 | 1.0085 | 0.94098 | 0.77845 | 2.7444 | 3.085 | 1.4732 | 1.3403 | 1.1793 | 1.1787 | 17.8603 | 87018 | 1.4377 | 2.0749 | 3.1893 | 4.8676 | 6.371 | 7.8673 | 7.3944 | 6.3142 | 5.1138 | 3.6422 | 2.14 | 1.427 | 51.8394 | 87018 | 5 | 9
87020 | 0.69661 | 0.65905 | 0.61507 | 0.48219 | 0.44592 | 0.50655 | 2.2124 | 2.4275 | 1.133 | 0.91057 | 0.58102 | 0.67675 | 11.3466 | 87020 | 1.6356 | 2.4573 | 3.8106 | 5.6924 | 7.4278 | 8.9714 | 8.0964 | 6.8774 | 5.6266 | 4.0543 | 2.4439 | 1.6042 | 58.6981 | 87020 | 4 | 10
87021 | 0.55894 | 0.52422 | 0.46314 | 0.39585 | 0.35512 | 0.44026 | 1.938 | 2.1801 | 1.0106 | 0.8309 | 0.46664 | 0.57644 | 9.7403 | 87021 | 1.66 | 2.5352 | 3.946 | 5.9045 | 7.6907 | 9.2745 | 8.374 | 7.1184 | 5.8428 | 4.1813 | 2.519 | 1.6397 | 60.686 | 87021 | 4 | 10
87023 | 0.30751 | 0.3595 | 0.32846 | 0.29675 | 0.34134 | 0.38388 | 1.5073 | 1.9338 | 1.0936 | 0.73266 | 0.30474 | 0.37374 | 7.9633 | 87023 | 2.0046 | 3.0342 | 4.7995 | 6.9668 | 8.8089 | 10.311 | 9.1745 | 7.8095 | 6.4304 | 4.7398 | 2.9493 | 1.9496 | 68.978 | 87023 | 4 | 10
87024 | 0.85799 | 0.81309 | 0.89692 | 0.64602 | 0.77682 | 0.68097 | 2.4184 | 2.8246 | 1.2845 | 1.0761 | 0.82694 | 0.76838 | 13.8707 | 87024 | 1.794 | 2.6353 | 4.0805 | 6.0549 | 7.7286 | 9.4071 | 8.5824 | 7.2735 | 5.9325 | 4.289 | 2.5926 | 1.7384 | 62.1089 | 87024 | 5 | 10
87025 | 1.2463 | 1.2689 | 1.3829 | 0.9532 | 0.96678 | 0.84535 | 2.9766 | 3.2503 | 1.4651 | 1.2306 | 1.0711 | 1.0822 | 17.7394 | 87025 | 1.547 | 2.1878 | 3.3446 | 5.0551 | 6.5399 | 7.9762 | 7.3936 | 6.2786 | 5.1183 | 3.697 | 2.2227 | 1.5135 | 52.8743 | 87025 | 5 | 10
87026 | 0.42599 | 0.44372 | 0.42444 | 0.3441 | 0.38057 | 0.42853 | 1.8743 | 2.2109 | 1.1435 | 0.80687 | 0.38305 | 0.46385 | 9.3298 | 87026 | 1.8916 | 2.8473 | 4.4555 | 6.541 | 8.3529 | 9.8781 | 8.7722 | 7.478 | 6.1611 | 4.5083 | 2.7788 | 1.8413 | 65.5059 | 87026 | 4 | 10
87027 | 1.2614 | 1.2482 | 1.3379 | 0.93941 | 0.88582 | 0.73319 | 2.6237 | 2.9762 | 1.425 | 1.3065 | 1.1247 | 1.1141 | 16.9761 | 87027 | 1.4731 | 2.1382 | 3.2948 | 5.0337 | 6.565 | 8.1099 | 7.623 | 6.49 | 5.2675 | 3.7478 | 2.1907 | 1.4517 | 53.3855 | 87027 | 5 | 9
87028 | 0.24038 | 0.29066 | 0.27728 | 0.25776 | 0.33483 | 0.39238 | 1.3671 | 1.797 | 1.1211 | 0.72221 | 0.27393 | 0.37195 | 7.4466 | 87028 | 2.1427 | 3.2568 | 5.1286 | 7.3324 | 9.0605 | 10.5086 | 9.2733 | 7.9208 | 6.5237 | 4.8587 | 3.0952 | 2.0567 | 71.158 | 87028 | 3 | 10
87029 | 1.256 | 1.2599 | 1.3974 | 0.97412 | 0.91298 | 0.70989 | 2.2967 | 2.7715 | 1.4644 | 1.3396 | 1.1875 | 1.1477 | 16.7177 | 87029 | 1.4394 | 2.1182 | 3.276 | 5.0173 | 6.5934 | 8.1898 | 7.7512 | 6.5932 | 5.3401 | 3.785 | 2.1743 | 1.4289 | 53.7069 | 87029 | 5 | 9
87031 | 0.29686 | 0.38737 | 0.33398 | 0.29363 | 0.37259 | 0.42461 | 1.3522 | 1.8269 | 1.0726 | 0.68108 | 0.3281 | 0.38573 | 7.7556 | 87031 | 2.0574 | 3.0925 | 4.8904 | 7.0899 | 8.8817 | 10.3985 | 9.3015 | 7.9376 | 6.5404 | 4.8058 | 2.9922 | 1.9794 | 69.9671 | 87031 | 4 | 10
87035 | 0.42513 | 0.43257 | 0.44319 | 0.35192 | 0.82844 | 0.96667 | 2.236 | 2.6909 | 1.3772 | 0.70142 | 0.4378 | 0.54395 | 11.4352 | 87035 | 2.0746 | 2.9019 | 4.4094 | 6.3172 | 7.7735 | 9.1358 | 8.2686 | 6.9871 | 5.7427 | 4.3368 | 2.8202 | 1.9903 | 62.7579 | 87035 | 5 | 10
87036 | 0.46942 | 0.52051 | 0.51976 | 0.35971 | 0.56218 | 0.57653 | 2.435 | 2.3742 | 1.4053 | 0.82943 | 0.46472 | 0.67466 | 11.1914 | 87036 | 1.9821 | 2.8743 | 4.4331 | 6.3427 | 7.953 | 9.3545 | 8.3346 | 7.0705 | 5.7575 | 4.3084 | 2.7852 | 1.9032 | 63.099 | 87036 | 4 | 10
87041 | 0.59105 | 0.56926 | 0.64413 | 0.48966 | 0.76699 | 0.68836 | 2.0203 | 2.3788 | 1.1886 | 0.8797 | 0.6343 | 0.57133 | 11.4224 | 87041 | 1.9392 | 2.8572 | 4.3824 | 6.4662 | 8.1848 | 9.7974 | 8.9603 | 7.5707 | 6.2225 | 4.5485 | 2.7919 | 1.8827 | 65.6036 | 87041 | 4 | 10
87042 | 0.3449 | 0.43179 | 0.38928 | 0.30844 | 0.43236 | 0.47518 | 1.5329 | 1.9314 | 1.0873 | 0.69172 | 0.37665 | 0.44135 | 8.4433 | 87042 | 2.0322 | 3.021 | 4.766 | 6.9246 | 8.7223 | 10.2438 | 9.1826 | 7.8188 | 6.3997 | 4.6782 | 2.9366 | 1.9464 | 68.6722 | 87042 | 4 | 10
87043 | 0.56776 | 0.57864 | 0.62437 | 0.44559 | 0.66527 | 0.63663 | 2.1044 | 2.3863 | 1.1984 | 0.83731 | 0.59011 | 0.59724 | 11.2321 | 87043 | 1.9248 | 2.8328 | 4.3704 | 6.4277 | 8.1177 | 9.6794 | 8.7663 | 7.4385 | 6.0916 | 4.4434 | 2.7626 | 1.8641 | 64.7193 | 87043 | 4 | 10
87044 | 0.98161 | 0.98008 | 1.0944 | 0.75489 | 0.893 | 0.79965 | 2.724 | 2.996 | 1.377 | 1.0884 | 0.89131 | 0.87373 | 15.454 | 87044 | 1.721 | 2.4703 | 3.7734 | 5.6129 | 7.2107 | 8.7338 | 7.9661 | 6.7632 | 5.5248 | 4.0308 | 2.4587 | 1.6806 | 57.9461 | 87044 | 5 | 10
87045 | 0.73247 | 0.6505 | 0.63438 | 0.47769 | 0.39848 | 0.45025 | 2.09 | 2.2525 | 1.0311 | 0.92524 | 0.62574 | 0.69267 | 10.9611 | 87045 | 1.5721 | 2.3835 | 3.7183 | 5.5981 | 7.3758 | 8.9326 | 8.0757 | 6.8692 | 5.6292 | 4.0126 | 2.3847 | 1.5443 | 58.0962 | 87045 | 5 | 9
87046 | 1.2079 | 1.1874 | 1.2818 | 0.90259 | 0.85505 | 0.69257 | 2.4427 | 2.8391 | 1.4019 | 1.2953 | 1.1075 | 1.0814 | 16.2953 | 87046 | 1.4802 | 2.1767 | 3.36 | 5.1269 | 6.7198 | 8.3226 | 7.8105 | 6.6487 | 5.4002 | 3.8355 | 2.2269 | 1.4622 | 54.5702 | 87046 | 5 | 9
87047 | 0.58979 | 0.60971 | 0.65404 | 0.45817 | 0.729 | 0.70876 | 2.3382 | 2.5217 | 1.2849 | 0.83657 | 0.59255 | 0.64005 | 11.9634 | 87047 | 1.9144 | 2.7539 | 4.2335 | 6.1998 | 7.8092 | 9.2762 | 8.3623 | 7.0934 | 5.8136 | 4.2952 | 2.6978 | 1.8534 | 62.3027 | 87047 | 5 | 10
87048 | 0.39218 | 0.41688 | 0.42905 | 0.34042 | 0.48906 | 0.47763 | 1.4667 | 1.9198 | 0.98515 | 0.72699 | 0.45835 | 0.43466 | 8.5369 | 87048 | 2.0061 | 3.0335 | 4.7662 | 7.0221 | 8.8615 | 10.5443 | 9.5639 | 8.1295 | 6.6648 | 4.8408 | 2.9491 | 1.9464 | 70.3283 | 87048 | 3 | 10
87052 | 0.56078 | 0.53774 | 0.60012 | 0.46076 | 0.72131 | 0.64913 | 1.9471 | 2.3441 | 1.1611 | 0.86811 | 0.61327 | 0.55165 | 11.0152 | 87052 | 1.9588 | 2.9096 | 4.4895 | 6.6117 | 8.3365 | 9.9988 | 9.1033 | 7.7063 | 6.3358 | 4.62 | 2.8308 | 1.9068 | 66.8078 | 87052 | 4 | 10
87053 | 0.69281 | 0.65063 | 0.70783 | 0.52811 | 0.66565 | 0.59498 | 2.1013 | 2.5489 | 1.1817 | 0.97708 | 0.70385 | 0.64538 | 11.9982 | 87053 | 1.8617 | 2.7821 | 4.3267 | 6.4131 | 8.1783 | 9.8858 | 8.9951 | 7.6291 | 6.2143 | 4.4956 | 2.7219 | 1.8054 | 65.3093 | 87053 | 5 | 10
87056 | 0.47064 | 0.48879 | 0.52038 | 0.39907 | 0.82583 | 0.84657 | 2.2738 | 2.5622 | 1.3203 | 0.7457 | 0.48874 | 0.55604 | 11.4979 | 87056 | 2.0287 | 2.8428 | 4.3428 | 6.2804 | 7.7735 | 9.2017 | 8.261 | 7.0119 | 5.7882 | 4.3406 | 2.7765 | 1.9607 | 62.6088 | 87056 | 5 | 10
87059 | 0.55526 | 0.59461 | 0.61117 | 0.42435 | 0.65867 | 0.65511 | 2.3758 | 2.4896 | 1.3265 | 0.82949 | 0.55355 | 0.65573 | 11.7298 | 87059 | 1.9153 | 2.7775 | 4.2543 | 6.2088 | 7.8187 | 9.2481 | 8.2878 | 7.0486 | 5.7826 | 4.2673 | 2.7063 | 1.8548 | 62.1703 | 87059 | 4 | 10
87060 | 0.24858 | 0.35319 | 0.28393 | 0.28027 | 0.33398 | 0.39559 | 1.1186 | 1.6868 | 1.0465 | 0.64972 | 0.29268 | 0.33246 | 7.0223 | 87060 | 2.1095 | 3.176 | 5.0376 | 7.2918 | 9.0441 | 10.5698 | 9.493 | 8.1198 | 6.7164 | 4.934 | 3.0694 | 2.0247 | 71.586 | 87060 | 4 | 10
87062 | 0.26076 | 0.32472 | 0.29693 | 0.27023 | 0.35608 | 0.40477 | 1.4067 | 1.8134 | 1.1262 | 0.71584 | 0.29477 | 0.39179 | 7.6621 | 87062 | 2.116 | 3.2038 | 5.0445 | 7.2399 | 8.9656 | 10.4257 | 9.2281 | 7.8661 | 6.4814 | 4.8175 | 3.061 | 2.0356 | 70.4852 | 87062 | 4 | 10
87063 | 0.4151 | 0.48183 | 0.49097 | 0.3186 | 0.60088 | 0.68207 | 2.3281 | 2.4015 | 1.3801 | 0.75537 | 0.44031 | 0.65242 | 10.9473 | 87063 | 2.0384 | 2.9298 | 4.5076 | 6.4326 | 7.984 | 9.3304 | 8.3809 | 7.0969 | 5.7874 | 4.3415 | 2.8295 | 1.9633 | 63.6224 | 87063 | 4 | 10
87068 | 0.31471 | 0.38985 | 0.34649 | 0.29907 | 0.36977 | 0.41345 | 1.3292 | 1.826 | 1.0153 | 0.68394 | 0.34516 | 0.38071 | 7.7136 | 87068 | 2.0215 | 3.068 | 4.8528 | 7.0939 | 8.9111 | 10.4916 | 9.4286 | 8.0408 | 6.6107 | 4.821 | 2.9748 | 1.9486 | 70.2635 | 87068 | 4 | 10
87083 | 0.6475 | 0.62837 | 0.71282 | 0.53004 | 0.79289 | 0.71175 | 2.1287 | 2.4639 | 1.2185 | 0.90958 | 0.67256 | 0.61433 | 12.0309 | 87083 | 1.9023 | 2.7932 | 4.2808 | 6.3272 | 8.0197 | 9.6285 | 8.8019 | 7.4393 | 6.1103 | 4.4652 | 2.7424 | 1.8502 | 64.361 | 87083 | 4 | 10
87102 | 0.33316 | 0.38827 | 0.37503 | 0.30097 | 0.41677 | 0.43908 | 1.3259 | 1.7851 | 0.95235 | 0.67179 | 0.39357 | 0.39993 | 7.7819 | 87102 | 2.0347 | 3.0599 | 4.8664 | 7.1249 | 8.9712 | 10.635 | 9.5665 | 8.1413 | 6.6675 | 4.8656 | 2.9753 | 1.9495 | 70.8578 | 87102 | 4 | 10
87104 | 0.34978 | 0.39953 | 0.38928 | 0.3115 | 0.42507 | 0.44193 | 1.3651 | 1.8235 | 0.96339 | 0.68744 | 0.4068 | 0.41014 | 7.9734 | 87104 | 2.0216 | 3.0466 | 4.8358 | 7.087 | 8.9387 | 10.6084 | 9.5378 | 8.1187 | 6.6496 | 4.8438 | 2.9564 | 1.9454 | 70.5899 | 87104 | 4 | 10
87105 | 0.30999 | 0.3866 | 0.35158 | 0.28915 | 0.39233 | 0.43294 | 1.284 | 1.7732 | 0.97101 | 0.65772 | 0.36128 | 0.38386 | 7.5936 | 87105 | 2.0454 | 3.0752 | 4.8895 | 7.1448 | 8.9953 | 10.6134 | 9.5362 | 8.1229 | 6.6483 | 4.8471 | 2.9893 | 1.9603 | 70.8676 | 87105 | 4 | 10
87106 | 0.31996 | 0.38281 | 0.36348 | 0.29301 | 0.4097 | 0.43887 | 1.301 | 1.7651 | 0.95196 | 0.66047 | 0.38057 | 0.39248 | 7.6594 | 87106 | 2.0456 | 3.0694 | 4.8858 | 7.1441 | 8.9877 | 10.6358 | 9.5736 | 8.1458 | 6.6674 | 4.8695 | 2.9891 | 1.9535 | 70.9672 | 87106 | 4 | 10
87107 | 0.35716 | 0.40061 | 0.39733 | 0.31646 | 0.44275 | 0.45276 | 1.3834 | 1.8372 | 0.96406 | 0.69318 | 0.41924 | 0.41511 | 8.0792 | 87107 | 2.0229 | 3.0468 | 4.825 | 7.0786 | 8.9229 | 10.5962 | 9.5569 | 8.1296 | 6.6597 | 4.8526 | 2.9604 | 1.9459 | 70.5976 | 87107 | 4 | 10
87108 | 0.33084 | 0.38718 | 0.37779 | 0.29784 | 0.42869 | 0.4523 | 1.3435 | 1.7794 | 0.95353 | 0.66377 | 0.39585 | 0.40575 | 7.8165 | 87108 | 2.0455 | 3.0579 | 4.8659 | 7.1156 | 8.9378 | 10.5902 | 9.5475 | 8.1191 | 6.6464 | 4.8649 | 2.9833 | 1.9455 | 70.7198 | 87108 | 4 | 10
87109 | 0.36218 | 0.40287 | 0.40631 | 0.31917 | 0.46476 | 0.47089 | 1.4168 | 1.8508 | 0.97204 | 0.69297 | 0.42826 | 0.42281 | 8.2098 | 87109 | 2.0264 | 3.042 | 4.8109 | 7.0626 | 8.8817 | 10.5417 | 9.5363 | 8.1069 | 6.6432 | 4.8493 | 2.9683 | 1.9441 | 70.4133 | 87109 | 4 | 10
87110 | 0.34239 | 0.3915 | 0.38824 | 0.30569 | 0.44225 | 0.45831 | 1.3668 | 1.8019 | 0.9569 | 0.67441 | 0.40896 | 0.41143 | 7.9488 | 87110 | 2.0385 | 3.0531 | 4.8477 | 7.101 | 8.9217 | 10.5815 | 9.5523 | 8.1223 | 6.6528 | 4.8656 | 2.9785 | 1.9451 | 70.6599 | 87110 | 4 | 10
87111 | 0.47594 | 0.51229 | 0.53093 | 0.38276 | 0.56013 | 0.55932 | 1.8659 | 2.1672 | 1.1241 | 0.7673 | 0.50891 | 0.53862 | 9.9933 | 87111 | 1.9631 | 2.8965 | 4.5327 | 6.6469 | 8.3629 | 9.932 | 8.9641 | 7.6283 | 6.2434 | 4.5633 | 2.8293 | 1.8827 | 66.4451 | 87111 | 4 | 10
87112 | 0.43503 | 0.47823 | 0.48817 | 0.35768 | 0.52265 | 0.52981 | 1.733 | 2.0622 | 1.0812 | 0.73763 | 0.47626 | 0.50481 | 9.4067 | 87112 | 1.9857 | 2.9376 | 4.6217 | 6.7686 | 8.5048 | 10.0937 | 9.1003 | 7.746 | 6.3403 | 4.6381 | 2.8676 | 1.898 | 67.5024 | 87112 | 4 | 10
87113 | 0.36309 | 0.39848 | 0.40397 | 0.3213 | 0.46713 | 0.46723 | 1.3998 | 1.8499 | 0.96557 | 0.69852 | 0.432 | 0.41742 | 8.1844 | 87113 | 2.0243 | 3.0512 | 4.8177 | 7.084 | 8.9165 | 10.5893 | 9.5918 | 8.1533 | 6.684 | 4.87 | 2.975 | 1.9507 | 70.7078 | 87113 | 4 | 10
87114 | 0.41724 | 0.44834 | 0.44046 | 0.35378 | 0.44666 | 0.45264 | 1.5488 | 1.9994 | 1.0242 | 0.75798 | 0.44906 | 0.4523 | 8.7908 | 87114 | 1.9639 | 2.9756 | 4.685 | 6.9008 | 8.7183 | 10.3714 | 9.3565 | 7.9624 | 6.5305 | 4.737 | 2.8844 | 1.8901 | 68.976 | 87114 | 4 | 10
87115 | 0.40729 | 0.47614 | 0.45354 | 0.34079 | 0.49441 | 0.51675 | 1.7638 | 2.0707 | 1.1352 | 0.73103 | 0.43357 | 0.50326 | 9.3264 | 87115 | 1.9919 | 2.9524 | 4.6174 | 6.7203 | 8.4841 | 10.0131 | 8.9789 | 7.6479 | 6.2459 | 4.5583 | 2.8702 | 1.9132 | 66.9936 | 87115 | 4 | 10
87116 | 0.38814 | 0.44993 | 0.43682 | 0.33014 | 0.47806 | 0.50014 | 1.6198 | 1.9777 | 1.0667 | 0.70931 | 0.42866 | 0.47157 | 8.857 | 87116 | 2.0086 | 2.9807 | 4.6987 | 6.8565 | 8.6312 | 10.2064 | 9.1811 | 7.8151 | 6.3878 | 4.667 | 2.9057 | 1.9193 | 68.2582 | 87116 | 4 | 10
87120 | 0.38477 | 0.42659 | 0.41757 | 0.33371 | 0.43653 | 0.4469 | 1.4562 | 1.9147 | 0.99543 | 0.72278 | 0.42962 | 0.43221 | 8.3971 | 87120 | 1.9918 | 3.0141 | 4.7618 | 6.9907 | 8.8415 | 10.5098 | 9.4467 | 8.0443 | 6.5907 | 4.7834 | 2.9142 | 1.9271 | 69.8161 | 87120 | 4 | 10
87121 | 0.33143 | 0.3982 | 0.36577 | 0.30438 | 0.38872 | 0.4227 | 1.3273 | 1.8219 | 0.98609 | 0.68398 | 0.37276 | 0.3917 | 7.7949 | 87121 | 2.0161 | 3.0591 | 4.8476 | 7.1049 | 8.9474 | 10.5788 | 9.487 | 8.092 | 6.641 | 4.8316 | 2.9603 | 1.9482 | 70.514 | 87121 | 4 | 10
87122 | 0.52071 | 0.54866 | 0.5782 | 0.4113 | 0.60087 | 0.5912 | 1.9937 | 2.2737 | 1.1631 | 0.79866 | 0.54551 | 0.57196 | 10.5976 | 87122 | 1.94 | 2.8549 | 4.4409 | 6.5235 | 8.2273 | 9.7792 | 8.8423 | 7.518 | 6.1516 | 4.4928 | 2.7923 | 1.867 | 65.4299 | 87122 | 4 | 10
87123 | 0.50353 | 0.5448 | 0.56058 | 0.39538 | 0.58136 | 0.58254 | 2.0302 | 2.2689 | 1.1878 | 0.78724 | 0.52316 | 0.57892 | 10.5445 | 87123 | 1.9437 | 2.849 | 4.4432 | 6.5012 | 8.1709 | 9.6982 | 8.723 | 7.4355 | 6.0827 | 4.4484 | 2.7786 | 1.8635 | 64.9378 | 87123 | 4 | 10
87124 | 0.46976 | 0.4831 | 0.49727 | 0.38601 | 0.50726 | 0.49084 | 1.6636 | 2.1028 | 1.0444 | 0.79418 | 0.51127 | 0.49304 | 9.4435 | 87124 | 1.955 | 2.9458 | 4.6111 | 6.7978 | 8.6389 | 10.3198 | 9.3307 | 7.9314 | 6.4906 | 4.6999 | 2.8401 | 1.8956 | 68.4566 | 87124 | 3 | 10
87131 | 0.32924 | 0.3828 | 0.37284 | 0.29803 | 0.4199 | 0.44122 | 1.3154 | 1.7687 | 0.94349 | 0.66632 | 0.39417 | 0.39831 | 7.7304 | 87131 | 2.0414 | 3.065 | 4.878 | 7.1404 | 8.9806 | 10.6486 | 9.5897 | 8.1576 | 6.6809 | 4.8824 | 2.9843 | 1.9498 | 70.9987 | 87131 | 4 | 10
87144 | 0.51553 | 0.51164 | 0.54102 | 0.41463 | 0.55609 | 0.52249 | 1.7586 | 2.2038 | 1.0737 | 0.83393 | 0.55771 | 0.52313 | 10.0123 | 87144 | 1.9444 | 2.9209 | 4.5698 | 6.7436 | 8.5641 | 10.2702 | 9.2996 | 7.8971 | 6.4582 | 4.6635 | 2.8301 | 1.884 | 68.0455 | 87144 | 4 | 10
87301 | 0.70027 | 0.59879 | 0.73652 | 0.41678 | 0.3613 | 0.31981 | 1.7351 | 1.9144 | 0.89651 | 0.90099 | 0.71676 | 0.6676 | 9.9648 | 87301 | 1.5303 | 2.4096 | 3.7896 | 5.7177 | 7.6339 | 9.3123 | 8.4645 | 7.199 | 5.8645 | 4.1424 | 2.4217 | 1.5122 | 59.9977 | 87301 | 5 | 10
87310 | 0.54771 | 0.40349 | 0.49545 | 0.3292 | 0.30681 | 0.23183 | 1.276 | 1.477 | 0.77085 | 0.7584 | 0.5031 | 0.51729 | 7.6171 | 87310 | 1.5195 | 2.476 | 3.9882 | 6.0617 | 8.0396 | 9.8827 | 9.0801 | 7.7611 | 6.293 | 4.3283 | 2.4954 | 1.5164 | 63.4419 | 87310 | 5 | 10
87312 | 0.78198 | 0.66036 | 0.72563 | 0.47802 | 0.38509 | 0.383 | 1.9389 | 2.0561 | 0.93119 | 0.94138 | 0.71588 | 0.71428 | 10.7118 | 87312 | 1.5201 | 2.3493 | 3.672 | 5.5232 | 7.3941 | 8.989 | 8.1902 | 6.94 | 5.6582 | 4.0133 | 2.3551 | 1.4976 | 58.102 | 87312 | 5 | 9
87313 | 0.72088 | 0.63375 | 0.65306 | 0.4978 | 0.4336 | 0.39751 | 1.7419 | 1.9894 | 0.95246 | 0.93166 | 0.65067 | 0.66922 | 10.272 | 87313 | 1.5494 | 2.4282 | 3.8273 | 5.7876 | 7.6555 | 9.3901 | 8.6158 | 7.3286 | 5.9464 | 4.1817 | 2.4281 | 1.5351 | 60.6738 | 87313 | 5 | 9
87315 | 0.5821 | 0.50428 | 0.60193 | 0.38676 | 0.24587 | 0.33744 | 2.0169 | 2.1961 | 1.0933 | 0.99064 | 0.54285 | 0.62938 | 10.1276 | 87315 | 1.6708 | 2.565 | 3.9662 | 5.9319 | 7.7848 | 9.3362 | 8.2953 | 7.0509 | 5.8442 | 4.2074 | 2.5469 | 1.6428 | 60.8425 | 87315 | 5 | 9
87320 | 0.65199 | 0.57002 | 0.71381 | 0.40729 | 0.37995 | 0.27586 | 1.5345 | 1.7202 | 0.88779 | 0.83364 | 0.69173 | 0.66234 | 9.3292 | 87320 | 1.4538 | 2.35 | 3.7335 | 5.6607 | 7.6098 | 9.3937 | 8.6088 | 7.3488 | 5.9203 | 4.1097 | 2.3453 | 1.4448 | 59.9793 | 87320 | 5 | 9
87321 | 0.71207 | 0.61933 | 0.68684 | 0.45483 | 0.32915 | 0.38804 | 2.0487 | 2.1935 | 1.023 | 0.98376 | 0.65484 | 0.69655 | 10.7905 | 87321 | 1.5904 | 2.425 | 3.7664 | 5.6561 | 7.4736 | 9.0383 | 8.1284 | 6.917 | 5.6579 | 4.0753 | 2.4226 | 1.5601 | 58.7111 | 87321 | 5 | 9
87323 | 0.78139 | 0.72674 | 0.72061 | 0.54671 | 0.51942 | 0.5121 | 2.1464 | 2.4147 | 1.1163 | 0.97462 | 0.6872 | 0.72402 | 11.8702 | 87323 | 1.6152 | 2.4427 | 3.8065 | 5.7258 | 7.4639 | 9.088 | 8.2853 | 7.0372 | 5.7317 | 4.0979 | 2.4364 | 1.5889 | 59.3195 | 87323 | 5 | 9
87325 | 0.59396 | 0.47431 | 0.56579 | 0.37204 | 0.33604 | 0.25987 | 1.3873 | 1.5799 | 0.80791 | 0.80405 | 0.57047 | 0.5743 | 8.3259 | 87325 | 1.5036 | 2.4397 | 3.902 | 5.9256 | 7.8941 | 9.7199 | 8.9158 | 7.6037 | 6.1617 | 4.261 | 2.4518 | 1.4954 | 62.2745 | 87325 | 5 | 9
87327 | 0.65012 | 0.56057 | 0.68733 | 0.42913 | 0.27595 | 0.32124 | 1.8541 | 2.0306 | 0.97859 | 0.99403 | 0.63208 | 0.6616 | 10.0754 | 87327 | 1.6048 | 2.5007 | 3.9013 | 5.8386 | 7.7495 | 9.3714 | 8.4395 | 7.158 | 5.8987 | 4.2039 | 2.5015 | 1.5826 | 60.7504 | 87327 | 5 | 10
87328 | 0.73982 | 0.72431 | 0.86413 | 0.50847 | 0.43282 | 0.32139 | 1.7458 | 1.897 | 0.99056 | 0.93544 | 0.82467 | 0.80754 | 10.792 | 87328 | 1.3924 | 2.2112 | 3.5134 | 5.3416 | 7.1983 | 8.9637 | 8.2135 | 7.0129 | 5.6459 | 3.9126 | 2.2328 | 1.3821 | 57.0204 | 87328 | 5 | 9
87401 | 0.59855 | 0.52498 | 0.55732 | 0.47047 | 0.36671 | 0.25721 | 1.1656 | 1.3989 | 0.78803 | 0.90902 | 0.5974 | 0.62438 | 8.2586 | 87401 | 1.467 | 2.449 | 3.974 | 6.0702 | 8.0604 | 10.0464 | 9.374 | 8.0177 | 6.4414 | 4.4132 | 2.4503 | 1.4779 | 64.2416 | 87401 | 4 | 10
87402 | 0.61574 | 0.53925 | 0.55161 | 0.51938 | 0.37504 | 0.20706 | 0.89768 | 1.1288 | 0.7452 | 0.93739 | 0.63379 | 0.68819 | 7.8391 | 87402 | 1.4091 | 2.4237 | 4.0135 | 6.1462 | 8.1577 | 10.3017 | 9.7453 | 8.3627 | 6.6342 | 4.4738 | 2.4358 | 1.433 | 65.5368 | 87402 | 4 | 10
87410 | 0.82773 | 0.72498 | 0.78669 | 0.64259 | 0.49908 | 0.28044 | 1.0721 | 1.4095 | 0.97628 | 1.0654 | 0.86141 | 0.8642 | 10.0104 | 87410 | 1.379 | 2.3265 | 3.8028 | 5.8131 | 7.7359 | 9.7947 | 9.3102 | 7.9871 | 6.3469 | 4.2794 | 2.3408 | 1.3973 | 62.5135 | 87410 | 4 | 10
87412 | 0.74994 | 0.69943 | 0.7757 | 0.58707 | 0.48464 | 0.32845 | 1.2167 | 1.5681 | 0.99104 | 1.0172 | 0.79658 | 0.75536 | 9.9702 | 87412 | 1.4326 | 2.3641 | 3.7984 | 5.8299 | 7.7496 | 9.6637 | 9.1258 | 7.8142 | 6.2389 | 4.2724 | 2.3712 | 1.448 | 62.1088 | 87412 | 4 | 10
87413 | 0.77846 | 0.72503 | 0.81403 | 0.61649 | 0.50777 | 0.33317 | 1.2383 | 1.5906 | 1.03 | 1.045 | 0.83009 | 0.80485 | 10.3138 | 87413 | 1.4135 | 2.3239 | 3.7416 | 5.7441 | 7.6539 | 9.5669 | 9.0402 | 7.7511 | 6.1862 | 4.2374 | 2.3374 | 1.4272 | 61.4234 | 87413 | 4 | 10
87415 | 0.7104 | 0.61728 | 0.63833 | 0.56759 | 0.42035 | 0.23131 | 0.95449 | 1.2168 | 0.82212 | 0.98615 | 0.72593 | 0.75669 | 8.6474 | 87415 | 1.3893 | 2.3779 | 3.932 | 6.0118 | 8.0116 | 10.1448 | 9.586 | 8.2361 | 6.5219 | 4.3932 | 2.399 | 1.4165 | 64.42 | 87415 | 4 | 10
87416 | 0.53346 | 0.45909 | 0.46128 | 0.46089 | 0.33998 | 0.16683 | 0.85499 | 1.0271 | 0.6732 | 0.90868 | 0.55666 | 0.64486 | 7.087 | 87416 | 1.4013 | 2.4722 | 4.0997 | 6.2775 | 8.3481 | 10.6204 | 9.954 | 8.58 | 6.847 | 4.5585 | 2.4858 | 1.4237 | 67.0683 | 87416 | 5 | 10
87417 | 0.5449 | 0.46598 | 0.46987 | 0.47537 | 0.34257 | 0.17502 | 0.87345 | 1.056 | 0.68187 | 0.91777 | 0.55726 | 0.65794 | 7.218 | 87417 | 1.4077 | 2.4602 | 4.0892 | 6.2572 | 8.2911 | 10.5187 | 9.8927 | 8.5194 | 6.7912 | 4.5399 | 2.4751 | 1.4279 | 66.6704 | 87417 | 5 | 10
87418 | 0.87772 | 0.7357 | 0.77739 | 0.67622 | 0.50787 | 0.27451 | 1.1448 | 1.4211 | 0.9492 | 1.1299 | 0.87287 | 0.92783 | 10.2951 | 87418 | 1.3544 | 2.2933 | 3.7538 | 5.7647 | 7.7233 | 9.7951 | 9.3191 | 7.9905 | 6.3326 | 4.24 | 2.3082 | 1.376 | 62.2508 | 87418 | 4 | 10
87419 | 0.82039 | 0.76654 | 0.88476 | 0.65209 | 0.55193 | 0.33566 | 1.1789 | 1.581 | 1.1135 | 1.0786 | 0.89882 | 0.86997 | 10.732 | 87419 | 1.3883 | 2.2896 | 3.6919 | 5.6923 | 7.5569 | 9.5009 | 9.0247 | 7.7487 | 6.1571 | 4.2094 | 2.3154 | 1.403 | 60.9783 | 87419 | 4 | 10
87420 | 0.57822 | 0.54016 | 0.57672 | 0.4501 | 0.36629 | 0.2083 | 1.1172 | 1.2656 | 0.77227 | 0.90187 | 0.64234 | 0.67891 | 8.0979 | 87420 | 1.399 | 2.3865 | 3.9122 | 5.9909 | 8.0237 | 10.1059 | 9.4623 | 8.1198 | 6.467 | 4.3532 | 2.3977 | 1.4158 | 64.034 | 87420 | 5 | 10
87421 | 0.60251 | 0.51567 | 0.5207 | 0.50404 | 0.37136 | 0.18784 | 0.92128 | 1.1031 | 0.7228 | 0.95499 | 0.61749 | 0.70602 | 7.7278 | 87421 | 1.3906 | 2.4274 | 4.0166 | 6.1596 | 8.2101 | 10.4217 | 9.8261 | 8.4483 | 6.7252 | 4.4816 | 2.4405 | 1.4117 | 65.9592 | 87421 | 5 | 10
87501 | 0.85512 | 0.90259 | 1.1779 | 0.81254 | 1.1307 | 1.1473 | 2.9937 | 3.2007 | 1.4603 | 0.90363 | 0.79369 | 0.81289 | 16.1911 | 87501 | 1.6405 | 2.3038 | 3.4516 | 5.1348 | 6.5179 | 7.789 | 7.2429 | 6.1398 | 5.0142 | 3.7514 | 2.3183 | 1.621 | 52.9252 | 87501 | 5 | 10
87505 | 0.60523 | 0.63202 | 0.76512 | 0.55725 | 0.98961 | 0.98344 | 2.5939 | 2.7265 | 1.3405 | 0.79048 | 0.58619 | 0.61599 | 13.1862 | 87505 | 1.8354 | 2.588 | 3.8993 | 5.7651 | 7.2128 | 8.5607 | 7.8174 | 6.5978 | 5.417 | 4.0931 | 2.5888 | 1.8053 | 58.1806 | 87505 | 5 | 10
87506 | 0.58608 | 0.58395 | 0.69686 | 0.53536 | 0.86738 | 0.81043 | 2.1258 | 2.3591 | 1.2369 | 0.83861 | 0.61964 | 0.56905 | 11.8291 | 87506 | 1.835 | 2.6859 | 4.1047 | 6.0822 | 7.7034 | 9.2301 | 8.474 | 7.1673 | 5.8824 | 4.3447 | 2.6852 | 1.8065 | 62.0017 | 87506 | 5 | 10
87507 | 0.5226 | 0.51841 | 0.58904 | 0.45819 | 0.80369 | 0.74221 | 2.0251 | 2.2979 | 1.1939 | 0.80756 | 0.56752 | 0.52821 | 11.0544 | 87507 | 1.9502 | 2.8399 | 4.3444 | 6.3864 | 8.0495 | 9.5811 | 8.7593 | 7.3994 | 6.0642 | 4.5029 | 2.7915 | 1.8894 | 64.5582 | 87507 | 5 | 10
87508 | 0.50324 | 0.51602 | 0.58826 | 0.45613 | 0.86317 | 0.82746 | 2.1939 | 2.4063 | 1.2425 | 0.76608 | 0.53179 | 0.53119 | 11.4261 | 87508 | 1.9496 | 2.7924 | 4.2665 | 6.2324 | 7.788 | 9.2544 | 8.4032 | 7.1136 | 5.8337 | 4.3783 | 2.7632 | 1.9009 | 62.6762 | 87508 | 5 | 10
87510 | 0.82184 | 0.83252 | 0.98096 | 0.72031 | 0.86866 | 0.7851 | 2.0769 | 2.4465 | 1.3013 | 1.0074 | 0.82911 | 0.74008 | 13.4106 | 87510 | 1.6579 | 2.4417 | 3.7743 | 5.6784 | 7.2629 | 8.8458 | 8.2708 | 6.9687 | 5.7182 | 4.1288 | 2.4571 | 1.6606 | 58.8653 | 87510 | 5 | 10
87513 | 0.63458 | 0.67249 | 1.1079 | 0.90428 | 1.0549 | 1.0434 | 2.1517 | 2.4932 | 1.293 | 0.92094 | 0.8419 | 0.69312 | 13.8114 | 87513 | 1.4977 | 2.1641 | 3.3012 | 5.0085 | 6.3456 | 7.7385 | 7.4828 | 6.2721 | 5.197 | 3.7467 | 2.2056 | 1.4845 | 52.4443 | 87513 | 5 | 9
87514 | 0.60664 | 0.64056 | 1.0506 | 0.8722 | 1.0359 | 1.0381 | 2.1014 | 2.4365 | 1.2914 | 0.8977 | 0.80401 | 0.66173 | 13.4367 | 87514 | 1.5217 | 2.209 | 3.3684 | 5.1087 | 6.4598 | 7.8643 | 7.5878 | 6.3478 | 5.2593 | 3.8109 | 2.2468 | 1.5146 | 53.2993 | 87514 | 5 | 9
87520 | 1.3008 | 1.3455 | 1.6777 | 1.1392 | 1.0776 | 0.79995 | 2.099 | 2.7185 | 1.6418 | 1.4228 | 1.3578 | 1.3442 | 17.9249 | 87520 | 1.2804 | 1.8788 | 2.8646 | 4.465 | 5.922 | 7.4282 | 7.1902 | 6.1267 | 4.9327 | 3.4899 | 1.9385 | 1.2759 | 48.7929 | 87520 | 6 | 9
87521 | 0.90609 | 0.97328 | 1.4652 | 1.0316 | 1.3075 | 1.3625 | 3.3162 | 3.6489 | 1.5012 | 0.92525 | 0.91968 | 0.86274 | 18.2201 | 87521 | 1.5339 | 2.0923 | 3.1149 | 4.6737 | 5.9197 | 7.1159 | 6.7638 | 5.7063 | 4.696 | 3.4661 | 2.1127 | 1.4972 | 48.6924 | 87521 | 5 | 9
87522 | 0.78066 | 0.82049 | 1.1232 | 0.80907 | 1.083 | 1.1026 | 2.7102 | 2.9932 | 1.3995 | 0.88708 | 0.78381 | 0.74403 | 15.2368 | 87522 | 1.6374 | 2.3209 | 3.5031 | 5.2418 | 6.6346 | 7.9753 | 7.4711 | 6.3183 | 5.1876 | 3.8369 | 2.3322 | 1.6146 | 54.0739 | 87522 | 4 | 10
87524 | 0.73519 | 0.76969 | 1.2844 | 1.0613 | 1.2823 | 1.1545 | 2.4513 | 2.6783 | 1.2881 | 0.91933 | 0.93515 | 0.83789 | 15.3974 | 87524 | 1.4017 | 1.9528 | 2.9719 | 4.5235 | 5.7358 | 7.0009 | 6.842 | 5.7972 | 4.7603 | 3.4233 | 2.01 | 1.3728 | 47.7922 | 87524 | 5 | 9
87527 | 0.57861 | 0.58678 | 0.79822 | 0.63324 | 0.87184 | 0.88633 | 1.9855 | 2.3037 | 1.2603 | 0.82937 | 0.65404 | 0.56454 | 11.9526 | 87527 | 1.68 | 2.4659 | 3.7968 | 5.6742 | 7.1774 | 8.6716 | 8.1391 | 6.8745 | 5.6806 | 4.1453 | 2.4708 | 1.6793 | 58.4556 | 87527 | 5 | 10
87528 | 1.0219 | 1.0005 | 1.1517 | 0.81174 | 0.74625 | 0.53587 | 1.7663 | 2.2341 | 1.3382 | 1.2353 | 1.0543 | 1.0164 | 13.9126 | 87528 | 1.4095 | 2.1852 | 3.4286 | 5.2799 | 6.9783 | 8.7109 | 8.2873 | 7.0608 | 5.6748 | 3.9627 | 2.2264 | 1.4106 | 56.6151 | 87528 | 5 | 9
87530 | 0.97932 | 1.0453 | 1.2173 | 0.8847 | 0.93262 | 0.80737 | 2.1005 | 2.5754 | 1.3446 | 1.0917 | 0.96568 | 0.86426 | 14.8088 | 87530 | 1.561 | 2.2811 | 3.5248 | 5.3553 | 6.8725 | 8.431 | 7.9517 | 6.7074 | 5.4798 | 3.9484 | 2.3206 | 1.5551 | 55.9886 | 87530 | 5 | 10
87531 | 0.5499 | 0.53787 | 0.68538 | 0.561 | 0.81092 | 0.7827 | 1.7695 | 2.1029 | 1.2221 | 0.84415 | 0.63475 | 0.53343 | 11.0346 | 87531 | 1.7376 | 2.5816 | 4 | 5.9719 | 7.5515 | 9.1438 | 8.5479 | 7.2229 | 5.9482 | 4.335 | 2.5863 | 1.7342 | 61.3608 | 87531 | 5 | 10
87532 | 0.64012 | 0.62844 | 0.74992 | 0.58268 | 0.84545 | 0.77165 | 1.983 | 2.3054 | 1.2402 | 0.89938 | 0.6851 | 0.59768 | 11.9291 | 87532 | 1.7891 | 2.6444 | 4.0707 | 6.0666 | 7.718 | 9.3344 | 8.5993 | 7.273 | 5.9898 | 4.3568 | 2.6507 | 1.7772 | 62.2702 | 87532 | 4 | 10
87535 | 0.70595 | 0.73238 | 0.92251 | 0.64925 | 1.1025 | 1.1282 | 2.947 | 3.13 | 1.4499 | 0.82959 | 0.64792 | 0.70292 | 14.948 | 87535 | 1.7958 | 2.4677 | 3.6965 | 5.4549 | 6.8186 | 8.1009 | 7.4212 | 6.2669 | 5.1488 | 3.9053 | 2.4699 | 1.7572 | 55.3036 | 87535 | 5 | 10
87537 | 0.76575 | 0.76804 | 0.90682 | 0.67283 | 0.86986 | 0.7911 | 2.1122 | 2.4431 | 1.2839 | 0.96629 | 0.77627 | 0.69417 | 13.0503 | 87537 | 1.7139 | 2.5235 | 3.8872 | 5.8226 | 7.4384 | 9.0349 | 8.3671 | 7.0518 | 5.8072 | 4.2064 | 2.5312 | 1.7145 | 60.0987 | 87537 | 5 | 10
87539 | 0.67971 | 0.68784 | 0.8509 | 0.64836 | 0.80782 | 0.76567 | 1.7859 | 2.1797 | 1.2501 | 0.93573 | 0.7456 | 0.63284 | 11.9701 | 87539 | 1.6444 | 2.4356 | 3.8029 | 5.7278 | 7.2893 | 8.8688 | 8.3897 | 7.0768 | 5.7954 | 4.1858 | 2.4772 | 1.648 | 59.3415 | 87539 | 5 | 10
87540 | 0.47322 | 0.48468 | 0.54557 | 0.43316 | 0.90536 | 0.89934 | 2.3012 | 2.572 | 1.3071 | 0.7412 | 0.49594 | 0.52771 | 11.6865 | 87540 | 2.0203 | 2.8265 | 4.3102 | 6.2265 | 7.7167 | 9.1081 | 8.1959 | 6.9674 | 5.7514 | 4.344 | 2.7793 | 1.9727 | 62.2191 | 87540 | 5 | 10
87544 | 0.9173 | 0.93643 | 1.0681 | 0.75016 | 0.9281 | 0.83477 | 2.5596 | 2.8175 | 1.3549 | 1.0268 | 0.85269 | 0.82382 | 14.8701 | 87544 | 1.7216 | 2.4775 | 3.7742 | 5.6411 | 7.2075 | 8.7097 | 8.0101 | 6.7767 | 5.5493 | 4.046 | 2.4799 | 1.6881 | 58.0818 | 87544 | 5 | 10
87549 | 0.49274 | 0.51209 | 0.76645 | 0.61573 | 0.7951 | 0.8244 | 1.7033 | 2.0145 | 1.1735 | 0.81541 | 0.65423 | 0.52659 | 10.894 | 87549 | 1.4893 | 2.2081 | 3.4526 | 5.2328 | 6.6437 | 8.0978 | 7.8063 | 6.5927 | 5.4213 | 3.8849 | 2.2672 | 1.4974 | 54.5939 | 87549 | 5 | 10
87552 | 0.62332 | 0.62761 | 0.81244 | 0.61833 | 1.2079 | 1.2625 | 3.0853 | 3.3533 | 1.4973 | 0.79426 | 0.57285 | 0.6396 | 15.0946 | 87552 | 1.833 | 2.4973 | 3.7112 | 5.437 | 6.7649 | 8.0057 | 7.4007 | 6.248 | 5.1594 | 3.8748 | 2.4986 | 1.7832 | 55.2135 | 87552 | 5 | 10
87553 | 0.62188 | 0.65073 | 0.95938 | 0.74165 | 0.95667 | 1.0094 | 2.2366 | 2.5695 | 1.3025 | 0.838 | 0.70735 | 0.613 | 13.2066 | 87553 | 1.6013 | 2.3315 | 3.5672 | 5.3482 | 6.7665 | 8.1744 | 7.7474 | 6.5185 | 5.4049 | 3.9186 | 2.3456 | 1.6113 | 55.3354 | 87553 | 5 | 9
87556 | 0.86314 | 0.90911 | 1.4909 | 1.1799 | 1.3581 | 1.2555 | 2.7349 | 3.018 | 1.3931 | 1.0067 | 1.0486 | 0.94325 | 17.2012 | 87556 | 1.4102 | 1.9312 | 2.9148 | 4.4382 | 5.6434 | 6.8837 | 6.7142 | 5.6625 | 4.6519 | 3.3717 | 1.9901 | 1.3746 | 46.9864 | 87556 | 5 | 9
87557 | 0.75424 | 0.80761 | 1.2846 | 0.96572 | 1.2064 | 1.2529 | 2.8369 | 3.1813 | 1.4045 | 0.8941 | 0.85843 | 0.7469 | 16.1935 | 87557 | 1.5379 | 2.1566 | 3.2484 | 4.876 | 6.1696 | 7.457 | 7.1494 | 5.9952 | 4.9472 | 3.6154 | 2.1845 | 1.5175 | 50.8548 | 87557 | 5 | 9
87560 | 0.42945 | 0.41031 | 0.46892 | 0.41531 | 1.0659 | 1.1328 | 2.4497 | 2.9543 | 1.4339 | 0.70658 | 0.43998 | 0.50293 | 12.4101 | 87560 | 2.065 | 2.8259 | 4.2496 | 6.1219 | 7.5062 | 8.8503 | 8.1057 | 6.816 | 5.6311 | 4.2638 | 2.7941 | 1.991 | 61.2207 | 87560 | 4 | 10
87564 | 0.6635 | 0.70709 | 1.1895 | 0.96452 | 1.1123 | 1.0657 | 2.2358 | 2.5777 | 1.2942 | 0.94974 | 0.89676 | 0.7362 | 14.393 | 87564 | 1.4643 | 2.0909 | 3.194 | 4.8542 | 6.1611 | 7.5269 | 7.3067 | 6.1273 | 5.0756 | 3.6519 | 2.1401 | 1.4459 | 51.0389 | 87564 | 5 | 9
87565 | 0.41515 | 0.39423 | 0.49535 | 0.48336 | 1.2604 | 1.2696 | 2.738 | 3.2159 | 1.497 | 0.7202 | 0.43324 | 0.46859 | 13.391 | 87565 | 1.9924 | 2.7158 | 4.0548 | 5.88 | 7.2238 | 8.5407 | 7.9565 | 6.6799 | 5.5302 | 4.161 | 2.7185 | 1.9342 | 59.388 | 87565 | 4 | 10
87566 | 0.53485 | 0.51217 | 0.63095 | 0.52536 | 0.80729 | 0.74534 | 1.7461 | 2.1003 | 1.2024 | 0.8499 | 0.62251 | 0.51609 | 10.7933 | 87566 | 1.8019 | 2.6867 | 4.1626 | 6.1979 | 7.8501 | 9.5306 | 8.7952 | 7.436 | 6.128 | 4.4611 | 2.6876 | 1.7959 | 63.5335 | 87566 | 5 | 10
87567 | 0.50839 | 0.49024 | 0.60106 | 0.50369 | 0.8287 | 0.76671 | 1.8288 | 2.1523 | 1.1997 | 0.82204 | 0.59072 | 0.49785 | 10.7901 | 87567 | 1.8407 | 2.7297 | 4.2043 | 6.2341 | 7.8964 | 9.5177 | 8.7646 | 7.4166 | 6.1158 | 4.4751 | 2.7401 | 1.8232 | 63.7584 | 87567 | 4 | 10
87571 | 0.74961 | 0.79858 | 1.3043 | 1.0313 | 1.2474 | 1.2485 | 2.6959 | 3.015 | 1.3935 | 0.93183 | 0.90796 | 0.77917 | 16.1031 | 87571 | 1.5065 | 2.1203 | 3.1961 | 4.8302 | 6.105 | 7.4087 | 7.1281 | 5.9743 | 4.9451 | 3.603 | 2.1538 | 1.4884 | 50.4594 | 87571 | 5 | 9
87573 | 1.0063 | 1.0458 | 1.4039 | 0.9414 | 1.334 | 1.4093 | 3.6351 | 3.85 | 1.6429 | 0.94823 | 0.8763 | 0.95754 | 19.0508 | 87573 | 1.6001 | 2.1454 | 3.1574 | 4.6929 | 5.9439 | 7.0562 | 6.6278 | 5.5856 | 4.5958 | 3.4323 | 2.1534 | 1.5523 | 48.5432 | 87573 | 5 | 10
87575 | 1.2752 | 1.3505 | 1.6022 | 1.1182 | 1.0525 | 0.81347 | 2.2167 | 2.7852 | 1.5413 | 1.3313 | 1.2666 | 1.2182 | 17.5712 | 87575 | 1.3589 | 1.9786 | 3.038 | 4.6918 | 6.1638 | 7.6713 | 7.363 | 6.2464 | 5.058 | 3.596 | 2.0474 | 1.3571 | 50.5701 | 87575 | 6 | 9
87579 | 0.8957 | 0.96667 | 1.4494 | 1.0224 | 1.2719 | 1.3227 | 3.2138 | 3.5522 | 1.4842 | 0.92824 | 0.91741 | 0.85491 | 17.8795 | 87579 | 1.5323 | 2.0992 | 3.1395 | 4.7082 | 5.9714 | 7.1842 | 6.8317 | 5.7486 | 4.7408 | 3.4908 | 2.1198 | 1.4966 | 49.063 | 87579 | 5 | 9
87580 | 0.9317 | 0.99722 | 1.5998 | 1.2298 | 1.3827 | 1.3223 | 2.9479 | 3.262 | 1.4604 | 1.0401 | 1.0937 | 0.98479 | 18.2524 | 87580 | 1.4229 | 1.9384 | 2.8947 | 4.4111 | 5.6155 | 6.8555 | 6.6562 | 5.5646 | 4.6063 | 3.3513 | 1.9958 | 1.3918 | 46.7041 | 87580 | 5 | 9
87581 | 0.97719 | 1.0949 | 1.3937 | 1.0057 | 1.0123 | 0.903 | 2.2301 | 2.6708 | 1.371 | 1.0687 | 1.0205 | 0.94141 | 15.6893 | 87581 | 1.3578 | 1.9446 | 3.0055 | 4.6157 | 5.9793 | 7.3565 | 7.0958 | 6.0165 | 4.9025 | 3.515 | 2.0303 | 1.3554 | 49.175 | 87581 | 5 | 10
87701 | 0.34027 | 0.30886 | 0.43367 | 0.47876 | 1.3343 | 1.3803 | 2.6948 | 3.188 | 1.4743 | 0.7017 | 0.39563 | 0.40917 | 13.1398 | 87701 | 2.0555 | 2.8198 | 4.1958 | 6.0725 | 7.4089 | 8.7416 | 8.2873 | 6.9668 | 5.7597 | 4.3096 | 2.8422 | 1.9926 | 61.4521 | 87701 | 5 | 9
87711 | 0.32629 | 0.26223 | 0.32372 | 0.36168 | 1.0672 | 1.2356 | 2.1009 | 2.7996 | 1.3663 | 0.64558 | 0.37024 | 0.40425 | 11.2636 | 87711 | 2.2124 | 3.0601 | 4.6082 | 6.6047 | 7.9806 | 9.3559 | 8.7636 | 7.3531 | 6.0492 | 4.5771 | 3.0407 | 2.1307 | 65.7362 | 87711 | 4 | 10
87713 | 0.85958 | 0.91688 | 1.4833 | 1.0887 | 1.4494 | 1.5011 | 3.5188 | 3.849 | 1.5091 | 0.90722 | 0.9265 | 0.82922 | 18.8388 | 87713 | 1.5348 | 2.0721 | 3.0556 | 4.5765 | 5.7685 | 6.9352 | 6.6544 | 5.6263 | 4.615 | 3.4041 | 2.095 | 1.4931 | 47.8305 | 87713 | 5 | 9
87714 | 0.57657 | 0.64899 | 1.1198 | 1.0329 | 1.647 | 1.5077 | 2.9108 | 3.2273 | 1.3801 | 0.81214 | 0.78689 | 0.65296 | 16.3031 | 87714 | 1.6488 | 2.2482 | 3.3039 | 4.9409 | 6.1248 | 7.3839 | 7.2183 | 6.0647 | 5.0427 | 3.7162 | 2.2751 | 1.5989 | 51.5665 | 87714 | 5 | 10
87715 | 1.0391 | 1.0967 | 1.5586 | 1.0634 | 1.3991 | 1.4728 | 3.6846 | 3.9549 | 1.6283 | 0.96204 | 0.961 | 0.98233 | 19.8029 | 87715 | 1.5268 | 2.0458 | 3.0057 | 4.5058 | 5.7062 | 6.818 | 6.4807 | 5.4696 | 4.485 | 3.3411 | 2.0702 | 1.4823 | 46.9374 | 87715 | 5 | 9
87718 | 0.91439 | 0.97577 | 1.6482 | 1.3205 | 1.5933 | 1.4947 | 3.2384 | 3.5111 | 1.4847 | 1.0213 | 1.1026 | 0.98505 | 19.29 | 87718 | 1.465 | 1.9479 | 2.8803 | 4.3617 | 5.5263 | 6.7029 | 6.5298 | 5.4895 | 4.5161 | 3.3019 | 1.987 | 1.408 | 46.1164 | 87718 | 6 | 9
87722 | 0.48437 | 0.52622 | 0.87725 | 0.82156 | 1.5337 | 1.5439 | 3.1911 | 3.4884 | 1.4173 | 0.76462 | 0.59952 | 0.49791 | 15.7459 | 87722 | 1.7291 | 2.3662 | 3.4912 | 5.1559 | 6.4367 | 7.6707 | 7.3651 | 6.1954 | 5.1488 | 3.7995 | 2.3777 | 1.683 | 53.4194 | 87722 | 5 | 9
87724 | 0.29978 | 0.23924 | 0.31941 | 0.37403 | 1.1415 | 1.2481 | 2.1455 | 2.8029 | 1.3771 | 0.65233 | 0.36376 | 0.38095 | 11.3445 | 87724 | 2.2045 | 3.069 | 4.6238 | 6.6198 | 7.9957 | 9.4233 | 8.8833 | 7.4358 | 6.1348 | 4.6106 | 3.0741 | 2.1392 | 66.2139 | 87724 | 4 | 10
87728 | 0.22914 | 0.26156 | 0.44637 | 0.64096 | 1.6333 | 1.4043 | 2.4358 | 2.9597 | 1.2116 | 0.55029 | 0.38508 | 0.26982 | 12.4279 | 87728 | 1.9531 | 2.7145 | 4.0287 | 5.9609 | 7.1741 | 8.5404 | 8.4337 | 7.0761 | 5.9879 | 4.4242 | 2.7876 | 1.8821 | 60.9633 | 87728 | 5 | 9
87729 | 0.24658 | 0.29985 | 0.49808 | 0.64868 | 1.6667 | 1.5415 | 2.5628 | 3.1217 | 1.3886 | 0.63232 | 0.4204 | 0.30197 | 13.3291 | 87729 | 1.9267 | 2.6856 | 3.9904 | 5.8712 | 7.1059 | 8.4123 | 8.2353 | 6.9377 | 5.8454 | 4.3264 | 2.7253 | 1.8658 | 59.9281 | 87729 | 4 | 10
87730 | 0.20803 | 0.23414 | 0.37444 | 0.56402 | 1.585 | 1.5382 | 2.7124 | 2.7199 | 1.3483 | 0.61956 | 0.28101 | 0.26745 | 12.4525 | 87730 | 2.0458 | 2.8135 | 4.145 | 6.1157 | 7.2395 | 8.5592 | 8.5365 | 7.1237 | 6.0025 | 4.3975 | 2.8753 | 1.9543 | 61.8086 | 87730 | 5 | 10
87731 | 0.56292 | 0.55976 | 0.76642 | 0.62854 | 1.2912 | 1.3603 | 3.1871 | 3.4864 | 1.4946 | 0.7728 | 0.53218 | 0.57907 | 15.2212 | 87731 | 1.8143 | 2.4693 | 3.6733 | 5.3817 | 6.7147 | 7.9165 | 7.3931 | 6.2356 | 5.1879 | 3.8759 | 2.4849 | 1.7756 | 54.9228 | 87731 | 5 | 9
87732 | 0.62885 | 0.66221 | 1.0571 | 0.85255 | 1.4172 | 1.4693 | 3.3014 | 3.6155 | 1.4602 | 0.80978 | 0.6881 | 0.62089 | 16.5832 | 87732 | 1.678 | 2.2875 | 3.3949 | 5.0337 | 6.2933 | 7.4918 | 7.1656 | 6.0351 | 4.9923 | 3.6996 | 2.315 | 1.6338 | 52.0208 | 87732 | 5 | 9
87733 | 0.21446 | 0.24648 | 0.40753 | 0.60666 | 1.5759 | 1.6886 | 2.6813 | 2.3732 | 1.3207 | 0.64313 | 0.34045 | 0.24922 | 12.3476 | 87733 | 2.3035 | 3.0691 | 4.5739 | 6.7999 | 7.78 | 9.1864 | 9.3685 | 7.7801 | 6.4522 | 4.7267 | 3.2619 | 2.2182 | 67.5204 | 87733 | 4 | 10
87734 | 0.35118 | 0.38575 | 0.61657 | 0.67629 | 1.55 | 1.5412 | 2.9976 | 3.3481 | 1.4368 | 0.71445 | 0.46896 | 0.40014 | 14.4871 | 87734 | 1.8538 | 2.5535 | 3.764 | 5.5259 | 6.7959 | 8.0554 | 7.7743 | 6.5155 | 5.4519 | 4.0339 | 2.575 | 1.8058 | 56.7049 | 87734 | 5 | 9
87740 | 0.34678 | 0.3968 | 0.67624 | 0.79302 | 1.6974 | 1.4313 | 2.6968 | 2.8664 | 1.1582 | 0.59423 | 0.5017 | 0.41633 | 13.5753 | 87740 | 1.8651 | 2.533 | 3.6699 | 5.487 | 6.5846 | 7.9056 | 7.9082 | 6.629 | 5.591 | 4.09 | 2.5782 | 1.7888 | 56.6304 | 87740 | 5 | 9
87742 | 0.50015 | 0.50726 | 0.75021 | 0.65174 | 1.3323 | 1.391 | 3.1559 | 3.468 | 1.4497 | 0.75698 | 0.52019 | 0.51749 | 15.0008 | 87742 | 1.7926 | 2.462 | 3.6548 | 5.3713 | 6.7147 | 7.9269 | 7.5045 | 6.2986 | 5.2503 | 3.9028 | 2.4872 | 1.7546 | 55.1203 | 87742 | 5 | 9
87743 | 0.20431 | 0.22588 | 0.38089 | 0.55642 | 1.6017 | 1.6499 | 2.7264 | 2.5003 | 1.3679 | 0.62517 | 0.28841 | 0.26602 | 12.3935 | 87743 | 2.1356 | 2.9056 | 4.2699 | 6.3277 | 7.3754 | 8.7069 | 8.8006 | 7.3155 | 6.1369 | 4.488 | 3.0099 | 2.0319 | 63.504 | 87743 | 5 | 10
87745 | 0.29977 | 0.30424 | 0.44116 | 0.52714 | 1.3892 | 1.4076 | 2.9582 | 3.3157 | 1.4386 | 0.70468 | 0.37749 | 0.36324 | 13.527 | 87745 | 1.932 | 2.6612 | 3.936 | 5.7385 | 7.1003 | 8.38 | 7.974 | 6.6717 | 5.5646 | 4.1271 | 2.6799 | 1.8807 | 58.6461 | 87745 | 5 | 10
87746 | 0.2169 | 0.23199 | 0.37901 | 0.53504 | 1.4928 | 1.6831 | 2.6558 | 2.5027 | 1.4307 | 0.64899 | 0.3089 | 0.29476 | 12.3808 | 87746 | 2.1476 | 2.9518 | 4.3636 | 6.4245 | 7.5343 | 8.8833 | 8.8486 | 7.3832 | 6.1517 | 4.5384 | 3.0217 | 2.0415 | 64.2901 | 87746 | 4 | 10
87747 | 0.22315 | 0.25124 | 0.43005 | 0.60638 | 1.6496 | 1.4337 | 2.6525 | 2.9235 | 1.2403 | 0.58388 | 0.33584 | 0.26589 | 12.5959 | 87747 | 1.9773 | 2.7306 | 4.0183 | 5.9587 | 7.0919 | 8.4201 | 8.4034 | 7.0143 | 5.9397 | 4.3634 | 2.7976 | 1.8986 | 60.6139 | 87747 | 4 | 10
87750 | 0.27017 | 0.27558 | 0.41549 | 0.53585 | 1.4986 | 1.5284 | 2.9238 | 3.2994 | 1.4785 | 0.69246 | 0.36349 | 0.34382 | 13.6255 | 87750 | 1.9759 | 2.7324 | 4.0029 | 5.8669 | 7.1521 | 8.4374 | 8.1344 | 6.8303 | 5.7004 | 4.2209 | 2.749 | 1.9221 | 59.7249 | 87750 | 5 | 10
87752 | 0.23882 | 0.26062 | 0.41809 | 0.57403 | 1.5609 | 1.5882 | 2.7048 | 3.0102 | 1.447 | 0.65705 | 0.35168 | 0.30803 | 13.1195 | 87752 | 2.0134 | 2.7883 | 4.1231 | 6.0435 | 7.2705 | 8.5863 | 8.399 | 7.0328 | 5.903 | 4.3757 | 2.8359 | 1.9428 | 61.3143 | 87752 | 5 | 10
87801 | 0.33995 | 0.35805 | 0.3806 | 0.24479 | 0.37552 | 0.49482 | 1.84 | 2.0736 | 1.2554 | 0.74298 | 0.33754 | 0.52394 | 8.9671 | 87801 | 2.2137 | 3.2853 | 5.0852 | 7.1935 | 8.8637 | 10.1781 | 8.9278 | 7.6 | 6.2297 | 4.717 | 3.0931 | 2.1389 | 69.5262 | 87801 | 3 | 10
87820 | 0.69916 | 0.61744 | 0.66011 | 0.33663 | 0.26858 | 0.49968 | 2.9661 | 3.0959 | 1.6189 | 1.1361 | 0.62102 | 0.81848 | 13.3382 | 87820 | 1.7837 | 2.5476 | 3.8368 | 5.5956 | 7.2651 | 8.6603 | 7.4154 | 6.3155 | 5.2846 | 3.9557 | 2.484 | 1.7471 | 56.8914 | 87820 | 5 | 9
87821 | 0.68194 | 0.60179 | 0.66988 | 0.33555 | 0.29567 | 0.54289 | 3.0375 | 3.0851 | 1.6188 | 1.0172 | 0.51916 | 0.77223 | 13.1777 | 87821 | 1.8881 | 2.7096 | 4.094 | 5.9164 | 7.5869 | 8.9266 | 7.6493 | 6.5102 | 5.4369 | 4.0924 | 2.6258 | 1.8485 | 59.2846 | 87821 | 5 | 9
87823 | 0.22197 | 0.24259 | 0.25839 | 0.236 | 0.3108 | 0.38649 | 1.4138 | 1.8402 | 1.1456 | 0.74352 | 0.24509 | 0.35762 | 7.4021 | 87823 | 2.1829 | 3.3048 | 5.221 | 7.4377 | 9.187 | 10.5364 | 9.246 | 7.9277 | 6.5196 | 4.9204 | 3.1165 | 2.1077 | 71.7078 | 87823 | 3 | 10
87825 | 0.40526 | 0.3923 | 0.43296 | 0.26975 | 0.3281 | 0.45147 | 2.2977 | 2.4948 | 1.4067 | 0.82137 | 0.30161 | 0.47345 | 10.0755 | 87825 | 2.0343 | 3.0086 | 4.6458 | 6.6826 | 8.4007 | 9.7296 | 8.4176 | 7.1743 | 5.9653 | 4.4791 | 2.8884 | 1.9956 | 65.4221 | 87825 | 3 | 10
87827 | 0.62327 | 0.56448 | 0.59427 | 0.36725 | 0.30549 | 0.47748 | 2.641 | 2.7672 | 1.4304 | 1.0257 | 0.52115 | 0.69394 | 12.0116 | 87827 | 1.7599 | 2.583 | 3.9335 | 5.7679 | 7.488 | 8.893 | 7.7422 | 6.5701 | 5.4708 | 4.0409 | 2.5274 | 1.73 | 58.5067 | 87827 | 5 | 9
87828 | 0.25087 | 0.26788 | 0.28862 | 0.239 | 0.32866 | 0.40954 | 1.5534 | 1.9265 | 1.1887 | 0.75611 | 0.26742 | 0.39907 | 7.8758 | 87828 | 2.1769 | 3.2758 | 5.1761 | 7.3458 | 9.1036 | 10.4487 | 9.1452 | 7.7943 | 6.4302 | 4.8709 | 3.0947 | 2.1193 | 70.9814 | 87828 | 3 | 10
87829 | 0.57079 | 0.50896 | 0.56287 | 0.32541 | 0.24851 | 0.40059 | 2.4478 | 2.6379 | 1.3383 | 1.0198 | 0.53221 | 0.66165 | 11.2548 | 87829 | 1.7384 | 2.5872 | 3.9322 | 5.8002 | 7.5557 | 9.0477 | 7.838 | 6.6839 | 5.5851 | 4.0989 | 2.5421 | 1.711 | 59.1206 | 87829 | 5 | 9
87830 | 0.75372 | 0.65249 | 0.71944 | 0.30777 | 0.23013 | 0.49579 | 3.0505 | 3.1577 | 1.6533 | 1.1263 | 0.64738 | 0.86421 | 13.6587 | 87830 | 1.8767 | 2.6744 | 3.9982 | 5.7774 | 7.4775 | 8.9176 | 7.5678 | 6.4452 | 5.447 | 4.0919 | 2.6022 | 1.837 | 58.7129 | 87830 | 5 | 9
87831 | 0.23197 | 0.26577 | 0.26982 | 0.24715 | 0.32277 | 0.38945 | 1.4053 | 1.8301 | 1.1383 | 0.73703 | 0.25915 | 0.36625 | 7.4631 | 87831 | 2.1611 | 3.2791 | 5.1709 | 7.3781 | 9.1111 | 10.4999 | 9.2607 | 7.9202 | 6.5055 | 4.8849 | 3.1029 | 2.0814 | 71.3556 | 87831 | 3 | 10
87901 | 0.35524 | 0.30899 | 0.27317 | 0.14233 | 0.22432 | 0.42995 | 1.7133 | 1.9932 | 1.2332 | 0.69805 | 0.28582 | 0.47954 | 8.1371 | 87901 | 2.4194 | 3.5692 | 5.4812 | 7.6566 | 9.3689 | 10.6412 | 9.1732 | 7.8443 | 6.4727 | 4.9469 | 3.3182 | 2.3132 | 73.2049 | 87901 | 3 | 11
87930 | 0.38617 | 0.27899 | 0.20913 | 0.083849 | 0.13176 | 0.34671 | 1.8228 | 1.929 | 1.2009 | 0.67715 | 0.28735 | 0.53412 | 7.8879 | 87930 | 2.4826 | 3.6264 | 5.5595 | 7.7074 | 9.5238 | 10.758 | 9.1958 | 7.8617 | 6.5637 | 5.0473 | 3.3991 | 2.3664 | 74.0918 | 87930 | 3 | 11
87931 | 0.37848 | 0.30125 | 0.27674 | 0.12072 | 0.16486 | 0.41219 | 1.9739 | 2.0877 | 1.3302 | 0.68924 | 0.28675 | 0.52146 | 8.5435 | 87931 | 2.382 | 3.4881 | 5.3438 | 7.4808 | 9.2767 | 10.5542 | 8.9934 | 7.6947 | 6.4206 | 4.898 | 3.2712 | 2.2824 | 72.0858 | 87931 | 3 | 11
87933 | 0.37154 | 0.27669 | 0.20734 | 0.098411 | 0.1721 | 0.38707 | 1.658 | 1.982 | 1.1553 | 0.686 | 0.29339 | 0.50335 | 7.7912 | 87933 | 2.5128 | 3.7002 | 5.6398 | 7.8419 | 9.5808 | 10.8368 | 9.3071 | 7.951 | 6.5922 | 5.0341 | 3.4539 | 2.3892 | 74.8399 | 87933 | 3 | 11
87936 | 0.33735 | 0.23755 | 0.1575 | 0.072261 | 0.13079 | 0.32029 | 1.5384 | 1.7904 | 1.0917 | 0.65051 | 0.26622 | 0.47701 | 7.0699 | 87936 | 2.5486 | 3.7182 | 5.7298 | 7.9594 | 9.7589 | 11.0278 | 9.4295 | 8.1183 | 6.7297 | 5.164 | 3.512 | 2.4093 | 76.1057 | 87936 | 3 | 11
87937 | 0.39647 | 0.27853 | 0.19224 | 0.084243 | 0.13675 | 0.34827 | 1.6772 | 1.9472 | 1.1009 | 0.67436 | 0.2793 | 0.52592 | 7.6414 | 87937 | 2.5595 | 3.7441 | 5.7061 | 7.8681 | 9.644 | 10.8503 | 9.3169 | 7.9756 | 6.6228 | 5.0708 | 3.4815 | 2.4394 | 75.2791 | 87937 | 3 | 11
87940 | 0.37654 | 0.26754 | 0.18265 | 0.088619 | 0.15485 | 0.36387 | 1.6052 | 1.958 | 1.0803 | 0.67704 | 0.27911 | 0.50374 | 7.5374 | 87940 | 2.5588 | 3.7786 | 5.7478 | 7.9183 | 9.693 | 10.9167 | 9.39 | 8.0159 | 6.6638 | 5.0702 | 3.5103 | 2.4448 | 75.7081 | 87940 | 3 | 10
87941 | 0.35345 | 0.24808 | 0.16591 | 0.075326 | 0.13292 | 0.32724 | 1.568 | 1.8326 | 1.0894 | 0.65739 | 0.27034 | 0.49 | 7.2107 | 87941 | 2.5562 | 3.7304 | 5.7304 | 7.9435 | 9.7315 | 10.9929 | 9.4057 | 8.09 | 6.6995 | 5.1371 | 3.5082 | 2.4216 | 75.9469 | 87941 | 3 | 11
87942 | 0.26104 | 0.21567 | 0.18318 | 0.10678 | 0.16389 | 0.37686 | 1.5136 | 1.7417 | 1.2282 | 0.60516 | 0.21624 | 0.39049 | 7.0028 | 87942 | 2.4312 | 3.617 | 5.5483 | 7.8105 | 9.6356 | 10.9123 | 9.3795 | 8.0189 | 6.6643 | 5.0878 | 3.3743 | 2.3259 | 74.8057 | 87942 | 3 | 11
87943 | 0.683 | 0.57714 | 0.66802 | 0.26708 | 0.24698 | 0.58354 | 3.1879 | 3.1392 | 1.6869 | 0.92029 | 0.45964 | 0.81342 | 13.2332 | 87943 | 2.0812 | 2.9742 | 4.4716 | 6.3593 | 8.0101 | 9.2774 | 7.8426 | 6.6992 | 5.6039 | 4.2851 | 2.8274 | 2.0249 | 62.4568 | 87943 | 4 | 10
88001 | 0.40071 | 0.29126 | 0.1711 | 0.08751 | 0.12762 | 0.38183 | 1.3796 | 1.9762 | 0.94429 | 0.66743 | 0.24198 | 0.49254 | 7.1621 | 88001 | 2.7114 | 3.997 | 6.0208 | 8.1929 | 9.8717 | 10.949 | 9.4986 | 8.1667 | 6.7411 | 5.2097 | 3.6867 | 2.5969 | 77.6425 | 88001 | 3 | 11
88002 | 0.4194 | 0.32195 | 0.2003 | 0.10505 | 0.17061 | 0.47217 | 1.6181 | 1.9638 | 1.0669 | 0.65283 | 0.23273 | 0.48132 | 7.7052 | 88002 | 2.7054 | 3.9498 | 5.9812 | 8.1799 | 9.7669 | 10.9045 | 9.4267 | 8.0681 | 6.6495 | 5.1477 | 3.6355 | 2.5868 | 77.002 | 88002 | 3 | 11
88003 | 0.39576 | 0.28827 | 0.1668 | 0.086228 | 0.12473 | 0.37982 | 1.3371 | 1.9609 | 0.9299 | 0.66481 | 0.23817 | 0.48569 | 7.0581 | 88003 | 2.7216 | 4.0234 | 6.0507 | 8.2232 | 9.9022 | 10.9759 | 9.5271 | 8.1997 | 6.7627 | 5.2292 | 3.704 | 2.6119 | 77.9317 | 88003 | 3 | 11
88005 | 0.42414 | 0.30101 | 0.19649 | 0.080465 | 0.11314 | 0.33534 | 1.629 | 1.9189 | 1.0167 | 0.6585 | 0.25724 | 0.52933 | 7.4603 | 88005 | 2.6588 | 3.8524 | 5.8385 | 8.0233 | 9.7189 | 10.867 | 9.2886 | 7.9776 | 6.6595 | 5.1042 | 3.5628 | 2.5331 | 76.0845 | 88005 | 3 | 11
88007 | 0.41738 | 0.29596 | 0.18964 | 0.087488 | 0.13086 | 0.36388 | 1.5819 | 2.0016 | 1.0157 | 0.67548 | 0.2626 | 0.52571 | 7.5482 | 88007 | 2.6531 | 3.866 | 5.8427 | 8.0251 | 9.7325 | 10.8519 | 9.3516 | 8.0201 | 6.6645 | 5.1137 | 3.5562 | 2.5207 | 76.198 | 88007 | 3 | 11
88008 | 0.35096 | 0.30371 | 0.18873 | 0.080662 | 0.12245 | 0.36607 | 1.4377 | 1.5491 | 0.90898 | 0.58658 | 0.19501 | 0.42821 | 6.5181 | 88008 | 2.8101 | 4.1476 | 6.2737 | 8.6162 | 10.2029 | 11.1894 | 9.5897 | 8.2747 | 6.8509 | 5.3087 | 3.7346 | 2.7189 | 79.7175 | 88008 | 3 | 11
88011 | 0.47919 | 0.36108 | 0.24087 | 0.11172 | 0.16381 | 0.46847 | 1.7516 | 2.1931 | 1.1192 | 0.70797 | 0.27669 | 0.55841 | 8.4321 | 88011 | 2.6431 | 3.8465 | 5.805 | 7.9385 | 9.5488 | 10.6213 | 9.1695 | 7.8818 | 6.4753 | 5.0318 | 3.5514 | 2.5307 | 75.0437 | 88011 | 3 | 11
88012 | 0.41925 | 0.30556 | 0.20336 | 0.10186 | 0.16591 | 0.40889 | 1.6871 | 2.0828 | 1.0821 | 0.69253 | 0.27701 | 0.52756 | 7.9539 | 88012 | 2.6049 | 3.7924 | 5.7614 | 7.9127 | 9.6123 | 10.802 | 9.3459 | 7.9763 | 6.5953 | 5.0639 | 3.5309 | 2.4785 | 75.4766 | 88012 | 3 | 10
88020 | 0.60842 | 0.41714 | 0.40131 | 0.072128 | 0.070581 | 0.28972 | 2.6993 | 2.415 | 1.1868 | 0.67812 | 0.36024 | 0.62827 | 9.8271 | 88020 | 2.6724 | 3.6806 | 5.3699 | 7.4677 | 9.2922 | 10.4632 | 8.6008 | 7.4363 | 6.5491 | 5.1437 | 3.5476 | 2.5593 | 72.7828 | 88020 | 3 | 11
88021 | 0.36423 | 0.29846 | 0.17768 | 0.081593 | 0.12403 | 0.37133 | 1.3944 | 1.6517 | 0.92071 | 0.60115 | 0.20396 | 0.44101 | 6.6302 | 88021 | 2.7847 | 4.1085 | 6.2181 | 8.5227 | 10.1122 | 11.1513 | 9.5802 | 8.2447 | 6.8337 | 5.2696 | 3.7147 | 2.6751 | 79.2157 | 88021 | 3 | 11
88022 | 0.69607 | 0.54897 | 0.57746 | 0.1618 | 0.15727 | 0.51335 | 3.3252 | 3.0547 | 1.5803 | 0.9347 | 0.52339 | 0.8814 | 12.9547 | 88022 | 2.2438 | 3.1423 | 4.696 | 6.6108 | 8.3649 | 9.7022 | 8.1294 | 6.9672 | 5.9001 | 4.5059 | 2.9908 | 2.1425 | 65.3959 | 88022 | 3 | 11
88023 | 0.58967 | 0.45323 | 0.43481 | 0.12625 | 0.14764 | 0.46726 | 2.9193 | 2.6851 | 1.5113 | 0.85913 | 0.44416 | 0.79137 | 11.4293 | 88023 | 2.3156 | 3.2796 | 4.9338 | 6.9201 | 8.6683 | 9.9331 | 8.3824 | 7.1769 | 6.0472 | 4.636 | 3.1315 | 2.2017 | 67.626 | 88023 | 3 | 11
88025 | 0.75103 | 0.61855 | 0.64882 | 0.17403 | 0.1274 | 0.38246 | 2.758 | 2.6197 | 1.4259 | 0.8791 | 0.53208 | 0.74666 | 11.6638 | 88025 | 2.265 | 3.2274 | 4.8074 | 6.8504 | 8.7304 | 10.2191 | 8.5834 | 7.3503 | 6.2983 | 4.7784 | 3.13 | 2.1789 | 68.4192 | 88025 | 4 | 10
88026 | 0.69866 | 0.55083 | 0.58628 | 0.16603 | 0.15938 | 0.52241 | 3.3505 | 3.0817 | 1.5905 | 0.93638 | 0.52059 | 0.89145 | 13.0547 | 88026 | 2.2358 | 3.1319 | 4.6875 | 6.5993 | 8.3394 | 9.6648 | 8.103 | 6.9432 | 5.8707 | 4.4884 | 2.9814 | 2.1375 | 65.183 | 88026 | 3 | 11
88030 | 0.43161 | 0.30277 | 0.22038 | 0.05675 | 0.07038 | 0.25272 | 1.9371 | 1.7801 | 1.0628 | 0.64534 | 0.30106 | 0.56756 | 7.6286 | 88030 | 2.6039 | 3.7377 | 5.6563 | 7.8367 | 9.6934 | 10.8545 | 9.1675 | 7.8924 | 6.7012 | 5.1962 | 3.5536 | 2.473 | 75.3663 | 88030 | 3 | 11
88039 | 0.8766 | 0.74323 | 0.85865 | 0.31389 | 0.21385 | 0.54946 | 3.3524 | 3.3465 | 1.684 | 1.0678 | 0.67463 | 0.95135 | 14.6324 | 88039 | 1.9936 | 2.8031 | 4.1683 | 5.9817 | 7.6826 | 9.079 | 7.6716 | 6.5289 | 5.5396 | 4.1965 | 2.7171 | 1.9357 | 60.2979 | 88039 | 4 | 10
88041 | 0.80621 | 0.64441 | 0.76653 | 0.22926 | 0.17605 | 0.59227 | 3.6346 | 3.4061 | 1.6445 | 0.95473 | 0.54073 | 0.9985 | 14.3938 | 88041 | 2.1704 | 3.0357 | 4.518 | 6.3962 | 8.0824 | 9.3718 | 7.8648 | 6.7278 | 5.6797 | 4.3278 | 2.8893 | 2.081 | 63.1448 | 88041 | 3 | 10
88042 | 0.58506 | 0.46186 | 0.47748 | 0.16695 | 0.17892 | 0.5017 | 2.7761 | 2.6974 | 1.521 | 0.81821 | 0.40011 | 0.74893 | 11.3337 | 88042 | 2.2917 | 3.2712 | 4.9428 | 6.9256 | 8.6397 | 9.8733 | 8.3484 | 7.1569 | 5.9913 | 4.5923 | 3.0871 | 2.1917 | 67.312 | 88042 | 3 | 10
88043 | 0.594 | 0.41981 | 0.41232 | 0.079018 | 0.086752 | 0.31764 | 2.4302 | 2.2302 | 1.214 | 0.76115 | 0.43292 | 0.6935 | 9.6715 | 88043 | 2.4988 | 3.526 | 5.2636 | 7.3666 | 9.263 | 10.5174 | 8.7879 | 7.5508 | 6.512 | 5.046 | 3.3889 | 2.3793 | 72.1003 | 88043 | 3 | 11
88044 | 0.37833 | 0.28913 | 0.1803 | 0.071268 | 0.09564 | 0.3118 | 1.5121 | 1.7071 | 0.91675 | 0.60759 | 0.2181 | 0.46209 | 6.7502 | 88044 | 2.7698 | 4.0147 | 6.0531 | 8.3046 | 10.0035 | 11.0396 | 9.4339 | 8.1387 | 6.7708 | 5.2469 | 3.6919 | 2.6508 | 78.1182 | 88044 | 2 | 11
88045 | 0.67868 | 0.48792 | 0.50145 | 0.093751 | 0.087512 | 0.2864 | 2.2029 | 2.0625 | 1.1902 | 0.77357 | 0.4307 | 0.69639 | 9.4919 | 88045 | 2.5374 | 3.5669 | 5.2839 | 7.456 | 9.4243 | 10.8224 | 9.0171 | 7.7587 | 6.7534 | 5.196 | 3.4688 | 2.4233 | 73.7082 | 88045 | 3 | 10
88047 | 0.40555 | 0.3021 | 0.17994 | 0.089066 | 0.1281 | 0.39334 | 1.3905 | 1.9521 | 0.95417 | 0.66208 | 0.23797 | 0.48971 | 7.1847 | 88047 | 2.7271 | 4.0257 | 6.0504 | 8.2253 | 9.8976 | 10.9529 | 9.4684 | 8.1602 | 6.7275 | 5.205 | 3.6831 | 2.6171 | 77.7402 | 88047 | 3 | 11
88048 | 0.41511 | 0.32168 | 0.19891 | 0.095139 | 0.14283 | 0.42196 | 1.5158 | 1.9041 | 1.008 | 0.64677 | 0.23365 | 0.48899 | 7.3929 | 88048 | 2.7274 | 4.0058 | 6.0502 | 8.26 | 9.8951 | 10.9401 | 9.4225 | 8.1043 | 6.6765 | 5.1598 | 3.642 | 2.6066 | 77.4904 | 88048 | 3 | 11
88049 | 0.82161 | 0.66613 | 0.78331 | 0.25876 | 0.21299 | 0.63548 | 3.6611 | 3.4719 | 1.7288 | 0.96884 | 0.54442 | 1.0028 | 14.7562 | 88049 | 2.1288 | 2.9989 | 4.4474 | 6.2758 | 7.9194 | 9.1641 | 7.7089 | 6.6041 | 5.5455 | 4.2323 | 2.8295 | 2.0459 | 61.9006 | 88049 | 4 | 10
88061 | 0.76605 | 0.61888 | 0.6833 | 0.20537 | 0.16583 | 0.51047 | 3.2753 | 3.0831 | 1.5755 | 0.93782 | 0.5508 | 0.88698 | 13.2594 | 88061 | 2.1977 | 3.0889 | 4.6049 | 6.5283 | 8.2866 | 9.6397 | 8.1045 | 6.9356 | 5.8777 | 4.4856 | 2.9603 | 2.1055 | 64.8152 | 88061 | 3 | 11
88063 | 0.34368 | 0.3094 | 0.19664 | 0.083635 | 0.13194 | 0.38153 | 1.4615 | 1.4825 | 0.91769 | 0.57745 | 0.18845 | 0.4203 | 6.4948 | 88063 | 2.8301 | 4.182 | 6.3331 | 8.6793 | 10.2874 | 11.2268 | 9.6107 | 8.3133 | 6.8564 | 5.3278 | 3.7457 | 2.7448 | 80.1374 | 88063 | 3 | 11
88072 | 0.40185 | 0.31303 | 0.18981 | 0.091543 | 0.13806 | 0.4096 | 1.4682 | 1.8481 | 0.98333 | 0.63561 | 0.22595 | 0.47614 | 7.1812 | 88072 | 2.7424 | 4.0311 | 6.0922 | 8.3219 | 9.9588 | 11.0032 | 9.4758 | 8.1449 | 6.7168 | 5.1837 | 3.6574 | 2.6202 | 77.9485 | 88072 | 2 | 11
88081 | 0.36105 | 0.2931 | 0.17086 | 0.09126 | 0.15521 | 0.43113 | 1.428 | 1.6637 | 0.99308 | 0.58678 | 0.19427 | 0.41589 | 6.7843 | 88081 | 2.7789 | 4.0991 | 6.2285 | 8.4983 | 10.0938 | 11.1582 | 9.6205 | 8.2769 | 6.8186 | 5.2615 | 3.7374 | 2.664 | 79.2357 | 88081 | 2 | 11
88101 | 0.25144 | 0.37574 | 0.40519 | 0.58581 | 1.3646 | 2.1807 | 2.2739 | 2.453 | 1.6295 | 0.86296 | 0.40188 | 0.32515 | 13.1098 | 88101 | 2.4695 | 3.2642 | 5.0077 | 7.1674 | 8.2377 | 9.3831 | 9.2737 | 7.7591 | 6.1918 | 4.8058 | 3.3245 | 2.4514 | 69.3357 | 88101 | 3 | 10
88103 | 0.24941 | 0.35293 | 0.38124 | 0.54535 | 1.3051 | 2.1777 | 2.2286 | 2.3655 | 1.5919 | 0.86473 | 0.37419 | 0.3217 | 12.7585 | 88103 | 2.4775 | 3.2892 | 5.0517 | 7.1821 | 8.2937 | 9.3951 | 9.2147 | 7.756 | 6.1676 | 4.8181 | 3.3355 | 2.4684 | 69.4497 | 88103 | 3 | 10
88112 | 0.27781 | 0.42951 | 0.47174 | 0.69174 | 1.5675 | 2.1858 | 2.3695 | 2.5849 | 1.6527 | 0.85725 | 0.45818 | 0.31628 | 13.8629 | 88112 | 2.4465 | 3.2165 | 4.9178 | 7.1177 | 8.1598 | 9.4162 | 9.4128 | 7.8749 | 6.3386 | 4.8699 | 3.3513 | 2.4186 | 69.5405 | 88112 | 4 | 10
88113 | 0.27579 | 0.39892 | 0.35638 | 0.53119 | 1.5019 | 2.1312 | 2.14 | 2.3533 | 1.7331 | 0.89954 | 0.41563 | 0.33707 | 13.074 | 88113 | 2.5652 | 3.4382 | 5.3461 | 7.4607 | 8.5287 | 9.4858 | 9.2674 | 7.8189 | 6.1415 | 4.8664 | 3.406 | 2.5761 | 70.9009 | 88113 | 4 | 10
88114 | 0.27209 | 0.38797 | 0.36104 | 0.47869 | 1.4411 | 1.9653 | 2.0824 | 2.3608 | 1.7857 | 0.86008 | 0.3816 | 0.32679 | 12.7035 | 88114 | 2.6172 | 3.5006 | 5.4826 | 7.5845 | 8.6309 | 9.5119 | 9.1534 | 7.7596 | 6.1294 | 4.8561 | 3.4376 | 2.6187 | 71.2825 | 88114 | 4 | 10
88116 | 0.28823 | 0.36594 | 0.34348 | 0.44637 | 1.243 | 1.8458 | 2.2591 | 2.5214 | 1.7115 | 0.84717 | 0.38014 | 0.32544 | 12.5775 | 88116 | 2.525 | 3.415 | 5.2942 | 7.3928 | 8.511 | 9.5036 | 9.1079 | 7.6858 | 6.1373 | 4.7923 | 3.3612 | 2.5108 | 70.2368 | 88116 | 3 | 10
88118 | 0.2581 | 0.34598 | 0.34918 | 0.45927 | 1.171 | 1.7755 | 2.3085 | 2.5817 | 1.7006 | 0.83997 | 0.39238 | 0.31099 | 12.493 | 88118 | 2.493 | 3.3675 | 5.1851 | 7.3294 | 8.4497 | 9.5497 | 9.201 | 7.7389 | 6.2291 | 4.7956 | 3.3509 | 2.4636 | 70.1534 | 88118 | 3 | 10
88119 | 0.2758 | 0.28337 | 0.28001 | 0.36412 | 0.94523 | 1.369 | 1.9575 | 2.5046 | 1.5258 | 0.78414 | 0.37438 | 0.29661 | 10.9606 | 88119 | 2.5072 | 3.439 | 5.3112 | 7.4493 | 8.7044 | 9.849 | 9.3323 | 7.8637 | 6.3774 | 4.8787 | 3.403 | 2.4451 | 71.5602 | 88119 | 3 | 10
88120 | 0.2693 | 0.41308 | 0.46343 | 0.65599 | 1.4514 | 2.0662 | 2.4373 | 2.5631 | 1.6284 | 0.8427 | 0.43457 | 0.31616 | 13.5418 | 88120 | 2.4585 | 3.2144 | 4.9377 | 7.1497 | 8.2047 | 9.4093 | 9.374 | 7.8353 | 6.314 | 4.8185 | 3.3194 | 2.4115 | 69.447 | 88120 | 4 | 10
88121 | 0.29311 | 0.33699 | 0.42411 | 0.50578 | 1.1775 | 1.6364 | 2.4668 | 2.7077 | 1.6057 | 0.81649 | 0.43504 | 0.35403 | 12.7595 | 88121 | 2.414 | 3.2517 | 4.9474 | 7.0816 | 8.2228 | 9.3997 | 9.1131 | 7.6305 | 6.2078 | 4.7122 | 3.2696 | 2.3565 | 68.6067 | 88121 | 4 | 10
88123 | 0.27429 | 0.39748 | 0.35921 | 0.51456 | 1.4905 | 2.074 | 2.1206 | 2.3479 | 1.7564 | 0.88821 | 0.40621 | 0.33466 | 12.9641 | 88123 | 2.6009 | 3.4733 | 5.4044 | 7.5107 | 8.5691 | 9.5078 | 9.2253 | 7.8133 | 6.1456 | 4.874 | 3.4174 | 2.5919 | 71.1335 | 88123 | 3 | 10
88124 | 0.24418 | 0.36498 | 0.39727 | 0.53104 | 1.239 | 1.8717 | 2.4145 | 2.551 | 1.6949 | 0.83105 | 0.39625 | 0.31305 | 12.8489 | 88124 | 2.4677 | 3.2914 | 5.054 | 7.2154 | 8.3196 | 9.4554 | 9.2218 | 7.7343 | 6.2394 | 4.7891 | 3.3215 | 2.4213 | 69.531 | 88124 | 3 | 10
88125 | 0.27153 | 0.3955 | 0.36144 | 0.50199 | 1.4799 | 2.0318 | 2.0999 | 2.3458 | 1.7726 | 0.87799 | 0.39715 | 0.33208 | 12.8677 | 88125 | 2.6179 | 3.4932 | 5.4539 | 7.5476 | 8.5988 | 9.5081 | 9.2059 | 7.8 | 6.1315 | 4.878 | 3.4337 | 2.6008 | 71.2695 | 88125 | 4 | 10
88126 | 0.28504 | 0.38658 | 0.35787 | 0.4848 | 1.4054 | 2.0108 | 2.1974 | 2.4213 | 1.7371 | 0.8728 | 0.39136 | 0.33487 | 12.8853 | 88126 | 2.5715 | 3.4412 | 5.3566 | 7.4832 | 8.5295 | 9.4571 | 9.1124 | 7.7236 | 6.1216 | 4.8247 | 3.3941 | 2.5782 | 70.5936 | 88126 | 3 | 10
88130 | 0.27049 | 0.36062 | 0.34666 | 0.51245 | 1.3864 | 2.1392 | 2.2667 | 2.3968 | 1.6189 | 0.88397 | 0.39183 | 0.32565 | 12.8997 | 88130 | 2.529 | 3.3692 | 5.2053 | 7.3566 | 8.4304 | 9.445 | 9.2455 | 7.7743 | 6.2022 | 4.8412 | 3.3602 | 2.5094 | 70.2683 | 88130 | 3 | 10
88132 | 0.27827 | 0.38864 | 0.3521 | 0.52898 | 1.4726 | 2.1619 | 2.1983 | 2.386 | 1.6901 | 0.89928 | 0.41391 | 0.3375 | 13.1075 | 88132 | 2.5464 | 3.4059 | 5.2728 | 7.4158 | 8.466 | 9.4397 | 9.2373 | 7.7694 | 6.1576 | 4.8462 | 3.3703 | 2.55 | 70.4774 | 88132 | 4 | 10
88133 | 0.2473 | 0.35036 | 0.37445 | 0.51484 | 1.2453 | 2.0116 | 2.3173 | 2.3654 | 1.6201 | 0.84806 | 0.3591 | 0.30862 | 12.5624 | 88133 | 2.483 | 3.3152 | 5.1057 | 7.2523 | 8.3303 | 9.4587 | 9.2054 | 7.7533 | 6.1909 | 4.7954 | 3.3276 | 2.4527 | 69.6705 | 88133 | 3 | 10
88134 | 0.27648 | 0.31849 | 0.32539 | 0.41745 | 1.0491 | 1.548 | 2.1408 | 2.6244 | 1.6404 | 0.8305 | 0.40407 | 0.30831 | 11.8835 | 88134 | 2.4941 | 3.3927 | 5.2022 | 7.3565 | 8.5365 | 9.6393 | 9.2378 | 7.7873 | 6.302 | 4.8188 | 3.3598 | 2.4434 | 70.5704 | 88134 | 3 | 10
88135 | 0.26056 | 0.4085 | 0.42281 | 0.65244 | 1.5326 | 2.3343 | 2.2334 | 2.5462 | 1.6762 | 0.88358 | 0.45336 | 0.33584 | 13.7398 | 88135 | 2.4473 | 3.2515 | 4.9802 | 7.1558 | 8.2035 | 9.3252 | 9.3354 | 7.7774 | 6.2136 | 4.8436 | 3.3198 | 2.4631 | 69.3164 | 88135 | 3 | 10
88136 | 0.30253 | 0.27749 | 0.27778 | 0.3344 | 0.86371 | 1.2678 | 1.916 | 2.5532 | 1.4381 | 0.7138 | 0.36197 | 0.34409 | 10.6508 | 88136 | 2.4362 | 3.3821 | 5.1827 | 7.2803 | 8.5907 | 9.713 | 9.1284 | 7.701 | 6.2738 | 4.7906 | 3.309 | 2.3656 | 70.1533 | 88136 | 4 | 10
88201 | 0.28754 | 0.30842 | 0.23441 | 0.31785 | 0.87331 | 1.2524 | 1.836 | 2.2333 | 1.538 | 0.70432 | 0.28706 | 0.28281 | 10.1555 | 88201 | 2.5305 | 3.5523 | 5.5634 | 7.665 | 8.9506 | 9.9904 | 9.2614 | 7.8549 | 6.2837 | 4.908 | 3.4555 | 2.5238 | 72.5396 | 88201 | 3 | 10
88203 | 0.28207 | 0.27371 | 0.1846 | 0.27979 | 0.72883 | 0.96488 | 1.597 | 1.855 | 1.3657 | 0.6305 | 0.23424 | 0.24138 | 8.6376 | 88203 | 2.5419 | 3.6614 | 5.8159 | 7.935 | 9.3031 | 10.3994 | 9.5381 | 8.0992 | 6.4785 | 5.0653 | 3.5566 | 2.5727 | 74.9673 | 88203 | 3 | 11
88210 | 0.28918 | 0.28829 | 0.24096 | 0.29379 | 0.83107 | 1.0725 | 1.4676 | 1.8641 | 1.7738 | 0.73602 | 0.26226 | 0.21603 | 9.3356 | 88210 | 2.7066 | 3.8136 | 6.0085 | 8.1102 | 9.3828 | 10.2967 | 9.4878 | 8.106 | 6.4001 | 5.0677 | 3.626 | 2.7239 | 75.7299 | 88210 | 3 | 10
88213 | 0.28453 | 0.36939 | 0.34824 | 0.4279 | 1.289 | 1.7726 | 2.0342 | 2.3788 | 1.7831 | 0.81559 | 0.34728 | 0.31151 | 12.1622 | 88213 | 2.5773 | 3.5184 | 5.4964 | 7.5509 | 8.6934 | 9.539 | 9.0727 | 7.7239 | 6.0918 | 4.8297 | 3.4233 | 2.597 | 71.1139 | 88213 | 3 | 10
88220 | 0.34088 | 0.33467 | 0.26727 | 0.294 | 0.82398 | 1.0878 | 1.6373 | 2.094 | 1.9156 | 0.76704 | 0.2943 | 0.28105 | 10.1379 | 88220 | 2.7638 | 3.8743 | 6.0265 | 8.1107 | 9.3297 | 10.1566 | 9.2461 | 7.9264 | 6.264 | 4.9861 | 3.6184 | 2.7443 | 75.047 | 88220 | 3 | 11
88230 | 0.27742 | 0.27211 | 0.19792 | 0.28545 | 0.77151 | 1.0003 | 1.5507 | 1.8056 | 1.4378 | 0.65344 | 0.23842 | 0.22501 | 8.7157 | 88230 | 2.5892 | 3.7029 | 5.8975 | 8.0153 | 9.3687 | 10.3941 | 9.5745 | 8.1357 | 6.5011 | 5.0952 | 3.5969 | 2.6264 | 75.4975 | 88230 | 3 | 11
88231 | 0.1738 | 0.32841 | 0.29516 | 0.40559 | 1.394 | 1.5925 | 1.5825 | 1.8926 | 1.8124 | 0.78255 | 0.28715 | 0.25657 | 10.8033 | 88231 | 2.8712 | 3.8697 | 6.0643 | 8.1427 | 9.1382 | 9.9644 | 9.492 | 8.1949 | 6.3372 | 5.0949 | 3.6775 | 2.8938 | 75.7408 | 88231 | 3 | 11
88232 | 0.26994 | 0.30049 | 0.26102 | 0.32809 | 0.97603 | 1.2842 | 1.6264 | 1.9892 | 1.6775 | 0.72003 | 0.26892 | 0.23925 | 9.9411 | 88232 | 2.6308 | 3.6842 | 5.8234 | 7.9297 | 9.1569 | 10.0844 | 9.3838 | 7.9974 | 6.3177 | 5.0086 | 3.5608 | 2.6569 | 74.2345 | 88232 | 3 | 11
88240 | 0.17034 | 0.31384 | 0.30482 | 0.38804 | 1.4391 | 1.693 | 1.565 | 2.019 | 1.8648 | 0.77417 | 0.27641 | 0.25202 | 11.0605 | 88240 | 2.8147 | 3.8158 | 5.9518 | 8.0344 | 9.0743 | 9.8601 | 9.3927 | 8.0653 | 6.2645 | 5.0523 | 3.6451 | 2.851 | 74.8219 | 88240 | 3 | 11
88242 | 0.19268 | 0.35705 | 0.34887 | 0.45343 | 1.6308 | 1.7629 | 1.7839 | 2.1629 | 1.8927 | 0.82976 | 0.34453 | 0.29557 | 12.0552 | 88242 | 2.8126 | 3.7821 | 5.8804 | 7.9736 | 8.954 | 9.7312 | 9.3368 | 8.064 | 6.261 | 5.0385 | 3.6085 | 2.8424 | 74.285 | 88242 | 3 | 11
88250 | 0.40706 | 0.41373 | 0.25296 | 0.29806 | 0.70732 | 1.1525 | 2.0081 | 2.6991 | 1.9514 | 0.76794 | 0.32675 | 0.3591 | 11.344 | 88250 | 2.5297 | 3.5694 | 5.5323 | 7.5516 | 8.8759 | 9.7849 | 8.7505 | 7.5184 | 5.9962 | 4.7252 | 3.3847 | 2.4976 | 70.7164 | 88250 | 3 | 11
88252 | 0.17707 | 0.30255 | 0.24279 | 0.35263 | 1.1187 | 1.4226 | 1.4557 | 1.7029 | 1.7221 | 0.73862 | 0.2444 | 0.22869 | 9.7086 | 88252 | 2.9001 | 3.92 | 6.1502 | 8.2322 | 9.2967 | 10.1446 | 9.549 | 8.2632 | 6.3877 | 5.1071 | 3.7155 | 2.8965 | 76.5628 | 88252 | 3 | 11
88253 | 0.2901 | 0.28004 | 0.21233 | 0.28384 | 0.76754 | 1.0047 | 1.514 | 1.8422 | 1.5917 | 0.69278 | 0.24821 | 0.21893 | 8.9464 | 88253 | 2.6378 | 3.7467 | 5.9373 | 8.0492 | 9.3542 | 10.3401 | 9.5353 | 8.1258 | 6.4505 | 5.0742 | 3.6142 | 2.6551 | 75.5204 | 88253 | 3 | 10
88256 | 0.20266 | 0.26259 | 0.19512 | 0.2834 | 0.93837 | 1.138 | 1.3454 | 1.7083 | 1.7109 | 0.67767 | 0.23771 | 0.22407 | 8.9242 | 88256 | 2.915 | 4.02 | 6.2916 | 8.436 | 9.6049 | 10.4588 | 9.6774 | 8.3208 | 6.4959 | 5.1731 | 3.7657 | 2.9014 | 78.0607 | 88256 | 3 | 11
88260 | 0.21352 | 0.336 | 0.33516 | 0.40475 | 1.4125 | 1.7828 | 1.6996 | 2.1745 | 1.8913 | 0.78697 | 0.30143 | 0.271 | 11.6096 | 88260 | 2.7097 | 3.6882 | 5.7674 | 7.8306 | 8.8709 | 9.694 | 9.2301 | 7.8915 | 6.1719 | 4.9545 | 3.5463 | 2.7402 | 73.0953 | 88260 | 3 | 11
88264 | 0.22885 | 0.31951 | 0.31641 | 0.36724 | 1.2448 | 1.6324 | 1.6202 | 2.1324 | 1.8985 | 0.75892 | 0.27788 | 0.25257 | 11.0496 | 88264 | 2.6837 | 3.7017 | 5.8037 | 7.8463 | 8.9568 | 9.77 | 9.2063 | 7.8771 | 6.1779 | 4.9691 | 3.5458 | 2.7086 | 73.247 | 88264 | 3 | 11
88265 | 0.16186 | 0.31496 | 0.30911 | 0.39479 | 1.4903 | 1.706 | 1.5768 | 2.0247 | 1.8625 | 0.78417 | 0.27857 | 0.25387 | 11.1576 | 88265 | 2.8411 | 3.8361 | 5.9526 | 8.0534 | 9.0746 | 9.852 | 9.4022 | 8.0668 | 6.2588 | 5.0452 | 3.6631 | 2.88 | 74.9259 | 88265 | 3 | 11
88267 | 0.26162 | 0.3805 | 0.36173 | 0.46367 | 1.4426 | 1.8995 | 1.9858 | 2.318 | 1.8267 | 0.84037 | 0.36473 | 0.3157 | 12.4609 | 88267 | 2.6419 | 3.5607 | 5.5648 | 7.6343 | 8.691 | 9.5592 | 9.1582 | 7.8036 | 6.1291 | 4.8837 | 3.4608 | 2.6505 | 71.7379 | 88267 | 4 | 10
88301 | 0.44194 | 0.45934 | 0.46291 | 0.25352 | 0.44241 | 0.69035 | 2.1844 | 2.3594 | 1.3354 | 0.72619 | 0.39909 | 0.63403 | 10.389 | 88301 | 2.3026 | 3.3233 | 5.0897 | 7.1303 | 8.6616 | 9.8549 | 8.6936 | 7.3939 | 6.0214 | 4.6052 | 3.1168 | 2.2347 | 68.428 | 88301 | 4 | 10
88310 | 0.43343 | 0.40022 | 0.24061 | 0.13631 | 0.24361 | 0.55474 | 1.7092 | 1.9388 | 1.1982 | 0.6747 | 0.25912 | 0.45267 | 8.2416 | 88310 | 2.6188 | 3.8015 | 5.8008 | 7.968 | 9.5099 | 10.7232 | 9.3327 | 8.0311 | 6.5454 | 5.0657 | 3.5346 | 2.4932 | 75.425 | 88310 | 3 | 11
88312 | 0.84474 | 0.85063 | 0.80641 | 0.32937 | 0.58649 | 1.2263 | 3.9983 | 3.8034 | 2.0183 | 0.79635 | 0.55255 | 1.0094 | 16.8224 | 88312 | 2.0804 | 2.8364 | 4.2571 | 6.0885 | 7.3596 | 8.1824 | 7.3303 | 6.2313 | 5.0298 | 3.9394 | 2.7456 | 2.059 | 58.1399 | 88312 | 5 | 10
88314 | 0.68162 | 0.69325 | 0.56011 | 0.26343 | 0.43715 | 0.90086 | 2.8269 | 3.0034 | 1.6659 | 0.85946 | 0.49807 | 0.76614 | 13.1562 | 88314 | 2.3504 | 3.2777 | 5.0393 | 6.9907 | 8.4077 | 9.4121 | 8.2341 | 7.0387 | 5.7324 | 4.461 | 3.118 | 2.2706 | 66.3327 | 88314 | 3 | 10
88316 | 0.37857 | 0.40774 | 0.32808 | 0.2723 | 0.64569 | 1.0681 | 2.4931 | 2.6436 | 1.4198 | 0.60043 | 0.27078 | 0.4968 | 11.025 | 88316 | 2.2863 | 3.217 | 4.9246 | 6.9203 | 8.2942 | 9.3108 | 8.4714 | 7.1835 | 5.7631 | 4.4561 | 3.1056 | 2.2682 | 66.2012 | 88316 | 4 | 10
88317 | 0.48181 | 0.42488 | 0.27853 | 0.18984 | 0.41929 | 0.85028 | 2.0146 | 2.4223 | 1.6308 | 0.7389 | 0.30804 | 0.46294 | 10.2222 | 88317 | 2.6426 | 3.7931 | 5.7755 | 7.8749 | 9.2936 | 10.3022 | 8.9811 | 7.7332 | 6.271 | 4.9284 | 3.5255 | 2.567 | 73.6881 | 88317 | 5 | 9
88318 | 0.3579 | 0.40361 | 0.41414 | 0.27159 | 0.65593 | 1.0231 | 2.2894 | 2.6108 | 1.3766 | 0.60952 | 0.34081 | 0.56426 | 10.9177 | 88318 | 2.2006 | 3.1067 | 4.7271 | 6.6857 | 8.1079 | 9.2393 | 8.4179 | 7.1179 | 5.7527 | 4.3995 | 2.9785 | 2.1528 | 64.8866 | 88318 | 4 | 10
88321 | 0.38744 | 0.39566 | 0.38423 | 0.29743 | 0.77378 | 1.0788 | 2.1161 | 2.7443 | 1.3942 | 0.64056 | 0.39481 | 0.52859 | 11.1359 | 88321 | 2.1168 | 2.9671 | 4.5019 | 6.4123 | 7.8278 | 9.089 | 8.3104 | 6.9975 | 5.7215 | 4.3442 | 2.8539 | 2.0435 | 63.1861 | 88321 | 5 | 10
88324 | 0.54444 | 0.57625 | 0.44209 | 0.289 | 0.59053 | 1.1299 | 3.3228 | 3.1537 | 1.5977 | 0.6554 | 0.29228 | 0.66555 | 13.2595 | 88324 | 2.2043 | 3.054 | 4.6456 | 6.5279 | 7.8585 | 8.7299 | 7.8873 | 6.7174 | 5.3635 | 4.182 | 2.9631 | 2.211 | 62.3445 | 88324 | 4 | 10
88330 | 0.34329 | 0.32427 | 0.17567 | 0.10794 | 0.18563 | 0.4299 | 1.3814 | 1.5184 | 0.99025 | 0.5982 | 0.17408 | 0.35039 | 6.5794 | 88330 | 2.682 | 3.9304 | 6.0065 | 8.2013 | 9.8002 | 11.0901 | 9.6439 | 8.3253 | 6.766 | 5.24 | 3.638 | 2.5518 | 77.8756 | 88330 | 3 | 10
88336 | 0.41528 | 0.4561 | 0.29988 | 0.27535 | 0.63472 | 1.1136 | 2.8515 | 2.8641 | 1.5368 | 0.61105 | 0.23638 | 0.49757 | 11.7924 | 88336 | 2.2962 | 3.1827 | 4.8603 | 6.8287 | 8.1782 | 9.0868 | 8.2311 | 7.0053 | 5.5706 | 4.3402 | 3.0811 | 2.2886 | 64.9498 | 88336 | 3 | 10
88337 | 0.77962 | 0.75268 | 0.58673 | 0.23678 | 0.425 | 0.9519 | 2.9948 | 3.179 | 1.8737 | 0.85965 | 0.53379 | 0.80925 | 13.983 | 88337 | 2.3511 | 3.2837 | 4.9853 | 6.9589 | 8.2994 | 9.291 | 8.0967 | 6.959 | 5.664 | 4.4256 | 3.1034 | 2.264 | 65.682 | 88337 | 3 | 11
88338 | 0.48396 | 0.51892 | 0.37528 | 0.28565 | 0.63365 | 1.1464 | 3.168 | 3.0494 | 1.5774 | 0.61994 | 0.26193 | 0.59562 | 12.7161 | 88338 | 2.2208 | 3.0698 | 4.6801 | 6.5782 | 7.9151 | 8.7919 | 7.9518 | 6.7769 | 5.3869 | 4.2055 | 2.9844 | 2.2267 | 62.7882 | 88338 | 4 | 10
88339 | 0.85166 | 0.82679 | 0.63465 | 0.30211 | 0.62418 | 1.2969 | 3.4734 | 3.8729 | 2.308 | 0.87914 | 0.55459 | 0.83681 | 16.4612 | 88339 | 2.2424 | 3.0829 | 4.6269 | 6.4845 | 7.7171 | 8.4653 | 7.4863 | 6.4256 | 5.2079 | 4.1149 | 2.9268 | 2.2066 | 60.9872 | 88339 | 4 | 10
88340 | 0.82475 | 0.82161 | 0.70278 | 0.30582 | 0.57135 | 1.2224 | 3.6705 | 3.7416 | 2.0571 | 0.82968 | 0.53524 | 0.89496 | 16.1778 | 88340 | 2.1814 | 2.9918 | 4.5182 | 6.3757 | 7.6399 | 8.4623 | 7.5036 | 6.4117 | 5.1884 | 4.0796 | 2.8683 | 2.1459 | 60.3668 | 88340 | 4 | 10
88341 | 0.73899 | 0.75613 | 0.73935 | 0.31966 | 0.55842 | 1.1108 | 3.6276 | 3.4731 | 1.827 | 0.76811 | 0.50421 | 0.93203 | 15.3555 | 88341 | 2.1154 | 2.9346 | 4.4097 | 6.2729 | 7.6082 | 8.4888 | 7.5816 | 6.4471 | 5.2194 | 4.049 | 2.8021 | 2.0935 | 60.022 | 88341 | 4 | 10
88343 | 0.32283 | 0.34493 | 0.21098 | 0.27361 | 0.67517 | 1.0562 | 2.0692 | 2.407 | 1.4866 | 0.62895 | 0.24653 | 0.34407 | 10.0661 | 88343 | 2.4269 | 3.4452 | 5.344 | 7.4006 | 8.7989 | 9.7795 | 8.8721 | 7.5305 | 6.0456 | 4.6907 | 3.3322 | 2.4184 | 70.0846 | 88343 | 3 | 10
88344 | 0.47377 | 0.47417 | 0.29945 | 0.30191 | 0.70929 | 1.2252 | 2.1938 | 2.9635 | 2.1101 | 0.81582 | 0.3678 | 0.42351 | 12.3584 | 88344 | 2.5271 | 3.5442 | 5.4314 | 7.4334 | 8.7182 | 9.6054 | 8.5066 | 7.3082 | 5.8597 | 4.6377 | 3.337 | 2.4867 | 69.3956 | 88344 | 4 | 10
88345 | 0.81914 | 0.82606 | 0.74997 | 0.31969 | 0.57699 | 1.2305 | 3.9096 | 3.7621 | 1.9772 | 0.79202 | 0.51649 | 0.95392 | 16.4336 | 88345 | 2.1141 | 2.8847 | 4.3565 | 6.1816 | 7.4445 | 8.2617 | 7.3977 | 6.2946 | 5.0853 | 3.9846 | 2.7883 | 2.0925 | 58.8861 | 88345 | 5 | 10
88346 | 0.59918 | 0.62385 | 0.47936 | 0.29481 | 0.60038 | 1.1754 | 3.3956 | 3.3032 | 1.7175 | 0.69217 | 0.33627 | 0.69665 | 13.9143 | 88346 | 2.2046 | 3.0497 | 4.6236 | 6.5067 | 7.8224 | 8.6715 | 7.7972 | 6.6451 | 5.3216 | 4.1631 | 2.9518 | 2.2046 | 61.9618 | 88346 | 5 | 10
88347 | 1.0951 | 1.0034 | 0.83187 | 0.28306 | 0.56117 | 1.2977 | 4.0359 | 4.2322 | 2.5395 | 0.91711 | 0.66574 | 1.0425 | 18.5052 | 88347 | 2.1786 | 2.9438 | 4.384 | 6.2133 | 7.3669 | 8.1027 | 7.0951 | 6.1135 | 4.954 | 3.93 | 2.7847 | 2.1323 | 58.1989 | 88347 | 5 | 9
88348 | 0.44732 | 0.48681 | 0.32041 | 0.27886 | 0.62672 | 1.1298 | 2.9521 | 2.9594 | 1.5824 | 0.63026 | 0.24916 | 0.52332 | 12.1867 | 88348 | 2.2825 | 3.17 | 4.8304 | 6.7816 | 8.133 | 9.0261 | 8.1429 | 6.9395 | 5.5257 | 4.3163 | 3.0706 | 2.2815 | 64.5 | 88348 | 3 | 10
88351 | 0.38246 | 0.41331 | 0.2544 | 0.28971 | 0.68487 | 1.1407 | 2.3726 | 2.7326 | 1.656 | 0.66381 | 0.2731 | 0.40772 | 11.2714 | 88351 | 2.3896 | 3.3598 | 5.1776 | 7.178 | 8.5467 | 9.4684 | 8.5466 | 7.2719 | 5.8235 | 4.5474 | 3.2374 | 2.3814 | 67.9282 | 88351 | 3 | 10
88352 | 0.38467 | 0.38208 | 0.27386 | 0.15924 | 0.283 | 0.48455 | 1.5917 | 1.7905 | 1.0876 | 0.70496 | 0.28741 | 0.4694 | 7.899 | 88352 | 2.5741 | 3.7297 | 5.7444 | 7.9169 | 9.5115 | 10.7695 | 9.3836 | 8.0438 | 6.5515 | 5.0379 | 3.4627 | 2.4461 | 75.1716 | 88352 | 3 | 10
88353 | 0.35711 | 0.29631 | 0.29334 | 0.31281 | 0.84212 | 1.2571 | 1.9067 | 2.7063 | 1.3359 | 0.59868 | 0.34915 | 0.4262 | 10.6818 | 88353 | 2.2584 | 3.1209 | 4.7322 | 6.7251 | 8.1045 | 9.3092 | 8.6443 | 7.2994 | 5.9431 | 4.5343 | 3.0454 | 2.1714 | 65.8882 | 88353 | 5 | 10
88354 | 0.71193 | 0.69882 | 0.48483 | 0.29738 | 0.64114 | 1.2674 | 2.9424 | 3.5771 | 2.2555 | 0.87967 | 0.48796 | 0.67954 | 14.9236 | 88354 | 2.3535 | 3.2626 | 4.9482 | 6.8669 | 8.1189 | 8.9166 | 7.84 | 6.741 | 5.4548 | 4.3163 | 3.0738 | 2.3179 | 64.2105 | 88354 | 4 | 10
88401 | 0.24939 | 0.30802 | 0.42542 | 0.58521 | 1.2845 | 1.6074 | 2.6188 | 2.3984 | 1.3923 | 0.75266 | 0.39583 | 0.29614 | 12.3141 | 88401 | 2.4333 | 3.2474 | 4.9472 | 7.2018 | 8.3105 | 9.6627 | 9.534 | 7.9272 | 6.4607 | 4.8519 | 3.3554 | 2.3619 | 70.2941 | 88401 | 3 | 10
88410 | 0.23336 | 0.26919 | 0.42691 | 0.69098 | 1.8374 | 1.8615 | 2.6894 | 2.5089 | 1.3754 | 0.61402 | 0.34806 | 0.24874 | 13.1039 | 88410 | 2.2721 | 2.9821 | 4.3981 | 6.5916 | 7.4201 | 8.8696 | 9.261 | 7.634 | 6.3757 | 4.6218 | 3.2022 | 2.1696 | 65.798 | 88410 | 4 | 10
88411 | 0.26854 | 0.39782 | 0.46902 | 0.704 | 1.5951 | 1.9397 | 2.4631 | 2.5166 | 1.5333 | 0.78595 | 0.43624 | 0.26367 | 13.3731 | 88411 | 2.4331 | 3.2158 | 4.9241 | 7.2235 | 8.2257 | 9.5528 | 9.7591 | 8.1161 | 6.589 | 4.9489 | 3.4029 | 2.3779 | 70.7687 | 88411 | 3 | 10
88414 | 0.30521 | 0.33912 | 0.59122 | 0.72043 | 1.803 | 1.498 | 2.873 | 2.7716 | 1.1571 | 0.56822 | 0.4084 | 0.36498 | 13.4003 | 88414 | 1.9385 | 2.6071 | 3.722 | 5.5792 | 6.5933 | 7.8553 | 8.0494 | 6.7121 | 5.6453 | 4.1022 | 2.6689 | 1.8529 | 57.3263 | 88414 | 5 | 9
88415 | 0.19053 | 0.2046 | 0.39497 | 0.64011 | 1.8417 | 1.7551 | 2.6692 | 2.4431 | 1.335 | 0.56561 | 0.2943 | 0.22941 | 12.5637 | 88415 | 2.18 | 2.8695 | 4.1591 | 6.2815 | 7.109 | 8.5329 | 8.9903 | 7.3865 | 6.2428 | 4.4565 | 3.0973 | 2.074 | 63.3793 | 88415 | 4 | 10
88416 | 0.21886 | 0.21904 | 0.39801 | 0.50278 | 1.3146 | 1.5484 | 2.5456 | 2.3585 | 1.2864 | 0.6726 | 0.36529 | 0.2815 | 11.7116 | 88416 | 2.3182 | 3.1622 | 4.7474 | 6.9475 | 8.0721 | 9.4814 | 9.3844 | 7.8479 | 6.4426 | 4.7908 | 3.2664 | 2.216 | 68.6767 | 88416 | 3 | 10
88417 | 0.28339 | 0.25249 | 0.40212 | 0.44635 | 1.1348 | 1.4255 | 2.3826 | 2.6226 | 1.4153 | 0.74157 | 0.41896 | 0.37434 | 11.9001 | 88417 | 2.3915 | 3.2727 | 4.9352 | 7.0539 | 8.3082 | 9.5876 | 9.2117 | 7.7365 | 6.3242 | 4.7773 | 3.2661 | 2.3081 | 69.1731 | 88417 | 4 | 10
88418 | 0.26917 | 0.29506 | 0.53166 | 0.67242 | 1.8032 | 1.4995 | 2.861 | 2.7133 | 1.1717 | 0.5665 | 0.36443 | 0.32166 | 13.0696 | 88418 | 1.9848 | 2.6596 | 3.8002 | 5.6996 | 6.7053 | 8.005 | 8.2063 | 6.8252 | 5.7676 | 4.1694 | 2.7401 | 1.8839 | 58.4471 | 88418 | 5 | 9
88419 | 0.26047 | 0.28898 | 0.55411 | 0.71691 | 1.8118 | 1.4502 | 2.6408 | 2.3902 | 1.1145 | 0.53819 | 0.39504 | 0.31763 | 12.4788 | 88419 | 2.0092 | 2.6786 | 3.8432 | 5.8159 | 6.7642 | 8.1628 | 8.554 | 7.0968 | 5.9891 | 4.2874 | 2.7808 | 1.9118 | 59.8937 | 88419 | 4 | 10
88421 | 0.23183 | 0.19593 | 0.35652 | 0.42505 | 1.215 | 1.3908 | 2.3713 | 2.5592 | 1.3289 | 0.66997 | 0.36828 | 0.32537 | 11.4383 | 88421 | 2.3057 | 3.1804 | 4.7778 | 6.908 | 8.2048 | 9.54 | 9.2491 | 7.7725 | 6.3964 | 4.7806 | 3.216 | 2.219 | 68.5502 | 88421 | 3 | 10
88422 | 0.20009 | 0.21904 | 0.41034 | 0.57014 | 1.757 | 1.5378 | 2.8319 | 2.6195 | 1.2449 | 0.58352 | 0.28352 | 0.24457 | 12.5023 | 88422 | 2.081 | 2.7784 | 4.0485 | 6.0532 | 7.0114 | 8.3688 | 8.5455 | 7.0869 | 5.9961 | 4.3362 | 2.9077 | 1.9631 | 61.1769 | 88422 | 5 | 10
88424 | 0.20736 | 0.22438 | 0.47669 | 0.71168 | 1.9188 | 1.635 | 2.7235 | 2.391 | 1.2591 | 0.53982 | 0.33465 | 0.25383 | 12.6759 | 88424 | 2.0926 | 2.7559 | 3.953 | 6.0253 | 6.8739 | 8.3171 | 8.848 | 7.2917 | 6.176 | 4.3905 | 2.9577 | 1.9826 | 61.6643 | 88424 | 5 | 10
88426 | 0.24141 | 0.32336 | 0.42991 | 0.68441 | 1.6111 | 1.7939 | 2.5955 | 2.4051 | 1.4019 | 0.70102 | 0.38645 | 0.24283 | 12.8168 | 88426 | 2.3957 | 3.1676 | 4.8166 | 7.1003 | 8.0697 | 9.5069 | 9.7269 | 8.0519 | 6.6122 | 4.9055 | 3.3808 | 2.3231 | 70.0573 | 88426 | 4 | 10
88427 | 0.26772 | 0.36395 | 0.43535 | 0.57107 | 1.2669 | 1.7707 | 2.5277 | 2.5926 | 1.6042 | 0.81648 | 0.42019 | 0.32457 | 12.9615 | 88427 | 2.4322 | 3.2591 | 4.969 | 7.1401 | 8.2396 | 9.4468 | 9.2545 | 7.7439 | 6.2818 | 4.7647 | 3.3052 | 2.3811 | 69.2178 | 88427 | 4 | 10
88430 | 0.25305 | 0.31609 | 0.45021 | 0.70106 | 1.7463 | 1.866 | 2.6738 | 2.5051 | 1.4114 | 0.67185 | 0.38307 | 0.25896 | 13.2369 | 88430 | 2.3295 | 3.0647 | 4.5983 | 6.824 | 7.7278 | 9.1445 | 9.4639 | 7.8035 | 6.4684 | 4.7496 | 3.2733 | 2.2436 | 67.6911 | 88430 | 4 | 10
88431 | 0.25794 | 0.23668 | 0.40902 | 0.46426 | 1.1848 | 1.4631 | 2.4498 | 2.5164 | 1.3557 | 0.724 | 0.40541 | 0.34128 | 11.8084 | 88431 | 2.3788 | 3.2383 | 4.9008 | 7.0558 | 8.2494 | 9.6115 | 9.3314 | 7.8063 | 6.3745 | 4.8092 | 3.2831 | 2.2826 | 69.3217 | 88431 | 4 | 10
88434 | 0.26223 | 0.38502 | 0.45539 | 0.68775 | 1.5348 | 1.8807 | 2.53 | 2.4833 | 1.5052 | 0.77735 | 0.42098 | 0.26804 | 13.1908 | 88434 | 2.4361 | 3.2122 | 4.9346 | 7.2176 | 8.2334 | 9.5763 | 9.6857 | 8.0615 | 6.5531 | 4.9347 | 3.3992 | 2.3853 | 70.6296 | 88434 | 3 | 10
88435 | 0.29628 | 0.2322 | 0.34108 | 0.38125 | 1.0272 | 1.2787 | 2.1366 | 2.6279 | 1.3564 | 0.6842 | 0.38966 | 0.39311 | 11.1445 | 88435 | 2.3666 | 3.266 | 4.9355 | 7.0295 | 8.3786 | 9.648 | 9.1239 | 7.6842 | 6.3038 | 4.7815 | 3.2393 | 2.2794 | 69.0364 | 88435 | 3 | 10
88436 | 0.19583 | 0.21092 | 0.38969 | 0.6933 | 1.9004 | 1.8573 | 2.5936 | 2.4256 | 1.3582 | 0.54853 | 0.30173 | 0.22737 | 12.7025 | 88436 | 2.2155 | 2.8785 | 4.1734 | 6.3341 | 7.0998 | 8.559 | 9.141 | 7.4602 | 6.3283 | 4.4931 | 3.1593 | 2.1039 | 63.946 | 88436 | 4 | 10
88439 | 0.2434 | 0.22703 | 0.37517 | 0.47853 | 1.3828 | 1.5253 | 2.6304 | 2.837 | 1.4211 | 0.67223 | 0.352 | 0.32657 | 12.4716 | 88439 | 2.1583 | 2.9694 | 4.4093 | 6.4295 | 7.6586 | 8.9956 | 8.7471 | 7.331 | 6.0796 | 4.5294 | 3.025 | 2.0698 | 64.4025 | 88439 | 3 | 10
89001 | 0.64654 | 0.53819 | 0.49023 | 0.41451 | 0.23195 | 0.14435 | 0.61235 | 0.42143 | 0.35231 | 0.33123 | 0.55056 | 0.50497 | 5.2386 | 89001 | 1.9097 | 2.7564 | 4.0873 | 6.0548 | 8.2262 | 10.5149 | 11.2628 | 9.7922 | 7.6222 | 4.9386 | 2.7904 | 1.8397 | 71.7953 | 89001 | 3 | 10
89002 | 0.30899 | 0.26327 | 0.27893 | 0.074725 | 0.074848 | 0.019247 | 0.2545 | 0.31753 | 0.20176 | 0.1339 | 0.28357 | 0.22521 | 2.4365 | 89002 | 2.956 | 4.2323 | 6.13 | 8.7579 | 11.2737 | 13.7576 | 13.9102 | 12.151 | 9.9165 | 6.7611 | 4.2263 | 2.8167 | 96.8893 | 89002 | 1 | 11
89003 | 0.42754 | 0.38553 | 0.14339 | 0.20215 | 0.069007 | 0.043629 | 0.19736 | 0.085349 | 0.13985 | 0.04335 | 0.29201 | 0.24589 | 2.275 | 89003 | 1.9958 | 3.01 | 4.5822 | 6.7803 | 9.1295 | 11.3667 | 12.0073 | 10.5032 | 8.0756 | 5.2083 | 2.9402 | 1.9039 | 77.5028 | 89003 | 3 | 10
89005 | 0.3214 | 0.27235 | 0.31245 | 0.075837 | 0.071074 | 0.016758 | 0.26156 | 0.37264 | 0.2168 | 0.1537 | 0.27692 | 0.2362 | 2.5877 | 89005 | 2.9652 | 4.2567 | 6.163 | 8.7969 | 11.2471 | 13.7303 | 13.7934 | 12.0587 | 9.855 | 6.7637 | 4.2205 | 2.8329 | 96.6835 | 89005 | 1 | 11
89008 | 0.60509 | 0.58085 | 0.65055 | 0.44121 | 0.32654 | 0.16394 | 0.70892 | 0.66816 | 0.43366 | 0.49632 | 0.59237 | 0.48309 | 6.1507 | 89008 | 1.9341 | 2.8147 | 4.2113 | 6.2534 | 8.4704 | 10.8675 | 11.4101 | 9.9314 | 7.7966 | 5.1014 | 2.9082 | 1.8988 | 73.5979 | 89008 | 3 | 10
89011 | 0.27015 | 0.22978 | 0.21408 | 0.06237 | 0.068385 | 0.019108 | 0.23154 | 0.23116 | 0.19042 | 0.12065 | 0.28385 | 0.17832 | 2.0998 | 89011 | 2.9645 | 4.2208 | 6.1508 | 8.818 | 11.4157 | 13.9151 | 14.1747 | 12.395 | 10.0534 | 6.8246 | 4.2602 | 2.8009 | 97.9937 | 89011 | 2 | 11
89012 | 0.31928 | 0.27675 | 0.27586 | 0.079257 | 0.080517 | 0.020799 | 0.27144 | 0.31077 | 0.18705 | 0.1317 | 0.28593 | 0.23757 | 2.4769 | 89012 | 2.9352 | 4.1855 | 6.0692 | 8.6932 | 11.1493 | 13.6439 | 13.8802 | 12.1183 | 9.8512 | 6.6799 | 4.1818 | 2.787 | 96.1747 | 89012 | 2 | 11
89013 | 0.42504 | 0.37051 | 0.20466 | 0.19291 | 0.24221 | 0.099844 | 0.28483 | 0.16632 | 0.21139 | 0.084411 | 0.28014 | 0.26003 | 2.8223 | 89013 | 1.5716 | 2.3953 | 3.6703 | 5.479 | 7.5481 | 9.5077 | 10.4102 | 9.0366 | 6.8127 | 4.2976 | 2.2875 | 1.4852 | 64.5019 | 89013 | 5 | 10
89014 | 0.27131 | 0.23698 | 0.21685 | 0.061281 | 0.074242 | 0.018571 | 0.22996 | 0.24004 | 0.16792 | 0.11131 | 0.26639 | 0.19227 | 2.0871 | 89014 | 2.9929 | 4.2656 | 6.2024 | 8.8892 | 11.4203 | 13.9704 | 14.2442 | 12.4403 | 10.0828 | 6.8401 | 4.2812 | 2.8331 | 98.4625 | 89014 | 2 | 11
89015 | 0.28471 | 0.24146 | 0.24964 | 0.065981 | 0.069773 | 0.018026 | 0.23483 | 0.28091 | 0.19939 | 0.12743 | 0.27823 | 0.19799 | 2.2484 | 89015 | 2.982 | 4.2554 | 6.1817 | 8.8413 | 11.4124 | 13.8997 | 14.0771 | 12.3028 | 10.0355 | 6.8384 | 4.2752 | 2.8317 | 97.9332 | 89015 | 1 | 11
89017 | 0.67353 | 0.57612 | 0.61068 | 0.53305 | 0.33349 | 0.20641 | 0.72169 | 0.55303 | 0.43509 | 0.48123 | 0.61357 | 0.55008 | 6.288 | 89017 | 1.7288 | 2.4925 | 3.7374 | 5.579 | 7.6858 | 9.9777 | 10.8237 | 9.4048 | 7.2605 | 4.6288 | 2.5771 | 1.6862 | 67.5821 | 89017 | 4 | 10
89018 | 0.6028 | 0.50429 | 0.44596 | 0.26362 | 0.14341 | 0.072094 | 0.53694 | 0.41131 | 0.27362 | 0.22857 | 0.48792 | 0.46716 | 4.4377 | 89018 | 2.241 | 3.2038 | 4.669 | 6.8206 | 9.0364 | 11.3535 | 11.8118 | 10.301 | 8.1649 | 5.4006 | 3.1889 | 2.1333 | 78.3248 | 89018 | 3 | 11
89019 | 0.50827 | 0.41635 | 0.41681 | 0.1525 | 0.094048 | 0.023918 | 0.43855 | 0.44008 | 0.19888 | 0.17146 | 0.35975 | 0.40464 | 3.6253 | 89019 | 2.611 | 3.6869 | 5.2851 | 7.5969 | 9.7852 | 12.1112 | 12.2956 | 10.7607 | 8.6743 | 5.8868 | 3.611 | 2.4721 | 84.7769 | 89019 | 3 | 11
89020 | 0.51697 | 0.4463 | 0.27422 | 0.26558 | 0.15786 | 0.085195 | 0.37046 | 0.20396 | 0.2281 | 0.1266 | 0.37789 | 0.35024 | 3.4034 | 89020 | 1.8932 | 2.7907 | 4.1864 | 6.1826 | 8.3794 | 10.5479 | 11.3096 | 9.8454 | 7.6116 | 4.9048 | 2.7341 | 1.7963 | 72.1819 | 89020 | 3 | 11
89021 | 0.29546 | 0.267 | 0.27115 | 0.099371 | 0.10006 | 0.02621 | 0.27489 | 0.25902 | 0.23783 | 0.19586 | 0.30853 | 0.1651 | 2.5005 | 89021 | 2.6692 | 3.9277 | 5.8346 | 8.5009 | 11.1498 | 13.7571 | 14.0262 | 12.266 | 9.8754 | 6.6912 | 3.9872 | 2.5476 | 95.2328 | 89021 | 2 | 11
89027 | 0.47134 | 0.44311 | 0.46781 | 0.19594 | 0.17611 | 0.061256 | 0.39564 | 0.42024 | 0.2983 | 0.29732 | 0.41126 | 0.31478 | 3.9531 | 89027 | 2.4233 | 3.6022 | 5.4024 | 7.9099 | 10.4498 | 13.0471 | 13.3828 | 11.6394 | 9.4169 | 6.2994 | 3.6929 | 2.3485 | 89.6146 | 89027 | 3 | 11
89029 | 0.41374 | 0.34684 | 0.40158 | 0.081793 | 0.050015 | 0.007815 | 0.34448 | 0.53794 | 0.18734 | 0.21375 | 0.26315 | 0.32243 | 3.1709 | 89029 | 3.0542 | 4.283 | 6.0631 | 8.6172 | 10.8474 | 13.1658 | 13.1134 | 11.4781 | 9.4643 | 6.5441 | 4.1614 | 2.8932 | 93.6853 | 89029 | 1 | 12
89030 | 0.25867 | 0.22671 | 0.17231 | 0.061187 | 0.070475 | 0.020343 | 0.23491 | 0.17724 | 0.16157 | 0.10626 | 0.27922 | 0.17045 | 1.9394 | 89030 | 2.9116 | 4.1665 | 6.0501 | 8.714 | 11.3131 | 13.8066 | 14.1905 | 12.4002 | 9.9869 | 6.7757 | 4.1804 | 2.7435 | 97.239 | 89030 | 2 | 11
89031 | 0.28873 | 0.25476 | 0.19812 | 0.078442 | 0.079467 | 0.024908 | 0.26299 | 0.19935 | 0.16608 | 0.11539 | 0.29382 | 0.19949 | 2.1615 | 89031 | 2.8481 | 4.0731 | 5.9184 | 8.5376 | 11.0795 | 13.5614 | 13.9507 | 12.1769 | 9.787 | 6.6419 | 4.0739 | 2.684 | 95.3327 | 89031 | 2 | 11
89032 | 0.27557 | 0.24488 | 0.19023 | 0.070155 | 0.077981 | 0.022518 | 0.24664 | 0.1933 | 0.15729 | 0.1076 | 0.28018 | 0.19121 | 2.0576 | 89032 | 2.8857 | 4.1304 | 5.9979 | 8.6462 | 11.1805 | 13.694 | 14.0693 | 12.2765 | 9.8773 | 6.7113 | 4.1243 | 2.7238 | 96.3174 | 89032 | 2 | 11
89033 | 0.39851 | 0.34279 | 0.29933 | 0.13564 | 0.10052 | 0.040011 | 0.36902 | 0.3029 | 0.21507 | 0.16742 | 0.36759 | 0.29272 | 3.0315 | 89033 | 2.6681 | 3.8035 | 5.5131 | 7.9865 | 10.4516 | 12.8641 | 13.2296 | 11.5395 | 9.2658 | 6.244 | 3.8127 | 2.5232 | 89.9018 | 89033 | 2 | 11
89034 | 0.43806 | 0.41241 | 0.43513 | 0.18364 | 0.16705 | 0.055329 | 0.37615 | 0.38997 | 0.28809 | 0.28443 | 0.39317 | 0.28625 | 3.7097 | 89034 | 2.4402 | 3.6235 | 5.4465 | 7.9478 | 10.5166 | 13.1189 | 13.4732 | 11.7326 | 9.4866 | 6.3263 | 3.7157 | 2.3741 | 90.202 | 89034 | 3 | 11
89040 | 0.39731 | 0.35333 | 0.36651 | 0.14336 | 0.12184 | 0.044359 | 0.36104 | 0.37329 | 0.27163 | 0.23352 | 0.37004 | 0.26391 | 3.3001 | 89040 | 2.6249 | 3.8188 | 5.6245 | 8.1597 | 10.708 | 13.19 | 13.4664 | 11.783 | 9.5159 | 6.4032 | 3.8706 | 2.5199 | 91.6849 | 89040 | 2 | 11
89043 | 0.68883 | 0.66415 | 0.83523 | 0.73735 | 0.60442 | 0.36064 | 0.84352 | 0.8104 | 0.57905 | 0.72093 | 0.69261 | 0.62259 | 8.1597 | 89043 | 1.4354 | 2.0518 | 3.12 | 4.7413 | 6.6212 | 8.8317 | 9.7308 | 8.4375 | 6.4107 | 4.001 | 2.1777 | 1.4254 | 58.9846 | 89043 | 5 | 9
89044 | 0.40562 | 0.34975 | 0.37251 | 0.10906 | 0.089453 | 0.022416 | 0.35374 | 0.42707 | 0.20521 | 0.16333 | 0.31119 | 0.3214 | 3.1308 | 89044 | 2.8276 | 4.016 | 5.7944 | 8.2863 | 10.5777 | 13.0316 | 13.1565 | 11.4745 | 9.3688 | 6.3724 | 3.9623 | 2.6944 | 91.5627 | 89044 | 2 | 11
89045 | 0.96583 | 0.83945 | 1.0005 | 0.84091 | 0.89084 | 0.56192 | 0.47019 | 0.40995 | 0.4277 | 0.4556 | 0.77781 | 0.83073 | 8.4714 | 89045 | 1.3103 | 1.9545 | 2.9197 | 4.3709 | 6.1636 | 7.9892 | 9.2967 | 8.0899 | 5.937 | 3.6346 | 1.8773 | 1.2505 | 54.7942 | 89045 | 5 | 10
89046 | 0.48478 | 0.41221 | 0.46176 | 0.1224 | 0.080181 | 0.016629 | 0.44288 | 0.56968 | 0.22249 | 0.22132 | 0.3288 | 0.38473 | 3.7479 | 89046 | 2.8151 | 3.9457 | 5.634 | 8.0317 | 10.2347 | 12.5577 | 12.5768 | 10.9869 | 8.9683 | 6.1803 | 3.8484 | 2.6693 | 88.4488 | 89046 | 3 | 11
89047 | 0.89909 | 0.64833 | 0.53296 | 0.35709 | 0.38048 | 0.18417 | 0.30127 | 0.1916 | 0.23165 | 0.16418 | 0.58235 | 0.66357 | 5.1367 | 89047 | 1.4416 | 2.2088 | 3.3707 | 5.0357 | 6.9433 | 8.7458 | 9.6864 | 8.4161 | 6.2631 | 3.9257 | 2.0568 | 1.3549 | 59.4489 | 89047 | 4 | 10
89048 | 0.32597 | 0.27888 | 0.20453 | 0.10117 | 0.056758 | 0.018738 | 0.26761 | 0.17454 | 0.12982 | 0.073464 | 0.24578 | 0.24435 | 2.1216 | 89048 | 2.5781 | 3.7232 | 5.4336 | 7.8694 | 10.2249 | 12.6129 | 13.1015 | 11.4084 | 9.1083 | 6.0995 | 3.6094 | 2.422 | 88.1912 | 89048 | 3 | 11
89049 | 0.78204 | 0.66673 | 0.72136 | 0.66125 | 0.59184 | 0.37417 | 0.56097 | 0.42679 | 0.42261 | 0.42568 | 0.63784 | 0.64682 | 6.9181 | 89049 | 1.439 | 2.1058 | 3.1613 | 4.7482 | 6.6505 | 8.6486 | 9.8214 | 8.5357 | 6.4007 | 3.9769 | 2.1033 | 1.3899 | 58.9812 | 89049 | 5 | 10
89052 | 0.36407 | 0.31697 | 0.31802 | 0.09659 | 0.089312 | 0.023399 | 0.31406 | 0.3566 | 0.18939 | 0.14394 | 0.30158 | 0.28236 | 2.7963 | 89052 | 2.8677 | 4.0867 | 5.9075 | 8.4801 | 10.837 | 13.3141 | 13.5522 | 11.818 | 9.611 | 6.5021 | 4.0573 | 2.727 | 93.7606 | 89052 | 2 | 11
89054 | 0.43183 | 0.37097 | 0.37376 | 0.12208 | 0.095828 | 0.024839 | 0.37704 | 0.40986 | 0.19374 | 0.15875 | 0.32614 | 0.34623 | 3.2311 | 89054 | 2.7468 | 3.9156 | 5.615 | 8.0927 | 10.3473 | 12.8329 | 12.9495 | 11.2615 | 9.202 | 6.2502 | 3.8261 | 2.6173 | 89.6569 | 89054 | 2 | 11
89060 | 0.38264 | 0.3247 | 0.2347 | 0.13285 | 0.064818 | 0.026316 | 0.30276 | 0.18385 | 0.14832 | 0.083765 | 0.28743 | 0.28694 | 2.4591 | 89060 | 2.4528 | 3.537 | 5.2031 | 7.5367 | 9.9018 | 12.2102 | 12.7459 | 11.1124 | 8.8239 | 5.8694 | 3.446 | 2.3109 | 85.1501 | 89060 | 3 | 11
89061 | 0.32949 | 0.281 | 0.21082 | 0.10077 | 0.059514 | 0.018821 | 0.27315 | 0.18555 | 0.13109 | 0.077708 | 0.24877 | 0.24809 | 2.1648 | 89061 | 2.5953 | 3.7568 | 5.4715 | 7.9099 | 10.2344 | 12.6629 | 13.1347 | 11.4229 | 9.1263 | 6.1319 | 3.6326 | 2.441 | 88.5201 | 89061 | 3 | 11
89074 | 0.30052 | 0.26284 | 0.24801 | 0.07247 | 0.079743 | 0.020221 | 0.25628 | 0.27574 | 0.17256 | 0.12071 | 0.27653 | 0.22149 | 2.3071 | 89074 | 2.9534 | 4.2114 | 6.111 | 8.7638 | 11.2342 | 13.7673 | 14.0354 | 12.2515 | 9.9348 | 6.7338 | 4.2101 | 2.8008 | 97.0075 | 89074 | 2 | 11
89081 | 0.27257 | 0.23608 | 0.17806 | 0.069709 | 0.07073 | 0.0229 | 0.25425 | 0.1807 | 0.17338 | 0.11612 | 0.29732 | 0.17694 | 2.0488 | 89081 | 2.8644 | 4.0975 | 5.9483 | 8.5789 | 11.2013 | 13.6499 | 14.0555 | 12.2881 | 9.8874 | 6.6977 | 4.1207 | 2.6939 | 96.0835 | 89081 | 2 | 11
89084 | 0.34298 | 0.29926 | 0.24847 | 0.1069 | 0.090829 | 0.032236 | 0.31394 | 0.24971 | 0.18704 | 0.13882 | 0.32728 | 0.24728 | 2.5847 | 89084 | 2.7571 | 3.9387 | 5.7181 | 8.2645 | 10.754 | 13.2076 | 13.5853 | 11.8556 | 9.5183 | 6.4393 | 3.9392 | 2.6046 | 92.5822 | 89084 | 2 | 11
89085 | 0.38369 | 0.33343 | 0.2867 | 0.12833 | 0.1001 | 0.037596 | 0.3509 | 0.28719 | 0.20021 | 0.15461 | 0.34989 | 0.28456 | 2.8972 | 89085 | 2.6883 | 3.8388 | 5.57 | 8.062 | 10.5007 | 12.9388 | 13.3072 | 11.6122 | 9.3108 | 6.2845 | 3.8355 | 2.5464 | 90.4952 | 89085 | 2 | 11
89086 | 0.33703 | 0.28992 | 0.23984 | 0.10335 | 0.08523 | 0.031758 | 0.3141 | 0.24363 | 0.19729 | 0.1441 | 0.33567 | 0.2348 | 2.5567 | 89086 | 2.7645 | 3.9467 | 5.7242 | 8.2742 | 10.8265 | 13.2516 | 13.6368 | 11.9081 | 9.5754 | 6.4683 | 3.966 | 2.6056 | 92.9478 | 89086 | 2 | 11
89101 | 0.26091 | 0.22957 | 0.18184 | 0.060799 | 0.072742 | 0.01995 | 0.23135 | 0.19021 | 0.15866 | 0.10506 | 0.27303 | 0.177 | 1.9611 | 89101 | 2.9354 | 4.1997 | 6.0967 | 8.7735 | 11.3443 | 13.8714 | 14.2277 | 12.4273 | 10.0205 | 6.8001 | 4.2083 | 2.7724 | 97.6772 | 89101 | 2 | 11
89102 | 0.2875 | 0.25688 | 0.21335 | 0.07197 | 0.083665 | 0.022199 | 0.24643 | 0.2219 | 0.15173 | 0.10696 | 0.27226 | 0.21083 | 2.1457 | 89102 | 2.9104 | 4.1738 | 6.042 | 8.7085 | 11.1805 | 13.756 | 14.0826 | 12.2766 | 9.8992 | 6.7296 | 4.1483 | 2.7661 | 96.6737 | 89102 | 2 | 11
89103 | 0.30192 | 0.27109 | 0.2318 | 0.076698 | 0.089145 | 0.022891 | 0.25316 | 0.2418 | 0.14794 | 0.10792 | 0.27092 | 0.22962 | 2.2449 | 89103 | 2.9035 | 4.1732 | 6.0237 | 8.6909 | 11.1097 | 13.7196 | 14.0226 | 12.2127 | 9.855 | 6.7044 | 4.1276 | 2.7735 | 96.3165 | 89103 | 2 | 11
89104 | 0.25814 | 0.22693 | 0.18281 | 0.058816 | 0.07229 | 0.019352 | 0.2269 | 0.19328 | 0.15843 | 0.10425 | 0.26968 | 0.17551 | 1.9464 | 89104 | 2.9536 | 4.2238 | 6.1335 | 8.8195 | 11.3895 | 13.9285 | 14.2721 | 12.467 | 10.0599 | 6.8259 | 4.2349 | 2.7909 | 98.099 | 89104 | 2 | 11
89106 | 0.27429 | 0.2434 | 0.19434 | 0.067603 | 0.077938 | 0.021574 | 0.24154 | 0.20079 | 0.15609 | 0.10658 | 0.27548 | 0.19236 | 2.052 | 89106 | 2.9096 | 4.1665 | 6.0439 | 8.7072 | 11.2348 | 13.7715 | 14.1259 | 12.3266 | 9.9314 | 6.7463 | 4.1594 | 2.7527 | 96.8759 | 89106 | 2 | 11
89107 | 0.29302 | 0.26275 | 0.2158 | 0.075875 | 0.085663 | 0.023321 | 0.2528 | 0.22184 | 0.15136 | 0.10801 | 0.27551 | 0.21586 | 2.1818 | 89107 | 2.8883 | 4.1421 | 5.9985 | 8.6518 | 11.1102 | 13.6774 | 14.0141 | 12.2117 | 9.8363 | 6.6906 | 4.1113 | 2.7433 | 96.0756 | 89107 | 2 | 11
89108 | 0.29379 | 0.26422 | 0.21291 | 0.078409 | 0.08622 | 0.024281 | 0.25658 | 0.21613 | 0.15185 | 0.10853 | 0.27845 | 0.21519 | 2.1866 | 89108 | 2.8713 | 4.1129 | 5.967 | 8.6076 | 11.0671 | 13.6169 | 13.9698 | 12.1708 | 9.7903 | 6.6619 | 4.0838 | 2.72 | 95.6395 | 89108 | 2 | 11
89109 | 0.28091 | 0.25025 | 0.20972 | 0.068084 | 0.081571 | 0.021168 | 0.23962 | 0.22051 | 0.15216 | 0.10572 | 0.26882 | 0.20461 | 2.1031 | 89109 | 2.9327 | 4.2035 | 6.087 | 8.7655 | 11.2517 | 13.8334 | 14.1516 | 12.3416 | 9.9599 | 6.7677 | 4.1849 | 2.7869 | 97.2665 | 89109 | 2 | 11
89110 | 0.25292 | 0.21857 | 0.17668 | 0.056598 | 0.067058 | 0.018846 | 0.22603 | 0.1867 | 0.17006 | 0.10874 | 0.27754 | 0.16328 | 1.923 | 89110 | 2.9499 | 4.2143 | 6.1288 | 8.8064 | 11.424 | 13.9276 | 14.2737 | 12.4833 | 10.0758 | 6.831 | 4.2439 | 2.7803 | 98.139 | 89110 | 2 | 11
89113 | 0.35496 | 0.31434 | 0.2839 | 0.09676 | 0.096573 | 0.025093 | 0.29745 | 0.29706 | 0.15718 | 0.12269 | 0.29083 | 0.28073 | 2.6176 | 89113 | 2.8278 | 4.0715 | 5.8483 | 8.4519 | 10.7848 | 13.3792 | 13.6336 | 11.8656 | 9.5907 | 6.5268 | 3.9969 | 2.7142 | 93.6913 | 89113 | 2 | 11
89115 | 0.27502 | 0.23541 | 0.18629 | 0.069717 | 0.069464 | 0.022762 | 0.25488 | 0.19058 | 0.18381 | 0.12193 | 0.3029 | 0.17553 | 2.0883 | 89115 | 2.8705 | 4.1072 | 5.9673 | 8.5969 | 11.2207 | 13.674 | 14.0558 | 12.301 | 9.9024 | 6.7005 | 4.1377 | 2.7013 | 96.2353 | 89115 | 2 | 11
89117 | 0.3602 | 0.3175 | 0.27603 | 0.10445 | 0.096718 | 0.027883 | 0.30709 | 0.28078 | 0.1627 | 0.12543 | 0.30404 | 0.2797 | 2.6425 | 89117 | 2.7838 | 4.0012 | 5.7735 | 8.3404 | 10.6996 | 13.2496 | 13.5536 | 11.8061 | 9.4973 | 6.4603 | 3.9469 | 2.6603 | 92.7726 | 89117 | 2 | 11
89118 | 0.31074 | 0.27837 | 0.24452 | 0.078687 | 0.090671 | 0.02272 | 0.25825 | 0.25764 | 0.14883 | 0.11017 | 0.27127 | 0.23986 | 2.3117 | 89118 | 2.9045 | 4.1771 | 6.0196 | 8.6851 | 11.0816 | 13.7032 | 13.9836 | 12.1759 | 9.8391 | 6.6929 | 4.124 | 2.7807 | 96.1672 | 89118 | 2 | 11
89119 | 0.28205 | 0.2507 | 0.21767 | 0.066806 | 0.081578 | 0.020367 | 0.23742 | 0.23312 | 0.15306 | 0.10635 | 0.26527 | 0.20775 | 2.1221 | 89119 | 2.9556 | 4.2329 | 6.1296 | 8.8163 | 11.2918 | 13.8884 | 14.1821 | 12.3687 | 9.9975 | 6.7906 | 4.2156 | 2.8113 | 97.6803 | 89119 | 2 | 11
89120 | 0.26058 | 0.2299 | 0.19894 | 0.057635 | 0.074804 | 0.018456 | 0.22101 | 0.21682 | 0.15632 | 0.10346 | 0.25994 | 0.18417 | 1.982 | 89120 | 2.9983 | 4.2806 | 6.2206 | 8.9252 | 11.4576 | 14.0397 | 14.3369 | 12.518 | 10.1238 | 6.8692 | 4.29 | 2.8393 | 98.8991 | 89120 | 2 | 11
89121 | 0.25268 | 0.222 | 0.18334 | 0.055477 | 0.071506 | 0.018409 | 0.21911 | 0.19708 | 0.1577 | 0.10257 | 0.26377 | 0.17223 | 1.9159 | 89121 | 2.9842 | 4.2625 | 6.1956 | 8.8963 | 11.4671 | 14.0237 | 14.3488 | 12.5352 | 10.1257 | 6.8693 | 4.2792 | 2.8202 | 98.8077 | 89121 | 2 | 11
89122 | 0.25438 | 0.22086 | 0.19378 | 0.055496 | 0.069652 | 0.017964 | 0.21763 | 0.21089 | 0.1685 | 0.10737 | 0.26621 | 0.17162 | 1.9544 | 89122 | 2.9982 | 4.2724 | 6.2196 | 8.919 | 11.5044 | 14.0469 | 14.3368 | 12.5282 | 10.1459 | 6.8854 | 4.3019 | 2.8327 | 98.9914 | 89122 | 2 | 11
89123 | 0.32085 | 0.28261 | 0.26302 | 0.080932 | 0.086128 | 0.021786 | 0.27243 | 0.28702 | 0.16604 | 0.12163 | 0.28046 | 0.24443 | 2.4273 | 89123 | 2.9108 | 4.1636 | 6.018 | 8.6549 | 11.0671 | 13.6271 | 13.8849 | 12.1036 | 9.8108 | 6.6572 | 4.1321 | 2.7716 | 95.8017 | 89123 | 2 | 11
89124 | 0.67285 | 0.5351 | 0.48881 | 0.24206 | 0.12054 | 0.048148 | 0.54166 | 0.44322 | 0.24021 | 0.19819 | 0.48841 | 0.53208 | 4.5513 | 89124 | 2.3112 | 3.2649 | 4.706 | 6.8163 | 8.9011 | 11.1519 | 11.507 | 10.0252 | 7.971 | 5.3595 | 3.2032 | 2.1917 | 77.4089 | 89124 | 5 | 9
89128 | 0.33304 | 0.29643 | 0.24786 | 0.095883 | 0.093168 | 0.027388 | 0.28838 | 0.24987 | 0.15884 | 0.11893 | 0.29576 | 0.25242 | 2.458 | 89128 | 2.8106 | 4.0281 | 5.8371 | 8.4268 | 10.8275 | 13.3692 | 13.7042 | 11.935 | 9.5911 | 6.5254 | 3.9876 | 2.6703 | 93.7129 | 89128 | 2 | 11
89129 | 0.37927 | 0.33091 | 0.28072 | 0.11917 | 0.097575 | 0.032066 | 0.33246 | 0.27837 | 0.17662 | 0.13561 | 0.32811 | 0.28888 | 2.7798 | 89129 | 2.7188 | 3.8864 | 5.6444 | 8.1497 | 10.5276 | 13.0126 | 13.3507 | 11.6344 | 9.3243 | 6.3319 | 3.857 | 2.5777 | 91.0156 | 89129 | 2 | 11
89130 | 0.30484 | 0.27269 | 0.21764 | 0.086885 | 0.087487 | 0.026791 | 0.27203 | 0.21767 | 0.15998 | 0.11523 | 0.29145 | 0.22119 | 2.2739 | 89130 | 2.8331 | 4.0511 | 5.8905 | 8.4992 | 10.9672 | 13.4801 | 13.8531 | 12.0742 | 9.695 | 6.5904 | 4.0314 | 2.6755 | 94.6408 | 89130 | 2 | 11
89131 | 0.37569 | 0.32933 | 0.27998 | 0.12401 | 0.10046 | 0.035784 | 0.33878 | 0.27777 | 0.18775 | 0.14445 | 0.33637 | 0.28217 | 2.8125 | 89131 | 2.7013 | 3.8615 | 5.6084 | 8.1119 | 10.5204 | 12.9827 | 13.3491 | 11.6488 | 9.3294 | 6.307 | 3.8457 | 2.5614 | 90.8276 | 89131 | 2 | 11
89134 | 0.40885 | 0.35348 | 0.30788 | 0.13039 | 0.10087 | 0.033374 | 0.35581 | 0.3065 | 0.18341 | 0.14394 | 0.34124 | 0.31622 | 2.982 | 89134 | 2.6778 | 3.8336 | 5.5534 | 8.0218 | 10.3658 | 12.8411 | 13.1585 | 11.471 | 9.1936 | 6.24 | 3.7968 | 2.5481 | 89.7014 | 89134 | 2 | 11
89135 | 0.45387 | 0.38736 | 0.35069 | 0.14549 | 0.10425 | 0.033889 | 0.3917 | 0.35238 | 0.19256 | 0.15574 | 0.35826 | 0.35817 | 3.2843 | 89135 | 2.6154 | 3.7592 | 5.4151 | 7.8246 | 10.116 | 12.565 | 12.8462 | 11.2115 | 8.9888 | 6.1034 | 3.7045 | 2.504 | 87.6538 | 89135 | 3 | 10
89138 | 0.4864 | 0.41176 | 0.3733 | 0.16253 | 0.10785 | 0.037658 | 0.42264 | 0.3714 | 0.20551 | 0.16778 | 0.38204 | 0.38368 | 3.5125 | 89138 | 2.55 | 3.6565 | 5.2778 | 7.6281 | 9.9037 | 12.3159 | 12.6008 | 11.001 | 8.8009 | 5.9647 | 3.6118 | 2.4378 | 85.7491 | 89138 | 3 | 10
89139 | 0.3409 | 0.30173 | 0.27848 | 0.089316 | 0.092167 | 0.023284 | 0.28753 | 0.29846 | 0.16077 | 0.12275 | 0.28457 | 0.26677 | 2.5467 | 89139 | 2.8675 | 4.1159 | 5.9237 | 8.5444 | 10.9034 | 13.4893 | 13.7278 | 11.9496 | 9.6865 | 6.5844 | 4.0535 | 2.7428 | 94.5888 | 89139 | 2 | 11
89141 | 0.37451 | 0.32752 | 0.31658 | 0.10129 | 0.093409 | 0.023938 | 0.32096 | 0.34473 | 0.17556 | 0.13763 | 0.30034 | 0.29609 | 2.8126 | 89141 | 2.826 | 4.0455 | 5.8167 | 8.3851 | 10.7055 | 13.2442 | 13.4394 | 11.6961 | 9.5149 | 6.4608 | 3.9756 | 2.6986 | 92.8084 | 89141 | 2 | 11
89142 | 0.25593 | 0.22082 | 0.18706 | 0.057169 | 0.067988 | 0.018669 | 0.22454 | 0.19998 | 0.17295 | 0.1103 | 0.27565 | 0.16768 | 1.9587 | 89142 | 2.9655 | 4.2316 | 6.1584 | 8.8402 | 11.445 | 13.9605 | 14.2779 | 12.4845 | 10.0918 | 6.8445 | 4.2628 | 2.7979 | 98.3605 | 89142 | 2 | 11
89143 | 0.42578 | 0.36839 | 0.32038 | 0.14849 | 0.107 | 0.040283 | 0.38239 | 0.31443 | 0.20205 | 0.15939 | 0.36432 | 0.32579 | 3.1587 | 89143 | 2.6061 | 3.7249 | 5.4077 | 7.8325 | 10.1933 | 12.6285 | 12.983 | 11.341 | 9.063 | 6.1003 | 3.7079 | 2.4756 | 88.0638 | 89143 | 2 | 11
89144 | 0.42281 | 0.3641 | 0.32174 | 0.13486 | 0.10217 | 0.033502 | 0.36631 | 0.32158 | 0.18582 | 0.14742 | 0.34594 | 0.32967 | 3.0759 | 89144 | 2.6613 | 3.8155 | 5.516 | 7.9694 | 10.2951 | 12.7674 | 13.0714 | 11.3981 | 9.1381 | 6.2028 | 3.7722 | 2.5386 | 89.1459 | 89144 | 2 | 11
89145 | 0.35463 | 0.31303 | 0.26875 | 0.10356 | 0.09582 | 0.028162 | 0.30447 | 0.27204 | 0.16304 | 0.12466 | 0.30418 | 0.27311 | 2.6055 | 89145 | 2.7852 | 3.9979 | 5.7792 | 8.3466 | 10.7194 | 13.2608 | 13.5768 | 11.8262 | 9.5074 | 6.4665 | 3.9498 | 2.6552 | 92.871 | 89145 | 2 | 11
89146 | 0.30353 | 0.27308 | 0.22967 | 0.079145 | 0.089677 | 0.023753 | 0.25736 | 0.23704 | 0.14849 | 0.10865 | 0.27419 | 0.22976 | 2.2543 | 89146 | 2.8854 | 4.1448 | 5.9892 | 8.6443 | 11.064 | 13.6579 | 13.9758 | 12.1701 | 9.8094 | 6.6755 | 4.0994 | 2.7512 | 95.867 | 89146 | 2 | 11
89147 | 0.36032 | 0.31794 | 0.27972 | 0.10248 | 0.097183 | 0.02702 | 0.30424 | 0.28659 | 0.16009 | 0.12415 | 0.29981 | 0.2822 | 2.6418 | 89147 | 2.7952 | 4.0245 | 5.7944 | 8.3726 | 10.7202 | 13.2879 | 13.5785 | 11.8267 | 9.5239 | 6.4806 | 3.9619 | 2.6787 | 93.0451 | 89147 | 2 | 11
89148 | 0.39274 | 0.34208 | 0.31158 | 0.11367 | 0.099026 | 0.027434 | 0.33256 | 0.32202 | 0.16921 | 0.1346 | 0.31397 | 0.31123 | 2.8701 | 89148 | 2.753 | 3.9635 | 5.6917 | 8.2257 | 10.5356 | 13.0764 | 13.3336 | 11.6181 | 9.3679 | 6.3733 | 3.891 | 2.642 | 91.472 | 89148 | 2 | 11
89149 | 0.40392 | 0.35021 | 0.29994 | 0.13381 | 0.10157 | 0.035835 | 0.3579 | 0.29515 | 0.18869 | 0.14676 | 0.34695 | 0.30822 | 2.969 | 89149 | 2.662 | 3.8021 | 5.5253 | 7.9863 | 10.3549 | 12.8123 | 13.1575 | 11.4763 | 9.1829 | 6.214 | 3.7798 | 2.5235 | 89.4768 | 89149 | 2 | 11
89154 | 0.27314 | 0.24271 | 0.20525 | 0.06398 | 0.079359 | 0.020138 | 0.23193 | 0.21831 | 0.15255 | 0.10421 | 0.26481 | 0.1973 | 2.0537 | 89154 | 2.9573 | 4.2345 | 6.1373 | 8.8278 | 11.3287 | 13.9163 | 14.2263 | 12.4113 | 10.0236 | 6.8081 | 4.2241 | 2.8084 | 97.9038 | 89154 | 2 | 11
89156 | 0.27394 | 0.23182 | 0.20059 | 0.066097 | 0.067641 | 0.020954 | 0.24499 | 0.2083 | 0.19402 | 0.1247 | 0.30057 | 0.17321 | 2.1068 | 89156 | 2.9042 | 4.1521 | 6.0499 | 8.6862 | 11.2899 | 13.7738 | 14.0916 | 12.3375 | 9.9468 | 6.7393 | 4.1866 | 2.7384 | 96.8966 | 89156 | 2 | 11
89165 | 0.36517 | 0.31109 | 0.27219 | 0.11737 | 0.090136 | 0.03555 | 0.34004 | 0.27709 | 0.21826 | 0.16233 | 0.35816 | 0.25544 | 2.8028 | 89165 | 2.7249 | 3.8894 | 5.6424 | 8.162 | 10.6892 | 13.1021 | 13.4627 | 11.7653 | 9.462 | 6.3757 | 3.9134 | 2.57 | 91.7591 | 89165 | 2 | 11
89166 | 0.46503 | 0.39796 | 0.34983 | 0.16645 | 0.11019 | 0.04284 | 0.41531 | 0.34055 | 0.21188 | 0.16918 | 0.38568 | 0.35938 | 3.4143 | 89166 | 2.5312 | 3.6157 | 5.2483 | 7.6088 | 9.9358 | 12.351 | 12.6913 | 11.0934 | 8.8514 | 5.9366 | 3.5979 | 2.4043 | 85.8657 | 89166 | 3 | 11
89169 | 0.27158 | 0.24095 | 0.2008 | 0.063918 | 0.078266 | 0.020261 | 0.23292 | 0.21249 | 0.1538 | 0.1046 | 0.26715 | 0.19394 | 2.0407 | 89169 | 2.9492 | 4.2226 | 6.1217 | 8.8075 | 11.3214 | 13.895 | 14.2162 | 12.405 | 10.0138 | 6.8007 | 4.2152 | 2.7975 | 97.7657 | 89169 | 2 | 11
89178 | 0.4349 | 0.37288 | 0.3552 | 0.12849 | 0.099992 | 0.027825 | 0.37381 | 0.37308 | 0.18575 | 0.15164 | 0.33532 | 0.34692 | 3.1858 | 89178 | 2.7043 | 3.8748 | 5.5571 | 8.0305 | 10.2941 | 12.7835 | 12.9846 | 11.3146 | 9.1553 | 6.2228 | 3.7942 | 2.5874 | 89.3032 | 89178 | 2 | 11
89179 | 0.38884 | 0.33943 | 0.32449 | 0.10746 | 0.09608 | 0.024731 | 0.33275 | 0.34834 | 0.17301 | 0.13841 | 0.30563 | 0.31015 | 2.8893 | 89179 | 2.7934 | 4.0052 | 5.745 | 8.2973 | 10.5929 | 13.1447 | 13.3244 | 11.5891 | 9.4237 | 6.4076 | 3.9189 | 2.6724 | 91.9147 | 89179 | 2 | 11
89183 | 0.35809 | 0.31299 | 0.30447 | 0.094751 | 0.090035 | 0.023186 | 0.30719 | 0.33551 | 0.17853 | 0.13624 | 0.29621 | 0.27882 | 2.716 | 89183 | 2.8613 | 4.0881 | 5.8971 | 8.4828 | 10.8391 | 13.36 | 13.5845 | 11.8357 | 9.6197 | 6.5222 | 4.0422 | 2.7259 | 93.8586 | 89183 | 2 | 11
89191 | 0.29141 | 0.24591 | 0.21368 | 0.076147 | 0.071293 | 0.023998 | 0.26492 | 0.21756 | 0.20449 | 0.13534 | 0.31764 | 0.18442 | 2.2468 | 89191 | 2.8528 | 4.0864 | 5.9526 | 8.5611 | 11.1447 | 13.6116 | 13.9444 | 12.222 | 9.8305 | 6.6457 | 4.1181 | 2.6893 | 95.6594 | 89191 | 2 | 11
89301 | 0.88 | 0.79395 | 1.0651 | 1.0474 | 1.0168 | 0.73641 | 0.61455 | 0.62175 | 0.53963 | 0.75339 | 0.81939 | 0.85882 | 9.7472 | 89301 | 1.1969 | 1.6875 | 2.616 | 4.035 | 5.736 | 7.6349 | 9.1061 | 7.9345 | 5.859 | 3.5183 | 1.8088 | 1.1805 | 52.3135 | 89301 | 6 | 9
89310 | 0.96231 | 0.84728 | 1.1334 | 1.0441 | 1.0534 | 0.77335 | 0.368 | 0.37408 | 0.42827 | 0.58274 | 0.86103 | 0.93097 | 9.3589 | 89310 | 1.2257 | 1.8861 | 2.8748 | 4.3371 | 6.1756 | 7.9522 | 9.5815 | 8.3544 | 6.0413 | 3.6285 | 1.8077 | 1.1794 | 55.0443 | 89310 | 5 | 10
89311 | 0.73958 | 0.70287 | 0.95702 | 0.92476 | 0.85882 | 0.56025 | 0.73498 | 0.77773 | 0.60437 | 0.79318 | 0.74206 | 0.71857 | 9.1142 | 89311 | 1.2215 | 1.725 | 2.704 | 4.1871 | 5.9073 | 7.9689 | 9.1527 | 7.9542 | 5.9123 | 3.5598 | 1.881 | 1.2145 | 53.3881 | 89311 | 5 | 9
89316 | 1.0527 | 0.91416 | 1.225 | 1.18 | 1.1297 | 0.84782 | 0.48053 | 0.46464 | 0.47031 | 0.68392 | 0.93808 | 1.0209 | 10.4078 | 89316 | 1.2217 | 1.7957 | 2.7323 | 4.166 | 5.9478 | 7.7499 | 9.3922 | 8.184 | 5.9933 | 3.6306 | 1.8211 | 1.1913 | 53.826 | 89316 | 5 | 9
89317 | 0.7872 | 0.67851 | 0.90179 | 0.8412 | 0.76771 | 0.51306 | 0.67503 | 0.63399 | 0.54169 | 0.66514 | 0.69487 | 0.70135 | 8.4015 | 89317 | 1.3402 | 1.8866 | 2.8614 | 4.3669 | 6.1484 | 8.2191 | 9.4795 | 8.2439 | 6.1873 | 3.7855 | 2.0022 | 1.3243 | 55.8453 | 89317 | 5 | 9
89403 | 1.3112 | 1.0625 | 0.97318 | 0.49733 | 0.56215 | 0.41435 | 0.1645 | 0.19304 | 0.26626 | 0.39897 | 0.94152 | 1.0697 | 7.8547 | 89403 | 1.1819 | 1.9768 | 3.1557 | 4.6794 | 6.3746 | 7.9908 | 9.2028 | 7.9968 | 5.7027 | 3.434 | 1.766 | 1.1165 | 54.5777 | 89403 | 5 | 10
89404 | 0.91445 | 0.70824 | 0.7774 | 0.68317 | 0.82417 | 0.69266 | 0.21736 | 0.24551 | 0.32613 | 0.47259 | 0.9629 | 0.95669 | 7.7813 | 89404 | 0.94253 | 1.6828 | 2.7241 | 4.1463 | 5.8699 | 7.4185 | 9.0595 | 7.8764 | 5.4821 | 3.1064 | 1.4282 | 0.908 | 50.6448 | 89404 | 5 | 10
89405 | 0.71477 | 0.55877 | 0.40316 | 0.24291 | 0.4907 | 0.38586 | 0.14613 | 0.15227 | 0.23726 | 0.30435 | 0.52702 | 0.66899 | 4.8322 | 89405 | 1.0755 | 1.9096 | 3.0975 | 4.6527 | 6.4328 | 8.1177 | 9.5214 | 8.2658 | 5.8212 | 3.3564 | 1.6319 | 1.0158 | 54.8982 | 89405 | 4 | 10
89406 | 0.44138 | 0.41697 | 0.45735 | 0.47256 | 0.57036 | 0.43593 | 0.19038 | 0.19981 | 0.2646 | 0.26022 | 0.40963 | 0.41535 | 4.5345 | 89406 | 1.2093 | 2.0549 | 3.2787 | 4.9371 | 6.8979 | 8.6915 | 10.1835 | 8.8228 | 6.3208 | 3.7478 | 1.8684 | 1.1577 | 59.1703 | 89406 | 5 | 9
89408 | 0.3916 | 0.3639 | 0.29968 | 0.23271 | 0.41397 | 0.35157 | 0.18373 | 0.22465 | 0.23869 | 0.18601 | 0.36386 | 0.33655 | 3.5869 | 89408 | 1.2087 | 2.1104 | 3.4066 | 5.0836 | 7.0052 | 8.7779 | 10.2311 | 8.8467 | 6.3223 | 3.7624 | 1.894 | 1.1636 | 59.8125 | 89408 | 4 | 10
89409 | 0.80149 | 0.70427 | 0.79405 | 0.65618 | 0.77174 | 0.47391 | 0.39879 | 0.34085 | 0.35796 | 0.34943 | 0.63129 | 0.6898 | 6.9698 | 89409 | 1.2984 | 2.0072 | 3.0512 | 4.5608 | 6.4082 | 8.2009 | 9.4872 | 8.2334 | 6.0133 | 3.6728 | 1.8772 | 1.2317 | 56.0424 | 89409 | 5 | 10
89410 | 2.9931 | 2.4666 | 2.3209 | 1.1895 | 0.79111 | 0.49693 | 0.12449 | 0.16896 | 0.34532 | 0.81715 | 2.2261 | 2.5052 | 16.4455 | 89410 | 1.1674 | 1.8767 | 2.9188 | 4.3105 | 5.8609 | 7.3735 | 8.44 | 7.3889 | 5.352 | 3.2573 | 1.6796 | 1.0752 | 50.7008 | 89410 | 5 | 10
89412 | 1.3655 | 1.0387 | 1.0604 | 0.77033 | 0.86769 | 0.65889 | 0.21854 | 0.24602 | 0.35309 | 0.55767 | 1.2926 | 1.3569 | 9.7863 | 89412 | 0.92229 | 1.6169 | 2.6302 | 3.9897 | 5.5922 | 7.0982 | 8.5623 | 7.4631 | 5.1938 | 2.9229 | 1.3563 | 0.86918 | 48.217 | 89412 | 4 | 10
89413 | 4.1217 | 3.4285 | 3.0383 | 1.5017 | 0.85921 | 0.57343 | 0.10259 | 0.18327 | 0.40084 | 1.1146 | 3.0733 | 3.5073 | 21.9048 | 89413 | 1.0958 | 1.7271 | 2.6313 | 3.8679 | 5.2456 | 6.6082 | 7.5842 | 6.6785 | 4.8515 | 2.9336 | 1.5282 | 1.0176 | 45.7698 | 89413 | 6 | 9
89414 | 0.78828 | 0.65029 | 0.76092 | 0.67544 | 0.75656 | 0.73003 | 0.20728 | 0.21609 | 0.32075 | 0.45643 | 0.82961 | 0.87627 | 7.2679 | 89414 | 1.0751 | 1.8342 | 2.9036 | 4.4547 | 6.3907 | 8.044 | 10.0218 | 8.7402 | 6.2355 | 3.6345 | 1.694 | 1.0454 | 56.0739 | 89414 | 5 | 9
89415 | 1.3967 | 1.1327 | 1.1032 | 0.67809 | 0.68407 | 0.41379 | 0.25625 | 0.21455 | 0.2853 | 0.38944 | 0.99931 | 1.1829 | 8.7363 | 89415 | 1.2509 | 2.0188 | 3.1391 | 4.6891 | 6.4662 | 8.1775 | 9.3141 | 8.1128 | 5.8881 | 3.5864 | 1.8334 | 1.1759 | 55.6523 | 89415 | 4 | 10
89418 | 0.74699 | 0.67763 | 0.74553 | 0.71191 | 0.72485 | 0.66116 | 0.20551 | 0.24452 | 0.32145 | 0.41536 | 0.78701 | 0.80209 | 7.044 | 89418 | 1.1029 | 1.8992 | 2.9684 | 4.5041 | 6.4225 | 8.0822 | 9.8569 | 8.5977 | 6.0871 | 3.5399 | 1.7002 | 1.065 | 55.8262 | 89418 | 5 | 9
89419 | 0.52843 | 0.46824 | 0.45712 | 0.4596 | 0.55844 | 0.48611 | 0.17154 | 0.19888 | 0.27627 | 0.29232 | 0.51801 | 0.55584 | 4.9708 | 89419 | 1.1052 | 1.9397 | 3.0911 | 4.6708 | 6.58 | 8.2861 | 9.8893 | 8.5929 | 6.0837 | 3.5299 | 1.7111 | 1.0639 | 56.5436 | 89419 | 5 | 10
89420 | 0.90157 | 0.7264 | 0.72806 | 0.49655 | 0.60786 | 0.33803 | 0.30772 | 0.23891 | 0.27171 | 0.26323 | 0.6385 | 0.75075 | 6.2693 | 89420 | 1.3153 | 2.0971 | 3.2327 | 4.8454 | 6.7278 | 8.531 | 9.677 | 8.4069 | 6.1297 | 3.7529 | 1.9248 | 1.241 | 57.8815 | 89420 | 4 | 10
89423 | 2.4352 | 1.9851 | 1.8607 | 0.93471 | 0.70854 | 0.4769 | 0.14127 | 0.18329 | 0.32496 | 0.68378 | 1.7861 | 2.0209 | 13.5414 | 89423 | 1.1614 | 1.8905 | 2.9611 | 4.3834 | 5.9671 | 7.4964 | 8.6009 | 7.5303 | 5.4163 | 3.2722 | 1.6921 | 1.0812 | 51.4528 | 89423 | 5 | 10
89424 | 0.49366 | 0.40961 | 0.29532 | 0.19745 | 0.43431 | 0.36315 | 0.16732 | 0.1831 | 0.23417 | 0.21219 | 0.36603 | 0.45192 | 3.8082 | 89424 | 1.1459 | 2.0022 | 3.2559 | 4.8406 | 6.6816 | 8.413 | 9.7728 | 8.4902 | 6.0031 | 3.5348 | 1.7614 | 1.0899 | 56.9913 | 89424 | 4 | 10
89425 | 0.87296 | 0.67028 | 0.77905 | 0.71531 | 0.84207 | 0.76843 | 0.21736 | 0.23067 | 0.32583 | 0.49293 | 0.92342 | 0.91327 | 7.7516 | 89425 | 0.96505 | 1.7224 | 2.7694 | 4.2325 | 6.0386 | 7.6165 | 9.4319 | 8.2432 | 5.7515 | 3.3008 | 1.5001 | 0.94662 | 52.5185 | 89425 | 5 | 9
89426 | 1.223 | 0.93551 | 1.0489 | 0.89115 | 0.96209 | 0.90426 | 0.27215 | 0.25758 | 0.38687 | 0.60584 | 1.1641 | 1.2346 | 9.8861 | 89426 | 0.96018 | 1.6515 | 2.6366 | 4.0599 | 5.8053 | 7.342 | 9.2038 | 8.0608 | 5.6391 | 3.3035 | 1.4916 | 0.93852 | 51.0928 | 89426 | 5 | 9
89427 | 0.54433 | 0.50794 | 0.48373 | 0.40763 | 0.54909 | 0.37304 | 0.20166 | 0.18252 | 0.21987 | 0.24364 | 0.42916 | 0.45743 | 4.6 | 89427 | 1.2534 | 2.1082 | 3.3869 | 5.0726 | 7.0123 | 8.843 | 10.0812 | 8.7639 | 6.299 | 3.7921 | 1.9174 | 1.192 | 59.7223 | 89427 | 5 | 9
89429 | 0.64036 | 0.55197 | 0.4713 | 0.29426 | 0.47017 | 0.37751 | 0.18427 | 0.21495 | 0.23885 | 0.24228 | 0.50132 | 0.5287 | 4.7159 | 89429 | 1.199 | 2.0602 | 3.3132 | 4.9455 | 6.7486 | 8.4735 | 9.8334 | 8.5261 | 6.0707 | 3.6361 | 1.8474 | 1.1457 | 57.7995 | 89429 | 4 | 10
89430 | 2.0314 | 1.6679 | 1.593 | 0.86788 | 0.72439 | 0.45273 | 0.16114 | 0.17494 | 0.2961 | 0.57127 | 1.4815 | 1.6878 | 11.71 | 89430 | 1.1948 | 1.9794 | 3.0893 | 4.584 | 6.2624 | 7.9001 | 9.0089 | 7.8792 | 5.6645 | 3.4337 | 1.7584 | 1.1188 | 53.8735 | 89430 | 5 | 10
89431 | 1.2018 | 0.92299 | 0.83393 | 0.36322 | 0.51185 | 0.35132 | 0.13081 | 0.14319 | 0.24294 | 0.35103 | 0.80417 | 0.96272 | 6.82 | 89431 | 1.1646 | 2.0028 | 3.2121 | 4.7712 | 6.4603 | 8.0465 | 9.3166 | 8.0049 | 5.6376 | 3.34 | 1.75 | 1.0888 | 54.7953 | 89431 | 4 | 10
89433 | 1.2076 | 0.92274 | 0.81156 | 0.3463 | 0.51294 | 0.35161 | 0.13219 | 0.14318 | 0.24433 | 0.35563 | 0.80133 | 0.97151 | 6.8009 | 89433 | 1.1571 | 1.9887 | 3.1848 | 4.7448 | 6.4282 | 8.0136 | 9.2797 | 7.9769 | 5.6149 | 3.3221 | 1.7311 | 1.0794 | 54.5213 | 89433 | 5 | 10
89434 | 1.1066 | 0.85528 | 0.74125 | 0.33516 | 0.50886 | 0.38385 | 0.15569 | 0.17244 | 0.25267 | 0.33449 | 0.73869 | 0.90056 | 6.4856 | 89434 | 1.1519 | 1.9636 | 3.1482 | 4.6725 | 6.3363 | 7.9492 | 9.22 | 7.9442 | 5.6189 | 3.3276 | 1.7272 | 1.0825 | 54.1421 | 89434 | 4 | 10
89436 | 1.0211 | 0.77852 | 0.67613 | 0.2968 | 0.4932 | 0.3519 | 0.14055 | 0.14956 | 0.2368 | 0.30835 | 0.6662 | 0.82163 | 5.9407 | 89436 | 1.1601 | 1.9985 | 3.2112 | 4.7768 | 6.4743 | 8.0804 | 9.3744 | 8.0522 | 5.6703 | 3.3532 | 1.7455 | 1.0878 | 54.9847 | 89436 | 5 | 10
89440 | 1.207 | 0.95865 | 0.84349 | 0.40705 | 0.53164 | 0.41479 | 0.17068 | 0.19814 | 0.27007 | 0.36809 | 0.84057 | 0.99389 | 7.2041 | 89440 | 1.15 | 1.9487 | 3.105 | 4.6214 | 6.2761 | 7.8745 | 9.1256 | 7.8915 | 5.6102 | 3.3472 | 1.7225 | 1.0859 | 53.7585 | 89440 | 5 | 10
89441 | 1.0176 | 0.77917 | 0.64524 | 0.28685 | 0.4983 | 0.37213 | 0.15301 | 0.16464 | 0.24586 | 0.31704 | 0.66715 | 0.83531 | 5.9823 | 89441 | 1.1451 | 1.9644 | 3.153 | 4.6944 | 6.3577 | 7.9798 | 9.2708 | 7.9787 | 5.6225 | 3.3283 | 1.7094 | 1.0765 | 54.2807 | 89441 | 5 | 10
89442 | 0.52407 | 0.44328 | 0.34281 | 0.233 | 0.44479 | 0.37949 | 0.18598 | 0.2139 | 0.24702 | 0.21311 | 0.40659 | 0.46733 | 4.1014 | 89442 | 1.1658 | 2.0228 | 3.2583 | 4.8622 | 6.688 | 8.416 | 9.7885 | 8.4856 | 6.0413 | 3.5712 | 1.7987 | 1.1157 | 57.214 | 89442 | 4 | 10
89444 | 2.5088 | 2.0578 | 1.9393 | 1.0269 | 0.77273 | 0.4891 | 0.15712 | 0.18095 | 0.32468 | 0.68342 | 1.8318 | 2.1003 | 14.0728 | 89444 | 1.1804 | 1.9049 | 2.9656 | 4.3959 | 5.9937 | 7.5507 | 8.6349 | 7.5689 | 5.4591 | 3.3149 | 1.7076 | 1.099 | 51.7757 | 89444 | 5 | 10
89445 | 0.62977 | 0.52624 | 0.60328 | 0.59283 | 0.67554 | 0.63574 | 0.17112 | 0.20333 | 0.27175 | 0.38024 | 0.71887 | 0.68872 | 6.0974 | 89445 | 1.056 | 1.8764 | 2.9784 | 4.5276 | 6.4717 | 8.1331 | 9.9752 | 8.694 | 6.1098 | 3.5117 | 1.6481 | 1.0301 | 56.0121 | 89445 | 5 | 9
89447 | 1.3494 | 1.1256 | 1.0519 | 0.62591 | 0.64001 | 0.42462 | 0.1933 | 0.19459 | 0.26227 | 0.40772 | 0.99217 | 1.1231 | 8.3906 | 89447 | 1.2158 | 2.0192 | 3.1799 | 4.7443 | 6.4949 | 8.1765 | 9.3785 | 8.1761 | 5.8756 | 3.5593 | 1.8148 | 1.1472 | 55.782 | 89447 | 4 | 10
89451 | 3.9202 | 3.1867 | 2.8216 | 1.3468 | 0.85848 | 0.60557 | 0.14111 | 0.21935 | 0.41457 | 1.0419 | 2.8435 | 3.2995 | 20.6994 | 89451 | 1.0738 | 1.6809 | 2.558 | 3.7475 | 5.1142 | 6.4146 | 7.4363 | 6.5383 | 4.7325 | 2.8418 | 1.4726 | 0.98726 | 44.5978 | 89451 | 6 | 9
89460 | 3.6252 | 3.0196 | 2.8069 | 1.4318 | 0.83193 | 0.50588 | 0.09076 | 0.15566 | 0.36566 | 0.99738 | 2.7745 | 3.0535 | 19.6588 | 89460 | 1.1442 | 1.8602 | 2.8738 | 4.2416 | 5.7445 | 7.2353 | 8.2448 | 7.2392 | 5.2409 | 3.1886 | 1.641 | 1.0555 | 49.7097 | 89460 | 5 | 10
89501 | 1.7448 | 1.361 | 1.2227 | 0.53675 | 0.58121 | 0.39945 | 0.13412 | 0.15964 | 0.28029 | 0.49099 | 1.2063 | 1.4204 | 9.5376 | 89501 | 1.1449 | 1.9314 | 3.0665 | 4.5529 | 6.1662 | 7.7052 | 8.9134 | 7.6891 | 5.442 | 3.2306 | 1.6857 | 1.0618 | 52.5898 | 89501 | 4 | 10
89502 | 1.3973 | 1.0844 | 0.99075 | 0.43657 | 0.53716 | 0.37238 | 0.1331 | 0.15249 | 0.25796 | 0.40237 | 0.95664 | 1.1262 | 7.8473 | 89502 | 1.1598 | 1.9806 | 3.1675 | 4.6933 | 6.3446 | 7.9268 | 9.1638 | 7.8928 | 5.5683 | 3.3085 | 1.7346 | 1.084 | 54.0247 | 89502 | 4 | 10
89503 | 1.9296 | 1.5077 | 1.3465 | 0.58686 | 0.60404 | 0.41439 | 0.13531 | 0.16511 | 0.29358 | 0.54058 | 1.3417 | 1.5762 | 10.4416 | 89503 | 1.136 | 1.9002 | 3.0029 | 4.4639 | 6.0484 | 7.5705 | 8.752 | 7.5631 | 5.3646 | 3.1852 | 1.6564 | 1.0486 | 51.6919 | 89503 | 5 | 10
89506 | 1.6452 | 1.2679 | 1.0914 | 0.46027 | 0.57351 | 0.39867 | 0.14106 | 0.16355 | 0.28063 | 0.47689 | 1.1247 | 1.3484 | 8.9721 | 89506 | 1.1225 | 1.9009 | 3.0165 | 4.4989 | 6.0875 | 7.6642 | 8.8391 | 7.6613 | 5.4068 | 3.2047 | 1.6484 | 1.0429 | 52.0937 | 89506 | 5 | 10
89508 | 1.9076 | 1.4653 | 1.2334 | 0.51683 | 0.61688 | 0.42397 | 0.14486 | 0.17134 | 0.29999 | 0.54854 | 1.3122 | 1.5788 | 10.2196 | 89508 | 1.089 | 1.8431 | 2.9152 | 4.3388 | 5.9048 | 7.4574 | 8.5686 | 7.4835 | 5.3007 | 3.1232 | 1.588 | 1.0121 | 50.6244 | 89508 | 5 | 10
89509 | 2.0816 | 1.6369 | 1.4735 | 0.65881 | 0.62649 | 0.43515 | 0.13829 | 0.17235 | 0.30356 | 0.57455 | 1.4565 | 1.7059 | 11.2638 | 89509 | 1.1324 | 1.8876 | 2.9785 | 4.4117 | 5.9768 | 7.481 | 8.6569 | 7.4875 | 5.317 | 3.1628 | 1.6485 | 1.048 | 51.1889 | 89509 | 4 | 10
89510 | 1.0106 | 0.7813 | 0.61601 | 0.29256 | 0.51195 | 0.40067 | 0.16822 | 0.18271 | 0.25836 | 0.33198 | 0.68249 | 0.86259 | 6.0994 | 89510 | 1.1172 | 1.918 | 3.0835 | 4.5901 | 6.2771 | 7.8854 | 9.1907 | 7.9484 | 5.6117 | 3.3031 | 1.6705 | 1.0533 | 53.6491 | 89510 | 5 | 10
89511 | 3.0049 | 2.4046 | 2.1618 | 1.0029 | 0.74723 | 0.5264 | 0.14431 | 0.20126 | 0.36338 | 0.80574 | 2.1491 | 2.4946 | 16.0063 | 89511 | 1.1018 | 1.7792 | 2.7609 | 4.0647 | 5.5235 | 6.925 | 8.0241 | 6.992 | 5.0137 | 2.9976 | 1.5575 | 1.0153 | 47.7551 | 89511 | 6 | 9
89512 | 1.518 | 1.1749 | 1.0508 | 0.45366 | 0.55101 | 0.37591 | 0.13173 | 0.15116 | 0.26459 | 0.43434 | 1.0362 | 1.2288 | 8.3711 | 89512 | 1.1517 | 1.957 | 3.1181 | 4.6381 | 6.2834 | 7.8409 | 9.0713 | 7.8121 | 5.5183 | 3.2705 | 1.7067 | 1.0693 | 53.4375 | 89512 | 5 | 10
89519 | 2.5144 | 1.9893 | 1.7846 | 0.80783 | 0.6846 | 0.48042 | 0.14417 | 0.1883 | 0.33356 | 0.68236 | 1.774 | 2.0739 | 13.4573 | 89519 | 1.1147 | 1.8285 | 2.8596 | 4.2288 | 5.7379 | 7.1927 | 8.3311 | 7.2292 | 5.1569 | 3.072 | 1.5961 | 1.0272 | 49.3746 | 89519 | 4 | 10
89521 | 1.6204 | 1.2769 | 1.178 | 0.53038 | 0.56698 | 0.40688 | 0.14122 | 0.17126 | 0.27979 | 0.46626 | 1.1369 | 1.3164 | 9.0912 | 89521 | 1.1527 | 1.9434 | 3.0942 | 4.5797 | 6.1947 | 7.7676 | 8.9462 | 7.7394 | 5.4854 | 3.2754 | 1.714 | 1.0783 | 52.9709 | 89521 | 5 | 10
89523 | 2.7011 | 2.1271 | 1.8988 | 0.83166 | 0.70318 | 0.47476 | 0.13646 | 0.18504 | 0.34563 | 0.73703 | 1.9171 | 2.2198 | 14.2777 | 89523 | 1.1044 | 1.799 | 2.8022 | 4.1647 | 5.6574 | 7.1108 | 8.2072 | 7.1468 | 5.1029 | 3.0392 | 1.5659 | 1.0091 | 48.7096 | 89523 | 5 | 10
89701 | 2.2273 | 1.8029 | 1.7032 | 0.81693 | 0.65243 | 0.44233 | 0.12831 | 0.17218 | 0.31195 | 0.63182 | 1.6332 | 1.8305 | 12.3531 | 89701 | 1.1632 | 1.9207 | 3.0251 | 4.4784 | 6.0784 | 7.6365 | 8.7444 | 7.6145 | 5.4793 | 3.2918 | 1.7117 | 1.0874 | 52.2313 | 89701 | 5 | 10
89703 | 3.3449 | 2.7446 | 2.4789 | 1.1909 | 0.77013 | 0.52397 | 0.11654 | 0.18411 | 0.36984 | 0.91492 | 2.4654 | 2.8071 | 17.9113 | 89703 | 1.1167 | 1.7936 | 2.7787 | 4.0856 | 5.5518 | 6.9728 | 8.0093 | 7.0143 | 5.0734 | 3.045 | 1.5869 | 1.0363 | 48.0645 | 89703 | 5 | 10
89704 | 2.6551 | 2.1452 | 1.9539 | 0.91201 | 0.68985 | 0.48283 | 0.12956 | 0.1832 | 0.33722 | 0.73254 | 1.9228 | 2.2047 | 14.349 | 89704 | 1.1331 | 1.8407 | 2.8858 | 4.2674 | 5.784 | 7.2483 | 8.3488 | 7.2526 | 5.2128 | 3.1229 | 1.6314 | 1.045 | 49.7728 | 89704 | 6 | 9
89705 | 3.3162 | 2.7347 | 2.4983 | 1.2117 | 0.76478 | 0.50304 | 0.10498 | 0.17121 | 0.36237 | 0.91435 | 2.4726 | 2.7792 | 17.8334 | 89705 | 1.1276 | 1.8288 | 2.841 | 4.1701 | 5.6684 | 7.1291 | 8.1555 | 7.1526 | 5.1771 | 3.1048 | 1.6187 | 1.0521 | 49.0258 | 89705 | 6 | 9
89706 | 1.9113 | 1.542 | 1.4274 | 0.69927 | 0.63075 | 0.45133 | 0.15369 | 0.19038 | 0.30133 | 0.54853 | 1.3731 | 1.5743 | 10.8034 | 89706 | 1.1634 | 1.9094 | 3.0214 | 4.4765 | 6.0903 | 7.6407 | 8.7845 | 7.6493 | 5.4842 | 3.3042 | 1.7098 | 1.0912 | 52.3248 | 89706 | 5 | 10
89801 | 1.3798 | 1.1451 | 1.3379 | 1.225 | 1.2108 | 1.0822 | 0.39061 | 0.3584 | 0.44404 | 0.73512 | 1.3281 | 1.4033 | 12.0404 | 89801 | 0.94202 | 1.4809 | 2.4358 | 3.8518 | 5.4882 | 7.0529 | 8.9699 | 7.8849 | 5.6073 | 3.3141 | 1.5197 | 0.9265 | 49.4742 | 89801 | 5 | 9
89815 | 1.2328 | 1.0988 | 1.3816 | 1.4071 | 1.303 | 1.1134 | 0.44233 | 0.42097 | 0.43136 | 0.76967 | 1.188 | 1.2748 | 12.0638 | 89815 | 1.0408 | 1.5688 | 2.5102 | 3.9294 | 5.6299 | 7.2828 | 9.1662 | 8.0328 | 5.818 | 3.4626 | 1.6531 | 1.0215 | 51.1161 | 89815 | 5 | 9
89820 | 0.80838 | 0.70133 | 0.84054 | 0.82139 | 0.90048 | 0.7768 | 0.25827 | 0.27039 | 0.37816 | 0.53055 | 0.80971 | 0.88832 | 7.9843 | 89820 | 1.1018 | 1.8087 | 2.8573 | 4.4153 | 6.3213 | 8.0209 | 9.9589 | 8.6846 | 6.2259 | 3.6738 | 1.7342 | 1.0704 | 55.8731 | 89820 | 4 | 10
89821 | 0.91327 | 0.78125 | 0.97481 | 0.9522 | 1.0337 | 0.85354 | 0.31124 | 0.3384 | 0.3901 | 0.5971 | 0.91227 | 0.99655 | 9.0544 | 89821 | 1.0826 | 1.728 | 2.741 | 4.2712 | 6.1345 | 7.8524 | 9.8114 | 8.5711 | 6.1447 | 3.6656 | 1.7306 | 1.0672 | 54.8002 | 89821 | 5 | 9
89822 | 1.1772 | 0.983 | 1.2103 | 1.1649 | 1.1569 | 0.99127 | 0.35917 | 0.36477 | 0.4017 | 0.67449 | 1.1194 | 1.2271 | 10.8301 | 89822 | 1.0242 | 1.6041 | 2.5856 | 4.038 | 5.7864 | 7.4657 | 9.4113 | 8.2535 | 5.9112 | 3.5204 | 1.6406 | 1.0146 | 52.2557 | 89822 | 5 | 9
89823 | 1.3628 | 1.165 | 1.3315 | 1.1864 | 1.2339 | 1.1026 | 0.44701 | 0.3851 | 0.5107 | 0.77992 | 1.382 | 1.3699 | 12.2568 | 89823 | 0.89891 | 1.4022 | 2.3437 | 3.7549 | 5.3139 | 6.8333 | 8.6469 | 7.6112 | 5.3976 | 3.161 | 1.4533 | 0.88401 | 47.7009 | 89823 | 5 | 9
89825 | 1.4021 | 1.179 | 1.3532 | 1.1801 | 1.333 | 1.1726 | 0.53244 | 0.44494 | 0.57067 | 0.82096 | 1.4137 | 1.3802 | 12.7828 | 89825 | 0.86831 | 1.3448 | 2.2717 | 3.6806 | 5.1514 | 6.6151 | 8.323 | 7.3325 | 5.1562 | 3.0106 | 1.3869 | 0.8537 | 45.995 | 89825 | 5 | 9
89831 | 1.3364 | 1.0428 | 1.1687 | 1.0047 | 1.0759 | 0.98295 | 0.32237 | 0.28501 | 0.42408 | 0.66375 | 1.261 | 1.3311 | 10.8987 | 89831 | 0.93226 | 1.5432 | 2.5288 | 3.976 | 5.6479 | 7.1943 | 9.0985 | 7.9921 | 5.6042 | 3.2897 | 1.4834 | 0.91744 | 50.2077 | 89831 | 6 | 9
89833 | 1.1315 | 1.0603 | 1.3362 | 1.3616 | 1.2838 | 1.0447 | 0.51355 | 0.48737 | 0.48271 | 0.81562 | 1.11 | 1.1691 | 11.7965 | 89833 | 1.0737 | 1.5689 | 2.481 | 3.8873 | 5.5553 | 7.2755 | 9.0461 | 7.9065 | 5.7538 | 3.4269 | 1.6779 | 1.0583 | 50.7112 | 89833 | 5 | 9
89834 | 1.1166 | 0.90396 | 1.0376 | 0.93145 | 1.0021 | 0.90526 | 0.29772 | 0.2911 | 0.39575 | 0.60781 | 1.0778 | 1.1758 | 9.743 | 89834 | 0.99998 | 1.6506 | 2.6458 | 4.1362 | 5.91 | 7.5286 | 9.4656 | 8.2859 | 5.8871 | 3.4723 | 1.5967 | 0.98189 | 52.5607 | 89834 | 5 | 9
89835 | 0.85319 | 0.81893 | 0.99866 | 0.95573 | 1.1033 | 0.89686 | 0.51162 | 0.48272 | 0.49114 | 0.71851 | 0.94996 | 0.89495 | 9.6755 | 89835 | 0.9624 | 1.4582 | 2.4776 | 3.9815 | 5.5993 | 7.3168 | 9.0189 | 7.9106 | 5.6469 | 3.2636 | 1.5626 | 0.94734 | 50.1457 | 89835 | 5 | 9
90001 | 2.0998 | 1.7302 | 1.5907 | 0.59665 | 0.036099 | 0.003531 | 0.000285 | 0.003346 | 0.059091 | 0.11729 | 1.1644 | 1.2557 | 8.657 | 90001 | 2.7106 | 3.2928 | 3.9988 | 5.1236 | 5.3307 | 5.7847 | 6.5781 | 6.1986 | 5.2465 | 4.0412 | 3.0525 | 2.4943 | 53.8524 | 90001 | 1 | 12
90002 | 2.0365 | 1.6804 | 1.5396 | 0.57242 | 0.034344 | 0.003288 | 0.000289 | 0.002873 | 0.057499 | 0.11417 | 1.1429 | 1.2202 | 8.4045 | 90002 | 2.7129 | 3.2898 | 3.9775 | 5.096 | 5.2839 | 5.7241 | 6.5096 | 6.1399 | 5.2086 | 4.0194 | 3.0537 | 2.4978 | 53.5132 | 90002 | 1 | 12
90003 | 2.0645 | 1.6956 | 1.5456 | 0.57854 | 0.034093 | 0.003342 | 0.000276 | 0.003075 | 0.057041 | 0.11683 | 1.1519 | 1.238 | 8.4889 | 90003 | 2.7014 | 3.2768 | 3.9674 | 5.0733 | 5.2718 | 5.7063 | 6.4779 | 6.1126 | 5.1865 | 4.0047 | 3.0405 | 2.4912 | 53.3104 | 90003 | 1 | 12
90004 | 2.3344 | 1.8428 | 1.6716 | 0.71131 | 0.040941 | 0.004292 | 0.000265 | 0.004831 | 0.057275 | 0.12101 | 1.2293 | 1.3588 | 9.3769 | 90004 | 2.6644 | 3.2727 | 4.0252 | 5.1576 | 5.4469 | 5.9341 | 6.733 | 6.3205 | 5.3212 | 4.062 | 3.0033 | 2.4567 | 54.3975 | 90004 | 1 | 12
90005 | 2.2955 | 1.8221 | 1.6536 | 0.69056 | 0.039843 | 0.004151 | 0.000265 | 0.004583 | 0.057248 | 0.12092 | 1.2185 | 1.3426 | 9.2499 | 90005 | 2.6686 | 3.2713 | 4.015 | 5.141 | 5.4179 | 5.8956 | 6.6883 | 6.2844 | 5.2968 | 4.0515 | 3.0071 | 2.4613 | 54.1987 | 90005 | 1 | 12
90006 | 2.2658 | 1.8185 | 1.6597 | 0.67186 | 0.039468 | 0.004077 | 0.000268 | 0.004437 | 0.058612 | 0.12181 | 1.2125 | 1.3342 | 9.1913 | 90006 | 2.6797 | 3.2776 | 4.0194 | 5.1455 | 5.411 | 5.886 | 6.6811 | 6.282 | 5.2954 | 4.0575 | 3.0194 | 2.4695 | 54.2241 | 90006 | 1 | 12
90007 | 2.2226 | 1.799 | 1.6462 | 0.64964 | 0.038531 | 0.003935 | 0.000271 | 0.00417 | 0.059045 | 0.12145 | 1.2009 | 1.3161 | 9.0617 | 90007 | 2.688 | 3.2804 | 4.0131 | 5.1363 | 5.3864 | 5.8539 | 6.6466 | 6.2546 | 5.2781 | 4.0519 | 3.0281 | 2.4765 | 54.0939 | 90007 | 1 | 12
90008 | 2.1535 | 1.7061 | 1.5208 | 0.62165 | 0.034024 | 0.003518 | 0.000252 | 0.00354 | 0.052379 | 0.11834 | 1.1715 | 1.2719 | 8.6576 | 90008 | 2.6557 | 3.237 | 3.9321 | 5.0117 | 5.2496 | 5.6716 | 6.4122 | 6.0512 | 5.1356 | 3.9595 | 2.9876 | 2.4619 | 52.7656 | 90008 | 1 | 12
90010 | 2.2952 | 1.8211 | 1.652 | 0.69068 | 0.039804 | 0.004148 | 0.000265 | 0.004578 | 0.057142 | 0.12083 | 1.2182 | 1.3421 | 9.246 | 90010 | 2.6681 | 3.2708 | 4.0141 | 5.1398 | 5.4167 | 5.894 | 6.6862 | 6.2825 | 5.2955 | 4.0504 | 3.0065 | 2.461 | 54.1856 | 90010 | 1 | 12
90011 | 2.1789 | 1.7871 | 1.647 | 0.62817 | 0.038168 | 0.003826 | 0.00028 | 0.00392 | 0.060514 | 0.12083 | 1.1902 | 1.2985 | 8.9575 | 90011 | 2.7044 | 3.2931 | 4.021 | 5.1508 | 5.3834 | 5.8517 | 6.6526 | 6.2623 | 5.2863 | 4.0631 | 3.0467 | 2.4877 | 54.2033 | 90011 | 1 | 12
90012 | 2.3347 | 1.9142 | 1.7916 | 0.68804 | 0.043689 | 0.004489 | 0.000289 | 0.005078 | 0.06561 | 0.12928 | 1.2444 | 1.3849 | 9.6063 | 90012 | 2.7038 | 3.3089 | 4.0869 | 5.2425 | 5.5263 | 6.0358 | 6.8681 | 6.4516 | 5.4086 | 4.1392 | 3.0497 | 2.4829 | 55.3043 | 90012 | 1 | 12
90013 | 2.2801 | 1.8722 | 1.7452 | 0.66734 | 0.041874 | 0.004264 | 0.000285 | 0.004673 | 0.064128 | 0.12623 | 1.2258 | 1.355 | 9.3871 | 90013 | 2.7064 | 3.3058 | 4.0677 | 5.216 | 5.4812 | 5.9773 | 6.8013 | 6.393 | 5.3713 | 4.1165 | 3.0512 | 2.4858 | 54.9737 | 90013 | 1 | 12
90014 | 2.2648 | 1.8577 | 1.7244 | 0.66222 | 0.041005 | 0.004182 | 0.000279 | 0.00457 | 0.063203 | 0.1248 | 1.2198 | 1.3465 | 9.3135 | 90014 | 2.7051 | 3.3018 | 4.058 | 5.2009 | 5.46 | 5.9501 | 6.7686 | 6.3629 | 5.3517 | 4.1027 | 3.0492 | 2.4846 | 54.7955 | 90014 | 1 | 12
90015 | 2.2552 | 1.8374 | 1.6952 | 0.66111 | 0.040179 | 0.004107 | 0.000276 | 0.004454 | 0.061454 | 0.12347 | 1.2141 | 1.3373 | 9.2343 | 90015 | 2.6972 | 3.2932 | 4.0418 | 5.1778 | 5.4359 | 5.9187 | 6.7278 | 6.326 | 5.3265 | 4.0841 | 3.0397 | 2.4803 | 54.5491 | 90015 | 1 | 12
90016 | 2.2015 | 1.7248 | 1.5326 | 0.65062 | 0.035275 | 0.00368 | 0.000252 | 0.003818 | 0.0517 | 0.11734 | 1.1833 | 1.2885 | 8.7934 | 90016 | 2.648 | 3.2378 | 3.9419 | 5.0306 | 5.2846 | 5.7192 | 6.4673 | 6.0938 | 5.1654 | 3.9694 | 2.9802 | 2.4544 | 52.9926 | 90016 | 1 | 12
90017 | 2.2924 | 1.8678 | 1.7287 | 0.67606 | 0.041427 | 0.004262 | 0.000276 | 0.004734 | 0.06261 | 0.12515 | 1.2269 | 1.3579 | 9.3882 | 90017 | 2.6973 | 3.2966 | 4.0563 | 5.1975 | 5.4661 | 5.9575 | 6.7736 | 6.3657 | 5.3524 | 4.0997 | 3.0405 | 2.479 | 54.7822 | 90017 | 1 | 12
90018 | 2.2128 | 1.764 | 1.5924 | 0.65017 | 0.036987 | 0.003815 | 0.000262 | 0.004005 | 0.055559 | 0.11953 | 1.1927 | 1.3032 | 8.9354 | 90018 | 2.669 | 3.2602 | 3.9797 | 5.0865 | 5.3387 | 5.7908 | 6.5624 | 6.1791 | 5.2251 | 4.0131 | 3.0053 | 2.4659 | 53.5758 | 90018 | 1 | 12
90019 | 2.2553 | 1.7682 | 1.5823 | 0.67782 | 0.037538 | 0.003921 | 0.000258 | 0.00421 | 0.053507 | 0.11797 | 1.2009 | 1.3145 | 9.0164 | 90019 | 2.6534 | 3.2518 | 3.9741 | 5.0817 | 5.3498 | 5.8065 | 6.5754 | 6.1847 | 5.2288 | 4.0052 | 2.9883 | 2.4543 | 53.5539 | 90019 | 1 | 12
90020 | 2.31 | 1.831 | 1.6622 | 0.6979 | 0.040289 | 0.004207 | 0.000265 | 0.00468 | 0.057391 | 0.12108 | 1.2228 | 1.3491 | 9.3009 | 90020 | 2.6687 | 3.2733 | 4.0217 | 5.1511 | 5.4325 | 5.9148 | 6.7113 | 6.3038 | 5.3099 | 4.0587 | 3.0076 | 2.4606 | 54.314 | 90020 | 1 | 12
90021 | 2.2441 | 1.8432 | 1.717 | 0.65358 | 0.041008 | 0.004131 | 0.00029 | 0.004391 | 0.063259 | 0.12468 | 1.2137 | 1.3341 | 9.2434 | 90021 | 2.7073 | 3.3045 | 4.0557 | 5.2016 | 5.4568 | 5.9457 | 6.7657 | 6.3633 | 5.3521 | 4.1061 | 3.0515 | 2.4882 | 54.7985 | 90021 | 1 | 12
90022 | 2.2835 | 1.8542 | 1.773 | 0.6718 | 0.045774 | 0.00445 | 0.000359 | 0.004385 | 0.065206 | 0.13081 | 1.2277 | 1.3389 | 9.4001 | 90022 | 2.6978 | 3.3161 | 4.0796 | 5.255 | 5.548 | 6.0564 | 6.901 | 6.5004 | 5.4351 | 4.1715 | 3.0413 | 2.4921 | 55.4944 | 90022 | 1 | 12
90023 | 2.2458 | 1.8349 | 1.7286 | 0.65626 | 0.042718 | 0.004215 | 0.000322 | 0.004271 | 0.063671 | 0.1264 | 1.2143 | 1.3271 | 9.2486 | 90023 | 2.7037 | 3.3089 | 4.0616 | 5.219 | 5.4863 | 5.9799 | 6.8099 | 6.4109 | 5.3801 | 4.1302 | 3.0471 | 2.4905 | 55.0282 | 90023 | 1 | 12
90024 | 2.3112 | 1.7015 | 1.4562 | 0.74271 | 0.036503 | 0.003907 | 0.000244 | 0.004199 | 0.042958 | 0.10661 | 1.1964 | 1.2978 | 8.9002 | 90024 | 2.5982 | 3.2157 | 3.9165 | 5.0182 | 5.3139 | 5.7678 | 6.5122 | 6.107 | 5.1809 | 3.9372 | 2.9267 | 2.4159 | 52.9101 | 90024 | 1 | 12
90025 | 2.3112 | 1.7015 | 1.4562 | 0.74271 | 0.036503 | 0.003907 | 0.000244 | 0.004199 | 0.042958 | 0.10661 | 1.1964 | 1.2978 | 8.9002 | 90025 | 2.5985 | 3.2155 | 3.9159 | 5.0167 | 5.3116 | 5.7646 | 6.5083 | 6.1041 | 5.1787 | 3.9364 | 2.9269 | 2.4163 | 52.8935 | 90025 | 1 | 12
90026 | 2.3524 | 1.9067 | 1.7705 | 0.70157 | 0.043519 | 0.004513 | 0.000287 | 0.005199 | 0.063537 | 0.12736 | 1.2452 | 1.3884 | 9.6092 | 90026 | 2.6883 | 3.2947 | 4.0728 | 5.2225 | 5.5173 | 6.0279 | 6.8547 | 6.4343 | 5.3948 | 4.1212 | 3.0333 | 2.4687 | 55.1305 | 90026 | 1 | 12
90027 | 2.4055 | 1.8332 | 1.6965 | 0.7406 | 0.047937 | 0.004812 | 0.000439 | 0.005851 | 0.055373 | 0.12388 | 1.2364 | 1.3884 | 9.5389 | 90027 | 2.5773 | 3.1994 | 3.9775 | 5.1307 | 5.5386 | 6.1209 | 6.946 | 6.4931 | 5.4051 | 4.0787 | 2.9372 | 2.3612 | 54.7654 | 90027 | 1 | 12
90028 | 2.3664 | 1.8092 | 1.6343 | 0.7371 | 0.042709 | 0.004402 | 0.000313 | 0.005057 | 0.053134 | 0.11873 | 1.2275 | 1.3598 | 9.3585 | 90028 | 2.6195 | 3.2355 | 3.9881 | 5.1234 | 5.4611 | 5.9757 | 6.7731 | 6.3463 | 5.3286 | 4.0457 | 2.9645 | 2.413 | 54.2744 | 90028 | 1 | 12
90029 | 2.3624 | 1.8689 | 1.7136 | 0.71839 | 0.043136 | 0.004482 | 0.000297 | 0.005176 | 0.059092 | 0.12364 | 1.239 | 1.3781 | 9.5161 | 90029 | 2.6582 | 3.2694 | 4.037 | 5.1799 | 5.4925 | 6.0042 | 6.8179 | 6.3944 | 5.3651 | 4.0873 | 3.0023 | 2.4451 | 54.7532 | 90029 | 1 | 12
90031 | 2.3809 | 1.9437 | 1.84 | 0.70253 | 0.04667 | 0.004751 | 0.000341 | 0.005411 | 0.067382 | 0.13466 | 1.2612 | 1.4064 | 9.794 | 90031 | 2.6903 | 3.3074 | 4.0934 | 5.2649 | 5.579 | 6.1133 | 6.9532 | 6.5289 | 5.456 | 4.1679 | 3.04 | 2.4761 | 55.6705 | 90031 | 1 | 12
90032 | 2.4091 | 1.9642 | 1.8806 | 0.70895 | 0.048937 | 0.004921 | 0.000378 | 0.005508 | 0.069242 | 0.1401 | 1.274 | 1.4174 | 9.9233 | 90032 | 2.6857 | 3.3148 | 4.1016 | 5.2899 | 5.6217 | 6.172 | 7.0159 | 6.5897 | 5.4963 | 4.1977 | 3.0382 | 2.481 | 56.0045 | 90032 | 1 | 12
90033 | 2.3114 | 1.8931 | 1.7845 | 0.6778 | 0.04412 | 0.004443 | 0.000311 | 0.00479 | 0.065674 | 0.13039 | 1.238 | 1.3672 | 9.5217 | 90033 | 2.7027 | 3.3124 | 4.0809 | 5.2439 | 5.5276 | 6.0372 | 6.8699 | 6.4594 | 5.4136 | 4.1476 | 3.0489 | 2.4884 | 55.3327 | 90033 | 1 | 12
90034 | 2.2126 | 1.6854 | 1.4642 | 0.66865 | 0.033962 | 0.003602 | 0.000241 | 0.003726 | 0.046547 | 0.11338 | 1.1776 | 1.2774 | 8.6873 | 90034 | 2.6197 | 3.2132 | 3.9031 | 4.9775 | 5.241 | 5.6634 | 6.3893 | 6.0189 | 5.1141 | 3.9239 | 2.9474 | 2.4367 | 52.4482 | 90034 | 1 | 12
90035 | 2.2475 | 1.7151 | 1.4997 | 0.68711 | 0.035602 | 0.003767 | 0.000247 | 0.003983 | 0.047956 | 0.11353 | 1.1891 | 1.2939 | 8.8374 | 90035 | 2.6253 | 3.2253 | 3.928 | 5.0181 | 5.2903 | 5.7298 | 6.4727 | 6.0889 | 5.1635 | 3.9519 | 2.9553 | 2.4376 | 52.8867 | 90035 | 1 | 12
90036 | 2.3047 | 1.7798 | 1.5824 | 0.71034 | 0.038612 | 0.00407 | 0.000256 | 0.004467 | 0.051969 | 0.11606 | 1.2115 | 1.3284 | 9.1326 | 90036 | 2.6414 | 3.2491 | 3.9775 | 5.0926 | 5.3776 | 5.8453 | 6.6185 | 6.2153 | 5.2508 | 4.0077 | 2.9759 | 2.4439 | 53.6955 | 90036 | 1 | 12
90037 | 2.1566 | 1.7519 | 1.5971 | 0.61943 | 0.036395 | 0.003672 | 0.000271 | 0.003702 | 0.0577 | 0.11969 | 1.1799 | 1.2832 | 8.8096 | 90037 | 2.6897 | 3.2741 | 3.9874 | 5.0987 | 5.3283 | 5.7781 | 6.5568 | 6.1788 | 5.2276 | 4.0243 | 3.0284 | 2.4806 | 53.6527 | 90037 | 1 | 12
90038 | 2.3515 | 1.823 | 1.6444 | 0.72696 | 0.041488 | 0.004331 | 0.000282 | 0.004916 | 0.054636 | 0.11908 | 1.228 | 1.3574 | 9.356 | 90038 | 2.6413 | 3.2543 | 4.005 | 5.1378 | 5.4491 | 5.947 | 6.7429 | 6.3235 | 5.3195 | 4.0492 | 2.982 | 2.4357 | 54.2872 | 90038 | 1 | 12
90039 | 2.399 | 1.8841 | 1.7628 | 0.7225 | 0.048173 | 0.00488 | 0.000428 | 0.005956 | 0.06049 | 0.128 | 1.2454 | 1.4026 | 9.6644 | 90039 | 2.6107 | 3.2288 | 4.0183 | 5.1769 | 5.5598 | 6.1379 | 6.9759 | 6.5267 | 5.4315 | 4.1112 | 2.9689 | 2.3901 | 55.1369 | 90039 | 1 | 12
90040 | 2.1993 | 1.7763 | 1.6919 | 0.64911 | 0.043671 | 0.004154 | 0.000365 | 0.003772 | 0.061943 | 0.12318 | 1.195 | 1.2879 | 9.0367 | 90040 | 2.7002 | 3.3087 | 4.0593 | 5.2218 | 5.4931 | 5.9755 | 6.8214 | 6.4352 | 5.3875 | 4.1452 | 3.0376 | 2.4907 | 55.0763 | 90040 | 1 | 12
90041 | 2.4282 | 1.87 | 1.7918 | 0.72877 | 0.056794 | 0.005593 | 0.000858 | 0.007506 | 0.062068 | 0.13457 | 1.2535 | 1.4237 | 9.7634 | 90041 | 2.5267 | 3.1606 | 3.9583 | 5.1363 | 5.6208 | 6.2855 | 7.1423 | 6.6629 | 5.4863 | 4.1146 | 2.8981 | 2.3151 | 55.3075 | 90041 | 1 | 12
90042 | 2.4224 | 1.9121 | 1.8327 | 0.72182 | 0.054 | 0.005365 | 0.000698 | 0.006826 | 0.065553 | 0.13738 | 1.2644 | 1.4246 | 9.8478 | 90042 | 2.5931 | 3.2249 | 4.0186 | 5.2011 | 5.6234 | 6.2413 | 7.0931 | 6.6352 | 5.4913 | 4.1495 | 2.9563 | 2.3849 | 55.6127 | 90042 | 1 | 12
90043 | 2.1093 | 1.6914 | 1.5148 | 0.59604 | 0.033117 | 0.003382 | 0.000255 | 0.00329 | 0.053355 | 0.11892 | 1.1609 | 1.2564 | 8.5411 | 90043 | 2.6663 | 3.2407 | 3.9291 | 5.005 | 5.2273 | 5.6417 | 6.3805 | 6.028 | 5.1201 | 3.9575 | 2.9987 | 2.4706 | 52.6655 | 90043 | 1 | 12
90044 | 2.0333 | 1.6676 | 1.511 | 0.56104 | 0.032457 | 0.003185 | 0.00027 | 0.002843 | 0.055575 | 0.11701 | 1.1415 | 1.2237 | 8.3494 | 90044 | 2.6943 | 3.2632 | 3.9416 | 5.0306 | 5.2219 | 5.6386 | 6.3921 | 6.0407 | 5.1352 | 3.9754 | 3.0307 | 2.4893 | 52.8535 | 90044 | 1 | 12
90045 | 1.983 | 1.6027 | 1.4116 | 0.51174 | 0.026754 | 0.002789 | 0.000227 | 0.002455 | 0.049935 | 0.12405 | 1.1246 | 1.2115 | 8.0514 | 90045 | 2.6448 | 3.1876 | 3.8355 | 4.8377 | 5.0317 | 5.3715 | 6.0369 | 5.7474 | 4.9153 | 3.851 | 2.967 | 2.4691 | 50.8955 | 90045 | 1 | 12
90046 | 2.3688 | 1.7511 | 1.5537 | 0.75783 | 0.041541 | 0.00425 | 0.000297 | 0.004783 | 0.047293 | 0.11349 | 1.2173 | 1.3405 | 9.2008 | 90046 | 2.5916 | 3.2109 | 3.9477 | 5.0752 | 5.4298 | 5.9375 | 6.7169 | 6.2904 | 5.2909 | 4.0081 | 2.9366 | 2.3909 | 53.8266 | 90046 | 1 | 12
90047 | 2.0328 | 1.6608 | 1.498 | 0.55781 | 0.031784 | 0.00315 | 0.000263 | 0.002826 | 0.054639 | 0.11795 | 1.1407 | 1.2244 | 8.3251 | 90047 | 2.6856 | 3.2518 | 3.9271 | 5.0041 | 5.1984 | 5.6053 | 6.3465 | 6.0026 | 5.1063 | 3.9581 | 3.02 | 2.4852 | 52.591 | 90047 | 1 | 12
90048 | 2.3029 | 1.7513 | 1.5378 | 0.71846 | 0.037733 | 0.003998 | 0.000252 | 0.004352 | 0.048908 | 0.11307 | 1.2054 | 1.3169 | 9.0409 | 90048 | 2.627 | 3.237 | 3.9556 | 5.0646 | 5.3523 | 5.8138 | 6.5759 | 6.1736 | 5.2233 | 3.9824 | 2.9593 | 2.4348 | 53.3995 | 90048 | 1 | 12
90049 | 2.3931 | 1.7045 | 1.4692 | 0.79954 | 0.040259 | 0.004399 | 0.00031 | 0.004187 | 0.040215 | 0.11126 | 1.2365 | 1.3609 | 9.1643 | 90049 | 2.527 | 3.1354 | 3.8424 | 4.9373 | 5.281 | 5.7654 | 6.5057 | 6.0959 | 5.1497 | 3.9196 | 2.866 | 2.3349 | 52.3602 | 90049 | 1 | 12
90056 | 2.1072 | 1.6649 | 1.47 | 0.5955 | 0.031597 | 0.003287 | 0.000243 | 0.003198 | 0.050229 | 0.11868 | 1.1562 | 1.2508 | 8.4518 | 90056 | 2.645 | 3.2166 | 3.8942 | 4.9485 | 5.1764 | 5.5721 | 6.2858 | 5.9454 | 5.06 | 3.9164 | 2.973 | 2.4591 | 52.0925 | 90056 | 1 | 12
90057 | 2.309 | 1.8653 | 1.7178 | 0.68713 | 0.041424 | 0.00429 | 0.000272 | 0.004801 | 0.061315 | 0.12444 | 1.2294 | 1.3614 | 9.4066 | 90057 | 2.6879 | 3.29 | 4.0502 | 5.1891 | 5.4659 | 5.9573 | 6.7693 | 6.3595 | 5.3474 | 4.0918 | 3.0299 | 2.4725 | 54.7106 | 90057 | 1 | 12
90058 | 2.1875 | 1.7927 | 1.6733 | 0.63418 | 0.040162 | 0.003949 | 0.000308 | 0.003911 | 0.061801 | 0.12208 | 1.1938 | 1.2983 | 9.0119 | 90058 | 2.7077 | 3.3032 | 4.0398 | 5.1844 | 5.4277 | 5.9053 | 6.7239 | 6.3319 | 5.3301 | 4.0968 | 3.0499 | 2.4915 | 54.5924 | 90058 | 1 | 12
90059 | 1.9787 | 1.6353 | 1.4915 | 0.54916 | 0.032529 | 0.003064 | 0.00029 | 0.00245 | 0.055952 | 0.11164 | 1.1234 | 1.1892 | 8.1731 | 90059 | 2.7139 | 3.285 | 3.9556 | 5.0655 | 5.2351 | 5.6613 | 6.437 | 6.0771 | 5.1675 | 3.9954 | 3.0533 | 2.5007 | 53.1474 | 90059 | 1 | 12
90061 | 1.9594 | 1.6195 | 1.468 | 0.53334 | 0.030965 | 0.002959 | 0.000278 | 0.002327 | 0.054891 | 0.11331 | 1.1179 | 1.1846 | 8.0874 | 90061 | 2.7049 | 3.2687 | 3.931 | 5.0207 | 5.1863 | 5.5954 | 6.3504 | 6.0041 | 5.1143 | 3.9653 | 3.0413 | 2.4979 | 52.6803 | 90061 | 1 | 12
90062 | 2.1528 | 1.7349 | 1.5698 | 0.61834 | 0.035482 | 0.003608 | 0.000264 | 0.00363 | 0.055882 | 0.11934 | 1.1763 | 1.2785 | 8.7488 | 90062 | 2.6784 | 3.2612 | 3.9681 | 5.0679 | 5.2998 | 5.7394 | 6.5047 | 6.1332 | 5.1946 | 4.0017 | 3.0147 | 2.4745 | 53.3383 | 90062 | 1 | 12
90063 | 2.3153 | 1.8908 | 1.7962 | 0.67916 | 0.04534 | 0.004506 | 0.000333 | 0.00472 | 0.066167 | 0.13232 | 1.24 | 1.3642 | 9.5389 | 90063 | 2.6999 | 3.3159 | 4.084 | 5.2558 | 5.5482 | 6.063 | 6.9006 | 6.4918 | 5.4336 | 4.1643 | 3.0463 | 2.4907 | 55.4941 | 90063 | 1 | 12
90064 | 2.2792 | 1.6936 | 1.4543 | 0.71935 | 0.035576 | 0.003801 | 0.000243 | 0.004036 | 0.043811 | 0.10858 | 1.1898 | 1.2903 | 8.8225 | 90064 | 2.6034 | 3.2132 | 3.9094 | 5.0012 | 5.2869 | 5.7295 | 6.4663 | 6.0728 | 5.1554 | 3.9297 | 2.9313 | 2.4215 | 52.7207 | 90064 | 1 | 12
90065 | 2.4064 | 1.9135 | 1.8119 | 0.71644 | 0.050048 | 0.005049 | 0.000495 | 0.006218 | 0.064016 | 0.13275 | 1.2556 | 1.4152 | 9.7777 | 90065 | 2.6194 | 3.241 | 4.036 | 5.2052 | 5.5905 | 6.1788 | 7.0257 | 6.5757 | 5.4629 | 4.1383 | 2.9787 | 2.4015 | 55.4539 | 90065 | 1 | 12
90066 | 2.1856 | 1.6612 | 1.4344 | 0.65358 | 0.032556 | 0.003467 | 0.000236 | 0.003526 | 0.045287 | 0.11352 | 1.1686 | 1.2649 | 8.5669 | 90066 | 2.6141 | 3.2004 | 3.8784 | 4.9357 | 5.191 | 5.5952 | 6.3032 | 5.9475 | 5.063 | 3.896 | 2.9392 | 2.436 | 51.9996 | 90066 | 1 | 12
90067 | 2.2664 | 1.6885 | 1.4505 | 0.71049 | 0.035136 | 0.003753 | 0.000242 | 0.003964 | 0.043937 | 0.10921 | 1.1867 | 1.2866 | 8.7855 | 90067 | 2.6043 | 3.2112 | 3.9048 | 4.9919 | 5.2739 | 5.7114 | 6.4441 | 6.0555 | 5.1427 | 3.9246 | 2.9317 | 2.4231 | 52.6192 | 90067 | 1 | 12
90068 | 2.4046 | 1.7824 | 1.6218 | 0.75998 | 0.04612 | 0.00461 | 0.000396 | 0.005465 | 0.050217 | 0.11877 | 1.2279 | 1.3694 | 9.3915 | 90068 | 2.5642 | 3.1878 | 3.9496 | 5.0944 | 5.5047 | 6.0688 | 6.8749 | 6.4269 | 5.3651 | 4.0459 | 2.922 | 2.3534 | 54.3577 | 90068 | 1 | 12
90069 | 2.3422 | 1.741 | 1.526 | 0.74758 | 0.039306 | 0.004105 | 0.000267 | 0.004529 | 0.046561 | 0.11138 | 1.2104 | 1.3251 | 9.0984 | 90069 | 2.6041 | 3.2213 | 3.9448 | 5.062 | 5.3833 | 5.8646 | 6.6312 | 6.2157 | 5.2481 | 3.9849 | 2.9412 | 2.4103 | 53.5117 | 90069 | 1 | 12
90071 | 2.2883 | 1.8709 | 1.7355 | 0.6728 | 0.041533 | 0.004262 | 0.000278 | 0.004726 | 0.063224 | 0.12548 | 1.2267 | 1.3578 | 9.3914 | 90071 | 2.7012 | 3.3002 | 4.0618 | 5.2054 | 5.4728 | 5.9661 | 6.7856 | 6.3769 | 5.3601 | 4.1062 | 3.045 | 2.4814 | 54.8626 | 90071 | 1 | 12
90073 | 2.3112 | 1.7015 | 1.4562 | 0.74271 | 0.036503 | 0.003907 | 0.000244 | 0.004199 | 0.042958 | 0.10661 | 1.1964 | 1.2978 | 8.9002 | 90073 | 2.5982 | 3.2157 | 3.9165 | 5.0182 | 5.3139 | 5.7678 | 6.5122 | 6.107 | 5.1809 | 3.9372 | 2.9267 | 2.4159 | 52.9101 | 90073 | 1 | 12
90077 | 2.3932 | 1.6948 | 1.464 | 0.79957 | 0.040423 | 0.004276 | 0.000294 | 0.004252 | 0.039916 | 0.10997 | 1.228 | 1.3492 | 9.128 | 90077 | 2.5337 | 3.147 | 3.8586 | 4.9627 | 5.3224 | 5.8141 | 6.5593 | 6.1432 | 5.1841 | 3.936 | 2.8764 | 2.34 | 52.6776 | 90077 | 1 | 12
90089 | 2.2014 | 1.7781 | 1.6208 | 0.64079 | 0.037578 | 0.003834 | 0.000269 | 0.004001 | 0.057933 | 0.1206 | 1.1931 | 1.3041 | 8.9625 | 90089 | 2.6843 | 3.2741 | 3.9987 | 5.1148 | 5.3596 | 5.8187 | 6.6028 | 6.2168 | 5.2522 | 4.0358 | 3.0232 | 2.4754 | 53.8564 | 90089 | 1 | 12
90094 | 1.9984 | 1.6028 | 1.4049 | 0.52075 | 0.026772 | 0.002819 | 0.000224 | 0.002527 | 0.048963 | 0.12382 | 1.1275 | 1.2161 | 8.0755 | 90094 | 2.6368 | 3.1813 | 3.8294 | 4.8284 | 5.0291 | 5.3676 | 6.0285 | 5.7386 | 4.9084 | 3.8434 | 2.9579 | 2.4638 | 50.8134 | 90094 | 1 | 12
90095 | 2.3112 | 1.7015 | 1.4562 | 0.74271 | 0.036503 | 0.003907 | 0.000244 | 0.004199 | 0.042958 | 0.10661 | 1.1964 | 1.2978 | 8.9002 | 90095 | 2.5982 | 3.2157 | 3.9165 | 5.0182 | 5.3139 | 5.7678 | 6.5122 | 6.107 | 5.1809 | 3.9372 | 2.9267 | 2.4159 | 52.9101 | 90095 | 1 | 12
90201 | 2.1286 | 1.7225 | 1.6234 | 0.62412 | 0.04072 | 0.003842 | 0.00035 | 0.003332 | 0.059507 | 0.11741 | 1.1695 | 1.2518 | 8.7451 | 90201 | 2.7047 | 3.3015 | 4.0347 | 5.1816 | 5.4253 | 5.8868 | 6.722 | 6.3447 | 5.3291 | 4.1068 | 3.0398 | 2.4911 | 54.568 | 90201 | 1 | 12
90210 | 2.3526 | 1.6967 | 1.4668 | 0.76904 | 0.038842 | 0.004036 | 0.000261 | 0.004306 | 0.041871 | 0.10816 | 1.2071 | 1.3178 | 9.0076 | 90210 | 2.5754 | 3.1935 | 3.906 | 5.0165 | 5.3564 | 5.8358 | 6.588 | 6.1727 | 5.2162 | 3.9555 | 2.914 | 2.3844 | 53.1144 | 90210 | 1 | 12
90211 | 2.2796 | 1.7316 | 1.5146 | 0.70681 | 0.036705 | 0.003891 | 0.000249 | 0.00418 | 0.048008 | 0.11276 | 1.1976 | 1.3054 | 8.9413 | 90211 | 2.6236 | 3.2299 | 3.9398 | 5.0398 | 5.3215 | 5.7725 | 6.5245 | 6.1301 | 5.193 | 3.9648 | 2.9545 | 2.4343 | 53.1282 | 90211 | 1 | 12
90212 | 2.2661 | 1.7023 | 1.4726 | 0.7057 | 0.035547 | 0.003785 | 0.000244 | 0.004014 | 0.045488 | 0.11073 | 1.1895 | 1.292 | 8.8279 | 90212 | 2.6121 | 3.2171 | 3.9153 | 5.0046 | 5.2841 | 5.7237 | 6.4614 | 6.0734 | 5.1542 | 3.9367 | 2.9407 | 2.4283 | 52.7516 | 90212 | 1 | 12
90220 | 1.9137 | 1.5611 | 1.4284 | 0.54116 | 0.032124 | 0.003125 | 0.000303 | 0.001993 | 0.052614 | 0.1056 | 1.0953 | 1.1508 | 7.8862 | 90220 | 2.7031 | 3.2703 | 3.9555 | 5.0472 | 5.2095 | 5.6195 | 6.4128 | 6.0571 | 5.1379 | 3.9855 | 3.0296 | 2.4982 | 52.9264 | 90220 | 1 | 12
90221 | 1.9289 | 1.5566 | 1.4379 | 0.5578 | 0.033971 | 0.003229 | 0.000327 | 0.002038 | 0.052313 | 0.10371 | 1.0964 | 1.1491 | 7.9222 | 90221 | 2.7028 | 3.2742 | 3.9712 | 5.0734 | 5.2506 | 5.6596 | 6.4712 | 6.118 | 5.173 | 4.0106 | 3.027 | 2.493 | 53.2246 | 90221 | 1 | 12
90222 | 1.9541 | 1.6098 | 1.4708 | 0.54593 | 0.03251 | 0.00303 | 0.000299 | 0.002251 | 0.055075 | 0.10897 | 1.1132 | 1.1719 | 8.0679 | 90222 | 2.7148 | 3.2857 | 3.9566 | 5.0672 | 5.2329 | 5.6556 | 6.4391 | 6.0805 | 5.1676 | 3.9974 | 3.0518 | 2.5012 | 53.1504 | 90222 | 1 | 12
90230 | 2.1057 | 1.646 | 1.4383 | 0.59596 | 0.030582 | 0.003222 | 0.000235 | 0.003131 | 0.048022 | 0.11824 | 1.1527 | 1.2464 | 8.3885 | 90230 | 2.6309 | 3.2008 | 3.8707 | 4.9112 | 5.1423 | 5.5259 | 6.2232 | 5.8906 | 5.0203 | 3.8889 | 2.956 | 2.4515 | 51.7123 | 90230 | 1 | 12
90232 | 2.1643 | 1.676 | 1.4663 | 0.6339 | 0.03277 | 0.003453 | 0.000241 | 0.003487 | 0.04819 | 0.1162 | 1.168 | 1.266 | 8.5789 | 90232 | 2.6301 | 3.2129 | 3.8971 | 4.9601 | 5.2078 | 5.6162 | 6.3345 | 5.9794 | 5.0846 | 3.9181 | 2.9576 | 2.4465 | 52.245 | 90232 | 1 | 12
90240 | 2.1194 | 1.6845 | 1.6115 | 0.63792 | 0.043215 | 0.003961 | 0.000397 | 0.003106 | 0.058114 | 0.11396 | 1.1602 | 1.2299 | 8.6661 | 90240 | 2.6993 | 3.3018 | 4.0524 | 5.2065 | 5.4701 | 5.9233 | 6.7897 | 6.4212 | 5.3655 | 4.1412 | 3.0257 | 2.4857 | 54.8824 | 90240 | 1 | 12
90241 | 2.0711 | 1.6462 | 1.5639 | 0.62202 | 0.041301 | 0.003755 | 0.000388 | 0.002803 | 0.056349 | 0.1097 | 1.1423 | 1.2045 | 8.4643 | 90241 | 2.7022 | 3.2968 | 4.0371 | 5.1807 | 5.4267 | 5.8653 | 6.7261 | 6.3639 | 5.3278 | 4.1168 | 3.0265 | 2.4853 | 54.5552 | 90241 | 1 | 12
90242 | 2.0144 | 1.6015 | 1.5096 | 0.60256 | 0.039097 | 0.003523 | 0.000378 | 0.002443 | 0.054362 | 0.10519 | 1.1217 | 1.1751 | 8.2299 | 90242 | 2.7049 | 3.2907 | 4.0177 | 5.1494 | 5.3742 | 5.7963 | 6.6491 | 6.2946 | 5.2824 | 4.0874 | 3.0272 | 2.4854 | 54.1593 | 90242 | 1 | 12
90245 | 1.9199 | 1.5779 | 1.3946 | 0.47046 | 0.024843 | 0.002611 | 0.000226 | 0.002091 | 0.050639 | 0.12681 | 1.1101 | 1.1935 | 7.8737 | 90245 | 2.6498 | 3.1776 | 3.8137 | 4.7953 | 4.9693 | 5.2853 | 5.9347 | 5.6676 | 4.8565 | 3.8278 | 2.9686 | 2.4762 | 50.4223 | 90245 | 1 | 12
90247 | 1.9174 | 1.577 | 1.4243 | 0.51647 | 0.029603 | 0.003018 | 0.00028 | 0.002027 | 0.052646 | 0.1136 | 1.104 | 1.1699 | 7.9102 | 90247 | 2.6876 | 3.2385 | 3.9007 | 4.9587 | 5.1166 | 5.4985 | 6.2416 | 5.9133 | 5.0388 | 3.9266 | 3.0104 | 2.4909 | 52.0222 | 90247 | 1 | 12
90248 | 1.9089 | 1.5656 | 1.4188 | 0.52291 | 0.030253 | 0.003108 | 0.000288 | 0.001965 | 0.052317 | 0.1109 | 1.0993 | 1.1621 | 7.8764 | 90248 | 2.6897 | 3.2435 | 3.9146 | 4.9787 | 5.1344 | 5.5235 | 6.2838 | 5.9464 | 5.0596 | 3.9392 | 3.0101 | 2.4922 | 52.2156 | 90248 | 1 | 12
90249 | 1.9249 | 1.5871 | 1.4275 | 0.50753 | 0.028703 | 0.002893 | 0.000268 | 0.00209 | 0.05283 | 0.11676 | 1.1084 | 1.1779 | 7.9369 | 90249 | 2.6841 | 3.2317 | 3.8853 | 4.9337 | 5.0948 | 5.4671 | 6.1901 | 5.8729 | 5.0119 | 3.9112 | 3.0092 | 2.4895 | 51.7815 | 90249 | 1 | 12
90250 | 1.9316 | 1.5913 | 1.4215 | 0.49544 | 0.027328 | 0.002766 | 0.00025 | 0.002152 | 0.052275 | 0.12099 | 1.1119 | 1.1877 | 7.9453 | 90250 | 2.6721 | 3.2137 | 3.86 | 4.8854 | 5.054 | 5.4072 | 6.1007 | 5.8016 | 4.9591 | 3.8824 | 2.997 | 2.4848 | 51.3182 | 90250 | 1 | 12
90254 | 1.9071 | 1.5634 | 1.3922 | 0.48963 | 0.026943 | 0.00336 | 0.000284 | 0.001869 | 0.050251 | 0.12484 | 1.1112 | 1.1948 | 7.8658 | 90254 | 2.6399 | 3.1504 | 3.791 | 4.7767 | 4.9272 | 5.2399 | 5.9183 | 5.6486 | 4.8351 | 3.811 | 2.9314 | 2.4592 | 50.1287 | 90254 | 1 | 12
90255 | 2.1215 | 1.7379 | 1.6158 | 0.61109 | 0.038303 | 0.003697 | 0.000311 | 0.003422 | 0.059809 | 0.11797 | 1.1704 | 1.2604 | 8.7405 | 90255 | 2.7097 | 3.2991 | 4.0186 | 5.1554 | 5.3791 | 5.8407 | 6.6529 | 6.2712 | 5.29 | 4.0733 | 3.0499 | 2.4937 | 54.2334 | 90255 | 1 | 12
90260 | 1.9125 | 1.5721 | 1.4073 | 0.49649 | 0.027654 | 0.003009 | 0.000268 | 0.001983 | 0.051503 | 0.11995 | 1.1068 | 1.1816 | 7.8812 | 90260 | 2.6654 | 3.1991 | 3.8489 | 4.8677 | 5.0267 | 5.3728 | 6.0751 | 5.7785 | 4.9366 | 3.8701 | 2.9784 | 2.4789 | 51.098 | 90260 | 1 | 12
90262 | 1.9909 | 1.619 | 1.4981 | 0.57199 | 0.03538 | 0.003251 | 0.000329 | 0.002422 | 0.055312 | 0.10831 | 1.1215 | 1.1806 | 8.1871 | 90262 | 2.7118 | 3.2899 | 3.9842 | 5.1062 | 5.2981 | 5.7243 | 6.5355 | 6.1763 | 5.2218 | 4.0374 | 3.0444 | 2.495 | 53.625 | 90262 | 1 | 12
90263 | 2.4954 | 1.7219 | 1.4729 | 0.8355 | 0.038591 | 0.004648 | 0.000351 | 0.003286 | 0.032979 | 0.11879 | 1.3241 | 1.4599 | 9.5085 | 90263 | 2.345 | 2.9031 | 3.5863 | 4.608 | 4.9657 | 5.4323 | 6.1033 | 5.7197 | 4.8551 | 3.7475 | 2.6785 | 2.1418 | 49.0865 | 90263 | 1 | 12
90265 | 2.538 | 1.7724 | 1.5433 | 0.83654 | 0.038803 | 0.005036 | 0.000363 | 0.003308 | 0.033292 | 0.12299 | 1.3431 | 1.499 | 9.7362 | 90265 | 2.3399 | 2.8829 | 3.5591 | 4.566 | 4.9098 | 5.36 | 6.0224 | 5.6807 | 4.7938 | 3.7097 | 2.6324 | 2.1369 | 48.5937 | 90265 | 1 | 12
90266 | 1.9094 | 1.5697 | 1.3932 | 0.47723 | 0.025777 | 0.002947 | 0.000254 | 0.001963 | 0.050585 | 0.12579 | 1.1094 | 1.1922 | 7.8585 | 90266 | 2.6467 | 3.1659 | 3.8038 | 4.7877 | 4.949 | 5.2634 | 5.9271 | 5.659 | 4.8469 | 3.8208 | 2.9528 | 2.4693 | 50.2924 | 90266 | 1 | 12
90270 | 2.1676 | 1.7637 | 1.6592 | 0.63254 | 0.041056 | 0.003947 | 0.000335 | 0.003662 | 0.061054 | 0.12084 | 1.1852 | 1.2789 | 8.918 | 90270 | 2.705 | 3.3041 | 4.0413 | 5.191 | 5.4401 | 5.9136 | 6.7431 | 6.3576 | 5.3418 | 4.1106 | 3.044 | 2.4917 | 54.6838 | 90270 | 1 | 12
90272 | 2.5089 | 1.7257 | 1.497 | 0.88151 | 0.045243 | 0.005368 | 0.000435 | 0.004059 | 0.036733 | 0.11972 | 1.3082 | 1.4697 | 9.6025 | 90272 | 2.4059 | 2.989 | 3.6984 | 4.7628 | 5.1531 | 5.6685 | 6.398 | 5.9933 | 5.0392 | 3.8623 | 2.753 | 2.1995 | 50.9231 | 90272 | 1 | 12
90274 | 1.8791 | 1.5184 | 1.3732 | 0.53362 | 0.031178 | 0.004601 | 0.000378 | 0.001475 | 0.048437 | 0.1165 | 1.1038 | 1.1829 | 7.7935 | 90274 | 2.6246 | 3.118 | 3.785 | 4.784 | 4.9026 | 5.2229 | 5.9734 | 5.6825 | 4.8407 | 3.8084 | 2.8724 | 2.4354 | 50.05 | 90274 | 1 | 12
90275 | 1.8776 | 1.5143 | 1.3719 | 0.54085 | 0.031852 | 0.004875 | 0.000397 | 0.001412 | 0.048173 | 0.11623 | 1.1053 | 1.1854 | 7.7982 | 90275 | 2.6192 | 3.1063 | 3.775 | 4.7732 | 4.8849 | 5.2026 | 5.9611 | 5.6704 | 4.8287 | 3.7998 | 2.8571 | 2.4284 | 49.9066 | 90275 | 1 | 12
90277 | 1.8994 | 1.5496 | 1.3891 | 0.50897 | 0.028795 | 0.003861 | 0.000323 | 0.001732 | 0.049786 | 0.12144 | 1.1097 | 1.1913 | 7.8541 | 90277 | 2.6356 | 3.14 | 3.7902 | 4.785 | 4.9223 | 5.2407 | 5.9492 | 5.6695 | 4.844 | 3.8129 | 2.9105 | 2.45 | 50.1499 | 90277 | 1 | 12
90278 | 1.9071 | 1.5642 | 1.3976 | 0.49435 | 0.027432 | 0.003206 | 0.000278 | 0.001907 | 0.050752 | 0.12173 | 1.1075 | 1.1861 | 7.8622 | 90278 | 2.6527 | 3.1752 | 3.8227 | 4.8256 | 4.9798 | 5.3103 | 6.0046 | 5.7196 | 4.8892 | 3.8428 | 2.954 | 2.4692 | 50.6457 | 90278 | 1 | 12
90280 | 2.0487 | 1.664 | 1.5495 | 0.59348 | 0.037391 | 0.003486 | 0.000333 | 0.002822 | 0.057044 | 0.11192 | 1.1417 | 1.2115 | 8.4218 | 90280 | 2.7095 | 3.2943 | 4.0042 | 5.1351 | 5.3466 | 5.7869 | 6.6065 | 6.2395 | 5.2625 | 4.0629 | 3.0433 | 2.4931 | 53.9846 | 90280 | 1 | 12
90290 | 2.5315 | 1.723 | 1.4963 | 0.8899 | 0.045707 | 0.005239 | 0.000429 | 0.003982 | 0.035518 | 0.12104 | 1.3177 | 1.4818 | 9.6521 | 90290 | 2.3774 | 2.9604 | 3.6702 | 4.7358 | 5.1444 | 5.6713 | 6.3885 | 5.9801 | 5.0243 | 3.8513 | 2.7296 | 2.1719 | 50.7052 | 90290 | 1 | 12
90291 | 2.0722 | 1.6246 | 1.4145 | 0.5731 | 0.028982 | 0.00307 | 0.000228 | 0.002917 | 0.04737 | 0.11976 | 1.1435 | 1.2351 | 8.2654 | 90291 | 2.6265 | 3.1881 | 3.848 | 4.8699 | 5.0933 | 5.4581 | 6.1372 | 5.8208 | 4.9692 | 3.8631 | 2.9491 | 2.4518 | 51.2752 | 90291 | 1 | 12
90292 | 1.9078 | 1.5718 | 1.3859 | 0.45649 | 0.023811 | 0.002495 | 0.000216 | 0.002035 | 0.050404 | 0.12879 | 1.1072 | 1.192 | 7.8289 | 90292 | 2.6459 | 3.169 | 3.8009 | 4.768 | 4.9417 | 5.2451 | 5.8794 | 5.624 | 4.8237 | 3.8123 | 2.9645 | 2.4766 | 50.1511 | 90292 | 1 | 12
90293 | 1.9078 | 1.5718 | 1.3859 | 0.45649 | 0.023811 | 0.002495 | 0.000216 | 0.002035 | 0.050404 | 0.12879 | 1.1072 | 1.192 | 7.8289 | 90293 | 2.6459 | 3.169 | 3.8009 | 4.768 | 4.9417 | 5.2451 | 5.8794 | 5.624 | 4.8237 | 3.8123 | 2.9645 | 2.4766 | 50.1511 | 90293 | 1 | 12
90301 | 2.023 | 1.6352 | 1.4545 | 0.54446 | 0.029567 | 0.003014 | 0.000244 | 0.00272 | 0.051792 | 0.1205 | 1.1359 | 1.2224 | 8.2234 | 90301 | 2.6614 | 3.2184 | 3.8817 | 4.9229 | 5.122 | 5.4981 | 6.2021 | 5.8822 | 5.0159 | 3.9046 | 2.9895 | 2.474 | 51.7728 | 90301 | 1 | 12
90302 | 2.0693 | 1.6592 | 1.4762 | 0.57232 | 0.03112 | 0.00319 | 0.000247 | 0.003006 | 0.051871 | 0.11958 | 1.1483 | 1.2395 | 8.3738 | 90302 | 2.6589 | 3.2248 | 3.8992 | 4.9543 | 5.1676 | 5.5602 | 6.2772 | 5.9423 | 5.0586 | 3.9237 | 2.9883 | 2.4693 | 52.1246 | 90302 | 1 | 12
90303 | 1.98 | 1.6224 | 1.4537 | 0.52496 | 0.029261 | 0.002906 | 0.000253 | 0.002469 | 0.053144 | 0.11932 | 1.125 | 1.2038 | 8.1173 | 90303 | 2.6782 | 3.2323 | 3.8902 | 4.94 | 5.1211 | 5.4994 | 6.213 | 5.893 | 5.0272 | 3.9164 | 3.0088 | 2.4851 | 51.9047 | 90303 | 1 | 12
90304 | 1.9698 | 1.6096 | 1.4328 | 0.51199 | 0.027856 | 0.002816 | 0.000242 | 0.002398 | 0.051922 | 0.12172 | 1.1221 | 1.2035 | 8.0568 | 90304 | 2.6654 | 3.2126 | 3.8642 | 4.891 | 5.0743 | 5.4328 | 6.1236 | 5.8198 | 4.9716 | 3.8858 | 2.9923 | 2.4799 | 51.4132 | 90304 | 1 | 12
90305 | 2.0369 | 1.6541 | 1.4828 | 0.55631 | 0.03104 | 0.00312 | 0.000255 | 0.002834 | 0.053399 | 0.11913 | 1.141 | 1.2271 | 8.308 | 90305 | 2.6741 | 3.2374 | 3.9092 | 4.9717 | 5.1707 | 5.566 | 6.292 | 5.957 | 5.0715 | 3.9367 | 3.0057 | 2.4793 | 52.2713 | 90305 | 1 | 12
90401 | 2.3566 | 1.7086 | 1.4665 | 0.77491 | 0.038474 | 0.004274 | 0.000291 | 0.004157 | 0.04155 | 0.10973 | 1.2234 | 1.3389 | 9.0673 | 90401 | 2.5531 | 3.1616 | 3.8639 | 4.955 | 5.2702 | 5.7365 | 6.4777 | 6.0737 | 5.1431 | 3.9174 | 2.8851 | 2.3651 | 52.4023 | 90401 | 1 | 12
90402 | 2.4668 | 1.7258 | 1.4915 | 0.85311 | 0.043259 | 0.005167 | 0.000405 | 0.004056 | 0.038133 | 0.11733 | 1.2889 | 1.4388 | 9.4732 | 90402 | 2.4437 | 3.0301 | 3.736 | 4.8013 | 5.1641 | 5.6607 | 6.3939 | 5.9929 | 5.0513 | 3.8693 | 2.784 | 2.2417 | 51.169 | 90402 | 1 | 12
90403 | 2.3657 | 1.71 | 1.4685 | 0.78135 | 0.038868 | 0.004348 | 0.000301 | 0.004149 | 0.041269 | 0.11036 | 1.2288 | 1.3472 | 9.1008 | 90403 | 2.5441 | 3.1507 | 3.8534 | 4.9423 | 5.2615 | 5.7303 | 6.4708 | 6.0671 | 5.1355 | 3.9134 | 2.8767 | 2.3549 | 52.3007 | 90403 | 1 | 12
90404 | 2.3112 | 1.7015 | 1.4562 | 0.74271 | 0.036503 | 0.003907 | 0.000244 | 0.004199 | 0.042958 | 0.10661 | 1.1964 | 1.2978 | 8.9002 | 90404 | 2.5982 | 3.2157 | 3.9165 | 5.0182 | 5.3139 | 5.7678 | 6.5122 | 6.107 | 5.1809 | 3.9372 | 2.9267 | 2.4159 | 52.9101 | 90404 | 1 | 12
90405 | 2.3112 | 1.7015 | 1.4562 | 0.74271 | 0.036503 | 0.003907 | 0.000244 | 0.004199 | 0.042958 | 0.10661 | 1.1964 | 1.2978 | 8.9002 | 90405 | 2.5982 | 3.2157 | 3.9165 | 5.0182 | 5.3139 | 5.7678 | 6.5122 | 6.107 | 5.1809 | 3.9372 | 2.9267 | 2.4159 | 52.9101 | 90405 | 1 | 12
90501 | 1.8779 | 1.5247 | 1.3801 | 0.51994 | 0.030001 | 0.003545 | 0.00031 | 0.001691 | 0.049716 | 0.11145 | 1.0905 | 1.1573 | 7.7472 | 90501 | 2.6622 | 3.1964 | 3.8757 | 4.9041 | 5.0503 | 5.4095 | 6.168 | 5.8482 | 4.9719 | 3.8921 | 2.9561 | 2.4748 | 51.4092 | 90501 | 1 | 12
90502 | 1.8718 | 1.5175 | 1.3778 | 0.52333 | 0.030371 | 0.00345 | 0.000306 | 0.00168 | 0.049715 | 0.10846 | 1.0849 | 1.1473 | 7.7165 | 90502 | 2.6707 | 3.2141 | 3.9022 | 4.9414 | 5.0904 | 5.4624 | 6.2363 | 5.9041 | 5.012 | 3.9168 | 2.9705 | 2.4825 | 51.8034 | 90502 | 1 | 12
90503 | 1.8935 | 1.5441 | 1.3888 | 0.51071 | 0.029031 | 0.003583 | 0.000308 | 0.001762 | 0.050063 | 0.11738 | 1.1018 | 1.1765 | 7.8175 | 90503 | 2.6511 | 3.1722 | 3.8334 | 4.8451 | 4.9898 | 5.3286 | 6.0548 | 5.7569 | 4.9091 | 3.8533 | 2.9402 | 2.4647 | 50.7993 | 90503 | 1 | 12
90504 | 1.9033 | 1.5586 | 1.4028 | 0.50894 | 0.028879 | 0.003222 | 0.000287 | 0.001895 | 0.051175 | 0.11611 | 1.1018 | 1.1727 | 7.8498 | 90504 | 2.668 | 3.204 | 3.8651 | 4.8947 | 5.0483 | 5.4051 | 6.1336 | 5.8239 | 4.9654 | 3.8863 | 2.9754 | 2.4787 | 51.3485 | 90504 | 1 | 12
90505 | 1.878 | 1.5218 | 1.3743 | 0.52155 | 0.030089 | 0.003987 | 0.000336 | 0.001595 | 0.048975 | 0.11497 | 1.097 | 1.1709 | 7.7634 | 90505 | 2.642 | 3.1554 | 3.8267 | 4.8348 | 4.9697 | 5.3052 | 6.0515 | 5.7506 | 4.8957 | 3.8452 | 2.9146 | 2.4558 | 50.647 | 90505 | 1 | 12
90506 | 1.9097 | 1.5675 | 1.4086 | 0.50524 | 0.028512 | 0.003097 | 0.000278 | 0.001956 | 0.051581 | 0.11721 | 1.1043 | 1.1758 | 7.8738 | 90506 | 2.6705 | 3.2082 | 3.8648 | 4.8951 | 5.0517 | 5.4086 | 6.1289 | 5.8213 | 4.9668 | 3.8869 | 2.983 | 2.481 | 51.3668 | 90506 | 1 | 12
90601 | 2.3247 | 1.852 | 1.8113 | 0.69237 | 0.054764 | 0.004919 | 0.000535 | 0.00454 | 0.068817 | 0.13642 | 1.2313 | 1.347 | 9.5286 | 90601 | 2.6831 | 3.3177 | 4.1028 | 5.2826 | 5.6451 | 6.1743 | 7.0581 | 6.6658 | 5.5197 | 4.2253 | 3.0423 | 2.4842 | 56.2009 | 90601 | 1 | 12
90602 | 2.2525 | 1.7774 | 1.7294 | 0.679 | 0.053239 | 0.004786 | 0.000539 | 0.003976 | 0.064993 | 0.12642 | 1.1987 | 1.3004 | 9.1914 | 90602 | 2.6846 | 3.3076 | 4.0873 | 5.2497 | 5.5899 | 6.0896 | 6.9757 | 6.5978 | 5.4662 | 4.1954 | 3.0356 | 2.4816 | 55.7609 | 90602 | 1 | 12
90603 | 2.2574 | 1.7649 | 1.7126 | 0.68306 | 0.057283 | 0.005173 | 0.000624 | 0.003939 | 0.065612 | 0.12407 | 1.1879 | 1.3 | 9.1624 | 90603 | 2.6784 | 3.2986 | 4.0812 | 5.2242 | 5.5783 | 6.0774 | 6.9625 | 6.5926 | 5.4477 | 4.1765 | 3.0411 | 2.4796 | 55.6382 | 90603 | 1 | 12
90604 | 2.1857 | 1.7004 | 1.6431 | 0.66823 | 0.053512 | 0.004853 | 0.000578 | 0.003399 | 0.061458 | 0.11552 | 1.1625 | 1.2552 | 8.8545 | 90604 | 2.6832 | 3.294 | 4.0692 | 5.2068 | 5.5297 | 6.0006 | 6.8867 | 6.5262 | 5.4044 | 4.1573 | 3.0311 | 2.4792 | 55.2684 | 90604 | 1 | 12
90605 | 2.2112 | 1.7324 | 1.6797 | 0.6717 | 0.052937 | 0.004753 | 0.000554 | 0.003651 | 0.062917 | 0.1204 | 1.1783 | 1.2734 | 8.9919 | 90605 | 2.6847 | 3.3005 | 4.0777 | 5.2275 | 5.5574 | 6.0401 | 6.9282 | 6.5596 | 5.434 | 4.1761 | 3.0328 | 2.4794 | 55.4981 | 90605 | 1 | 12
90606 | 2.2148 | 1.7527 | 1.7039 | 0.6699 | 0.048924 | 0.004466 | 0.00046 | 0.00368 | 0.062234 | 0.12287 | 1.1921 | 1.2775 | 9.0536 | 90606 | 2.6904 | 3.3105 | 4.0834 | 5.2556 | 5.5674 | 6.0529 | 6.9357 | 6.5579 | 5.4495 | 4.1941 | 3.026 | 2.485 | 55.6086 | 90606 | 1 | 12
90620 | 1.9861 | 1.5229 | 1.4596 | 0.63071 | 0.048031 | 0.004683 | 0.000578 | 0.002226 | 0.050745 | 0.097178 | 1.0693 | 1.1548 | 8.0268 | 90620 | 2.6659 | 3.2498 | 4.0081 | 5.1176 | 5.3887 | 5.7789 | 6.642 | 6.3125 | 5.2469 | 4.0665 | 2.9965 | 2.4572 | 53.9306 | 90620 | 1 | 12
90621 | 2.0908 | 1.6154 | 1.5504 | 0.65105 | 0.052744 | 0.005018 | 0.000621 | 0.002806 | 0.056564 | 0.1062 | 1.1102 | 1.209 | 8.4509 | 90621 | 2.6703 | 3.2667 | 4.0337 | 5.1503 | 5.4547 | 5.8845 | 6.7535 | 6.4112 | 5.314 | 4.1028 | 3.0157 | 2.4673 | 54.5247 | 90621 | 1 | 12
90623 | 1.9526 | 1.4828 | 1.4279 | 0.62525 | 0.04475 | 0.004307 | 0.000516 | 0.002034 | 0.048348 | 0.09319 | 1.0659 | 1.1309 | 7.8785 | 90623 | 2.6712 | 3.2524 | 4.009 | 5.1214 | 5.3721 | 5.7537 | 6.625 | 6.2975 | 5.2422 | 4.0655 | 2.9899 | 2.4576 | 53.8576 | 90623 | 1 | 12
90630 | 1.8817 | 1.4164 | 1.3634 | 0.61313 | 0.043043 | 0.004305 | 0.000521 | 0.001662 | 0.044382 | 0.087117 | 1.0318 | 1.0972 | 7.5845 | 90630 | 2.6615 | 3.2336 | 3.9847 | 5.0866 | 5.3206 | 5.6742 | 6.5344 | 6.2183 | 5.1829 | 4.029 | 2.9757 | 2.4478 | 53.3493 | 90630 | 1 | 12
90631 | 2.3186 | 1.8092 | 1.7578 | 0.69789 | 0.062867 | 0.005707 | 0.000714 | 0.004333 | 0.069216 | 0.12924 | 1.2011 | 1.3359 | 9.3926 | 90631 | 2.6703 | 3.2963 | 4.0859 | 5.2207 | 5.6064 | 6.1269 | 7.0082 | 6.6364 | 5.4666 | 4.1779 | 3.0519 | 2.4794 | 55.8271 | 90631 | 1 | 12
90638 | 2.128 | 1.6441 | 1.583 | 0.65799 | 0.052504 | 0.00485 | 0.000588 | 0.003001 | 0.058313 | 0.1088 | 1.1341 | 1.2228 | 8.598 | 90638 | 2.6793 | 3.2813 | 4.0517 | 5.1771 | 5.4841 | 5.9308 | 6.8115 | 6.4621 | 5.3548 | 4.1282 | 3.0226 | 2.4744 | 54.8578 | 90638 | 1 | 12
90639 | 2.1431 | 1.6573 | 1.5962 | 0.66063 | 0.052713 | 0.004825 | 0.000582 | 0.003075 | 0.059116 | 0.10991 | 1.1422 | 1.2292 | 8.6589 | 90639 | 2.6823 | 3.2864 | 4.058 | 5.186 | 5.4956 | 5.9486 | 6.833 | 6.481 | 5.3693 | 4.1373 | 3.0258 | 2.4771 | 54.9804 | 90639 | 1 | 12
90640 | 2.2799 | 1.8355 | 1.7769 | 0.67628 | 0.047728 | 0.004536 | 0.000398 | 0.004208 | 0.065111 | 0.13132 | 1.225 | 1.3261 | 9.373 | 90640 | 2.6932 | 3.3195 | 4.0875 | 5.2739 | 5.5816 | 6.0917 | 6.9514 | 6.5561 | 5.4657 | 4.1989 | 3.034 | 2.4928 | 55.7463 | 90640 | 1 | 12
90650 | 2.0121 | 1.5569 | 1.4931 | 0.62735 | 0.042578 | 0.003815 | 0.000436 | 0.002321 | 0.052171 | 0.099548 | 1.109 | 1.1569 | 8.1562 | 90650 | 2.6945 | 3.2842 | 4.04 | 5.1733 | 5.4244 | 5.8339 | 6.7225 | 6.3777 | 5.3161 | 4.1178 | 3.0076 | 2.4735 | 54.4653 | 90650 | 1 | 12
90660 | 2.2268 | 1.7753 | 1.7224 | 0.66839 | 0.047471 | 0.004405 | 0.000421 | 0.003785 | 0.062672 | 0.12518 | 1.2016 | 1.2886 | 9.127 | 90660 | 2.6928 | 3.3142 | 4.0822 | 5.261 | 5.5639 | 6.0547 | 6.9274 | 6.5439 | 5.4489 | 4.1936 | 3.0273 | 2.4888 | 55.5987 | 90660 | 1 | 12
90670 | 2.1051 | 1.6419 | 1.5839 | 0.64875 | 0.046531 | 0.004203 | 0.000469 | 0.002909 | 0.056799 | 0.10913 | 1.1436 | 1.2101 | 8.5533 | 90670 | 2.6916 | 3.2945 | 4.0602 | 5.2069 | 5.49 | 5.9325 | 6.8211 | 6.4638 | 5.375 | 4.1511 | 3.0167 | 2.4779 | 54.9812 | 90670 | 1 | 12
90680 | 1.8971 | 1.461 | 1.3872 | 0.6115 | 0.046404 | 0.004757 | 0.000609 | 0.001738 | 0.046625 | 0.091183 | 1.0214 | 1.1179 | 7.6875 | 90680 | 2.6538 | 3.2253 | 3.975 | 5.0721 | 5.3295 | 5.6813 | 6.526 | 6.2093 | 5.1698 | 4.0236 | 2.9816 | 2.444 | 53.2915 | 90680 | 1 | 12
90701 | 1.9277 | 1.4595 | 1.4083 | 0.61791 | 0.040665 | 0.003791 | 0.000434 | 0.001874 | 0.04675 | 0.090562 | 1.0704 | 1.1112 | 7.7792 | 90701 | 2.6823 | 3.262 | 4.0158 | 5.1355 | 5.3648 | 5.7419 | 6.6249 | 6.2957 | 5.2513 | 4.0758 | 2.9872 | 2.4614 | 53.8987 | 90701 | 1 | 12
90703 | 1.9554 | 1.4881 | 1.4329 | 0.6223 | 0.042676 | 0.004003 | 0.000466 | 0.002036 | 0.048541 | 0.093521 | 1.0772 | 1.1288 | 7.8958 | 90703 | 2.6802 | 3.2624 | 4.0172 | 5.1353 | 5.3765 | 5.763 | 6.6414 | 6.3096 | 5.2586 | 4.0778 | 2.9927 | 2.463 | 53.9778 | 90703 | 1 | 12
90704 | 1.7944 | 1.3512 | 1.3358 | 0.54681 | 0.063896 | 0.015442 | 0.001799 | 0.000628 | 0.050269 | 0.13944 | 1.0868 | 1.1741 | 7.5607 | 90704 | 2.329 | 2.7794 | 3.3368 | 4.2 | 4.254 | 4.4038 | 5.0036 | 4.8456 | 4.1547 | 3.3676 | 2.5093 | 2.121 | 43.3047 | 90704 | 1 | 12
90706 | 1.9519 | 1.5221 | 1.4431 | 0.59917 | 0.038622 | 0.003557 | 0.000392 | 0.002049 | 0.050262 | 0.097642 | 1.0914 | 1.1366 | 7.9367 | 90706 | 2.6945 | 3.2741 | 4.0084 | 5.1268 | 5.3433 | 5.7406 | 6.6018 | 6.2594 | 5.245 | 4.0675 | 3.0075 | 2.4764 | 53.8453 | 90706 | 1 | 12
90710 | 1.8468 | 1.4845 | 1.3505 | 0.52636 | 0.030706 | 0.003772 | 0.000325 | 0.001471 | 0.047921 | 0.1067 | 1.0759 | 1.1382 | 7.6132 | 90710 | 2.656 | 3.1901 | 3.8897 | 4.9123 | 5.0542 | 5.4138 | 6.1993 | 5.8708 | 4.9756 | 3.8984 | 2.9385 | 2.4733 | 51.4721 | 90710 | 1 | 12
90712 | 1.8831 | 1.4563 | 1.3772 | 0.58155 | 0.036424 | 0.003558 | 0.000378 | 0.001709 | 0.046766 | 0.093127 | 1.0634 | 1.1076 | 7.6511 | 90712 | 2.6828 | 3.2534 | 3.9844 | 5.0806 | 5.274 | 5.6526 | 6.5005 | 6.1641 | 5.1744 | 4.0215 | 2.9903 | 2.473 | 53.2515 | 90712 | 1 | 12
90713 | 1.8829 | 1.4298 | 1.3696 | 0.59826 | 0.038139 | 0.003683 | 0.000407 | 0.001676 | 0.045181 | 0.089247 | 1.0561 | 1.0968 | 7.6117 | 90713 | 2.6786 | 3.2512 | 3.9932 | 5.098 | 5.3037 | 5.6725 | 6.5363 | 6.2082 | 5.1953 | 4.0368 | 2.9828 | 2.4633 | 53.42 | 90713 | 1 | 12
90715 | 1.8789 | 1.4034 | 1.359 | 0.61202 | 0.040034 | 0.003872 | 0.000443 | 0.001636 | 0.043671 | 0.085768 | 1.0457 | 1.0874 | 7.5619 | 90715 | 2.672 | 3.2454 | 3.9964 | 5.1053 | 5.3222 | 5.6805 | 6.5541 | 6.2345 | 5.2033 | 4.0427 | 2.9751 | 2.4537 | 53.4851 | 90715 | 1 | 12
90716 | 1.8627 | 1.3834 | 1.3422 | 0.61128 | 0.04003 | 0.003919 | 0.000451 | 0.001554 | 0.042551 | 0.083922 | 1.0365 | 1.0789 | 7.4873 | 90716 | 2.6683 | 3.2398 | 3.9906 | 5.0969 | 5.3116 | 5.6631 | 6.5345 | 6.2187 | 5.1896 | 4.0333 | 2.971 | 2.4503 | 53.3677 | 90716 | 1 | 12
90717 | 1.8532 | 1.4911 | 1.3541 | 0.52689 | 0.030707 | 0.003957 | 0.000336 | 0.001467 | 0.047946 | 0.10915 | 1.082 | 1.1485 | 7.6495 | 90717 | 2.6477 | 3.1718 | 3.8639 | 4.8788 | 5.0156 | 5.3644 | 6.1405 | 5.8219 | 4.94 | 3.8754 | 2.9216 | 2.4642 | 51.1058 | 90717 | 1 | 12
90720 | 1.8054 | 1.3245 | 1.287 | 0.60291 | 0.0394 | 0.004032 | 0.00047 | 0.001269 | 0.039215 | 0.078825 | 1.0062 | 1.0527 | 7.2418 | 90720 | 2.6564 | 3.2204 | 3.9672 | 5.0614 | 5.2644 | 5.593 | 6.4518 | 6.1469 | 5.1334 | 3.996 | 2.9581 | 2.4409 | 52.89 | 90720 | 1 | 12
90723 | 1.9571 | 1.5577 | 1.4573 | 0.5813 | 0.036646 | 0.003376 | 0.00036 | 0.002133 | 0.05226 | 0.10205 | 1.1012 | 1.1509 | 8.0023 | 90723 | 2.7022 | 3.2795 | 3.9934 | 5.1093 | 5.3098 | 5.718 | 6.5547 | 6.2052 | 5.2233 | 4.0474 | 3.0231 | 2.4861 | 53.652 | 90723 | 1 | 12
90731 | 1.7775 | 1.3995 | 1.2838 | 0.52522 | 0.030847 | 0.003711 | 0.000317 | 0.001094 | 0.044273 | 0.096388 | 1.0389 | 1.0888 | 7.2903 | 90731 | 2.6528 | 3.2004 | 3.9445 | 4.9536 | 5.1007 | 5.4664 | 6.2973 | 5.9484 | 5.0088 | 3.9315 | 2.9303 | 2.4852 | 51.92 | 90731 | 1 | 12
90732 | 1.7922 | 1.4163 | 1.2968 | 0.52755 | 0.030999 | 0.003882 | 0.000329 | 0.001141 | 0.044851 | 0.09928 | 1.0486 | 1.1029 | 7.3648 | 90732 | 2.6478 | 3.1865 | 3.9194 | 4.927 | 5.0688 | 5.4274 | 6.2477 | 5.9073 | 4.9822 | 3.912 | 2.9194 | 2.4768 | 51.6226 | 90732 | 1 | 12
90740 | 1.7203 | 1.2255 | 1.2016 | 0.59147 | 0.036867 | 0.003963 | 0.000452 | 0.000843 | 0.033724 | 0.07021 | 0.97009 | 1.0077 | 6.8627 | 90740 | 2.6445 | 3.1985 | 3.9406 | 5.0207 | 5.1963 | 5.4951 | 6.3446 | 6.0541 | 5.0639 | 3.9487 | 2.938 | 2.4305 | 52.2754 | 90740 | 1 | 12
90742 | 1.6923 | 1.1841 | 1.1705 | 0.5903 | 0.035869 | 0.003903 | 0.000437 | 0.000708 | 0.031501 | 0.066475 | 0.95979 | 0.98999 | 6.7259 | 90742 | 2.641 | 3.1923 | 3.9334 | 5.0104 | 5.1747 | 5.4642 | 6.3131 | 6.0284 | 5.0448 | 3.9339 | 2.9306 | 2.4268 | 52.0937 | 90742 | 1 | 12
90743 | 1.6923 | 1.1841 | 1.1705 | 0.5903 | 0.035869 | 0.003903 | 0.000437 | 0.000708 | 0.031501 | 0.066475 | 0.95979 | 0.98999 | 6.7259 | 90743 | 2.641 | 3.1923 | 3.9334 | 5.0104 | 5.1747 | 5.4642 | 6.3131 | 6.0284 | 5.0448 | 3.9339 | 2.9306 | 2.4268 | 52.0937 | 90743 | 1 | 12
90744 | 1.8104 | 1.4391 | 1.3179 | 0.52782 | 0.030994 | 0.003605 | 0.000315 | 0.001305 | 0.04621 | 0.099344 | 1.0535 | 1.1061 | 7.4366 | 90744 | 2.6623 | 3.2114 | 3.9382 | 4.964 | 5.1125 | 5.4848 | 6.3018 | 5.9549 | 5.0261 | 3.9355 | 2.9496 | 2.4858 | 52.0268 | 90744 | 1 | 12
90745 | 1.851 | 1.4911 | 1.3613 | 0.52858 | 0.030971 | 0.003387 | 0.000305 | 0.001582 | 0.048868 | 0.103 | 1.0714 | 1.1266 | 7.6181 | 90745 | 2.6773 | 3.2317 | 3.9382 | 4.9856 | 5.1377 | 5.5228 | 6.3231 | 5.9748 | 5.0573 | 3.9471 | 2.9802 | 2.4909 | 52.2667 | 90745 | 1 | 12
90746 | 1.8901 | 1.5404 | 1.4037 | 0.53077 | 0.031089 | 0.003179 | 0.000296 | 0.001849 | 0.051444 | 0.10602 | 1.0881 | 1.1451 | 7.792 | 90746 | 2.6929 | 3.2534 | 3.9412 | 5.0121 | 5.1676 | 5.5667 | 6.3536 | 6.0025 | 5.0936 | 3.9617 | 3.0115 | 2.4963 | 52.553 | 90746 | 1 | 12
90747 | 1.8909 | 1.5427 | 1.4055 | 0.53091 | 0.031096 | 0.003163 | 0.000295 | 0.001859 | 0.051614 | 0.10591 | 1.0885 | 1.1452 | 7.7977 | 90747 | 2.6946 | 3.256 | 3.9435 | 5.0164 | 5.1715 | 5.5731 | 6.3607 | 6.0077 | 5.0985 | 3.9641 | 3.0144 | 2.4976 | 52.598 | 90747 | 1 | 12
90755 | 1.8094 | 1.3834 | 1.3055 | 0.56405 | 0.034355 | 0.003603 | 0.000366 | 0.001324 | 0.042953 | 0.088296 | 1.0334 | 1.0759 | 7.3425 | 90755 | 2.6679 | 3.2295 | 3.965 | 5.0329 | 5.2052 | 5.5642 | 6.4054 | 6.0736 | 5.102 | 3.9779 | 2.9661 | 2.4699 | 52.6596 | 90755 | 1 | 12
90802 | 1.7616 | 1.3592 | 1.2641 | 0.5373 | 0.031854 | 0.003615 | 0.000331 | 0.001047 | 0.042099 | 0.089649 | 1.0219 | 1.0656 | 7.1784 | 90802 | 2.6564 | 3.2118 | 3.9606 | 4.9877 | 5.1433 | 5.5024 | 6.3432 | 5.9997 | 5.0418 | 3.9494 | 2.9419 | 2.4806 | 52.2189 | 90802 | 1 | 12
90803 | 1.733 | 1.2617 | 1.2191 | 0.57556 | 0.03494 | 0.003797 | 0.000403 | 0.000909 | 0.036077 | 0.075734 | 0.98834 | 1.0236 | 6.9531 | 90803 | 2.6493 | 3.204 | 3.9481 | 5.0129 | 5.1792 | 5.4975 | 6.346 | 6.0394 | 5.0598 | 3.9496 | 2.939 | 2.4465 | 52.2713 | 90803 | 1 | 12
90804 | 1.776 | 1.3305 | 1.2677 | 0.56881 | 0.034627 | 0.003696 | 0.000382 | 0.001137 | 0.03999 | 0.082965 | 1.0139 | 1.0532 | 7.1729 | 90804 | 2.6593 | 3.218 | 3.9592 | 5.0242 | 5.1947 | 5.5364 | 6.3826 | 6.0611 | 5.0841 | 3.9669 | 2.9528 | 2.4602 | 52.4995 | 90804 | 1 | 12
90805 | 1.9039 | 1.5072 | 1.4062 | 0.56733 | 0.034995 | 0.003392 | 0.000349 | 0.00186 | 0.049626 | 0.098814 | 1.08 | 1.1287 | 7.7824 | 90805 | 2.6921 | 3.2628 | 3.9781 | 5.0739 | 5.2581 | 5.6527 | 6.4827 | 6.1364 | 5.1699 | 4.0146 | 3.007 | 2.4843 | 53.2125 | 90805 | 1 | 12
90806 | 1.8161 | 1.407 | 1.3165 | 0.55473 | 0.033504 | 0.003536 | 0.000348 | 0.001368 | 0.044359 | 0.091434 | 1.0411 | 1.0858 | 7.3958 | 90806 | 2.6707 | 3.2321 | 3.9641 | 5.0261 | 5.1938 | 5.5615 | 6.3967 | 6.0578 | 5.0958 | 3.9744 | 2.97 | 2.4771 | 52.62 | 90806 | 1 | 12
90807 | 1.8484 | 1.4377 | 1.3479 | 0.56331 | 0.034428 | 0.003505 | 0.000355 | 0.001546 | 0.045913 | 0.093171 | 1.0536 | 1.099 | 7.5289 | 90807 | 2.6781 | 3.2432 | 3.9701 | 5.0477 | 5.2238 | 5.5989 | 6.4345 | 6.0954 | 5.1277 | 3.9918 | 2.983 | 2.4772 | 52.8713 | 90807 | 1 | 12
90808 | 1.8405 | 1.3824 | 1.3272 | 0.59185 | 0.037253 | 0.003717 | 0.000407 | 0.001462 | 0.04261 | 0.085406 | 1.0367 | 1.0762 | 7.4258 | 90808 | 2.6704 | 3.2378 | 3.9795 | 5.0734 | 5.2677 | 5.6219 | 6.4803 | 6.1587 | 5.1561 | 4.0111 | 2.971 | 2.4583 | 53.0862 | 90808 | 1 | 12
90810 | 1.8396 | 1.4597 | 1.3476 | 0.54151 | 0.032275 | 0.003391 | 0.00032 | 0.001521 | 0.047355 | 0.097399 | 1.0589 | 1.1079 | 7.5374 | 90810 | 2.6795 | 3.2417 | 3.962 | 5.0219 | 5.1833 | 5.5686 | 6.39 | 6.0396 | 5.0959 | 3.9724 | 2.9846 | 2.4893 | 52.6288 | 90810 | 1 | 12
90813 | 1.7863 | 1.3809 | 1.2879 | 0.5452 | 0.032565 | 0.003571 | 0.000339 | 0.001197 | 0.043103 | 0.090367 | 1.0304 | 1.0747 | 7.2765 | 90813 | 2.6632 | 3.2211 | 3.9607 | 5.0046 | 5.1649 | 5.5274 | 6.3641 | 6.0234 | 5.0653 | 3.9593 | 2.9557 | 2.4786 | 52.3885 | 90813 | 1 | 12
90814 | 1.7548 | 1.3026 | 1.2452 | 0.56819 | 0.034444 | 0.003732 | 0.000385 | 0.001023 | 0.03846 | 0.080462 | 1.0033 | 1.0412 | 7.0738 | 90814 | 2.6545 | 3.211 | 3.9543 | 5.0148 | 5.1816 | 5.5149 | 6.3615 | 6.044 | 5.0682 | 3.957 | 2.9454 | 2.4565 | 52.3636 | 90814 | 1 | 12
90815 | 1.7917 | 1.3254 | 1.2776 | 0.58582 | 0.036303 | 0.003756 | 0.000407 | 0.001211 | 0.039503 | 0.080645 | 1.0142 | 1.0514 | 7.208 | 90815 | 2.6609 | 3.2227 | 3.9653 | 5.0475 | 5.2296 | 5.5666 | 6.421 | 6.1072 | 5.1141 | 3.9839 | 2.9567 | 2.4521 | 52.7274 | 90815 | 1 | 12
90822 | 1.7613 | 1.3806 | 1.2689 | 0.523 | 0.030706 | 0.003583 | 0.000307 | 0.001029 | 0.043553 | 0.093626 | 1.029 | 1.075 | 7.2105 | 90822 | 2.6556 | 3.2103 | 3.9656 | 4.9739 | 5.1251 | 5.4956 | 6.3369 | 5.9808 | 5.0281 | 3.9468 | 2.9366 | 2.492 | 52.1471 | 90822 | 1 | 12
90840 | 1.7692 | 1.2974 | 1.2543 | 0.58421 | 0.035988 | 0.003782 | 0.000409 | 0.001095 | 0.037958 | 0.078158 | 1.0032 | 1.0392 | 7.1048 | 90840 | 2.6564 | 3.2156 | 3.9588 | 5.0366 | 5.2138 | 5.5422 | 6.3952 | 6.0857 | 5.0959 | 3.972 | 2.9501 | 2.4484 | 52.5709 | 90840 | 1 | 12
91001 | 2.4207 | 1.7235 | 1.7012 | 0.75205 | 0.077034 | 0.007329 | 0.002316 | 0.01232 | 0.060562 | 0.13691 | 1.2469 | 1.4448 | 9.5857 | 91001 | 2.2891 | 2.9378 | 3.735 | 4.9169 | 5.6505 | 6.4966 | 7.3791 | 6.8266 | 5.4875 | 4.0101 | 2.6815 | 2.0949 | 54.5055 | 91001 | 1 | 12
91006 | 2.4478 | 1.875 | 1.8737 | 0.74066 | 0.074574 | 0.006645 | 0.002073 | 0.010714 | 0.074337 | 0.15459 | 1.2882 | 1.4633 | 10.0117 | 91006 | 2.482 | 3.1413 | 3.9394 | 5.149 | 5.7497 | 6.4913 | 7.3894 | 6.8947 | 5.5992 | 4.1659 | 2.8728 | 2.2937 | 56.1684 | 91006 | 1 | 12
91007 | 2.4518 | 1.89 | 1.8832 | 0.73826 | 0.07097 | 0.006503 | 0.001781 | 0.009914 | 0.073301 | 0.15339 | 1.2902 | 1.4593 | 10.0287 | 91007 | 2.4999 | 3.159 | 3.9531 | 5.1662 | 5.7356 | 6.4586 | 7.3441 | 6.8565 | 5.5865 | 4.172 | 2.8834 | 2.3155 | 56.1305 | 91007 | 1 | 12
91008 | 2.415 | 1.8086 | 1.8293 | 0.74829 | 0.08727 | 0.007253 | 0.003284 | 0.013735 | 0.076833 | 0.15644 | 1.2774 | 1.4649 | 9.8882 | 91008 | 2.4175 | 3.0778 | 3.8839 | 5.0905 | 5.7835 | 6.5909 | 7.5272 | 7.005 | 5.6289 | 4.1365 | 2.8265 | 2.22 | 56.1882 | 91008 | 4 | 11
91010 | 2.4287 | 1.8398 | 1.8593 | 0.74678 | 0.085859 | 0.007016 | 0.003103 | 0.013152 | 0.078587 | 0.15922 | 1.2831 | 1.4695 | 9.9742 | 91010 | 2.4517 | 3.1136 | 3.9228 | 5.1305 | 5.803 | 6.5912 | 7.5313 | 7.0195 | 5.6523 | 4.1652 | 2.8633 | 2.2514 | 56.4958 | 91010 | 1 | 12
91011 | 2.3953 | 1.6391 | 1.6368 | 0.76087 | 0.087453 | 0.008064 | 0.003254 | 0.015058 | 0.059668 | 0.13573 | 1.2352 | 1.4455 | 9.422 | 91011 | 2.1849 | 2.8359 | 3.6351 | 4.8147 | 5.6569 | 6.5843 | 7.4857 | 6.8979 | 5.4839 | 3.9539 | 2.5887 | 1.9913 | 54.1132 | 91011 | 1 | 12
91016 | 2.3924 | 1.7605 | 1.7838 | 0.75061 | 0.089696 | 0.007622 | 0.003602 | 0.014687 | 0.074298 | 0.15229 | 1.2685 | 1.4571 | 9.7551 | 91016 | 2.3692 | 3.0275 | 3.829 | 5.0349 | 5.7565 | 6.5918 | 7.5236 | 6.9863 | 5.5968 | 4.0962 | 2.7744 | 2.1757 | 55.7619 | 91016 | 4 | 11
91020 | 2.4837 | 1.7642 | 1.7046 | 0.75584 | 0.065733 | 0.006269 | 0.001191 | 0.009102 | 0.051337 | 0.13031 | 1.2278 | 1.4267 | 9.6269 | 91020 | 2.3207 | 2.9745 | 3.7862 | 4.9672 | 5.654 | 6.4763 | 7.3502 | 6.8034 | 5.5149 | 4.0406 | 2.7226 | 2.1042 | 54.7148 | 91020 | 1 | 12
91024 | 2.4056 | 1.7617 | 1.7672 | 0.748 | 0.082021 | 0.007524 | 0.002831 | 0.013221 | 0.06947 | 0.14679 | 1.2686 | 1.4558 | 9.7287 | 91024 | 2.3488 | 3.0027 | 3.7956 | 4.9944 | 5.6994 | 6.5226 | 7.4199 | 6.8843 | 5.534 | 4.0642 | 2.7393 | 2.1651 | 55.1703 | 91024 | 4 | 11
91030 | 2.4345 | 1.927 | 1.8653 | 0.72384 | 0.056099 | 0.00553 | 0.000791 | 0.00703 | 0.068008 | 0.14223 | 1.2757 | 1.4324 | 9.9384 | 91030 | 2.595 | 3.235 | 4.0263 | 5.2218 | 5.6525 | 6.2784 | 7.1323 | 6.6756 | 5.5178 | 4.1722 | 2.9588 | 2.3964 | 55.862 | 91030 | 1 | 12
91040 | 2.5291 | 1.6399 | 1.5495 | 0.82696 | 0.063138 | 0.005225 | 0.000957 | 0.008244 | 0.039287 | 0.11953 | 1.2154 | 1.3976 | 9.3948 | 91040 | 2.2743 | 2.937 | 3.744 | 4.9416 | 5.7121 | 6.537 | 7.3806 | 6.8213 | 5.533 | 4.0315 | 2.6932 | 2.0551 | 54.6608 | 91040 | 1 | 12
91042 | 2.4656 | 1.6357 | 1.589 | 0.76452 | 0.073533 | 0.006168 | 0.001856 | 0.011732 | 0.046701 | 0.12587 | 1.2073 | 1.4082 | 9.3361 | 91042 | 2.1685 | 2.8371 | 3.6514 | 4.8479 | 5.6971 | 6.6337 | 7.5077 | 6.9124 | 5.5327 | 3.9838 | 2.5919 | 1.9599 | 54.3241 | 91042 | 1 | 12
91101 | 2.4325 | 1.8389 | 1.8007 | 0.73745 | 0.066295 | 0.0064 | 0.001512 | 0.009498 | 0.065327 | 0.14131 | 1.266 | 1.4405 | 9.8063 | 91101 | 2.4552 | 3.1018 | 3.8951 | 5.0884 | 5.6607 | 6.3902 | 7.2579 | 6.7575 | 5.5124 | 4.1049 | 2.8323 | 2.2614 | 55.3178 | 91101 | 1 | 12
91103 | 2.4339 | 1.8021 | 1.7573 | 0.74207 | 0.067352 | 0.006485 | 0.001572 | 0.009861 | 0.061519 | 0.13718 | 1.2529 | 1.4364 | 9.7087 | 91103 | 2.4053 | 3.0505 | 3.8481 | 5.0331 | 5.6479 | 6.4089 | 7.2794 | 6.7625 | 5.4992 | 4.0709 | 2.7886 | 2.2048 | 54.9994 | 91103 | 1 | 12
91104 | 2.4237 | 1.7838 | 1.7598 | 0.74438 | 0.072761 | 0.006964 | 0.002009 | 0.011152 | 0.06437 | 0.14076 | 1.2608 | 1.4456 | 9.7161 | 91104 | 2.3752 | 3.0239 | 3.8173 | 5.0079 | 5.6613 | 6.4489 | 7.3247 | 6.7997 | 5.5035 | 4.0623 | 2.7587 | 2.1851 | 54.9685 | 91104 | 1 | 12
91105 | 2.4331 | 1.8629 | 1.8063 | 0.73266 | 0.061223 | 0.005966 | 0.00115 | 0.008365 | 0.064258 | 0.13885 | 1.2623 | 1.4329 | 9.8101 | 91105 | 2.4998 | 3.1412 | 3.9362 | 5.1244 | 5.6457 | 6.3379 | 7.1997 | 6.7127 | 5.5047 | 4.1181 | 2.8734 | 2.2984 | 55.3921 | 91105 | 1 | 12
91106 | 2.4352 | 1.8594 | 1.8245 | 0.73552 | 0.065531 | 0.006333 | 0.001449 | 0.009219 | 0.067027 | 0.14347 | 1.2725 | 1.4424 | 9.8626 | 91106 | 2.4818 | 3.13 | 3.9215 | 5.1202 | 5.6699 | 6.3833 | 7.2494 | 6.7577 | 5.5224 | 4.1254 | 2.8562 | 2.2914 | 55.5091 | 91106 | 1 | 12
91107 | 2.4225 | 1.7978 | 1.7886 | 0.74369 | 0.074845 | 0.007131 | 0.002172 | 0.011515 | 0.067782 | 0.14519 | 1.2722 | 1.4527 | 9.7861 | 91107 | 2.3879 | 3.0405 | 3.8302 | 5.0297 | 5.6804 | 6.4654 | 7.3433 | 6.823 | 5.519 | 4.0809 | 2.7694 | 2.2064 | 55.1762 | 91107 | 1 | 12
91108 | 2.4458 | 1.9057 | 1.872 | 0.73151 | 0.062526 | 0.006064 | 0.001191 | 0.008277 | 0.069469 | 0.14686 | 1.2833 | 1.4439 | 9.9766 | 91108 | 2.5399 | 3.1908 | 3.9804 | 5.1883 | 5.6856 | 6.3619 | 7.2237 | 6.7504 | 5.5425 | 4.1678 | 2.9095 | 2.353 | 55.8939 | 91108 | 1 | 12
91123 | 2.433 | 1.8603 | 1.8069 | 0.73328 | 0.062011 | 0.006033 | 0.001207 | 0.008537 | 0.064563 | 0.1394 | 1.2633 | 1.4343 | 9.8129 | 91123 | 2.4943 | 3.1366 | 3.9312 | 5.1205 | 5.6484 | 6.3456 | 7.2082 | 6.7196 | 5.5063 | 4.1171 | 2.8683 | 2.2944 | 55.3905 | 91123 | 1 | 12
91201 | 2.4587 | 1.7838 | 1.67 | 0.76814 | 0.054101 | 0.005238 | 0.000628 | 0.00673 | 0.050315 | 0.12397 | 1.2318 | 1.4 | 9.5533 | 91201 | 2.4682 | 3.105 | 3.8951 | 5.0608 | 5.5939 | 6.2691 | 7.108 | 6.6166 | 5.4528 | 4.063 | 2.8486 | 2.2491 | 54.7303 | 91201 | 1 | 12
91202 | 2.4561 | 1.8084 | 1.7087 | 0.75305 | 0.055605 | 0.005409 | 0.000685 | 0.00708 | 0.052951 | 0.12689 | 1.2339 | 1.4091 | 9.6178 | 91202 | 2.4628 | 3.1003 | 3.8985 | 5.0679 | 5.607 | 6.3014 | 7.1511 | 6.6538 | 5.4711 | 4.0731 | 2.8448 | 2.2425 | 54.8742 | 91202 | 1 | 12
91203 | 2.4388 | 1.8342 | 1.7303 | 0.74149 | 0.053683 | 0.005283 | 0.00062 | 0.006812 | 0.055553 | 0.12766 | 1.2375 | 1.4085 | 9.6403 | 91203 | 2.5045 | 3.1366 | 3.9334 | 5.1001 | 5.5948 | 6.2587 | 7.1066 | 6.6223 | 5.462 | 4.0853 | 2.8799 | 2.284 | 54.9682 | 91203 | 1 | 12
91204 | 2.4223 | 1.8554 | 1.7448 | 0.73318 | 0.051466 | 0.005123 | 0.000543 | 0.006472 | 0.057658 | 0.12788 | 1.2408 | 1.4064 | 9.652 | 91204 | 2.5507 | 3.1766 | 3.9709 | 5.1344 | 5.5808 | 6.2085 | 7.0529 | 6.5836 | 5.4503 | 4.0975 | 2.9187 | 2.3299 | 55.0548 | 91204 | 1 | 12
91205 | 2.4242 | 1.8706 | 1.7718 | 0.72692 | 0.052874 | 0.005259 | 0.000603 | 0.006753 | 0.059572 | 0.13023 | 1.2444 | 1.4142 | 9.7074 | 91205 | 2.5445 | 3.172 | 3.9715 | 5.1394 | 5.5963 | 6.239 | 7.0907 | 6.6166 | 5.4669 | 4.1065 | 2.9145 | 2.3236 | 55.1814 | 91205 | 1 | 12
91206 | 2.4403 | 1.8312 | 1.7586 | 0.73704 | 0.060019 | 0.005848 | 0.00102 | 0.008181 | 0.058825 | 0.13288 | 1.2448 | 1.4245 | 9.7031 | 91206 | 2.4585 | 3.0973 | 3.8988 | 5.0758 | 5.6268 | 6.342 | 7.2044 | 6.703 | 5.4895 | 4.0855 | 2.839 | 2.2454 | 55.0659 | 91206 | 1 | 12
91207 | 2.4722 | 1.7967 | 1.7104 | 0.75636 | 0.058628 | 0.005652 | 0.000798 | 0.0076 | 0.052034 | 0.128 | 1.2323 | 1.4157 | 9.6364 | 91207 | 2.4179 | 3.0615 | 3.8659 | 5.0407 | 5.6288 | 6.3656 | 7.2239 | 6.7102 | 5.4922 | 4.0678 | 2.8076 | 2.1974 | 54.8795 | 91207 | 1 | 12
91208 | 2.4763 | 1.7848 | 1.7146 | 0.7545 | 0.062462 | 0.00599 | 0.001019 | 0.008421 | 0.052454 | 0.12989 | 1.2319 | 1.4229 | 9.6451 | 91208 | 2.3729 | 3.0214 | 3.8296 | 5.0085 | 5.6437 | 6.4224 | 7.2894 | 6.76 | 5.5056 | 4.0574 | 2.768 | 2.1552 | 54.834 | 91208 | 1 | 12
91214 | 2.5136 | 1.7333 | 1.6786 | 0.76983 | 0.067759 | 0.006378 | 0.001193 | 0.009268 | 0.04706 | 0.12901 | 1.2207 | 1.4267 | 9.6035 | 91214 | 2.2603 | 2.923 | 3.7391 | 4.9246 | 5.6734 | 6.5424 | 7.4197 | 6.8532 | 5.533 | 4.0262 | 2.6731 | 2.0421 | 54.6102 | 91214 | 1 | 12
91301 | 2.5563 | 1.7488 | 1.517 | 0.8686 | 0.042733 | 0.004407 | 0.000334 | 0.003408 | 0.032766 | 0.12369 | 1.3338 | 1.4876 | 9.7195 | 91301 | 2.3211 | 2.8964 | 3.6034 | 4.6444 | 5.0662 | 5.5768 | 6.2546 | 5.8524 | 4.9274 | 3.7814 | 2.6589 | 2.1296 | 49.7126 | 91301 | 1 | 12
91302 | 2.5426 | 1.7238 | 1.4943 | 0.8794 | 0.044312 | 0.004711 | 0.000375 | 0.003706 | 0.033785 | 0.12185 | 1.3231 | 1.4797 | 9.6517 | 91302 | 2.345 | 2.9274 | 3.6363 | 4.6958 | 5.1187 | 5.6449 | 6.3395 | 5.9274 | 4.9869 | 3.8223 | 2.6974 | 2.1467 | 50.2881 | 91302 | 1 | 12
91303 | 2.6116 | 1.683 | 1.4844 | 0.93079 | 0.051112 | 0.004446 | 0.00038 | 0.004297 | 0.032896 | 0.12355 | 1.3138 | 1.4919 | 9.7322 | 91303 | 2.3292 | 2.9497 | 3.6818 | 4.8175 | 5.3462 | 5.9721 | 6.6688 | 6.2151 | 5.1713 | 3.9239 | 2.7232 | 2.1303 | 51.9291 | 91303 | 1 | 12
91304 | 2.6338 | 1.6936 | 1.4981 | 0.9379 | 0.052019 | 0.004121 | 0.00035 | 0.004206 | 0.032217 | 0.12568 | 1.3192 | 1.4993 | 9.8005 | 91304 | 2.3068 | 2.9333 | 3.6754 | 4.8124 | 5.3689 | 6.0084 | 6.7009 | 6.236 | 5.1812 | 3.9238 | 2.7034 | 2.1169 | 51.9674 | 91304 | 1 | 12
91306 | 2.6192 | 1.6647 | 1.4732 | 0.93767 | 0.052076 | 0.004403 | 0.000379 | 0.004453 | 0.032566 | 0.12254 | 1.3067 | 1.4864 | 9.7042 | 91306 | 2.334 | 2.9623 | 3.6965 | 4.8517 | 5.4001 | 6.0448 | 6.742 | 6.2811 | 5.2165 | 3.9489 | 2.7377 | 2.1312 | 52.3466 | 91306 | 1 | 12
91307 | 2.6167 | 1.7246 | 1.5171 | 0.92216 | 0.049875 | 0.004119 | 0.000338 | 0.003907 | 0.032587 | 0.12661 | 1.3277 | 1.5012 | 9.8269 | 91307 | 2.3038 | 2.9169 | 3.6571 | 4.7588 | 5.2837 | 5.886 | 6.5807 | 6.1274 | 5.1093 | 3.8817 | 2.6817 | 2.1205 | 51.3077 | 91307 | 1 | 12
91311 | 2.6274 | 1.6594 | 1.4935 | 0.94119 | 0.05684 | 0.003667 | 0.00034 | 0.004338 | 0.031693 | 0.12872 | 1.293 | 1.4756 | 9.7158 | 91311 | 2.2808 | 2.9358 | 3.6995 | 4.8859 | 5.5326 | 6.2456 | 6.9483 | 6.4485 | 5.3173 | 3.9851 | 2.7035 | 2.0874 | 53.0703 | 91311 | 1 | 12
91316 | 2.5363 | 1.6746 | 1.471 | 0.89261 | 0.047626 | 0.004569 | 0.000355 | 0.004394 | 0.034819 | 0.11634 | 1.2763 | 1.432 | 9.491 | 91316 | 2.418 | 3.0354 | 3.7655 | 4.8933 | 5.3759 | 5.9532 | 6.6854 | 6.2424 | 5.2148 | 3.9476 | 2.7945 | 2.211 | 52.5371 | 91316 | 1 | 12
91320 | 2.4729 | 1.7272 | 1.4887 | 0.74411 | 0.028057 | 0.003314 | 0.000195 | 0.001994 | 0.025108 | 0.10721 | 1.2874 | 1.4077 | 9.2938 | 91320 | 2.3421 | 2.8862 | 3.5686 | 4.5416 | 4.9038 | 5.2864 | 5.8647 | 5.5616 | 4.7163 | 3.6797 | 2.634 | 2.1306 | 48.1157 | 91320 | 1 | 12
91321 | 2.5239 | 1.5962 | 1.4906 | 0.85579 | 0.061392 | 0.003265 | 0.000506 | 0.005743 | 0.034523 | 0.12794 | 1.2038 | 1.3851 | 9.2889 | 91321 | 2.2299 | 2.9158 | 3.7382 | 4.9859 | 5.8056 | 6.6396 | 7.4154 | 6.8389 | 5.56 | 4.0674 | 2.6719 | 2.0437 | 54.9125 | 91321 | 1 | 12
91324 | 2.6341 | 1.6433 | 1.464 | 0.94754 | 0.053246 | 0.004204 | 0.000355 | 0.004597 | 0.031463 | 0.12082 | 1.295 | 1.4726 | 9.6712 | 91324 | 2.3389 | 2.9782 | 3.7233 | 4.8998 | 5.4904 | 6.1574 | 6.8637 | 6.3874 | 5.2906 | 3.984 | 2.753 | 2.132 | 52.9986 | 91324 | 1 | 12
91325 | 2.6222 | 1.6348 | 1.46 | 0.94461 | 0.052658 | 0.00425 | 0.000341 | 0.004662 | 0.031198 | 0.11764 | 1.2812 | 1.4507 | 9.6042 | 91325 | 2.3666 | 3.0059 | 3.7579 | 4.9339 | 5.5323 | 6.1887 | 6.917 | 6.4378 | 5.3327 | 4.0029 | 2.7768 | 2.1528 | 53.4053 | 91325 | 1 | 12
91326 | 2.6235 | 1.6316 | 1.4704 | 0.94098 | 0.056251 | 0.003813 | 0.000353 | 0.004602 | 0.031372 | 0.12454 | 1.2801 | 1.4596 | 9.6271 | 91326 | 2.3045 | 2.961 | 3.7243 | 4.9233 | 5.5762 | 6.2913 | 7.0034 | 6.5022 | 5.3589 | 4.0102 | 2.7314 | 2.1021 | 53.489 | 91326 | 1 | 12
91330 | 2.6314 | 1.6352 | 1.4601 | 0.94899 | 0.053022 | 0.004227 | 0.000343 | 0.004656 | 0.03105 | 0.1185 | 1.286 | 1.4586 | 9.6321 | 91330 | 2.3567 | 2.9969 | 3.7475 | 4.9261 | 5.5272 | 6.19 | 6.911 | 6.4313 | 5.3255 | 4.0001 | 2.7697 | 2.1443 | 53.3261 | 91330 | 1 | 12
91331 | 2.5952 | 1.6053 | 1.4549 | 0.9342 | 0.052824 | 0.004355 | 0.000342 | 0.005102 | 0.030495 | 0.11031 | 1.2389 | 1.3919 | 9.4238 | 91331 | 2.4156 | 3.0603 | 3.8414 | 5.0273 | 5.6866 | 6.3452 | 7.14 | 6.6381 | 5.4806 | 4.0639 | 2.8224 | 2.1843 | 54.7058 | 91331 | 1 | 12
91335 | 2.5932 | 1.6605 | 1.4692 | 0.92545 | 0.050741 | 0.004445 | 0.000363 | 0.004486 | 0.032927 | 0.11917 | 1.2907 | 1.46 | 9.6113 | 91335 | 2.3707 | 2.9973 | 3.7346 | 4.8848 | 5.4232 | 6.0471 | 6.7647 | 6.3057 | 5.2439 | 3.9615 | 2.7665 | 2.1631 | 52.663 | 91335 | 1 | 12
91340 | 2.5783 | 1.5993 | 1.4625 | 0.9113 | 0.055116 | 0.004029 | 0.000388 | 0.005329 | 0.031535 | 0.11513 | 1.2281 | 1.3914 | 9.3824 | 91340 | 2.3576 | 3.0134 | 3.8077 | 5.0147 | 5.726 | 6.4384 | 7.2268 | 6.7011 | 5.5061 | 4.0654 | 2.7757 | 2.1407 | 54.7735 | 91340 | 1 | 12
91342 | 2.4152 | 1.5366 | 1.475 | 0.76656 | 0.072242 | 0.004619 | 0.001975 | 0.012113 | 0.043881 | 0.12226 | 1.1837 | 1.3673 | 9.0014 | 91342 | 2.1257 | 2.8039 | 3.6237 | 4.855 | 5.7711 | 6.7272 | 7.5673 | 6.9528 | 5.5578 | 3.9872 | 2.5632 | 1.9359 | 54.4707 | 91342 | 1 | 12
91343 | 2.6115 | 1.6246 | 1.4551 | 0.94307 | 0.052059 | 0.004305 | 0.000324 | 0.004738 | 0.030799 | 0.11402 | 1.2663 | 1.427 | 9.5339 | 91343 | 2.3974 | 3.0368 | 3.7965 | 4.9724 | 5.5808 | 6.2258 | 6.9783 | 6.4958 | 5.3809 | 4.0248 | 2.8037 | 2.1755 | 53.8686 | 91343 | 1 | 12
91344 | 2.5976 | 1.6163 | 1.4695 | 0.92384 | 0.056429 | 0.003816 | 0.000371 | 0.004914 | 0.031603 | 0.12161 | 1.2537 | 1.4268 | 9.5064 | 91344 | 2.3179 | 2.9779 | 3.7586 | 4.9654 | 5.6564 | 6.3814 | 7.1277 | 6.6103 | 5.4348 | 4.038 | 2.7433 | 2.1112 | 54.1229 | 91344 | 1 | 12
91345 | 2.6078 | 1.61 | 1.4568 | 0.93838 | 0.053821 | 0.00418 | 0.000343 | 0.004966 | 0.030534 | 0.11435 | 1.2514 | 1.4134 | 9.4859 | 91345 | 2.3793 | 3.0274 | 3.8041 | 4.9963 | 5.659 | 6.3369 | 7.1063 | 6.6031 | 5.4475 | 4.0491 | 2.7933 | 2.1569 | 54.3593 | 91345 | 1 | 12
91350 | 2.4819 | 1.6004 | 1.5104 | 0.836 | 0.066487 | 0.002528 | 0.000483 | 0.005422 | 0.03558 | 0.13768 | 1.1885 | 1.3771 | 9.2424 | 91350 | 2.1585 | 2.8661 | 3.7114 | 4.9873 | 5.8913 | 6.8045 | 7.5757 | 6.964 | 5.6283 | 4.0818 | 2.6176 | 1.9839 | 55.2704 | 91350 | 1 | 12
91351 | 2.4494 | 1.588 | 1.5092 | 0.78702 | 0.066067 | 0.002555 | 0.000618 | 0.006444 | 0.038064 | 0.13577 | 1.1652 | 1.3637 | 9.1121 | 91351 | 2.1219 | 2.8289 | 3.6888 | 4.9789 | 5.9274 | 6.8872 | 7.6727 | 7.0362 | 5.6624 | 4.0778 | 2.5845 | 1.9594 | 55.4263 | 91351 | 1 | 12
91352 | 2.5536 | 1.662 | 1.5358 | 0.86996 | 0.055936 | 0.005051 | 0.000572 | 0.00629 | 0.036875 | 0.11539 | 1.2317 | 1.3965 | 9.4697 | 91352 | 2.3951 | 3.0419 | 3.8289 | 5.0055 | 5.6567 | 6.359 | 7.1826 | 6.6709 | 5.4817 | 4.0497 | 2.7961 | 2.1667 | 54.6348 | 91352 | 1 | 12
91354 | 2.4724 | 1.6193 | 1.5251 | 0.85302 | 0.069696 | 0.002284 | 0.000412 | 0.00483 | 0.035186 | 0.143 | 1.1968 | 1.3866 | 9.3086 | 91354 | 2.1467 | 2.8551 | 3.6991 | 4.9812 | 5.9038 | 6.8289 | 7.5935 | 6.9788 | 5.6412 | 4.0772 | 2.6087 | 1.9666 | 55.2808 | 91354 | 1 | 12
91355 | 2.5328 | 1.6383 | 1.5347 | 0.89898 | 0.067571 | 0.002504 | 0.000328 | 0.004178 | 0.032869 | 0.14194 | 1.2267 | 1.4068 | 9.4876 | 91355 | 2.1907 | 2.8964 | 3.7235 | 4.9753 | 5.8207 | 6.6768 | 7.4291 | 6.8484 | 5.5647 | 4.0671 | 2.6442 | 2.0032 | 54.8402 | 91355 | 1 | 12
91356 | 2.5473 | 1.6882 | 1.4794 | 0.89935 | 0.047951 | 0.004764 | 0.000386 | 0.004304 | 0.034926 | 0.11898 | 1.2935 | 1.457 | 9.576 | 91356 | 2.3936 | 3.0033 | 3.7275 | 4.8426 | 5.3114 | 5.8861 | 6.6078 | 6.1725 | 5.1594 | 3.9209 | 2.7678 | 2.1884 | 51.9812 | 91356 | 1 | 12
91360 | 2.5926 | 1.8071 | 1.5552 | 0.8551 | 0.03849 | 0.003213 | 0.000198 | 0.002499 | 0.02865 | 0.12043 | 1.3242 | 1.4682 | 9.7958 | 91360 | 2.3214 | 2.9126 | 3.6298 | 4.6644 | 5.1411 | 5.6362 | 6.2734 | 5.8863 | 4.9317 | 3.7735 | 2.6549 | 2.1207 | 49.946 | 91360 | 1 | 12
91361 | 2.5786 | 1.8056 | 1.5711 | 0.8436 | 0.038429 | 0.004272 | 0.000285 | 0.002909 | 0.031102 | 0.12354 | 1.3433 | 1.4988 | 9.8416 | 91361 | 2.3232 | 2.8819 | 3.5726 | 4.5857 | 4.9836 | 5.4478 | 6.0922 | 5.7435 | 4.8242 | 3.7174 | 2.62 | 2.1224 | 48.9144 | 91361 | 1 | 12
91362 | 2.5954 | 1.7855 | 1.5505 | 0.87544 | 0.042512 | 0.003737 | 0.000263 | 0.003032 | 0.030845 | 0.12445 | 1.3342 | 1.4896 | 9.8354 | 91362 | 2.308 | 2.8973 | 3.6196 | 4.6633 | 5.1358 | 5.6569 | 6.32 | 5.9141 | 4.9556 | 3.7894 | 2.6464 | 2.1194 | 50.0261 | 91362 | 1 | 12
91364 | 2.5736 | 1.6994 | 1.4886 | 0.9122 | 0.048714 | 0.00482 | 0.000403 | 0.004181 | 0.034178 | 0.12213 | 1.3137 | 1.4853 | 9.6873 | 91364 | 2.355 | 2.9592 | 3.6813 | 4.7869 | 5.2609 | 5.8423 | 6.55 | 6.1167 | 5.1109 | 3.8948 | 2.7303 | 2.1524 | 51.4406 | 91364 | 1 | 12
91367 | 2.5912 | 1.6983 | 1.4911 | 0.91782 | 0.049408 | 0.004571 | 0.000382 | 0.004149 | 0.033426 | 0.1232 | 1.3162 | 1.4891 | 9.7188 | 91367 | 2.3377 | 2.9475 | 3.6749 | 4.7876 | 5.2853 | 5.8817 | 6.5825 | 6.1405 | 5.1239 | 3.8983 | 2.7186 | 2.1394 | 51.518 | 91367 | 1 | 12
91371 | 2.5986 | 1.6799 | 1.4798 | 0.92718 | 0.050695 | 0.004627 | 0.000395 | 0.00435 | 0.033402 | 0.12241 | 1.3101 | 1.4871 | 9.6986 | 91371 | 2.3441 | 2.9616 | 3.69 | 4.8237 | 5.3376 | 5.9548 | 6.6569 | 6.2088 | 5.1698 | 3.9258 | 2.7355 | 2.141 | 51.9495 | 91371 | 1 | 12
91377 | 2.5958 | 1.7634 | 1.5381 | 0.89302 | 0.045713 | 0.003953 | 0.0003 | 0.00339 | 0.032142 | 0.12669 | 1.3369 | 1.4981 | 9.8375 | 91377 | 2.2977 | 2.8921 | 3.6238 | 4.6796 | 5.1628 | 5.711 | 6.3943 | 5.9639 | 4.998 | 3.8151 | 2.6494 | 2.1188 | 50.3066 | 91377 | 1 | 12
91381 | 2.5785 | 1.6543 | 1.5273 | 0.92293 | 0.063633 | 0.002919 | 0.000315 | 0.00409 | 0.032076 | 0.13772 | 1.2566 | 1.4362 | 9.6165 | 91381 | 2.2273 | 2.9149 | 3.718 | 4.9404 | 5.7043 | 6.4995 | 7.2327 | 6.6855 | 5.4643 | 4.0344 | 2.6684 | 2.0367 | 54.1264 | 91381 | 1 | 12
91384 | 2.3958 | 1.6959 | 1.6141 | 0.84751 | 0.084583 | 0.002026 | 0.00044 | 0.004605 | 0.037277 | 0.16009 | 1.2221 | 1.4383 | 9.5028 | 91384 | 2.0026 | 2.6982 | 3.5462 | 4.8432 | 5.8882 | 6.9129 | 7.6813 | 7.0157 | 5.6315 | 3.9771 | 2.4713 | 1.8295 | 54.4976 | 91384 | 1 | 12
91387 | 2.4231 | 1.5663 | 1.4954 | 0.75012 | 0.065418 | 0.002775 | 0.000825 | 0.00771 | 0.039954 | 0.13118 | 1.1489 | 1.3486 | 8.9802 | 91387 | 2.1029 | 2.8051 | 3.6689 | 4.9622 | 5.9333 | 6.9158 | 7.7166 | 7.0682 | 5.6697 | 4.0647 | 2.5639 | 1.9456 | 55.4169 | 91387 | 1 | 12
91390 | 2.2843 | 1.5486 | 1.4499 | 0.68927 | 0.068539 | 0.001884 | 0.001214 | 0.009118 | 0.044861 | 0.13036 | 1.1342 | 1.331 | 8.6932 | 91390 | 1.9917 | 2.6966 | 3.5811 | 4.8872 | 5.9998 | 7.1509 | 7.9381 | 7.2395 | 5.7459 | 4.0212 | 2.4807 | 1.8235 | 55.5562 | 91390 | 3 | 11
91401 | 2.4966 | 1.6472 | 1.4535 | 0.87153 | 0.045978 | 0.004271 | 0.000288 | 0.004583 | 0.034847 | 0.10878 | 1.2326 | 1.366 | 9.2661 | 91401 | 2.4917 | 3.121 | 3.8647 | 5.0099 | 5.5095 | 6.0737 | 6.8427 | 6.3875 | 5.3363 | 4.0054 | 2.8655 | 2.2772 | 53.7852 | 91401 | 1 | 12
91402 | 2.5778 | 1.6235 | 1.4515 | 0.92589 | 0.050193 | 0.004349 | 0.000305 | 0.004745 | 0.031452 | 0.11031 | 1.249 | 1.3973 | 9.4262 | 91402 | 2.4404 | 3.0771 | 3.8382 | 5.0062 | 5.5955 | 6.213 | 6.9863 | 6.5084 | 5.402 | 4.0346 | 2.8362 | 2.2143 | 54.1522 | 91402 | 1 | 12
91403 | 2.4691 | 1.6737 | 1.4629 | 0.85077 | 0.044338 | 0.004377 | 0.000311 | 0.004399 | 0.036747 | 0.11143 | 1.244 | 1.3794 | 9.2815 | 91403 | 2.4865 | 3.1058 | 3.8333 | 4.9569 | 5.3978 | 5.9372 | 6.6871 | 6.2508 | 5.242 | 3.9616 | 2.8488 | 2.2818 | 52.9896 | 91403 | 1 | 12
91405 | 2.5432 | 1.6383 | 1.4544 | 0.90175 | 0.048353 | 0.004334 | 0.000304 | 0.004642 | 0.03312 | 0.11057 | 1.2464 | 1.3902 | 9.3756 | 91405 | 2.4558 | 3.0878 | 3.8387 | 4.9941 | 5.5379 | 6.1319 | 6.8977 | 6.4321 | 5.3553 | 4.0135 | 2.8415 | 2.2366 | 53.823 | 91405 | 1 | 12
91406 | 2.5625 | 1.6495 | 1.4613 | 0.91036 | 0.049252 | 0.004388 | 0.000331 | 0.004564 | 0.033167 | 0.11439 | 1.2659 | 1.4207 | 9.4763 | 91406 | 2.4193 | 3.0484 | 3.7924 | 4.9442 | 5.4817 | 6.0868 | 6.8308 | 6.3693 | 5.3017 | 3.9885 | 2.8086 | 2.2058 | 53.2775 | 91406 | 1 | 12
91411 | 2.5134 | 1.6545 | 1.4586 | 0.88061 | 0.046732 | 0.00435 | 0.000309 | 0.004531 | 0.034688 | 0.11135 | 1.2473 | 1.3886 | 9.345 | 91411 | 2.465 | 3.0915 | 3.8317 | 4.9736 | 5.473 | 6.0453 | 6.8017 | 6.3488 | 5.3018 | 3.989 | 2.8413 | 2.2527 | 53.4154 | 91411 | 1 | 12
91423 | 2.4443 | 1.6662 | 1.4562 | 0.83519 | 0.043247 | 0.004214 | 0.000282 | 0.004451 | 0.037251 | 0.10866 | 1.2256 | 1.3512 | 9.1768 | 91423 | 2.5185 | 3.1425 | 3.8725 | 5.0019 | 5.4387 | 5.9694 | 6.7297 | 6.2909 | 5.2795 | 3.9799 | 2.8782 | 2.3135 | 53.415 | 91423 | 1 | 12
91436 | 2.5006 | 1.6783 | 1.469 | 0.87065 | 0.0458 | 0.004531 | 0.000339 | 0.004369 | 0.035951 | 0.11422 | 1.2628 | 1.4089 | 9.3956 | 91436 | 2.4507 | 3.0663 | 3.7933 | 4.914 | 5.368 | 5.9217 | 6.6619 | 6.2253 | 5.2133 | 3.9473 | 2.8178 | 2.2451 | 52.6248 | 91436 | 1 | 12
91501 | 2.4999 | 1.7386 | 1.6351 | 0.79663 | 0.057742 | 0.005451 | 0.000728 | 0.007163 | 0.045576 | 0.12274 | 1.2286 | 1.405 | 9.5432 | 91501 | 2.3971 | 3.0433 | 3.8388 | 5.0123 | 5.6301 | 6.3599 | 7.2036 | 6.6883 | 5.4805 | 4.0504 | 2.7912 | 2.1754 | 54.671 | 91501 | 1 | 12
91502 | 2.4693 | 1.7554 | 1.6319 | 0.78682 | 0.05349 | 0.00513 | 0.000596 | 0.006504 | 0.047266 | 0.12132 | 1.2299 | 1.3937 | 9.5013 | 91502 | 2.4613 | 3.0989 | 3.8833 | 5.0475 | 5.5905 | 6.2584 | 7.0889 | 6.5984 | 5.4432 | 4.0533 | 2.8428 | 2.2423 | 54.6087 | 91502 | 1 | 12
91504 | 2.5069 | 1.7099 | 1.5863 | 0.82226 | 0.055085 | 0.005149 | 0.000612 | 0.006521 | 0.042304 | 0.1187 | 1.2289 | 1.3944 | 9.4771 | 91504 | 2.4208 | 3.0638 | 3.8492 | 5.0186 | 5.618 | 6.3096 | 7.1378 | 6.6348 | 5.4593 | 4.0462 | 2.8119 | 2.1985 | 54.5685 | 91504 | 1 | 12
91505 | 2.4755 | 1.7132 | 1.5637 | 0.81662 | 0.050437 | 0.004785 | 0.000473 | 0.005784 | 0.042652 | 0.11599 | 1.2276 | 1.3779 | 9.3947 | 91505 | 2.4798 | 3.1148 | 3.8848 | 5.0427 | 5.5687 | 6.1951 | 7.0054 | 6.528 | 5.4112 | 4.0396 | 2.8577 | 2.2619 | 54.3898 | 91505 | 1 | 12
91506 | 2.4639 | 1.7446 | 1.6081 | 0.79369 | 0.051613 | 0.004954 | 0.000532 | 0.006142 | 0.046081 | 0.11925 | 1.2289 | 1.3857 | 9.4536 | 91506 | 2.48 | 3.1151 | 3.8921 | 5.0519 | 5.5732 | 6.2149 | 7.036 | 6.5549 | 5.4235 | 4.0482 | 2.8575 | 2.2623 | 54.5096 | 91506 | 1 | 12
91521 | 2.4495 | 1.7462 | 1.5991 | 0.78978 | 0.049746 | 0.004814 | 0.00048 | 0.005862 | 0.046281 | 0.11819 | 1.2279 | 1.3785 | 9.4163 | 91521 | 2.5024 | 3.1343 | 3.9048 | 5.0596 | 5.5514 | 6.1676 | 6.9813 | 6.5103 | 5.4026 | 4.0439 | 2.8744 | 2.2868 | 54.4195 | 91521 | 1 | 12
91522 | 2.4356 | 1.7557 | 1.6036 | 0.7813 | 0.048552 | 0.004743 | 0.000452 | 0.005723 | 0.047327 | 0.1182 | 1.2276 | 1.3751 | 9.4039 | 91522 | 2.5212 | 3.1506 | 3.9179 | 5.0693 | 5.5359 | 6.1352 | 6.9459 | 6.4822 | 5.3897 | 4.0435 | 2.8888 | 2.3073 | 54.3875 | 91522 | 1 | 12
91523 | 2.4356 | 1.7557 | 1.6036 | 0.7813 | 0.048552 | 0.004743 | 0.000452 | 0.005723 | 0.047327 | 0.1182 | 1.2276 | 1.3751 | 9.4039 | 91523 | 2.5212 | 3.1506 | 3.9179 | 5.0693 | 5.5359 | 6.1352 | 6.9459 | 6.4822 | 5.3897 | 4.0435 | 2.8888 | 2.3073 | 54.3875 | 91523 | 1 | 12
91601 | 2.4639 | 1.6938 | 1.5232 | 0.82461 | 0.047611 | 0.004529 | 0.000387 | 0.00527 | 0.040628 | 0.11265 | 1.2244 | 1.3637 | 9.3047 | 91601 | 2.5028 | 3.1345 | 3.8917 | 5.0416 | 5.5364 | 6.1252 | 6.92 | 6.4561 | 5.376 | 4.0259 | 2.8743 | 2.2882 | 54.1725 | 91601 | 1 | 12
91602 | 2.4358 | 1.716 | 1.5409 | 0.80168 | 0.046236 | 0.004491 | 0.000376 | 0.005217 | 0.043156 | 0.11358 | 1.2227 | 1.3591 | 9.2893 | 91602 | 2.527 | 3.1554 | 3.9084 | 5.0526 | 5.5083 | 6.0781 | 6.8709 | 6.4164 | 5.3553 | 4.0227 | 2.8911 | 2.3162 | 54.1024 | 91602 | 1 | 12
91604 | 2.4164 | 1.6929 | 1.4936 | 0.80443 | 0.043223 | 0.004241 | 0.000303 | 0.004732 | 0.040909 | 0.1099 | 1.2166 | 1.3409 | 9.1681 | 91604 | 2.5445 | 3.1702 | 3.9073 | 5.041 | 5.4632 | 5.996 | 6.7711 | 6.3303 | 5.3093 | 3.9995 | 2.901 | 2.3396 | 53.7729 | 91604 | 1 | 12
91605 | 2.5329 | 1.6389 | 1.4702 | 0.88941 | 0.049277 | 0.004451 | 0.000338 | 0.00502 | 0.034117 | 0.10927 | 1.2316 | 1.3729 | 9.3385 | 91605 | 2.4699 | 3.1062 | 3.8693 | 5.0311 | 5.598 | 6.2052 | 6.9975 | 6.5207 | 5.4158 | 4.0386 | 2.8561 | 2.2449 | 54.3532 | 91605 | 1 | 12
91606 | 2.4948 | 1.6648 | 1.4937 | 0.85492 | 0.048303 | 0.004487 | 0.000366 | 0.005148 | 0.037286 | 0.11072 | 1.2265 | 1.366 | 9.3072 | 91606 | 2.4855 | 3.1197 | 3.8787 | 5.0337 | 5.5635 | 6.161 | 6.954 | 6.4838 | 5.3928 | 4.0293 | 2.8638 | 2.2664 | 54.2321 | 91606 | 1 | 12
91607 | 2.4622 | 1.6653 | 1.4749 | 0.84071 | 0.045306 | 0.004291 | 0.000308 | 0.004783 | 0.03759 | 0.10892 | 1.2213 | 1.3507 | 9.2163 | 91607 | 2.5152 | 3.1451 | 3.8906 | 5.0345 | 5.5138 | 6.0725 | 6.8522 | 6.3981 | 5.3476 | 4.012 | 2.8831 | 2.3027 | 53.9673 | 91607 | 1 | 12
91608 | 2.4163 | 1.7469 | 1.5764 | 0.77934 | 0.045889 | 0.004533 | 0.000384 | 0.005313 | 0.046504 | 0.11583 | 1.224 | 1.3618 | 9.3232 | 91608 | 2.5456 | 3.1715 | 3.9269 | 5.07 | 5.4998 | 6.0641 | 6.8617 | 6.4115 | 5.354 | 4.0302 | 2.9057 | 2.3359 | 54.1769 | 91608 | 1 | 12
91701 | 2.4709 | 1.8723 | 2.021 | 0.92911 | 0.21495 | 0.02007 | 0.029265 | 0.055499 | 0.12959 | 0.20998 | 1.3526 | 1.6336 | 10.9389 | 91701 | 2.4017 | 3.0907 | 3.9098 | 5.1529 | 5.9631 | 6.897 | 7.8707 | 7.2798 | 5.785 | 4.2112 | 2.8469 | 2.2069 | 57.6157 | 91701 | 1 | 12
91702 | 2.4559 | 1.8891 | 1.9117 | 0.75018 | 0.08953 | 0.006899 | 0.003296 | 0.013371 | 0.083601 | 0.16552 | 1.2937 | 1.4906 | 10.1535 | 91702 | 2.4879 | 3.1518 | 3.9687 | 5.1761 | 5.8498 | 6.6282 | 7.5849 | 7.0823 | 5.7044 | 4.2069 | 2.9112 | 2.2793 | 57.0314 | 91702 | 5 | 10
91706 | 2.506 | 1.998 | 1.9918 | 0.73486 | 0.069752 | 0.005684 | 0.001339 | 0.008447 | 0.081878 | 0.16639 | 1.3103 | 1.4854 | 10.3598 | 91706 | 2.6097 | 3.2742 | 4.0876 | 5.2956 | 5.8317 | 6.5026 | 7.421 | 6.9663 | 5.6954 | 4.2757 | 3.0155 | 2.4076 | 57.3829 | 91706 | 1 | 12
91708 | 2.422 | 1.9593 | 1.9957 | 0.76848 | 0.12102 | 0.007553 | 0.002271 | 0.010015 | 0.093784 | 0.15008 | 1.2281 | 1.5038 | 10.2621 | 91708 | 2.6886 | 3.3536 | 4.1242 | 5.3662 | 5.9278 | 6.6352 | 7.5386 | 7.0839 | 5.7881 | 4.3543 | 3.0864 | 2.4635 | 58.4103 | 91708 | 1 | 12
91709 | 2.5035 | 2.0398 | 2.0442 | 0.77447 | 0.11193 | 0.007554 | 0.002147 | 0.008797 | 0.092515 | 0.15288 | 1.2629 | 1.5388 | 10.5395 | 91709 | 2.665 | 3.3195 | 4.066 | 5.2883 | 5.8093 | 6.4826 | 7.3962 | 6.9404 | 5.7027 | 4.288 | 3.0573 | 2.4298 | 57.4451 | 91709 | 1 | 12
91710 | 2.5089 | 2.0725 | 2.085 | 0.77045 | 0.126 | 0.007251 | 0.002436 | 0.0114 | 0.098753 | 0.15641 | 1.265 | 1.5662 | 10.6703 | 91710 | 2.6535 | 3.3264 | 4.1091 | 5.3595 | 5.9627 | 6.7074 | 7.6432 | 7.1592 | 5.8337 | 4.3609 | 3.0687 | 2.4313 | 58.6157 | 91710 | 1 | 12
91711 | 2.5215 | 2.0118 | 2.0716 | 0.83439 | 0.16091 | 0.011746 | 0.012229 | 0.029386 | 0.10991 | 0.17877 | 1.3305 | 1.6364 | 10.9092 | 91711 | 2.4478 | 3.1125 | 3.9128 | 5.1659 | 5.9345 | 6.8188 | 7.7857 | 7.2422 | 5.7941 | 4.2399 | 2.8846 | 2.2397 | 57.5784 | 91711 | 1 | 12
91722 | 2.5384 | 2.0378 | 2.037 | 0.74126 | 0.077895 | 0.005707 | 0.001667 | 0.009406 | 0.087756 | 0.17305 | 1.3193 | 1.5192 | 10.5484 | 91722 | 2.612 | 3.2786 | 4.103 | 5.3065 | 5.8923 | 6.5847 | 7.5311 | 7.0727 | 5.759 | 4.3032 | 3.0378 | 2.3982 | 57.8792 | 91722 | 1 | 12
91723 | 2.5722 | 2.101 | 2.091 | 0.74079 | 0.079183 | 0.005429 | 0.00127 | 0.008561 | 0.090646 | 0.17461 | 1.327 | 1.5416 | 10.7332 | 91723 | 2.6466 | 3.3138 | 4.1382 | 5.3454 | 5.9161 | 6.5941 | 7.5406 | 7.0921 | 5.7893 | 4.3373 | 3.0754 | 2.4308 | 58.2197 | 91723 | 1 | 12
91724 | 2.5748 | 2.1167 | 2.1045 | 0.74767 | 0.090676 | 0.005869 | 0.001776 | 0.009774 | 0.093049 | 0.17075 | 1.3217 | 1.5623 | 10.7996 | 91724 | 2.6276 | 3.2927 | 4.108 | 5.3249 | 5.9163 | 6.6208 | 7.5685 | 7.1102 | 5.7936 | 4.3288 | 3.0566 | 2.4133 | 58.1614 | 91724 | 1 | 12
91730 | 2.468 | 1.968 | 2.0492 | 0.82908 | 0.1768 | 0.011769 | 0.012007 | 0.030011 | 0.11592 | 0.1803 | 1.2794 | 1.5823 | 10.7028 | 91730 | 2.5676 | 3.2885 | 4.129 | 5.4016 | 6.157 | 7.0372 | 8.0315 | 7.4457 | 5.9748 | 4.4 | 3.0212 | 2.3649 | 59.8189 | 91730 | 1 | 12
91731 | 2.493 | 2.0232 | 2.0007 | 0.72474 | 0.058229 | 0.0053 | 0.000573 | 0.006047 | 0.077147 | 0.15941 | 1.3091 | 1.4563 | 10.3137 | 91731 | 2.6709 | 3.3334 | 4.1289 | 5.3534 | 5.7685 | 6.3726 | 7.2468 | 6.8164 | 5.6382 | 4.2892 | 3.046 | 2.4841 | 57.1485 | 91731 | 1 | 12
91732 | 2.4903 | 2.0163 | 1.9946 | 0.72381 | 0.06011 | 0.00525 | 0.000633 | 0.006181 | 0.078398 | 0.1604 | 1.3049 | 1.4575 | 10.2984 | 91732 | 2.6696 | 3.3304 | 4.1316 | 5.3457 | 5.7819 | 6.3881 | 7.2761 | 6.8479 | 5.6515 | 4.2911 | 3.0535 | 2.4762 | 57.2437 | 91732 | 1 | 12
91733 | 2.4095 | 1.9455 | 1.9137 | 0.70778 | 0.054642 | 0.005036 | 0.000481 | 0.005125 | 0.072388 | 0.1479 | 1.2739 | 1.4005 | 9.9364 | 91733 | 2.6834 | 3.3332 | 4.1206 | 5.3306 | 5.7036 | 6.2659 | 7.1387 | 6.7268 | 5.5773 | 4.2626 | 3.0446 | 2.4927 | 56.6801 | 91733 | 1 | 12
91737 | 2.4678 | 1.8171 | 2.009 | 0.98723 | 0.24084 | 0.025011 | 0.03954 | 0.070766 | 0.1395 | 0.22862 | 1.3866 | 1.6553 | 11.0674 | 91737 | 2.3349 | 3.0171 | 3.8309 | 5.0615 | 5.8982 | 6.8606 | 7.8276 | 7.2273 | 5.7172 | 4.1384 | 2.7792 | 2.1462 | 56.8391 | 91737 | 1 | 12
91739 | 2.3977 | 1.7731 | 1.9479 | 0.91948 | 0.21731 | 0.018304 | 0.025514 | 0.051456 | 0.12723 | 0.20682 | 1.3061 | 1.5754 | 10.5665 | 91739 | 2.4591 | 3.1803 | 4.0098 | 5.2829 | 6.1299 | 7.0894 | 8.0784 | 7.4651 | 5.9491 | 4.3164 | 2.9207 | 2.2639 | 59.1449 | 91739 | 1 | 12
91740 | 2.5122 | 1.9959 | 2.013 | 0.76414 | 0.10296 | 0.007225 | 0.003982 | 0.014606 | 0.09168 | 0.16956 | 1.3121 | 1.5477 | 10.535 | 91740 | 2.5232 | 3.1864 | 3.9991 | 5.2204 | 5.8912 | 6.6695 | 7.6267 | 7.131 | 5.7561 | 4.2547 | 2.9518 | 2.3116 | 57.5219 | 91740 | 1 | 12
91741 | 2.4299 | 1.8415 | 1.897 | 0.79115 | 0.12255 | 0.009317 | 0.007298 | 0.021451 | 0.091003 | 0.16743 | 1.2985 | 1.5319 | 10.209 | 91741 | 2.3961 | 3.054 | 3.8591 | 5.0844 | 5.8471 | 6.7123 | 7.6767 | 7.1377 | 5.6969 | 4.1577 | 2.8224 | 2.1877 | 56.632 | 91741 | 1 | 12
91744 | 2.4785 | 1.9868 | 1.9602 | 0.72252 | 0.066081 | 0.005409 | 0.000737 | 0.006054 | 0.080561 | 0.15825 | 1.2827 | 1.451 | 10.1989 | 91744 | 2.6705 | 3.3235 | 4.1354 | 5.3117 | 5.7834 | 6.3804 | 7.2906 | 6.8789 | 5.6486 | 4.2771 | 3.0769 | 2.4682 | 57.2452 | 91744 | 1 | 12
91745 | 2.3885 | 1.8996 | 1.8624 | 0.70634 | 0.06101 | 0.005303 | 0.000649 | 0.005107 | 0.073697 | 0.14395 | 1.2468 | 1.3879 | 9.7812 | 91745 | 2.6752 | 3.3159 | 4.113 | 5.2821 | 5.6937 | 6.2491 | 7.1421 | 6.7462 | 5.5609 | 4.2365 | 3.0586 | 2.4774 | 56.5507 | 91745 | 1 | 12
91746 | 2.458 | 1.9801 | 1.9533 | 0.71708 | 0.060925 | 0.005182 | 0.000618 | 0.00576 | 0.077757 | 0.15599 | 1.2847 | 1.4361 | 10.1356 | 91746 | 2.6767 | 3.3301 | 4.1335 | 5.3276 | 5.7628 | 6.3497 | 7.2469 | 6.8323 | 5.6324 | 4.2792 | 3.0651 | 2.4778 | 57.1141 | 91746 | 1 | 12
91748 | 2.4419 | 1.9351 | 1.8984 | 0.72406 | 0.072614 | 0.006047 | 0.000928 | 0.005752 | 0.078575 | 0.14661 | 1.2497 | 1.4269 | 9.9865 | 91748 | 2.6636 | 3.3066 | 4.1051 | 5.2603 | 5.7159 | 6.2968 | 7.1944 | 6.7957 | 5.578 | 4.23 | 3.0684 | 2.4669 | 56.6818 | 91748 | 1 | 12
91750 | 2.4811 | 1.9362 | 2.0001 | 0.8245 | 0.14939 | 0.010786 | 0.009959 | 0.026363 | 0.1027 | 0.17368 | 1.3228 | 1.6079 | 10.6454 | 91750 | 2.4021 | 3.0568 | 3.8529 | 5.0985 | 5.8848 | 6.7767 | 7.7408 | 7.1974 | 5.7425 | 4.1895 | 2.8337 | 2.1912 | 56.9669 | 91750 | 1 | 12
91752 | 2.3364 | 1.8499 | 1.9336 | 0.77618 | 0.14317 | 0.008147 | 0.003003 | 0.014386 | 0.099899 | 0.15697 | 1.1925 | 1.4668 | 9.981 | 91752 | 2.6978 | 3.4055 | 4.2199 | 5.4953 | 6.1654 | 6.9578 | 7.906 | 7.3957 | 5.9982 | 4.475 | 3.1235 | 2.4858 | 60.3259 | 91752 | 1 | 12
91754 | 2.363 | 1.9238 | 1.8534 | 0.69402 | 0.04841 | 0.004759 | 0.000366 | 0.004911 | 0.068419 | 0.13869 | 1.2587 | 1.384 | 9.7425 | 91754 | 2.6941 | 3.3246 | 4.1004 | 5.2923 | 5.6101 | 6.1448 | 6.9916 | 6.579 | 5.49 | 4.2051 | 3.043 | 2.4943 | 55.9694 | 91754 | 1 | 12
91755 | 2.3725 | 1.9247 | 1.8711 | 0.69778 | 0.050029 | 0.004854 | 0.000393 | 0.004863 | 0.069112 | 0.14115 | 1.2626 | 1.383 | 9.782 | 91755 | 2.6904 | 3.3291 | 4.1065 | 5.3099 | 5.6404 | 6.1826 | 7.0364 | 6.6252 | 5.5184 | 4.228 | 3.0396 | 2.4967 | 56.2031 | 91755 | 1 | 12
91759 | 2.371 | 1.5553 | 1.8555 | 1.098 | 0.28712 | 0.033292 | 0.058165 | 0.099941 | 0.15003 | 0.25677 | 1.4339 | 1.6546 | 10.8535 | 91759 | 2.117 | 2.7742 | 3.5718 | 4.7889 | 5.7552 | 6.8312 | 7.776 | 7.143 | 5.5641 | 3.9394 | 2.5624 | 1.9373 | 54.7605 | 91759 | 1 | 12
91761 | 2.4371 | 1.9854 | 2.0318 | 0.77264 | 0.14391 | 0.007529 | 0.002872 | 0.014469 | 0.103 | 0.15863 | 1.2331 | 1.5331 | 10.4235 | 91761 | 2.6637 | 3.3711 | 4.1954 | 5.4675 | 6.1406 | 6.944 | 7.9062 | 7.3768 | 5.9693 | 4.4463 | 3.0988 | 2.4525 | 60.0322 | 91761 | 1 | 12
91762 | 2.4927 | 2.0623 | 2.085 | 0.76965 | 0.13572 | 0.007235 | 0.002698 | 0.01319 | 0.10199 | 0.15817 | 1.2581 | 1.5671 | 10.6539 | 91762 | 2.6492 | 3.3379 | 4.1468 | 5.4108 | 6.0614 | 6.846 | 7.7976 | 7.2904 | 5.9111 | 4.4059 | 3.0785 | 2.4354 | 59.3712 | 91762 | 1 | 12
91763 | 2.5851 | 2.1829 | 2.1785 | 0.77149 | 0.13538 | 0.007018 | 0.003032 | 0.014033 | 0.10537 | 0.16368 | 1.3005 | 1.6326 | 11.0796 | 91763 | 2.6113 | 3.2941 | 4.1016 | 5.3684 | 6.0434 | 6.8492 | 7.8182 | 7.3039 | 5.9158 | 4.387 | 3.0506 | 2.3987 | 59.1423 | 91763 | 1 | 12
91764 | 2.4891 | 2.0485 | 2.0842 | 0.77759 | 0.15158 | 0.00758 | 0.003491 | 0.016584 | 0.10751 | 0.16409 | 1.2562 | 1.5726 | 10.679 | 91764 | 2.6358 | 3.3552 | 4.1945 | 5.4736 | 6.1851 | 7.0236 | 8.0139 | 7.4522 | 6.0123 | 4.4565 | 3.086 | 2.4276 | 60.3164 | 91764 | 1 | 12
91765 | 2.5205 | 2.0524 | 2.0287 | 0.75205 | 0.096181 | 0.006661 | 0.001643 | 0.008017 | 0.088913 | 0.15349 | 1.2761 | 1.5221 | 10.5067 | 91765 | 2.6504 | 3.3022 | 4.0765 | 5.2757 | 5.7901 | 6.4425 | 7.3616 | 6.9212 | 5.6759 | 4.2706 | 3.0564 | 2.4333 | 57.2565 | 91765 | 1 | 12
91766 | 2.6036 | 2.1941 | 2.174 | 0.76588 | 0.11829 | 0.006689 | 0.002265 | 0.011058 | 0.10021 | 0.1619 | 1.3097 | 1.6231 | 11.0708 | 91766 | 2.6228 | 3.2863 | 4.0685 | 5.3146 | 5.9267 | 6.6749 | 7.6239 | 7.1446 | 5.8229 | 4.3371 | 3.0469 | 2.4027 | 58.2717 | 91766 | 1 | 12
91767 | 2.6189 | 2.2231 | 2.2083 | 0.77304 | 0.13092 | 0.007038 | 0.003344 | 0.014152 | 0.10496 | 0.16525 | 1.3218 | 1.6588 | 11.2296 | 91767 | 2.5837 | 3.2514 | 4.0472 | 5.3104 | 5.988 | 6.7943 | 7.7578 | 7.2579 | 5.8786 | 4.3506 | 3.0207 | 2.3706 | 58.611 | 91767 | 1 | 12
91768 | 2.61 | 2.199 | 2.1758 | 0.75857 | 0.11125 | 0.00631 | 0.0021 | 0.010866 | 0.099279 | 0.16511 | 1.3191 | 1.6188 | 11.0761 | 91768 | 2.6205 | 3.2839 | 4.0803 | 5.3211 | 5.9381 | 6.6822 | 7.6333 | 7.1611 | 5.83 | 4.3421 | 3.0504 | 2.4054 | 58.3484 | 91768 | 1 | 12
91770 | 2.4356 | 1.9767 | 1.9432 | 0.713 | 0.05337 | 0.005136 | 0.000439 | 0.005271 | 0.072424 | 0.14992 | 1.2883 | 1.4164 | 10.0597 | 91770 | 2.6827 | 3.3365 | 4.1203 | 5.3433 | 5.7045 | 6.2756 | 7.1335 | 6.7135 | 5.5776 | 4.2651 | 3.0391 | 2.4984 | 56.6902 | 91770 | 1 | 12
91773 | 2.5502 | 2.0728 | 2.0845 | 0.77555 | 0.11689 | 0.0076 | 0.004571 | 0.01588 | 0.097786 | 0.1699 | 1.3211 | 1.5949 | 10.8116 | 91773 | 2.5352 | 3.1972 | 4.0026 | 5.2389 | 5.9192 | 6.7127 | 7.6708 | 7.1733 | 5.7931 | 4.2815 | 2.9669 | 2.3226 | 57.814 | 91773 | 1 | 12
91775 | 2.458 | 1.9297 | 1.9069 | 0.73181 | 0.062927 | 0.006066 | 0.001164 | 0.008095 | 0.071664 | 0.15095 | 1.2931 | 1.4493 | 10.0696 | 91775 | 2.5592 | 3.2162 | 4.0043 | 5.2229 | 5.7101 | 6.3804 | 7.2432 | 6.7761 | 5.5674 | 4.1958 | 2.9286 | 2.3784 | 56.1825 | 91775 | 1 | 12
91776 | 2.4701 | 1.9936 | 1.9614 | 0.72407 | 0.056142 | 0.005473 | 0.000615 | 0.006216 | 0.073244 | 0.15287 | 1.3014 | 1.4435 | 10.1887 | 91776 | 2.6492 | 3.3069 | 4.0935 | 5.3202 | 5.7183 | 6.3253 | 7.1794 | 6.741 | 5.5856 | 4.2517 | 3.0111 | 2.468 | 56.6502 | 91776 | 1 | 12
91780 | 2.4828 | 1.9803 | 1.9629 | 0.73074 | 0.062109 | 0.005776 | 0.000973 | 0.007397 | 0.075288 | 0.15705 | 1.3051 | 1.459 | 10.2294 | 91780 | 2.6079 | 3.2703 | 4.0631 | 5.2878 | 5.7523 | 6.4004 | 7.2722 | 6.8194 | 5.6146 | 4.2457 | 2.983 | 2.4252 | 56.7419 | 91780 | 1 | 12
91784 | 2.484 | 1.9067 | 2.0256 | 0.89789 | 0.19457 | 0.017229 | 0.023344 | 0.046504 | 0.12137 | 0.19843 | 1.3493 | 1.6364 | 10.9013 | 91784 | 2.3913 | 3.0641 | 3.872 | 5.115 | 5.919 | 6.8412 | 7.8097 | 7.237 | 5.7559 | 4.1912 | 2.8307 | 2.191 | 57.2179 | 91784 | 1 | 12
91786 | 2.5303 | 2.0562 | 2.106 | 0.82041 | 0.16258 | 0.010958 | 0.010829 | 0.027108 | 0.11245 | 0.17722 | 1.3112 | 1.6256 | 10.951 | 91786 | 2.5296 | 3.2185 | 4.0373 | 5.2994 | 6.0387 | 6.9023 | 7.8794 | 7.328 | 5.8851 | 4.332 | 2.9738 | 2.3236 | 58.7476 | 91786 | 1 | 12
91789 | 2.5294 | 2.0597 | 2.0355 | 0.74182 | 0.086645 | 0.006056 | 0.001335 | 0.007787 | 0.088159 | 0.15941 | 1.29 | 1.5162 | 10.5219 | 91789 | 2.6526 | 3.308 | 4.1066 | 5.3012 | 5.8272 | 6.4773 | 7.4024 | 6.9682 | 5.704 | 4.291 | 3.0684 | 2.4416 | 57.5485 | 91789 | 1 | 12
91790 | 2.5337 | 2.0506 | 2.0347 | 0.72988 | 0.066251 | 0.005181 | 0.000737 | 0.006729 | 0.084675 | 0.16979 | 1.3142 | 1.4922 | 10.4887 | 91790 | 2.6707 | 3.3339 | 4.1554 | 5.3492 | 5.8546 | 6.4805 | 7.4049 | 6.977 | 5.7228 | 4.3181 | 3.0855 | 2.4617 | 57.8145 | 91790 | 1 | 12
91791 | 2.5519 | 2.0753 | 2.0585 | 0.73537 | 0.074499 | 0.005374 | 0.000957 | 0.007398 | 0.087994 | 0.1703 | 1.3142 | 1.5161 | 10.5979 | 91791 | 2.663 | 3.3258 | 4.1474 | 5.3409 | 5.8769 | 6.5226 | 7.4579 | 7.0251 | 5.7476 | 4.3232 | 3.087 | 2.4503 | 57.9676 | 91791 | 1 | 12
91792 | 2.505 | 2.0138 | 1.9888 | 0.73025 | 0.072854 | 0.005642 | 0.000919 | 0.006626 | 0.083794 | 0.16054 | 1.2872 | 1.4765 | 10.3318 | 91792 | 2.6642 | 3.3188 | 4.1315 | 5.3076 | 5.8084 | 6.4246 | 7.3437 | 6.9261 | 5.6747 | 4.2837 | 3.0803 | 2.4584 | 57.4221 | 91792 | 1 | 12
91801 | 2.4512 | 1.9805 | 1.9286 | 0.72053 | 0.05389 | 0.005315 | 0.000553 | 0.006097 | 0.071447 | 0.14788 | 1.2912 | 1.4363 | 10.0935 | 91801 | 2.655 | 3.302 | 4.0901 | 5.3016 | 5.6827 | 6.2747 | 7.1253 | 6.6881 | 5.5518 | 4.227 | 3.0143 | 2.4643 | 56.3768 | 91801 | 1 | 12
91803 | 2.4196 | 1.9738 | 1.9075 | 0.70948 | 0.050145 | 0.004979 | 0.000378 | 0.005357 | 0.070595 | 0.14401 | 1.2805 | 1.4178 | 9.9842 | 91803 | 2.6893 | 3.3275 | 4.1119 | 5.3139 | 5.6504 | 6.2058 | 7.0524 | 6.6294 | 5.5251 | 4.2239 | 3.0428 | 2.4928 | 56.2653 | 91803 | 1 | 12
91901 | 2.3635 | 2.0215 | 2.4884 | 1.1073 | 0.23352 | 0.006074 | 0.027295 | 0.042007 | 0.09062 | 0.26503 | 1.3663 | 1.8232 | 11.8348 | 91901 | 2.4727 | 3.1026 | 3.8158 | 4.8641 | 5.4391 | 6.13 | 6.7737 | 6.3173 | 5.27 | 3.9818 | 2.8829 | 2.3262 | 53.376 | 91901 | 1 | 12
91902 | 1.4899 | 1.2236 | 1.4625 | 0.59201 | 0.088981 | 0.008353 | 0.003672 | 0.001871 | 0.037787 | 0.15987 | 0.95128 | 1.1451 | 7.1649 | 91902 | 2.7196 | 3.2895 | 3.9649 | 4.88 | 5.0882 | 5.3487 | 5.9786 | 5.7789 | 4.9318 | 3.9598 | 3.0988 | 2.5754 | 51.6141 | 91902 | 1 | 12
91905 | 1.5573 | 1.3882 | 1.634 | 0.58224 | 0.093272 | 0.000854 | 0.054159 | 0.13243 | 0.12482 | 0.20389 | 0.95639 | 1.2815 | 8.0091 | 91905 | 2.4107 | 3.0862 | 3.9372 | 5.1675 | 5.9573 | 6.9666 | 7.5313 | 6.8993 | 5.6879 | 4.1773 | 2.8769 | 2.273 | 56.9712 | 91905 | 3 | 11
91906 | 2.239 | 2.0545 | 2.5381 | 1.0249 | 0.19643 | 0.002585 | 0.053381 | 0.098311 | 0.13404 | 0.2855 | 1.4224 | 1.8407 | 11.8898 | 91906 | 2.3514 | 2.9813 | 3.7113 | 4.8276 | 5.4758 | 6.3332 | 6.9165 | 6.3906 | 5.2736 | 3.9138 | 2.7457 | 2.2047 | 53.1255 | 91906 | 3 | 11
91910 | 1.3435 | 1.0755 | 1.3283 | 0.5109 | 0.072511 | 0.008192 | 0.00257 | 0.001047 | 0.034696 | 0.15285 | 0.92546 | 1.0498 | 6.5053 | 91910 | 2.7351 | 3.2997 | 3.938 | 4.8306 | 4.9838 | 5.1675 | 5.7703 | 5.5993 | 4.8096 | 3.9055 | 3.1015 | 2.5927 | 50.7337 | 91910 | 1 | 12
91911 | 1.3222 | 1.058 | 1.3129 | 0.50177 | 0.07115 | 0.007867 | 0.002579 | 0.001053 | 0.034822 | 0.15318 | 0.92967 | 1.0475 | 6.4427 | 91911 | 2.7306 | 3.2965 | 3.9279 | 4.818 | 4.9751 | 5.148 | 5.745 | 5.5813 | 4.7931 | 3.8944 | 3.1013 | 2.5909 | 50.6021 | 91911 | 1 | 12
91913 | 1.4621 | 1.2106 | 1.4501 | 0.58521 | 0.08843 | 0.007397 | 0.003979 | 0.00208 | 0.038985 | 0.16322 | 0.97013 | 1.1648 | 7.1471 | 91913 | 2.7026 | 3.276 | 3.942 | 4.8534 | 5.0855 | 5.3293 | 5.9501 | 5.7688 | 4.9102 | 3.9378 | 3.0968 | 2.5633 | 51.4158 | 91913 | 1 | 12
91914 | 1.5351 | 1.2821 | 1.5174 | 0.62584 | 0.097681 | 0.007407 | 0.004578 | 0.002549 | 0.040646 | 0.16635 | 0.9859 | 1.2121 | 7.4777 | 91914 | 2.6924 | 3.2714 | 3.9524 | 4.8776 | 5.1413 | 5.4269 | 6.0582 | 5.8595 | 4.9735 | 3.9661 | 3.0962 | 2.557 | 51.8725 | 91914 | 1 | 12
91915 | 1.4751 | 1.2345 | 1.471 | 0.59828 | 0.091507 | 0.006779 | 0.004427 | 0.002397 | 0.040477 | 0.16713 | 0.98843 | 1.1994 | 7.2794 | 91915 | 2.6877 | 3.2644 | 3.9324 | 4.8459 | 5.1061 | 5.3546 | 5.9755 | 5.8012 | 4.9218 | 3.9343 | 3.0947 | 2.5507 | 51.4693 | 91915 | 1 | 12
91916 | 2.7895 | 2.5423 | 3.203 | 1.3955 | 0.31161 | 0.00578 | 0.045642 | 0.099141 | 0.16007 | 0.39333 | 1.7986 | 2.2971 | 15.0415 | 91916 | 2.3436 | 2.979 | 3.7119 | 4.7732 | 5.4622 | 6.2921 | 6.9318 | 6.4153 | 5.2546 | 3.8864 | 2.7319 | 2.183 | 52.9651 | 91916 | 5 | 10
91917 | 1.8992 | 1.6486 | 1.9592 | 0.83902 | 0.14385 | 0.005049 | 0.012163 | 0.010762 | 0.047721 | 0.19702 | 1.1881 | 1.5544 | 9.5051 | 91917 | 2.5729 | 3.1588 | 3.8629 | 4.86 | 5.255 | 5.7212 | 6.3896 | 6.0545 | 5.1045 | 3.9634 | 3.0121 | 2.4413 | 52.3962 | 91917 | 3 | 11
91932 | 1.2407 | 0.96836 | 1.2347 | 0.4543 | 0.062471 | 0.007961 | 0.001874 | 0.000559 | 0.032726 | 0.14748 | 0.91188 | 0.9831 | 6.0461 | 91932 | 2.7421 | 3.3072 | 3.9147 | 4.7951 | 4.9166 | 5.0517 | 5.631 | 5.4757 | 4.7274 | 3.8691 | 3.1045 | 2.608 | 50.143 | 91932 | 1 | 12
91934 | 1.0773 | 0.90295 | 0.95951 | 0.30619 | 0.036318 | 0.000293 | 0.049726 | 0.12061 | 0.10103 | 0.13518 | 0.60729 | 0.88961 | 5.186 | 91934 | 2.435 | 3.1237 | 4.0138 | 5.2772 | 6.0918 | 7.1491 | 7.6682 | 7.0393 | 5.805 | 4.2192 | 2.9064 | 2.3226 | 58.0514 | 91934 | 3 | 11
91935 | 1.9583 | 1.6611 | 1.9924 | 0.87055 | 0.161 | 0.006138 | 0.013448 | 0.013495 | 0.054044 | 0.20247 | 1.1679 | 1.5361 | 9.637 | 91935 | 2.5779 | 3.1804 | 3.876 | 4.8774 | 5.2978 | 5.7845 | 6.4314 | 6.0928 | 5.1366 | 3.9869 | 3.0072 | 2.4474 | 52.6963 | 91935 | 1 | 12
91941 | 1.615 | 1.3279 | 1.5619 | 0.65046 | 0.10108 | 0.009726 | 0.003939 | 0.002169 | 0.038857 | 0.1598 | 0.94946 | 1.182 | 7.6023 | 91941 | 2.731 | 3.2986 | 4.0065 | 4.9372 | 5.1572 | 5.482 | 6.1356 | 5.8971 | 5.0264 | 4.0146 | 3.0975 | 2.5783 | 52.362 | 91941 | 1 | 12
91942 | 1.637 | 1.3421 | 1.5784 | 0.65924 | 0.10321 | 0.010305 | 0.003779 | 0.002135 | 0.039581 | 0.15886 | 0.95113 | 1.1885 | 7.6743 | 91942 | 2.7376 | 3.2993 | 4.0136 | 4.9379 | 5.1635 | 5.4887 | 6.1442 | 5.905 | 5.0257 | 4.013 | 3.093 | 2.575 | 52.3964 | 91942 | 1 | 12
91945 | 1.5323 | 1.2514 | 1.483 | 0.60344 | 0.087835 | 0.009827 | 0.003173 | 0.001475 | 0.035975 | 0.15637 | 0.91968 | 1.1219 | 7.2062 | 91945 | 2.7483 | 3.3067 | 4.0041 | 4.919 | 5.0856 | 5.3626 | 6.0131 | 5.7947 | 4.9593 | 3.9885 | 3.0997 | 2.5859 | 51.8676 | 91945 | 1 | 12
91950 | 1.3837 | 1.1052 | 1.3493 | 0.52281 | 0.071181 | 0.009505 | 0.002139 | 0.000687 | 0.033149 | 0.15037 | 0.89702 | 1.033 | 6.5581 | 91950 | 2.7612 | 3.3138 | 3.9744 | 4.8653 | 4.9811 | 5.1777 | 5.8012 | 5.6161 | 4.834 | 3.9302 | 3.1016 | 2.5993 | 50.9559 | 91950 | 1 | 12
91962 | 2.4746 | 2.3225 | 2.9561 | 1.1797 | 0.23276 | 0.002745 | 0.063562 | 0.14661 | 0.18207 | 0.36003 | 1.6871 | 2.1185 | 13.7263 | 91962 | 2.2802 | 2.9169 | 3.6786 | 4.8172 | 5.5486 | 6.5107 | 7.0857 | 6.4981 | 5.3161 | 3.8967 | 2.6779 | 2.1311 | 53.3578 | 91962 | 3 | 11
91963 | 2.1505 | 1.9222 | 2.3099 | 0.96224 | 0.18021 | 0.003023 | 0.037448 | 0.053258 | 0.08764 | 0.2382 | 1.2907 | 1.7051 | 10.9405 | 91963 | 2.432 | 3.0531 | 3.7694 | 4.8324 | 5.4178 | 6.1241 | 6.7414 | 6.2809 | 5.2243 | 3.9502 | 2.8542 | 2.3016 | 52.9813 | 91963 | 3 | 11
91977 | 1.5679 | 1.291 | 1.5253 | 0.62945 | 0.096513 | 0.009048 | 0.003925 | 0.002087 | 0.038279 | 0.16021 | 0.95018 | 1.1698 | 7.4438 | 91977 | 2.7239 | 3.2948 | 3.9902 | 4.9181 | 5.1339 | 5.4386 | 6.0842 | 5.8588 | 4.9971 | 3.9974 | 3.0995 | 2.5778 | 52.1143 | 91977 | 1 | 12
91978 | 1.6143 | 1.3489 | 1.5841 | 0.66569 | 0.10768 | 0.007811 | 0.005028 | 0.002955 | 0.041669 | 0.16691 | 0.99438 | 1.2435 | 7.783 | 91978 | 2.6883 | 3.2745 | 3.9692 | 4.9124 | 5.1982 | 5.5356 | 6.1765 | 5.9478 | 5.0448 | 4.0046 | 3.0977 | 2.561 | 52.4105 | 91978 | 1 | 12
91980 | 2.0325 | 1.8104 | 2.1324 | 0.89193 | 0.15615 | 0.003228 | 0.027531 | 0.032606 | 0.064047 | 0.2089 | 1.2269 | 1.6211 | 10.2076 | 91980 | 2.4836 | 3.091 | 3.811 | 4.8525 | 5.3729 | 5.9863 | 6.6319 | 6.2094 | 5.1946 | 3.9713 | 2.9306 | 2.363 | 52.8981 | 91980 | 3 | 11
92003 | 1.9418 | 1.5894 | 1.755 | 0.73588 | 0.14843 | 0.01419 | 0.003309 | 0.004325 | 0.076818 | 0.15257 | 1.0989 | 1.347 | 8.8676 | 92003 | 2.7222 | 3.3075 | 4.0586 | 5.1346 | 5.5355 | 6.0044 | 6.7146 | 6.4126 | 5.3706 | 4.1622 | 3.0998 | 2.4858 | 55.0084 | 92003 | 1 | 12
92004 | 1.1804 | 0.89146 | 1.0709 | 0.4159 | 0.08198 | 0.000704 | 0.043369 | 0.15149 | 0.088097 | 0.1534 | 0.62234 | 0.8374 | 5.5375 | 92004 | 2.7642 | 3.5738 | 4.6179 | 6.0606 | 7.1079 | 8.2401 | 8.882 | 8.109 | 6.6684 | 4.8756 | 3.3678 | 2.5962 | 66.8633 | 92004 | 1 | 12
92007 | 1.8125 | 1.4991 | 1.6553 | 0.66072 | 0.11558 | 0.014185 | 0.001053 | 0.000668 | 0.05498 | 0.1342 | 1.0274 | 1.282 | 8.2576 | 92007 | 2.7822 | 3.3422 | 4.0231 | 4.969 | 5.226 | 5.5389 | 6.2001 | 5.9766 | 5.0816 | 4.0479 | 3.0785 | 2.5294 | 52.7956 | 92007 | 1 | 12
92008 | 1.801 | 1.4954 | 1.6368 | 0.65432 | 0.11147 | 0.013329 | 0.001062 | 0.000667 | 0.055669 | 0.13104 | 1.0218 | 1.269 | 8.1916 | 92008 | 2.7655 | 3.3289 | 4.0179 | 4.9727 | 5.2425 | 5.5565 | 6.2111 | 5.9906 | 5.0848 | 4.0522 | 3.0662 | 2.5173 | 52.8062 | 92008 | 1 | 12
92009 | 1.825 | 1.5089 | 1.6675 | 0.66674 | 0.11863 | 0.014291 | 0.001119 | 0.000808 | 0.05654 | 0.13574 | 1.0369 | 1.2921 | 8.3243 | 92009 | 2.7796 | 3.3403 | 4.0266 | 4.98 | 5.2463 | 5.5701 | 6.2331 | 6.0081 | 5.1002 | 4.0562 | 3.0806 | 2.5293 | 52.9503 | 92009 | 1 | 12
92010 | 1.8258 | 1.5106 | 1.6605 | 0.66426 | 0.11877 | 0.013708 | 0.001115 | 0.000964 | 0.059256 | 0.13454 | 1.0385 | 1.287 | 8.3151 | 92010 | 2.7727 | 3.3335 | 4.0373 | 5.0191 | 5.3003 | 5.6463 | 6.3156 | 6.0872 | 5.1601 | 4.0824 | 3.0908 | 2.5215 | 53.3668 | 92010 | 1 | 12
92011 | 1.8143 | 1.5008 | 1.6568 | 0.66123 | 0.11593 | 0.014192 | 0.001052 | 0.000671 | 0.055192 | 0.13418 | 1.029 | 1.2836 | 8.2669 | 92011 | 2.7822 | 3.3426 | 4.0235 | 4.9696 | 5.2274 | 5.5421 | 6.2037 | 5.9798 | 5.0839 | 4.0494 | 3.0787 | 2.5293 | 52.812 | 92011 | 1 | 12
92014 | 1.7178 | 1.406 | 1.5852 | 0.63994 | 0.097994 | 0.01387 | 0.001265 | 0.000592 | 0.04315 | 0.13689 | 0.94246 | 1.1954 | 7.7805 | 92014 | 2.7808 | 3.32 | 4.0044 | 4.9403 | 5.1542 | 5.3796 | 6.0166 | 5.8155 | 4.9538 | 3.9642 | 3.0703 | 2.5333 | 51.9329 | 92014 | 1 | 12
92019 | 1.8748 | 1.5575 | 1.8443 | 0.80821 | 0.15033 | 0.00813 | 0.009108 | 0.008356 | 0.05103 | 0.18484 | 1.0804 | 1.4009 | 8.9779 | 92019 | 2.6431 | 3.2442 | 3.9549 | 4.9413 | 5.3315 | 5.7918 | 6.4368 | 6.1257 | 5.1754 | 4.0462 | 3.0583 | 2.5168 | 53.2659 | 92019 | 1 | 12
92020 | 1.7157 | 1.415 | 1.6589 | 0.70659 | 0.11938 | 0.009764 | 0.004868 | 0.003184 | 0.04376 | 0.16501 | 0.99493 | 1.259 | 8.0962 | 92020 | 2.7118 | 3.2859 | 4.0043 | 4.95 | 5.2462 | 5.6185 | 6.2681 | 6.0096 | 5.0943 | 4.0366 | 3.0903 | 2.5646 | 52.8802 | 92020 | 1 | 12
92021 | 1.9747 | 1.6311 | 1.9316 | 0.85748 | 0.16865 | 0.008769 | 0.010454 | 0.011146 | 0.057517 | 0.19291 | 1.1102 | 1.4522 | 9.4067 | 92021 | 2.6393 | 3.2371 | 3.9685 | 4.9615 | 5.4101 | 5.9099 | 6.5589 | 6.2253 | 5.2384 | 4.0672 | 3.0437 | 2.497 | 53.7569 | 92021 | 1 | 12
92024 | 1.8207 | 1.5044 | 1.6659 | 0.6664 | 0.11787 | 0.014381 | 0.001125 | 0.000774 | 0.05555 | 0.13615 | 1.033 | 1.2893 | 8.3055 | 92024 | 2.7808 | 3.3402 | 4.0241 | 4.9721 | 5.2336 | 5.5492 | 6.2097 | 5.9869 | 5.0835 | 4.0475 | 3.0786 | 2.5312 | 52.8373 | 92024 | 1 | 12
92025 | 2.0846 | 1.7018 | 1.9547 | 0.83073 | 0.1849 | 0.016254 | 0.005043 | 0.00643 | 0.078997 | 0.18126 | 1.2025 | 1.5063 | 9.7535 | 92025 | 2.7261 | 3.2966 | 4.035 | 5.0554 | 5.4978 | 5.983 | 6.6846 | 6.3856 | 5.3027 | 4.1259 | 3.072 | 2.5196 | 54.6843 | 92025 | 1 | 12
92026 | 2.0509 | 1.6708 | 1.8834 | 0.80001 | 0.17593 | 0.016458 | 0.004407 | 0.005682 | 0.082979 | 0.17217 | 1.1723 | 1.447 | 9.4821 | 92026 | 2.7108 | 3.3109 | 4.047 | 5.1084 | 5.5564 | 6.0393 | 6.7459 | 6.4236 | 5.3481 | 4.1487 | 3.0816 | 2.486 | 55.0068 | 92026 | 1 | 12
92027 | 2.1592 | 1.7477 | 2.035 | 0.90829 | 0.20571 | 0.015082 | 0.009891 | 0.014718 | 0.088783 | 0.20614 | 1.2226 | 1.5441 | 10.1572 | 92027 | 2.6678 | 3.2529 | 3.992 | 5.0387 | 5.5579 | 6.1113 | 6.8422 | 6.4693 | 5.3613 | 4.1157 | 3.0299 | 2.4528 | 54.8918 | 92027 | 1 | 12
92028 | 2.0556 | 1.6646 | 1.8333 | 0.82887 | 0.16825 | 0.016654 | 0.005962 | 0.00731 | 0.086862 | 0.16765 | 1.1398 | 1.3941 | 9.3691 | 92028 | 2.6624 | 3.255 | 4 | 5.088 | 5.542 | 6.0737 | 6.8454 | 6.4781 | 5.3796 | 4.1328 | 3.035 | 2.4464 | 54.9383 | 92028 | 1 | 12
92029 | 1.9765 | 1.6244 | 1.8333 | 0.74797 | 0.15602 | 0.016757 | 0.001977 | 0.002244 | 0.069919 | 0.15776 | 1.1499 | 1.4267 | 9.1634 | 92029 | 2.7618 | 3.3296 | 4.0471 | 5.0294 | 5.3765 | 5.7842 | 6.455 | 6.2205 | 5.1963 | 4.0989 | 3.0846 | 2.5464 | 53.9302 | 92029 | 1 | 12
92036 | 1.819 | 1.557 | 1.8966 | 0.77393 | 0.1545 | 0.002 | 0.047698 | 0.1386 | 0.12444 | 0.25009 | 1.0858 | 1.4314 | 9.2812 | 92036 | 2.49 | 3.1994 | 4.0727 | 5.3077 | 6.157 | 7.1583 | 7.7967 | 7.1331 | 5.8599 | 4.3024 | 2.974 | 2.3425 | 58.7937 | 92036 | 5 | 10
92037 | 1.6113 | 1.3119 | 1.4836 | 0.5855 | 0.080244 | 0.013836 | 0.001236 | 0.000294 | 0.036044 | 0.14458 | 0.8735 | 1.1076 | 7.2497 | 92037 | 2.7839 | 3.3079 | 3.9827 | 4.8712 | 5.0154 | 5.16 | 5.769 | 5.6155 | 4.8315 | 3.9118 | 3.0594 | 2.5453 | 50.8538 | 92037 | 1 | 12
92040 | 2.0368 | 1.6715 | 1.9729 | 0.88293 | 0.18015 | 0.009917 | 0.010788 | 0.013244 | 0.063754 | 0.19652 | 1.1254 | 1.4741 | 9.638 | 92040 | 2.6515 | 3.2384 | 3.9902 | 4.9868 | 5.4784 | 5.9984 | 6.6567 | 6.3114 | 5.2856 | 4.0881 | 3.0383 | 2.4883 | 54.2124 | 92040 | 1 | 12
92054 | 1.7458 | 1.4712 | 1.5581 | 0.62648 | 0.093216 | 0.010139 | 0.001083 | 0.000553 | 0.056158 | 0.1187 | 0.99091 | 1.2109 | 7.8832 | 92054 | 2.7027 | 3.2781 | 3.9913 | 4.9681 | 5.2774 | 5.5783 | 6.2024 | 5.9974 | 5.0625 | 4.0523 | 3.0128 | 2.4728 | 52.5961 | 92054 | 1 | 12
92055 | 2.0006 | 1.662 | 1.7887 | 0.80334 | 0.14171 | 0.016448 | 0.004025 | 0.003772 | 0.075546 | 0.15227 | 1.121 | 1.371 | 9.1404 | 92055 | 2.6419 | 3.2035 | 3.9269 | 4.9349 | 5.3073 | 5.724 | 6.4803 | 6.1662 | 5.1553 | 4.0105 | 2.9561 | 2.4262 | 52.9331 | 92055 | 1 | 12
92056 | 1.8441 | 1.5271 | 1.6639 | 0.66839 | 0.12317 | 0.012707 | 0.001223 | 0.001485 | 0.066617 | 0.13465 | 1.0542 | 1.2906 | 8.3882 | 92056 | 2.7538 | 3.3158 | 4.0623 | 5.1105 | 5.4354 | 5.8387 | 6.5213 | 6.2853 | 5.3003 | 4.1434 | 3.1121 | 2.506 | 54.3848 | 92056 | 1 | 12
92057 | 1.8429 | 1.5278 | 1.6588 | 0.6713 | 0.1217 | 0.012536 | 0.001407 | 0.001631 | 0.066728 | 0.13403 | 1.0511 | 1.2853 | 8.3753 | 92057 | 2.741 | 3.3063 | 4.0523 | 5.0965 | 5.4278 | 5.8292 | 6.5104 | 6.2702 | 5.283 | 4.1341 | 3.0969 | 2.498 | 54.2458 | 92057 | 1 | 12
92058 | 1.8161 | 1.5176 | 1.6251 | 0.66867 | 0.10999 | 0.01187 | 0.00171 | 0.001462 | 0.062646 | 0.12893 | 1.0292 | 1.2579 | 8.2311 | 92058 | 2.7037 | 3.2757 | 4.0014 | 5.0035 | 5.3325 | 5.6852 | 6.3471 | 6.1122 | 5.1469 | 4.0723 | 3.0299 | 2.473 | 53.1835 | 92058 | 1 | 12
92059 | 2.3457 | 1.8482 | 2.2173 | 1.0937 | 0.26334 | 0.015086 | 0.026347 | 0.051246 | 0.12618 | 0.26791 | 1.3117 | 1.638 | 11.2047 | 92059 | 2.5282 | 3.1682 | 3.9116 | 5.0147 | 5.6956 | 6.3946 | 7.1879 | 6.7091 | 5.4836 | 4.1265 | 2.9227 | 2.3276 | 55.4703 | 92059 | 1 | 12
92061 | 2.3893 | 1.8934 | 2.2988 | 1.1403 | 0.27086 | 0.014343 | 0.027694 | 0.054263 | 0.12577 | 0.28381 | 1.3439 | 1.7002 | 11.5427 | 92061 | 2.4965 | 3.1284 | 3.8636 | 4.9255 | 5.6036 | 6.3349 | 7.1106 | 6.6306 | 5.4137 | 4.056 | 2.8763 | 2.2939 | 54.7335 | 92061 | 4 | 11
92064 | 1.9567 | 1.599 | 1.8552 | 0.79861 | 0.1571 | 0.013994 | 0.004716 | 0.004655 | 0.061494 | 0.16956 | 1.0997 | 1.4047 | 9.1255 | 92064 | 2.7281 | 3.2878 | 4.0339 | 4.9954 | 5.3913 | 5.8278 | 6.5065 | 6.2245 | 5.1972 | 4.0726 | 3.0689 | 2.5338 | 53.8677 | 92064 | 1 | 12
92065 | 2.1835 | 1.7797 | 2.1245 | 0.97704 | 0.21399 | 0.010047 | 0.018356 | 0.033328 | 0.088147 | 0.23124 | 1.2151 | 1.5838 | 10.4587 | 92065 | 2.5923 | 3.1874 | 3.9317 | 4.9974 | 5.5797 | 6.198 | 6.9166 | 6.4901 | 5.3605 | 4.0914 | 2.983 | 2.408 | 54.7363 | 92065 | 1 | 12
92066 | 2.5698 | 2.1663 | 2.7869 | 1.3065 | 0.30007 | 0.004094 | 0.076751 | 0.2185 | 0.1785 | 0.3906 | 1.5882 | 1.9935 | 13.5797 | 92066 | 2.3453 | 2.9865 | 3.8088 | 4.9743 | 5.8147 | 6.821 | 7.5668 | 6.8983 | 5.5702 | 4.0539 | 2.7575 | 2.186 | 55.7833 | 92066 | 1 | 12
92067 | 1.8174 | 1.4937 | 1.6789 | 0.68039 | 0.11948 | 0.014693 | 0.001457 | 0.001053 | 0.05342 | 0.14211 | 1.0241 | 1.2865 | 8.3132 | 92067 | 2.7746 | 3.3275 | 4.0241 | 4.9695 | 5.2354 | 5.543 | 6.1982 | 5.9803 | 5.0579 | 4.0252 | 3.0764 | 2.5384 | 52.7507 | 92067 | 1 | 12
92069 | 1.974 | 1.6191 | 1.811 | 0.74963 | 0.15591 | 0.015667 | 0.002833 | 0.003473 | 0.074236 | 0.15805 | 1.1337 | 1.4 | 9.0976 | 92069 | 2.738 | 3.32 | 4.0474 | 5.0761 | 5.4582 | 5.8905 | 6.5792 | 6.3036 | 5.2769 | 4.1256 | 3.0879 | 2.5073 | 54.4107 | 92069 | 1 | 12
92070 | 2.4524 | 2.0066 | 2.5061 | 1.2209 | 0.27949 | 0.008304 | 0.042582 | 0.10465 | 0.1371 | 0.3252 | 1.4331 | 1.8411 | 12.3575 | 92070 | 2.415 | 3.0372 | 3.7777 | 4.8743 | 5.5879 | 6.3982 | 7.1441 | 6.6172 | 5.357 | 4.0057 | 2.8034 | 2.2369 | 54.2546 | 92070 | 3 | 11
92071 | 1.7815 | 1.4589 | 1.7087 | 0.73353 | 0.12509 | 0.01153 | 0.004291 | 0.00295 | 0.045626 | 0.16078 | 0.99944 | 1.2799 | 8.3123 | 92071 | 2.7301 | 3.2879 | 4.0254 | 4.9487 | 5.2634 | 5.6382 | 6.2951 | 6.0358 | 5.0894 | 4.0284 | 3.0767 | 2.5547 | 52.9737 | 92071 | 1 | 12
92075 | 1.7259 | 1.4171 | 1.5836 | 0.63413 | 0.098502 | 0.013798 | 0.001082 | 0.000472 | 0.045042 | 0.13416 | 0.95266 | 1.2024 | 7.8089 | 92075 | 2.7842 | 3.3274 | 4.0048 | 4.9443 | 5.1579 | 5.3901 | 6.0302 | 5.8264 | 4.9724 | 3.9791 | 3.0719 | 2.5296 | 52.0183 | 92075 | 1 | 12
92078 | 1.9137 | 1.5765 | 1.7569 | 0.71287 | 0.14044 | 0.015354 | 0.001784 | 0.001941 | 0.066154 | 0.14806 | 1.1005 | 1.3639 | 8.7982 | 92078 | 2.7629 | 3.3314 | 4.0408 | 5.0286 | 5.3527 | 5.7359 | 6.409 | 6.1684 | 5.1892 | 4.0944 | 3.0861 | 2.5283 | 53.7278 | 92078 | 1 | 12
92081 | 1.849 | 1.5286 | 1.6791 | 0.6751 | 0.12454 | 0.013611 | 0.00132 | 0.001398 | 0.063442 | 0.13721 | 1.055 | 1.3015 | 8.4298 | 92081 | 2.7632 | 3.3264 | 4.0474 | 5.0568 | 5.3634 | 5.7387 | 6.4147 | 6.1792 | 5.2211 | 4.1083 | 3.0984 | 2.5155 | 53.8331 | 92081 | 1 | 12
92082 | 2.2249 | 1.7835 | 2.0928 | 0.9736 | 0.22424 | 0.015111 | 0.015247 | 0.026597 | 0.10347 | 0.22894 | 1.2487 | 1.5693 | 10.5064 | 92082 | 2.6028 | 3.2211 | 3.9555 | 5.029 | 5.6099 | 6.2342 | 6.9791 | 6.556 | 5.4025 | 4.1097 | 2.9826 | 2.3846 | 55.0669 | 92082 | 1 | 12
92083 | 1.8562 | 1.535 | 1.6795 | 0.67642 | 0.12635 | 0.013151 | 0.001367 | 0.001634 | 0.066702 | 0.13717 | 1.0611 | 1.302 | 8.4566 | 92083 | 2.7551 | 3.3188 | 4.0588 | 5.0984 | 5.424 | 5.8248 | 6.5073 | 6.2678 | 5.2849 | 4.1357 | 3.1086 | 2.5083 | 54.2924 | 92083 | 1 | 12
92084 | 1.9112 | 1.5729 | 1.7365 | 0.71224 | 0.14036 | 0.014068 | 0.002289 | 0.002827 | 0.071298 | 0.14726 | 1.091 | 1.3415 | 8.7434 | 92084 | 2.7408 | 3.3161 | 4.0542 | 5.1003 | 5.4619 | 5.8851 | 6.5754 | 6.3087 | 5.3022 | 4.1377 | 3.0999 | 2.499 | 54.4812 | 92084 | 1 | 12
92086 | 2.6147 | 2.1426 | 2.7376 | 1.354 | 0.32078 | 0.007486 | 0.066019 | 0.17533 | 0.17162 | 0.38095 | 1.5757 | 1.9809 | 13.5277 | 92086 | 2.3368 | 2.9714 | 3.7404 | 4.8656 | 5.6705 | 6.605 | 7.3718 | 6.7521 | 5.4432 | 3.9909 | 2.7322 | 2.1691 | 54.649 | 92086 | 3 | 11
92091 | 1.8141 | 1.4926 | 1.6708 | 0.67382 | 0.11818 | 0.01464 | 0.001339 | 0.000964 | 0.053682 | 0.14054 | 1.0234 | 1.2831 | 8.2871 | 92091 | 2.7771 | 3.3307 | 4.0224 | 4.9702 | 5.2316 | 5.5347 | 6.1893 | 5.9722 | 5.0585 | 4.0276 | 3.0768 | 2.5362 | 52.7273 | 92091 | 1 | 12
92096 | 1.9629 | 1.6131 | 1.8074 | 0.7404 | 0.15271 | 0.016025 | 0.002277 | 0.002685 | 0.071092 | 0.15562 | 1.1336 | 1.4028 | 9.0606 | 92096 | 2.7527 | 3.327 | 4.0453 | 5.0483 | 5.4044 | 5.8163 | 6.4951 | 6.2418 | 5.2283 | 4.1097 | 3.0861 | 2.5257 | 54.0806 | 92096 | 1 | 12
92101 | 1.5204 | 1.2332 | 1.4268 | 0.55707 | 0.075503 | 0.012756 | 0.001829 | 0.000485 | 0.034296 | 0.15751 | 0.86348 | 1.0641 | 6.9474 | 92101 | 2.781 | 3.3095 | 3.9989 | 4.8568 | 4.9535 | 5.1317 | 5.7558 | 5.6016 | 4.8364 | 3.9397 | 3.0742 | 2.582 | 50.8211 | 92101 | 1 | 12
92102 | 1.5 | 1.2154 | 1.4407 | 0.57735 | 0.077584 | 0.010901 | 0.002272 | 0.000725 | 0.033226 | 0.15225 | 0.88097 | 1.0689 | 6.9602 | 92102 | 2.7802 | 3.321 | 4.0264 | 4.9248 | 5.0302 | 5.2759 | 5.9368 | 5.727 | 4.9198 | 3.9811 | 3.0993 | 2.5933 | 51.6158 | 92102 | 1 | 12
92103 | 1.5207 | 1.2334 | 1.4307 | 0.56072 | 0.076026 | 0.012561 | 0.001877 | 0.000515 | 0.034241 | 0.15668 | 0.86621 | 1.0663 | 6.9599 | 92103 | 2.7808 | 3.31 | 4.0004 | 4.861 | 4.9598 | 5.1423 | 5.7684 | 5.6108 | 4.8419 | 3.9418 | 3.0753 | 2.582 | 50.8745 | 92103 | 1 | 12
92104 | 1.5073 | 1.2217 | 1.4389 | 0.57315 | 0.07729 | 0.011396 | 0.002158 | 0.000666 | 0.033561 | 0.15351 | 0.87705 | 1.069 | 6.9656 | 92104 | 2.7802 | 3.3178 | 4.0191 | 4.9066 | 5.011 | 5.2391 | 5.8902 | 5.6951 | 4.8981 | 3.97 | 3.0923 | 2.5899 | 51.4093 | 92104 | 1 | 12
92105 | 1.5003 | 1.2157 | 1.4404 | 0.57671 | 0.077847 | 0.01091 | 0.002287 | 0.000745 | 0.033394 | 0.15256 | 0.8823 | 1.0704 | 6.9635 | 92105 | 2.7785 | 3.3198 | 4.0233 | 4.9204 | 5.0285 | 5.2717 | 5.9299 | 5.7225 | 4.9162 | 3.9786 | 3.0982 | 2.5926 | 51.5803 | 92105 | 1 | 12
92106 | 1.5406 | 1.2509 | 1.4131 | 0.53691 | 0.073437 | 0.014602 | 0.001389 | 0.000246 | 0.035359 | 0.16274 | 0.84609 | 1.0595 | 6.9348 | 92106 | 2.7819 | 3.297 | 3.9692 | 4.7834 | 4.8705 | 4.9759 | 5.56 | 5.4661 | 4.7462 | 3.8949 | 3.0471 | 2.5697 | 49.962 | 92106 | 1 | 12
92107 | 1.541 | 1.2513 | 1.4144 | 0.53811 | 0.07359 | 0.014544 | 0.001399 | 0.000253 | 0.035343 | 0.16237 | 0.84693 | 1.0603 | 6.9396 | 92107 | 2.7819 | 3.2975 | 3.9702 | 4.7866 | 4.8749 | 4.9829 | 5.5685 | 5.472 | 4.75 | 3.8964 | 3.0481 | 2.5698 | 49.9987 | 92107 | 1 | 12
92108 | 1.5487 | 1.2572 | 1.4611 | 0.58084 | 0.080231 | 0.012466 | 0.001963 | 0.000606 | 0.034969 | 0.15404 | 0.87887 | 1.088 | 7.0989 | 92108 | 2.7778 | 3.3105 | 4.0076 | 4.8782 | 4.9997 | 5.2065 | 5.8419 | 5.6679 | 4.8719 | 3.9509 | 3.0776 | 2.5786 | 51.1692 | 92108 | 1 | 12
92109 | 1.5611 | 1.2685 | 1.4383 | 0.55558 | 0.076171 | 0.014142 | 0.001419 | 0.000304 | 0.035515 | 0.15683 | 0.85762 | 1.0762 | 7.0417 | 92109 | 2.7818 | 3.3016 | 3.9776 | 4.8187 | 4.926 | 5.0548 | 5.652 | 5.532 | 4.785 | 3.9064 | 3.0541 | 2.5642 | 50.3543 | 92109 | 1 | 12
92110 | 1.5456 | 1.255 | 1.4338 | 0.55568 | 0.076106 | 0.013688 | 0.001594 | 0.000381 | 0.035146 | 0.15807 | 0.8597 | 1.0717 | 7.0064 | 92110 | 2.7809 | 3.3034 | 3.9849 | 4.8268 | 4.9291 | 5.0753 | 5.681 | 5.5519 | 4.7999 | 3.9177 | 3.0603 | 2.5718 | 50.483 | 92110 | 1 | 12
92111 | 1.5875 | 1.2906 | 1.4875 | 0.59409 | 0.083338 | 0.013037 | 0.001813 | 0.000577 | 0.036013 | 0.15144 | 0.88474 | 1.1086 | 7.2393 | 92111 | 2.7765 | 3.3074 | 4.0025 | 4.8741 | 5.0172 | 5.2171 | 5.8465 | 5.6761 | 4.8694 | 3.9414 | 3.0699 | 2.5671 | 51.1651 | 92111 | 1 | 12
92113 | 1.5 | 1.2154 | 1.4407 | 0.57735 | 0.077584 | 0.010901 | 0.002272 | 0.000725 | 0.033226 | 0.15225 | 0.88097 | 1.0689 | 6.9602 | 92113 | 2.7802 | 3.321 | 4.0264 | 4.9248 | 5.0302 | 5.2759 | 5.9368 | 5.727 | 4.9198 | 3.9811 | 3.0993 | 2.5933 | 51.6158 | 92113 | 1 | 12
92114 | 1.4766 | 1.1973 | 1.4313 | 0.57224 | 0.080401 | 0.009861 | 0.002691 | 0.00109 | 0.034632 | 0.15399 | 0.90622 | 1.0851 | 6.9515 | 92114 | 2.7572 | 3.3105 | 3.9968 | 4.9002 | 5.0406 | 5.2837 | 5.9268 | 5.7228 | 4.9089 | 3.9661 | 3.1 | 2.5903 | 51.504 | 92114 | 1 | 12
92115 | 1.5359 | 1.2481 | 1.475 | 0.59748 | 0.083487 | 0.010927 | 0.00253 | 0.000971 | 0.034701 | 0.15299 | 0.89689 | 1.0983 | 7.1373 | 92115 | 2.7705 | 3.3157 | 4.0233 | 4.924 | 5.0591 | 5.3217 | 5.9811 | 5.7667 | 4.94 | 3.9852 | 3.0962 | 2.5881 | 51.7715 | 92115 | 1 | 12
92116 | 1.5322 | 1.243 | 1.4537 | 0.57912 | 0.079324 | 0.011978 | 0.002067 | 0.000645 | 0.03441 | 0.15378 | 0.87923 | 1.0813 | 7.0507 | 92116 | 2.7785 | 3.3137 | 4.0136 | 4.8918 | 5.0077 | 5.2269 | 5.8703 | 5.6855 | 4.8864 | 3.9605 | 3.0843 | 2.5837 | 51.3028 | 92116 | 1 | 12
92117 | 1.6002 | 1.3018 | 1.4879 | 0.59126 | 0.082542 | 0.013477 | 0.001588 | 0.000469 | 0.036206 | 0.14946 | 0.88057 | 1.11 | 7.2555 | 92117 | 2.7787 | 3.3064 | 3.9939 | 4.868 | 5.0131 | 5.1905 | 5.8104 | 5.6495 | 4.8517 | 3.9284 | 3.0641 | 2.5584 | 51.0132 | 92117 | 1 | 12
92118 | 1.422 | 1.1394 | 1.346 | 0.50768 | 0.069475 | 0.011789 | 0.001635 | 0.000399 | 0.034199 | 0.15615 | 0.87383 | 1.0306 | 6.5931 | 92118 | 2.7664 | 3.3026 | 3.9519 | 4.7973 | 4.8989 | 5.0252 | 5.6126 | 5.4871 | 4.7505 | 3.8906 | 3.0728 | 2.5861 | 50.1421 | 92118 | 1 | 12
92119 | 1.6581 | 1.3564 | 1.5944 | 0.668 | 0.10483 | 0.010894 | 0.003562 | 0.002022 | 0.040085 | 0.15711 | 0.95214 | 1.1952 | 7.7428 | 92119 | 2.7434 | 3.3 | 4.0206 | 4.9367 | 5.1683 | 5.4944 | 6.1527 | 5.9136 | 5.0231 | 4.0095 | 3.0885 | 2.5718 | 52.4225 | 92119 | 1 | 12
92120 | 1.5889 | 1.2926 | 1.5226 | 0.62538 | 0.090551 | 0.011391 | 0.00261 | 0.001109 | 0.036452 | 0.15199 | 0.91323 | 1.1331 | 7.37 | 92120 | 2.7656 | 3.3113 | 4.0271 | 4.9243 | 5.0935 | 5.3757 | 6.0375 | 5.817 | 4.9605 | 3.9876 | 3.0903 | 2.5805 | 51.9708 | 92120 | 1 | 12
92121 | 1.6667 | 1.3589 | 1.5503 | 0.6311 | 0.089922 | 0.013391 | 0.001529 | 0.000547 | 0.037608 | 0.13955 | 0.90397 | 1.1548 | 7.5483 | 92121 | 2.7765 | 3.3094 | 4.0018 | 4.9114 | 5.1055 | 5.3124 | 5.9454 | 5.7522 | 4.9049 | 3.9371 | 3.0665 | 2.541 | 51.5641 | 92121 | 1 | 12
92122 | 1.6264 | 1.3244 | 1.5093 | 0.60431 | 0.08465 | 0.013525 | 0.00149 | 0.000458 | 0.036643 | 0.14484 | 0.8872 | 1.1254 | 7.3586 | 92122 | 2.779 | 3.3078 | 3.9943 | 4.8842 | 5.0468 | 5.2276 | 5.8498 | 5.6788 | 4.8662 | 3.9277 | 3.0639 | 2.5492 | 51.1752 | 92122 | 1 | 12
92123 | 1.5905 | 1.2928 | 1.5023 | 0.60691 | 0.08591 | 0.012541 | 0.002031 | 0.000706 | 0.036114 | 0.15086 | 0.8947 | 1.118 | 7.2934 | 92123 | 2.7737 | 3.3094 | 4.0137 | 4.8925 | 5.0453 | 5.2766 | 5.9197 | 5.7306 | 4.9021 | 3.9576 | 3.077 | 2.572 | 51.4703 | 92123 | 1 | 12
92124 | 1.6229 | 1.3202 | 1.5471 | 0.63843 | 0.093021 | 0.012115 | 0.00236 | 0.000951 | 0.037186 | 0.14939 | 0.91677 | 1.1496 | 7.4901 | 92124 | 2.7667 | 3.3093 | 4.0287 | 4.916 | 5.1015 | 5.3828 | 6.0438 | 5.8275 | 4.9551 | 3.9789 | 3.0828 | 2.5734 | 51.9662 | 92124 | 1 | 12
92126 | 1.7249 | 1.4077 | 1.6232 | 0.6782 | 0.1028 | 0.013331 | 0.002044 | 0.000935 | 0.040449 | 0.1421 | 0.94109 | 1.2091 | 7.8859 | 92126 | 2.7634 | 3.3048 | 4.0228 | 4.9218 | 5.1653 | 5.447 | 6.1015 | 5.8832 | 4.9714 | 3.9669 | 3.0689 | 2.5471 | 52.1642 | 92126 | 1 | 12
92127 | 1.9062 | 1.5634 | 1.7802 | 0.73339 | 0.14119 | 0.015791 | 0.002006 | 0.001794 | 0.060603 | 0.15349 | 1.0901 | 1.368 | 8.8161 | 92127 | 2.7619 | 3.3206 | 4.0426 | 4.9938 | 5.3133 | 5.6891 | 6.3556 | 6.1272 | 5.1274 | 4.058 | 3.0797 | 2.5509 | 53.4201 | 92127 | 1 | 12
92128 | 1.9235 | 1.574 | 1.8135 | 0.76262 | 0.14692 | 0.0154 | 0.002822 | 0.002544 | 0.060125 | 0.15894 | 1.0934 | 1.3832 | 8.9371 | 92128 | 2.7488 | 3.3079 | 4.0474 | 4.9894 | 5.3365 | 5.7441 | 6.4201 | 6.1749 | 5.1469 | 4.0597 | 3.0767 | 2.552 | 53.6043 | 92128 | 1 | 12
92129 | 1.8195 | 1.4887 | 1.7083 | 0.71195 | 0.12256 | 0.014476 | 0.0021 | 0.001384 | 0.050137 | 0.14748 | 1.0153 | 1.2916 | 8.3736 | 92129 | 2.7605 | 3.3111 | 4.0349 | 4.956 | 5.2436 | 5.5799 | 6.2429 | 6.0161 | 5.053 | 4.0125 | 3.0737 | 2.5491 | 52.8332 | 92129 | 1 | 12
92130 | 1.7212 | 1.4077 | 1.5957 | 0.64994 | 0.099339 | 0.013768 | 0.001449 | 0.000679 | 0.042533 | 0.13809 | 0.94247 | 1.1996 | 7.8125 | 92130 | 2.7766 | 3.3161 | 4.0085 | 4.9363 | 5.1581 | 5.3963 | 6.0372 | 5.832 | 4.9575 | 3.9639 | 3.0697 | 2.5363 | 51.9884 | 92130 | 1 | 12
92131 | 1.8042 | 1.4738 | 1.7169 | 0.73594 | 0.12205 | 0.013056 | 0.003194 | 0.002048 | 0.045385 | 0.15129 | 0.99177 | 1.2806 | 8.3401 | 92131 | 2.7438 | 3.2942 | 4.0373 | 4.937 | 5.2473 | 5.6105 | 6.2784 | 6.0303 | 5.0589 | 4.0073 | 3.0692 | 2.5498 | 52.864 | 92131 | 1 | 12
92134 | 1.5 | 1.2154 | 1.4407 | 0.57735 | 0.077584 | 0.010901 | 0.002272 | 0.000725 | 0.033226 | 0.15225 | 0.88097 | 1.0689 | 6.9602 | 92134 | 2.7802 | 3.321 | 4.0264 | 4.9248 | 5.0302 | 5.2759 | 5.9368 | 5.727 | 4.9198 | 3.9811 | 3.0993 | 2.5933 | 51.6158 | 92134 | 1 | 12
92135 | 1.5407 | 1.251 | 1.413 | 0.53678 | 0.073423 | 0.014612 | 0.001387 | 0.000244 | 0.035365 | 0.16278 | 0.84599 | 1.0594 | 6.9346 | 92135 | 2.7819 | 3.297 | 3.969 | 4.783 | 4.8701 | 4.9751 | 5.559 | 5.4653 | 4.7457 | 3.8946 | 3.047 | 2.5697 | 49.9572 | 92135 | 1 | 12
92136 | 1.5 | 1.2154 | 1.4407 | 0.57735 | 0.077584 | 0.010901 | 0.002272 | 0.000725 | 0.033226 | 0.15225 | 0.88097 | 1.0689 | 6.9602 | 92136 | 2.7802 | 3.321 | 4.0264 | 4.9248 | 5.0302 | 5.2759 | 5.9368 | 5.727 | 4.9198 | 3.9811 | 3.0993 | 2.5933 | 51.6158 | 92136 | 1 | 12
92139 | 1.4373 | 1.1628 | 1.4033 | 0.55569 | 0.079011 | 0.009175 | 0.002767 | 0.001169 | 0.035015 | 0.15429 | 0.91738 | 1.081 | 6.839 | 92139 | 2.7461 | 3.3048 | 3.9753 | 4.8769 | 5.0291 | 5.2565 | 5.8858 | 5.6921 | 4.8817 | 3.9471 | 3.1004 | 2.5894 | 51.2851 | 92139 | 1 | 12
92140 | 1.5407 | 1.251 | 1.413 | 0.53678 | 0.073423 | 0.014612 | 0.001387 | 0.000244 | 0.035365 | 0.16278 | 0.84599 | 1.0594 | 6.9346 | 92140 | 2.7819 | 3.297 | 3.969 | 4.783 | 4.8701 | 4.9751 | 5.559 | 5.4653 | 4.7457 | 3.8946 | 3.047 | 2.5697 | 49.9572 | 92140 | 1 | 12
92145 | 1.6819 | 1.3706 | 1.5932 | 0.66357 | 0.099301 | 0.012781 | 0.002301 | 0.001019 | 0.038982 | 0.14683 | 0.93058 | 1.1849 | 7.7261 | 92145 | 2.7624 | 3.3043 | 4.0254 | 4.9131 | 5.1343 | 5.4197 | 6.0764 | 5.86 | 4.9641 | 3.9724 | 3.0736 | 2.5599 | 52.0656 | 92145 | 1 | 12
92152 | 1.5407 | 1.251 | 1.413 | 0.53678 | 0.073423 | 0.014612 | 0.001387 | 0.000244 | 0.035365 | 0.16278 | 0.84599 | 1.0594 | 6.9346 | 92152 | 2.7819 | 3.297 | 3.969 | 4.783 | 4.8701 | 4.9751 | 5.559 | 5.4653 | 4.7457 | 3.8946 | 3.047 | 2.5697 | 49.9572 | 92152 | 1 | 12
92154 | 1.3807 | 1.1408 | 1.3839 | 0.54583 | 0.080269 | 0.006653 | 0.003696 | 0.001875 | 0.038169 | 0.16245 | 0.96917 | 1.1436 | 6.857 | 92154 | 2.6937 | 3.2629 | 3.9048 | 4.8043 | 5.0179 | 5.2198 | 5.8216 | 5.6593 | 4.8273 | 3.8869 | 3.0888 | 2.5594 | 50.7467 | 92154 | 1 | 12
92155 | 1.5 | 1.2154 | 1.4407 | 0.57735 | 0.077584 | 0.010901 | 0.002272 | 0.000725 | 0.033226 | 0.15225 | 0.88097 | 1.0689 | 6.9602 | 92155 | 2.7802 | 3.321 | 4.0264 | 4.9248 | 5.0302 | 5.2759 | 5.9368 | 5.727 | 4.9198 | 3.9811 | 3.0993 | 2.5933 | 51.6158 | 92155 | 1 | 12
92173 | 1.303 | 1.053 | 1.2974 | 0.49578 | 0.070528 | 0.007101 | 0.00262 | 0.001035 | 0.035351 | 0.15491 | 0.93393 | 1.0765 | 6.4312 | 92173 | 2.7108 | 3.2689 | 3.8886 | 4.7724 | 4.9242 | 5.0902 | 5.6723 | 5.5182 | 4.736 | 3.8485 | 3.0836 | 2.5776 | 50.0913 | 92173 | 1 | 12
92182 | 1.5538 | 1.262 | 1.4905 | 0.60679 | 0.085316 | 0.01121 | 0.002451 | 0.000929 | 0.035109 | 0.15175 | 0.90029 | 1.1076 | 7.2078 | 92182 | 2.7717 | 3.3154 | 4.0278 | 4.9247 | 5.0688 | 5.3375 | 6 | 5.7833 | 4.9446 | 3.985 | 3.0939 | 2.5857 | 51.8384 | 92182 | 1 | 12
92201 | 0.4254 | 0.29155 | 0.3489 | 0.074482 | 0.019572 | 5.7e-05 | 0.029537 | 0.11183 | 0.045982 | 0.059908 | 0.20332 | 0.26797 | 1.8785 | 92201 | 3.1744 | 4.2326 | 5.5641 | 7.4809 | 8.867 | 10.3314 | 10.8668 | 9.8492 | 8.0843 | 5.8601 | 3.9483 | 2.9837 | 81.2428 | 92201 | 1 | 12
92203 | 0.44794 | 0.30744 | 0.36456 | 0.084768 | 0.022256 | 8e-05 | 0.033368 | 0.11976 | 0.048266 | 0.063977 | 0.21316 | 0.27926 | 1.9848 | 92203 | 3.1735 | 4.2331 | 5.5669 | 7.5065 | 8.9089 | 10.379 | 10.9221 | 9.8788 | 8.1027 | 5.8599 | 3.9453 | 2.9804 | 81.457 | 92203 | 1 | 12
92210 | 0.84031 | 0.62106 | 0.7563 | 0.2721 | 0.063011 | 0.000358 | 0.045499 | 0.14515 | 0.073094 | 0.11581 | 0.43655 | 0.55576 | 3.925 | 92210 | 3.0114 | 3.9689 | 5.2012 | 6.9782 | 8.2345 | 9.6367 | 10.2106 | 9.2803 | 7.5756 | 5.4898 | 3.7166 | 2.8241 | 76.1279 | 92210 | 1 | 12
92211 | 0.60065 | 0.42247 | 0.48865 | 0.13519 | 0.035657 | 0.000193 | 0.034431 | 0.11351 | 0.056617 | 0.079332 | 0.28179 | 0.36527 | 2.6138 | 92211 | 3.1232 | 4.1312 | 5.4255 | 7.3022 | 8.615 | 10.0472 | 10.6188 | 9.6363 | 7.8891 | 5.7091 | 3.8704 | 2.9302 | 79.298 | 92211 | 1 | 12
92220 | 2.6312 | 1.8645 | 2.2551 | 1.2929 | 0.40835 | 0.030191 | 0.13729 | 0.22557 | 0.20575 | 0.35574 | 1.4125 | 1.61 | 12.429 | 92220 | 2.4364 | 3.1256 | 4.0078 | 5.292 | 6.327 | 7.4533 | 8.2716 | 7.537 | 6.0107 | 4.3283 | 2.9111 | 2.2507 | 59.9515 | 92220 | 1 | 12
92223 | 2.4723 | 1.7665 | 2.0327 | 1.1289 | 0.33586 | 0.024487 | 0.054875 | 0.090212 | 0.164 | 0.27511 | 1.2548 | 1.4784 | 11.0781 | 92223 | 2.6095 | 3.3114 | 4.2036 | 5.5097 | 6.4624 | 7.4811 | 8.3757 | 7.6863 | 6.1958 | 4.5175 | 3.0978 | 2.4035 | 61.8542 | 92223 | 1 | 12
92225 | 0.28359 | 0.12068 | 0.20331 | 0.011479 | 0.001922 | 5e-06 | 0.073321 | 0.37413 | 0.096254 | 0.080338 | 0.10809 | 0.16102 | 1.5142 | 92225 | 3.5857 | 4.8757 | 6.5979 | 9.0442 | 11.0792 | 13.1485 | 13.1382 | 11.5807 | 9.6137 | 6.8103 | 4.4898 | 3.2842 | 97.2482 | 92225 | 1 | 12
92227 | 0.21666 | 0.11172 | 0.13048 | 0.008446 | 0.00049 | 6e-06 | 0.014676 | 0.11731 | 0.043367 | 0.03525 | 0.074085 | 0.13208 | 0.88457 | 92227 | 3.4915 | 4.6052 | 6.1596 | 8.2168 | 9.868 | 11.5314 | 11.6744 | 10.5708 | 8.8226 | 6.4384 | 4.4332 | 3.2459 | 89.0578 | 92227 | 1 | 12
92230 | 2.4797 | 1.7489 | 2.1287 | 1.2046 | 0.35003 | 0.015388 | 0.081608 | 0.16999 | 0.17794 | 0.31437 | 1.2947 | 1.5666 | 11.5326 | 92230 | 2.5405 | 3.255 | 4.189 | 5.5349 | 6.6072 | 7.757 | 8.5682 | 7.8205 | 6.2496 | 4.4991 | 3.0426 | 2.3355 | 62.3991 | 92230 | 5 | 10
92231 | 0.20971 | 0.10891 | 0.10703 | 0.011364 | 0.000197 | 1.2e-05 | 0.013777 | 0.089231 | 0.055147 | 0.035807 | 0.084177 | 0.17444 | 0.88981 | 92231 | 3.4083 | 4.4999 | 5.8915 | 7.7929 | 9.273 | 10.8238 | 11.0819 | 10.0446 | 8.443 | 6.1498 | 4.246 | 3.2042 | 84.8588 | 92231 | 1 | 12
92233 | 0.22798 | 0.11329 | 0.14827 | 0.008564 | 0.00102 | 6e-06 | 0.014295 | 0.11903 | 0.041711 | 0.034677 | 0.077644 | 0.12576 | 0.91224 | 92233 | 3.4543 | 4.5553 | 6.1324 | 8.205 | 9.8363 | 11.4992 | 11.6995 | 10.5663 | 8.8217 | 6.417 | 4.4003 | 3.2126 | 88.7999 | 92233 | 1 | 12
92234 | 1.1633 | 0.82766 | 1.0035 | 0.40993 | 0.10595 | 0.00139 | 0.05448 | 0.14882 | 0.094288 | 0.15354 | 0.57793 | 0.72729 | 5.2681 | 92234 | 2.9002 | 3.8004 | 4.9743 | 6.6641 | 7.8388 | 9.2256 | 9.8603 | 8.9558 | 7.3032 | 5.2594 | 3.5764 | 2.719 | 73.0776 | 92234 | 1 | 12
92236 | 0.45799 | 0.30055 | 0.39642 | 0.089383 | 0.021366 | 4.8e-05 | 0.037249 | 0.1379 | 0.051443 | 0.068297 | 0.22476 | 0.29538 | 2.0808 | 92236 | 3.1324 | 4.1671 | 5.5151 | 7.4064 | 8.7821 | 10.3014 | 10.7961 | 9.7941 | 8.0319 | 5.7924 | 3.9144 | 2.9468 | 80.5801 | 92236 | 1 | 12
92239 | 0.51472 | 0.29845 | 0.45903 | 0.099504 | 0.020989 | 0.000102 | 0.1164 | 0.37216 | 0.094897 | 0.11059 | 0.25048 | 0.3186 | 2.6559 | 92239 | 3.1963 | 4.2941 | 5.8284 | 7.9726 | 9.7086 | 11.5853 | 11.8005 | 10.4897 | 8.6357 | 6.1258 | 4.038 | 2.971 | 86.6459 | 92239 | 1 | 12
92240 | 1.4404 | 0.97595 | 1.1974 | 0.54497 | 0.14884 | 0.002829 | 0.080328 | 0.18441 | 0.11935 | 0.19317 | 0.7139 | 0.87235 | 6.4739 | 92240 | 2.7813 | 3.6631 | 4.7916 | 6.415 | 7.6211 | 8.9961 | 9.7045 | 8.7804 | 7.098 | 5.1133 | 3.4253 | 2.6126 | 71.0021 | 92240 | 1 | 12
92241 | 0.94543 | 0.63929 | 0.80303 | 0.29034 | 0.071112 | 0.000528 | 0.066099 | 0.18573 | 0.085588 | 0.13226 | 0.4578 | 0.58806 | 4.2653 | 92241 | 2.9366 | 3.898 | 5.1255 | 6.907 | 8.212 | 9.6618 | 10.2879 | 9.2761 | 7.5845 | 5.4264 | 3.6538 | 2.7519 | 75.7215 | 92241 | 1 | 12
92242 | 0.34895 | 0.27992 | 0.34778 | 0.031537 | 0.018027 | 0.000861 | 0.227 | 0.47138 | 0.17071 | 0.18283 | 0.28804 | 0.25849 | 2.6255 | 92242 | 3.4527 | 4.716 | 6.4544 | 9.0352 | 11.1431 | 13.2767 | 13.1407 | 11.6051 | 9.7249 | 6.8841 | 4.4855 | 3.2197 | 97.1382 | 92242 | 1 | 12
92243 | 0.23545 | 0.12932 | 0.13072 | 0.011737 | 0.00038 | 1.3e-05 | 0.012574 | 0.079125 | 0.05612 | 0.038949 | 0.094904 | 0.16975 | 0.95904 | 92243 | 3.3863 | 4.4629 | 5.8557 | 7.7537 | 9.1997 | 10.75 | 11.0352 | 10.0191 | 8.411 | 6.1378 | 4.2326 | 3.184 | 84.4281 | 92243 | 1 | 12
92249 | 0.16869 | 0.082046 | 0.081941 | 0.007629 | 9.8e-05 | 8e-06 | 0.014332 | 0.099576 | 0.049348 | 0.033717 | 0.066292 | 0.14644 | 0.75013 | 92249 | 3.4807 | 4.6034 | 6.0552 | 8.0446 | 9.6154 | 11.2351 | 11.4468 | 10.3672 | 8.6808 | 6.3234 | 4.3658 | 3.2501 | 87.4684 | 92249 | 1 | 12
92250 | 0.14843 | 0.072512 | 0.073676 | 0.006005 | 8.4e-05 | 5e-06 | 0.013286 | 0.10592 | 0.040179 | 0.030599 | 0.053704 | 0.12182 | 0.66622 | 92250 | 3.5474 | 4.699 | 6.2328 | 8.3173 | 9.9528 | 11.6221 | 11.7673 | 10.6278 | 8.8964 | 6.4935 | 4.4917 | 3.2998 | 89.9479 | 92250 | 1 | 12
92251 | 0.26265 | 0.14835 | 0.15529 | 0.012548 | 0.000679 | 1.3e-05 | 0.011121 | 0.078944 | 0.053021 | 0.038925 | 0.10065 | 0.16556 | 1.0278 | 92251 | 3.3896 | 4.4579 | 5.8767 | 7.7785 | 9.2809 | 10.7765 | 11.0733 | 10.0562 | 8.4309 | 6.1453 | 4.2617 | 3.1734 | 84.7008 | 92251 | 1 | 12
92252 | 1.3565 | 0.87167 | 1.1687 | 0.53058 | 0.13662 | 0.001646 | 0.15883 | 0.34261 | 0.13896 | 0.21921 | 0.72148 | 0.87977 | 6.5266 | 92252 | 2.6631 | 3.5535 | 4.7401 | 6.4418 | 7.8599 | 9.4656 | 10.0237 | 8.9903 | 7.2467 | 5.1009 | 3.3067 | 2.4781 | 71.8705 | 92252 | 2 | 11
92253 | 0.71853 | 0.51781 | 0.64567 | 0.21473 | 0.048992 | 0.000236 | 0.041816 | 0.14185 | 0.06549 | 0.10013 | 0.37124 | 0.47897 | 3.3454 | 92253 | 3.0339 | 4.0204 | 5.2725 | 7.05 | 8.3348 | 9.7568 | 10.3148 | 9.379 | 7.6757 | 5.5726 | 3.757 | 2.85 | 77.0174 | 92253 | 1 | 12
92254 | 0.26423 | 0.14476 | 0.2322 | 0.031131 | 0.007109 | 1.8e-05 | 0.025825 | 0.12102 | 0.042105 | 0.044 | 0.13509 | 0.16608 | 1.2136 | 92254 | 3.2855 | 4.3431 | 5.7944 | 7.7872 | 9.2625 | 10.8555 | 11.2866 | 10.1854 | 8.4437 | 6.0743 | 4.1392 | 3.0705 | 84.5279 | 92254 | 1 | 12
92256 | 2.2113 | 1.4842 | 1.881 | 1.0807 | 0.32578 | 0.016434 | 0.2188 | 0.38766 | 0.20386 | 0.3473 | 1.2399 | 1.3871 | 10.784 | 92256 | 2.3516 | 3.095 | 4.09 | 5.4902 | 6.7172 | 8.0631 | 8.75 | 7.9078 | 6.2605 | 4.447 | 2.8877 | 2.1852 | 62.2455 | 92256 | 1 | 11
92257 | 0.23692 | 0.11795 | 0.17768 | 0.014632 | 0.002531 | 1.1e-05 | 0.019532 | 0.12155 | 0.041346 | 0.037296 | 0.098275 | 0.13278 | 1.0005 | 92257 | 3.375 | 4.4495 | 5.979 | 8.0308 | 9.5909 | 11.2256 | 11.5747 | 10.4305 | 8.7021 | 6.2525 | 4.2747 | 3.1446 | 87.0298 | 92257 | 1 | 12
92259 | 0.60494 | 0.40293 | 0.35782 | 0.089385 | 0.008467 | 0.000109 | 0.025529 | 0.091145 | 0.067444 | 0.070132 | 0.25637 | 0.42218 | 2.3965 | 92259 | 2.891 | 3.7782 | 4.8815 | 6.3945 | 7.4619 | 8.64 | 9.1362 | 8.3537 | 6.9898 | 5.107 | 3.574 | 2.7465 | 69.9541 | 92259 | 1 | 12
92260 | 1.2408 | 0.93614 | 1.166 | 0.48275 | 0.10957 | 0.000812 | 0.064871 | 0.19061 | 0.10093 | 0.1742 | 0.67343 | 0.84578 | 5.9859 | 92260 | 2.8442 | 3.7185 | 4.8608 | 6.5098 | 7.6768 | 9.0373 | 9.6363 | 8.7656 | 7.1191 | 5.1481 | 3.4884 | 2.6621 | 71.467 | 92260 | 1 | 12
92262 | 1.574 | 1.1184 | 1.368 | 0.62837 | 0.16663 | 0.003275 | 0.065835 | 0.16374 | 0.1219 | 0.20656 | 0.79677 | 0.98281 | 7.1963 | 92262 | 2.7664 | 3.6211 | 4.6957 | 6.2694 | 7.3893 | 8.7117 | 9.4279 | 8.5504 | 6.9228 | 5.0066 | 3.3777 | 2.5996 | 69.3386 | 92262 | 1 | 12
92264 | 1.9688 | 1.4596 | 1.85 | 0.91922 | 0.22793 | 0.003807 | 0.094213 | 0.2406 | 0.14965 | 0.27751 | 1.0911 | 1.3397 | 9.6221 | 92264 | 2.5709 | 3.3469 | 4.3329 | 5.7744 | 6.8426 | 8.1369 | 8.7976 | 7.9837 | 6.4507 | 4.6365 | 3.1201 | 2.4014 | 64.3945 | 92264 | 1 | 12
92267 | 0.35191 | 0.3143 | 0.36465 | 0.034502 | 0.02439 | 0.001706 | 0.25628 | 0.48167 | 0.19178 | 0.20354 | 0.31948 | 0.27553 | 2.8197 | 92267 | 3.42 | 4.746 | 6.471 | 9.0324 | 11.2503 | 13.4006 | 13.216 | 11.6361 | 9.8208 | 6.9202 | 4.4944 | 3.2042 | 97.612 | 92267 | 1 | 12
92270 | 0.90651 | 0.65101 | 0.76959 | 0.27153 | 0.069643 | 0.000661 | 0.043078 | 0.12757 | 0.076206 | 0.11778 | 0.44063 | 0.56175 | 4.036 | 92270 | 3.0019 | 3.9278 | 5.157 | 6.9141 | 8.1066 | 9.5076 | 10.1026 | 9.2029 | 7.5103 | 5.427 | 3.7043 | 2.813 | 75.3751 | 92270 | 1 | 12
92274 | 0.39805 | 0.24355 | 0.2763 | 0.050239 | 0.007758 | 4.7e-05 | 0.015242 | 0.076028 | 0.050097 | 0.048928 | 0.17619 | 0.25295 | 1.5954 | 92274 | 3.1891 | 4.1819 | 5.4677 | 7.2306 | 8.5273 | 9.9036 | 10.3469 | 9.4273 | 7.8707 | 5.7356 | 3.9927 | 3.004 | 78.8773 | 92274 | 1 | 12
92276 | 0.82177 | 0.56853 | 0.67949 | 0.22255 | 0.057911 | 0.000435 | 0.046258 | 0.136 | 0.073059 | 0.10889 | 0.38543 | 0.49686 | 3.5972 | 92276 | 3.0202 | 3.9839 | 5.2371 | 7.0438 | 8.3082 | 9.7403 | 10.3481 | 9.378 | 7.6773 | 5.5211 | 3.7507 | 2.8311 | 76.8398 | 92276 | 1 | 12
92277 | 0.59271 | 0.36728 | 0.52866 | 0.14894 | 0.039652 | 0.000305 | 0.13723 | 0.33911 | 0.098329 | 0.12764 | 0.30433 | 0.37844 | 3.0626 | 92277 | 3.0454 | 4.1317 | 5.6245 | 7.7283 | 9.4637 | 11.3673 | 11.7298 | 10.4105 | 8.4693 | 5.978 | 3.9009 | 2.8389 | 84.6884 | 92277 | 1 | 12
92278 | 0.72919 | 0.45244 | 0.60062 | 0.23573 | 0.073978 | 0.001565 | 0.15568 | 0.29225 | 0.11147 | 0.14564 | 0.38939 | 0.46537 | 3.6533 | 92278 | 2.8673 | 3.9235 | 5.3561 | 7.3701 | 9.0649 | 10.9345 | 11.4271 | 10.1592 | 8.2187 | 5.738 | 3.6879 | 2.6744 | 81.4218 | 92278 | 1 | 12
92280 | 0.38653 | 0.25186 | 0.36095 | 0.04104 | 0.016704 | 0.000396 | 0.21439 | 0.48809 | 0.13629 | 0.15199 | 0.23461 | 0.25115 | 2.534 | 92280 | 3.3297 | 4.5422 | 6.2616 | 8.7052 | 10.7499 | 12.889 | 12.893 | 11.3613 | 9.3862 | 6.6536 | 4.3251 | 3.0907 | 94.1874 | 92280 | 1 | 12
92281 | 0.25711 | 0.13775 | 0.15996 | 0.009494 | 0.000952 | 9e-06 | 0.00683 | 0.076492 | 0.042103 | 0.032347 | 0.09067 | 0.14065 | 0.95437 | 92281 | 3.413 | 4.4727 | 5.9777 | 7.9043 | 9.4481 | 11.0215 | 11.2975 | 10.2428 | 8.5823 | 6.2625 | 4.3439 | 3.1823 | 86.1485 | 92281 | 1 | 12
92282 | 2.0565 | 1.4253 | 1.749 | 0.94678 | 0.28126 | 0.012853 | 0.1256 | 0.23744 | 0.16893 | 0.28811 | 1.0886 | 1.2692 | 9.6497 | 92282 | 2.5697 | 3.3449 | 4.3477 | 5.8007 | 6.9297 | 8.1919 | 8.941 | 8.1209 | 6.4929 | 4.6751 | 3.1189 | 2.3918 | 64.9252 | 92282 | 1 | 12
92283 | 0.26158 | 0.12595 | 0.18316 | 0.018617 | 0.001111 | 6e-06 | 0.059981 | 0.28427 | 0.06264 | 0.055024 | 0.093411 | 0.17866 | 1.3244 | 92283 | 3.5728 | 4.7264 | 6.377 | 8.6021 | 10.4037 | 12.2519 | 12.2429 | 10.9805 | 9.1047 | 6.5698 | 4.4645 | 3.2993 | 92.5955 | 92283 | 1 | 12
92284 | 1.8113 | 1.1754 | 1.5277 | 0.82287 | 0.23219 | 0.007312 | 0.19621 | 0.37029 | 0.173 | 0.28613 | 1.0013 | 1.1596 | 8.7632 | 92284 | 2.4701 | 3.282 | 4.3651 | 5.8972 | 7.2293 | 8.7115 | 9.3447 | 8.4127 | 6.6949 | 4.729 | 3.0562 | 2.2931 | 66.4858 | 92284 | 3 | 11
92285 | 1.3834 | 0.84604 | 1.0923 | 0.6205 | 0.1914 | 0.00744 | 0.18233 | 0.30132 | 0.15135 | 0.23002 | 0.79042 | 0.88949 | 6.686 | 92285 | 2.5426 | 3.4248 | 4.6214 | 6.3291 | 7.8084 | 9.4544 | 10.078 | 9.0276 | 7.1869 | 5.0408 | 3.2057 | 2.3744 | 71.0942 | 92285 | 3 | 11
92301 | 0.68438 | 0.41601 | 0.41544 | 0.2383 | 0.056325 | 0.002775 | 0.01962 | 0.043416 | 0.034552 | 0.052897 | 0.54768 | 0.4955 | 3.0069 | 92301 | 2.1867 | 3.0029 | 4.0884 | 5.6514 | 7.167 | 8.6217 | 9.562 | 8.6474 | 6.6845 | 4.571 | 2.8068 | 1.9902 | 64.98 | 92301 | 3 | 11
92304 | 0.47993 | 0.31205 | 0.40335 | 0.11673 | 0.044347 | 0.001484 | 0.20644 | 0.34029 | 0.11346 | 0.12735 | 0.25882 | 0.31288 | 2.7171 | 92304 | 2.9655 | 4.0907 | 5.6918 | 7.9125 | 9.8044 | 11.898 | 12.2493 | 10.7962 | 8.7753 | 6.0863 | 3.8917 | 2.7681 | 86.9299 | 92304 | 3 | 11
92305 | 2.8695 | 1.9465 | 2.3552 | 1.5298 | 0.54982 | 0.062268 | 0.36738 | 0.52087 | 0.29444 | 0.4942 | 1.7031 | 1.653 | 14.3461 | 92305 | 2.0125 | 2.6275 | 3.427 | 4.6448 | 5.7309 | 6.981 | 7.6899 | 6.9369 | 5.4292 | 3.8226 | 2.4184 | 1.8441 | 53.5647 | 92305 | 5 | 9
92307 | 1.0916 | 0.6146 | 0.75633 | 0.52517 | 0.16078 | 0.008926 | 0.078715 | 0.12948 | 0.094054 | 0.13984 | 0.75218 | 0.77994 | 5.1316 | 92307 | 2.3304 | 3.1522 | 4.2601 | 5.8651 | 7.3611 | 8.8621 | 9.7278 | 8.7842 | 6.8479 | 4.7392 | 2.9448 | 2.1311 | 67.006 | 92307 | 3 | 11
92308 | 1.6799 | 0.9512 | 1.2155 | 0.85061 | 0.2569 | 0.017196 | 0.083416 | 0.14334 | 0.12455 | 0.20264 | 1.0568 | 1.1401 | 7.7221 | 92308 | 2.2682 | 3.0568 | 4.0657 | 5.5394 | 6.8399 | 8.2197 | 9.1109 | 8.2477 | 6.4366 | 4.5155 | 2.8392 | 2.078 | 63.2176 | 92308 | 2 | 11
92309 | 0.32988 | 0.23686 | 0.23993 | 0.075278 | 0.037394 | 0.004725 | 0.21455 | 0.24079 | 0.10998 | 0.087341 | 0.18792 | 0.22097 | 1.9856 | 92309 | 2.8144 | 3.9838 | 5.6844 | 8.0572 | 10.2263 | 12.4761 | 12.8734 | 11.3367 | 9.0981 | 6.1929 | 3.8187 | 2.6262 | 89.1882 | 92309 | 2 | 11
92310 | 0.35385 | 0.2199 | 0.18416 | 0.089723 | 0.036995 | 0.005158 | 0.17783 | 0.1614 | 0.099572 | 0.06485 | 0.21432 | 0.24346 | 1.8512 | 92310 | 2.525 | 3.593 | 5.1467 | 7.3045 | 9.3857 | 11.4621 | 12.0576 | 10.6548 | 8.407 | 5.6771 | 3.4138 | 2.3331 | 81.9604 | 92310 | 2 | 11
92311 | 0.56279 | 0.32803 | 0.34287 | 0.21072 | 0.068178 | 0.004289 | 0.10036 | 0.1307 | 0.079502 | 0.085458 | 0.38472 | 0.39145 | 2.6891 | 92311 | 2.4307 | 3.3743 | 4.6896 | 6.5434 | 8.2843 | 10.0372 | 10.7994 | 9.6694 | 7.5719 | 5.1879 | 3.1636 | 2.2293 | 73.9809 | 92311 | 2 | 11
92313 | 2.1607 | 1.5494 | 1.7202 | 0.81894 | 0.18513 | 0.012677 | 0.00868 | 0.027316 | 0.11015 | 0.18228 | 1.1135 | 1.3229 | 9.2117 | 92313 | 2.7434 | 3.5019 | 4.3313 | 5.728 | 6.5138 | 7.4388 | 8.442 | 7.8245 | 6.3413 | 4.6657 | 3.2382 | 2.5172 | 63.2863 | 92313 | 1 | 12
92314 | 2.5145 | 1.6431 | 2.0062 | 1.3282 | 0.46641 | 0.05154 | 0.30868 | 0.4392 | 0.25418 | 0.42115 | 1.5156 | 1.515 | 12.4637 | 92314 | 2.073 | 2.7361 | 3.6029 | 4.9077 | 6.0772 | 7.3823 | 8.1275 | 7.3217 | 5.7179 | 4.0117 | 2.5342 | 1.9073 | 56.3995 | 92314 | 5 | 9
92315 | 2.8214 | 1.8948 | 2.2814 | 1.5067 | 0.567 | 0.075636 | 0.41851 | 0.56696 | 0.31114 | 0.51407 | 1.7181 | 1.617 | 14.2927 | 92315 | 1.9429 | 2.5203 | 3.3073 | 4.5137 | 5.6205 | 6.875 | 7.5989 | 6.8141 | 5.323 | 3.7284 | 2.3172 | 1.7653 | 52.3265 | 92315 | 5 | 9
92316 | 2.2611 | 1.672 | 1.838 | 0.81233 | 0.17658 | 0.010479 | 0.005261 | 0.023521 | 0.11272 | 0.18682 | 1.1643 | 1.4144 | 9.6775 | 92316 | 2.7231 | 3.5044 | 4.3238 | 5.6752 | 6.4833 | 7.4001 | 8.4365 | 7.8217 | 6.3457 | 4.6405 | 3.2018 | 2.5095 | 63.0655 | 92316 | 1 | 12
92317 | 2.3184 | 1.4008 | 1.768 | 1.2354 | 0.37619 | 0.035147 | 0.10231 | 0.16799 | 0.17128 | 0.28502 | 1.3919 | 1.546 | 10.7985 | 92317 | 2.1797 | 2.8787 | 3.8027 | 5.1169 | 6.2579 | 7.4304 | 8.3504 | 7.6253 | 5.9357 | 4.1516 | 2.6837 | 1.9998 | 58.4128 | 92317 | 5 | 10
92320 | 2.6278 | 1.8008 | 1.9934 | 1.2535 | 0.37377 | 0.025629 | 0.054811 | 0.091313 | 0.16695 | 0.27763 | 1.3154 | 1.4899 | 11.4709 | 92320 | 2.5759 | 3.2842 | 4.183 | 5.5156 | 6.4828 | 7.5351 | 8.4152 | 7.733 | 6.2128 | 4.5199 | 3.069 | 2.3635 | 61.8901 | 92320 | 1 | 12
92321 | 2.4309 | 1.5205 | 1.8735 | 1.2941 | 0.41412 | 0.045105 | 0.14666 | 0.22555 | 0.19616 | 0.32914 | 1.4595 | 1.564 | 11.4994 | 92321 | 2.1436 | 2.8163 | 3.7084 | 5.011 | 6.1366 | 7.3217 | 8.1935 | 7.4725 | 5.7983 | 4.0725 | 2.6295 | 1.9681 | 57.272 | 92321 | 5 | 10
92322 | 2.1903 | 1.3315 | 1.6544 | 1.0743 | 0.29686 | 0.021435 | 0.045303 | 0.086777 | 0.13181 | 0.21871 | 1.2785 | 1.4805 | 9.8104 | 92322 | 2.2915 | 3.0219 | 3.9313 | 5.2689 | 6.3761 | 7.5231 | 8.4723 | 7.7709 | 6.0973 | 4.2927 | 2.8061 | 2.1013 | 59.9535 | 92322 | 5 | 10
92324 | 2.1791 | 1.5467 | 1.7177 | 0.84739 | 0.19869 | 0.013514 | 0.010493 | 0.029809 | 0.11348 | 0.18766 | 1.118 | 1.3214 | 9.2839 | 92324 | 2.7351 | 3.4919 | 4.3284 | 5.7312 | 6.5334 | 7.4746 | 8.4728 | 7.8448 | 6.3507 | 4.6667 | 3.2372 | 2.5084 | 63.3754 | 92324 | 1 | 12
92325 | 2.2075 | 1.3174 | 1.6636 | 1.1279 | 0.32067 | 0.024298 | 0.056153 | 0.10396 | 0.14081 | 0.23319 | 1.3059 | 1.5003 | 10.0017 | 92325 | 2.2496 | 2.9731 | 3.8998 | 5.2327 | 6.3635 | 7.5222 | 8.4707 | 7.7569 | 6.0682 | 4.2535 | 2.766 | 2.0624 | 59.6185 | 92325 | 5 | 10
92327 | 0.60743 | 0.35525 | 0.40158 | 0.22833 | 0.07623 | 0.004713 | 0.13628 | 0.17304 | 0.095282 | 0.1063 | 0.36487 | 0.39581 | 2.9451 | 92327 | 2.5555 | 3.5417 | 4.8955 | 6.8265 | 8.5865 | 10.383 | 11.0679 | 9.9052 | 7.8004 | 5.3831 | 3.3096 | 2.3372 | 76.5919 | 92327 | 2 | 11
92328 | 0.34282 | 0.28414 | 0.12685 | 0.086252 | 0.035518 | 0.014767 | 0.12741 | 0.052837 | 0.096135 | 0.026244 | 0.20913 | 0.21696 | 1.6191 | 92328 | 2.1352 | 3.2138 | 4.894 | 7.1747 | 9.5389 | 11.7145 | 12.3589 | 10.8413 | 8.4301 | 5.4683 | 3.08 | 1.9817 | 80.8315 | 92328 | 1 | 12
92332 | 0.43527 | 0.30007 | 0.39859 | 0.07923 | 0.033861 | 0.001759 | 0.2599 | 0.46932 | 0.13412 | 0.15603 | 0.24981 | 0.29707 | 2.815 | 92332 | 3.1065 | 4.2822 | 5.9495 | 8.2939 | 10.3283 | 12.4704 | 12.6235 | 11.0789 | 9.0995 | 6.3489 | 4.0735 | 2.904 | 90.5591 | 92332 | 3 | 11
92335 | 2.3486 | 1.7907 | 1.9263 | 0.81427 | 0.17552 | 0.00982 | 0.005865 | 0.023843 | 0.11374 | 0.18395 | 1.2087 | 1.486 | 10.0873 | 92335 | 2.6664 | 3.4384 | 4.2677 | 5.5884 | 6.3962 | 7.3098 | 8.3442 | 7.7308 | 6.246 | 4.5651 | 3.1395 | 2.4599 | 62.1522 | 92335 | 1 | 12
92336 | 2.3073 | 1.6559 | 1.8506 | 0.89201 | 0.20973 | 0.014618 | 0.017674 | 0.041752 | 0.11968 | 0.197 | 1.2451 | 1.5013 | 10.0526 | 92336 | 2.5226 | 3.2757 | 4.1112 | 5.4231 | 6.3173 | 7.306 | 8.312 | 7.6792 | 6.1419 | 4.4367 | 3.0018 | 2.3235 | 60.8511 | 92336 | 1 | 12
92337 | 2.3294 | 1.7945 | 1.9161 | 0.79663 | 0.16287 | 0.008982 | 0.003777 | 0.019234 | 0.10861 | 0.17477 | 1.1914 | 1.4652 | 9.9715 | 92337 | 2.6965 | 3.4538 | 4.2776 | 5.5872 | 6.3507 | 7.222 | 8.2377 | 7.6554 | 6.2015 | 4.564 | 3.1542 | 2.4869 | 61.8875 | 92337 | 1 | 12
92338 | 0.43274 | 0.27037 | 0.31371 | 0.11538 | 0.043262 | 0.002015 | 0.15611 | 0.2142 | 0.097196 | 0.094725 | 0.21424 | 0.26215 | 2.2161 | 92338 | 2.8422 | 3.9577 | 5.5153 | 7.6917 | 9.6058 | 11.6317 | 12.1882 | 10.7916 | 8.6425 | 5.9824 | 3.7324 | 2.6321 | 85.2136 | 92338 | 2 | 11
92339 | 2.9016 | 2.0025 | 2.4594 | 1.5476 | 0.54983 | 0.059799 | 0.34674 | 0.50978 | 0.29313 | 0.49918 | 1.7198 | 1.6836 | 14.5729 | 92339 | 2.035 | 2.6502 | 3.4501 | 4.6515 | 5.7123 | 6.9461 | 7.6433 | 6.9137 | 5.4134 | 3.8248 | 2.4389 | 1.8683 | 53.5476 | 92339 | 5 | 9
92342 | 0.47448 | 0.28956 | 0.26613 | 0.15722 | 0.043104 | 0.002193 | 0.031235 | 0.058203 | 0.038987 | 0.046903 | 0.4012 | 0.35257 | 2.1618 | 92342 | 2.2779 | 3.1737 | 4.3692 | 6.0798 | 7.7235 | 9.2923 | 10.175 | 9.1642 | 7.1145 | 4.8816 | 2.96 | 2.0879 | 69.2995 | 92342 | 3 | 11
92344 | 1.6555 | 0.94527 | 1.1845 | 0.76663 | 0.20647 | 0.013024 | 0.038275 | 0.076159 | 0.094372 | 0.15606 | 1.0566 | 1.1484 | 7.3412 | 92344 | 2.2182 | 2.9256 | 3.8869 | 5.3113 | 6.5397 | 7.8151 | 8.7612 | 8.0097 | 6.2205 | 4.3346 | 2.7517 | 2.0262 | 60.8006 | 92344 | 2 | 11
92345 | 1.665 | 0.95026 | 1.1974 | 0.80599 | 0.22662 | 0.013532 | 0.04292 | 0.085421 | 0.10133 | 0.16669 | 1.0476 | 1.1504 | 7.4532 | 92345 | 2.2767 | 3.0233 | 4.0123 | 5.4661 | 6.6999 | 7.9978 | 8.9403 | 8.1467 | 6.3518 | 4.4516 | 2.8237 | 2.0818 | 62.272 | 92345 | 2 | 11
92346 | 2.5073 | 1.6543 | 1.8608 | 1.1831 | 0.34462 | 0.023654 | 0.044266 | 0.083924 | 0.15321 | 0.25728 | 1.3041 | 1.4669 | 10.8835 | 92346 | 2.5687 | 3.3175 | 4.2006 | 5.6248 | 6.576 | 7.6634 | 8.5796 | 7.8802 | 6.303 | 4.5667 | 3.0937 | 2.3547 | 62.729 | 92346 | 1 | 12
92347 | 0.37481 | 0.2183 | 0.14796 | 0.08666 | 0.023714 | 0.002043 | 0.0484 | 0.06551 | 0.052937 | 0.039635 | 0.27405 | 0.2517 | 1.5857 | 92347 | 2.2802 | 3.2529 | 4.578 | 6.4514 | 8.3158 | 10.0871 | 10.9022 | 9.7589 | 7.5718 | 5.1146 | 3.0632 | 2.108 | 73.4841 | 92347 | 2 | 11
92350 | 2.1221 | 1.4982 | 1.6809 | 0.82048 | 0.19961 | 0.014503 | 0.011071 | 0.032393 | 0.11431 | 0.19024 | 1.0951 | 1.2838 | 9.0628 | 92350 | 2.7734 | 3.5359 | 4.3755 | 5.8343 | 6.6219 | 7.5835 | 8.5703 | 7.9238 | 6.4269 | 4.7326 | 3.2947 | 2.536 | 64.2087 | 92350 | 1 | 12
92352 | 2.2908 | 1.3938 | 1.7483 | 1.2178 | 0.37841 | 0.037263 | 0.11766 | 0.18806 | 0.17575 | 0.29317 | 1.3849 | 1.5125 | 10.7384 | 92352 | 2.1668 | 2.8628 | 3.7835 | 5.1073 | 6.2598 | 7.4591 | 8.3588 | 7.6215 | 5.9237 | 4.1491 | 2.6692 | 1.9881 | 58.3496 | 92352 | 5 | 10
92354 | 2.1344 | 1.4984 | 1.6805 | 0.83737 | 0.20682 | 0.014904 | 0.011853 | 0.033603 | 0.1157 | 0.1926 | 1.0991 | 1.2839 | 9.1091 | 92354 | 2.77 | 3.5309 | 4.3735 | 5.8356 | 6.6283 | 7.5961 | 8.5776 | 7.9279 | 6.4273 | 4.7326 | 3.2936 | 2.5323 | 64.226 | 92354 | 1 | 12
92356 | 1.4548 | 0.84195 | 1.0667 | 0.72174 | 0.22815 | 0.013065 | 0.1456 | 0.22532 | 0.14201 | 0.21657 | 0.89635 | 0.96597 | 6.9182 | 92356 | 2.3792 | 3.2175 | 4.3416 | 5.9623 | 7.408 | 8.9632 | 9.7328 | 8.7205 | 6.8617 | 4.7721 | 3.0071 | 2.203 | 67.569 | 92356 | 5 | 9
92358 | 2.2955 | 1.4014 | 1.7631 | 1.157 | 0.31911 | 0.03804 | 0.071158 | 0.11967 | 0.15752 | 0.27136 | 1.4491 | 1.6386 | 10.6816 | 92358 | 2.0132 | 2.6638 | 3.4699 | 4.6921 | 5.7418 | 6.8929 | 7.8193 | 7.1589 | 5.5295 | 3.8653 | 2.4702 | 1.842 | 54.159 | 92358 | 5 | 10
92359 | 2.8826 | 1.8703 | 2.0793 | 1.4887 | 0.46629 | 0.03501 | 0.097785 | 0.15854 | 0.19445 | 0.32842 | 1.4949 | 1.6026 | 12.6988 | 92359 | 2.399 | 3.1161 | 4.0002 | 5.3512 | 6.3889 | 7.5489 | 8.3909 | 7.6753 | 6.0773 | 4.367 | 2.8974 | 2.2066 | 60.4188 | 92359 | 1 | 12
92363 | 0.38612 | 0.29711 | 0.37434 | 0.054179 | 0.028898 | 0.001986 | 0.26304 | 0.5042 | 0.15947 | 0.18589 | 0.26163 | 0.28279 | 2.7997 | 92363 | 3.2683 | 4.535 | 6.3181 | 8.846 | 11.0407 | 13.244 | 13.2314 | 11.6023 | 9.6465 | 6.726 | 4.337 | 3.075 | 95.8702 | 92363 | 1 | 12
92364 | 0.60723 | 0.46706 | 0.53089 | 0.16855 | 0.084865 | 0.01258 | 0.48729 | 0.576 | 0.20263 | 0.21402 | 0.39443 | 0.46506 | 4.2106 | 92364 | 2.6488 | 3.6819 | 5.1979 | 7.3997 | 9.4383 | 11.6008 | 11.769 | 10.3026 | 8.3154 | 5.7246 | 3.5415 | 2.4943 | 82.1148 | 92364 | 3 | 11
92365 | 0.60149 | 0.35822 | 0.41657 | 0.2168 | 0.073793 | 0.00414 | 0.15416 | 0.1979 | 0.10233 | 0.11262 | 0.33741 | 0.38044 | 2.9559 | 92365 | 2.6319 | 3.651 | 5.0638 | 7.0456 | 8.8565 | 10.7235 | 11.3725 | 10.1303 | 8.0335 | 5.5557 | 3.4366 | 2.4246 | 78.9255 | 92365 | 2 | 11
92368 | 0.63648 | 0.38065 | 0.41077 | 0.2587 | 0.076539 | 0.003433 | 0.037309 | 0.070246 | 0.0489 | 0.06843 | 0.5136 | 0.48525 | 2.9903 | 92368 | 2.3176 | 3.1743 | 4.3252 | 5.9728 | 7.5037 | 9.0433 | 9.9223 | 8.9673 | 6.9627 | 4.8101 | 2.9561 | 2.1072 | 68.0628 | 92368 | 3 | 11
92371 | 1.5202 | 0.88321 | 1.073 | 0.66608 | 0.17031 | 0.01332 | 0.036968 | 0.072303 | 0.085117 | 0.1424 | 1.0025 | 1.0619 | 6.7273 | 92371 | 2.1175 | 2.8379 | 3.7677 | 5.1527 | 6.4141 | 7.7158 | 8.675 | 7.8847 | 6.0821 | 4.2318 | 2.6445 | 1.927 | 59.4508 | 92371 | 5 | 10
92372 | 1.7754 | 1.0238 | 1.2512 | 0.77724 | 0.1914 | 0.016372 | 0.041655 | 0.080961 | 0.099526 | 0.16988 | 1.1394 | 1.235 | 7.8018 | 92372 | 2.0268 | 2.72 | 3.5912 | 4.9054 | 6.0936 | 7.3647 | 8.3172 | 7.5598 | 5.7977 | 4.061 | 2.5085 | 1.8431 | 56.7891 | 92372 | 5 | 10
92373 | 2.3971 | 1.6379 | 1.7927 | 1.0679 | 0.28912 | 0.017904 | 0.02052 | 0.0428 | 0.13454 | 0.22177 | 1.1929 | 1.3753 | 10.1905 | 92373 | 2.6769 | 3.4093 | 4.2884 | 5.6783 | 6.564 | 7.5631 | 8.4987 | 7.8432 | 6.3228 | 4.6322 | 3.1867 | 2.4523 | 63.116 | 92373 | 1 | 12
92374 | 2.5179 | 1.6929 | 1.8545 | 1.1465 | 0.32336 | 0.018741 | 0.021388 | 0.050288 | 0.14252 | 0.23878 | 1.2562 | 1.4302 | 10.6933 | 92374 | 2.6769 | 3.4364 | 4.3141 | 5.7556 | 6.6561 | 7.7069 | 8.6317 | 7.9461 | 6.4014 | 4.6775 | 3.2056 | 2.4534 | 63.8618 | 92374 | 1 | 12
92376 | 2.2441 | 1.6028 | 1.7999 | 0.85195 | 0.2004 | 0.012307 | 0.011043 | 0.033674 | 0.11695 | 0.19463 | 1.182 | 1.4228 | 9.6726 | 92376 | 2.6514 | 3.4334 | 4.2692 | 5.6393 | 6.5155 | 7.4979 | 8.5216 | 7.8749 | 6.3513 | 4.6054 | 3.1487 | 2.4401 | 62.9488 | 92376 | 1 | 12
92377 | 2.2196 | 1.5161 | 1.744 | 0.90143 | 0.21894 | 0.013598 | 0.016877 | 0.042173 | 0.11578 | 0.19256 | 1.2095 | 1.4458 | 9.6364 | 92377 | 2.5153 | 3.2806 | 4.1314 | 5.4756 | 6.4357 | 7.4757 | 8.4746 | 7.8181 | 6.242 | 4.4803 | 3.0127 | 2.3143 | 61.6561 | 92377 | 1 | 12
92382 | 2.5862 | 1.6584 | 1.9453 | 1.3452 | 0.4285 | 0.042371 | 0.13131 | 0.20314 | 0.19622 | 0.3305 | 1.4648 | 1.565 | 11.8968 | 92382 | 2.2555 | 2.9428 | 3.8238 | 5.1553 | 6.2347 | 7.4057 | 8.2625 | 7.546 | 5.9022 | 4.195 | 2.7467 | 2.0725 | 58.5427 | 92382 | 5 | 10
92384 | 0.2433 | 0.21308 | 0.12987 | 0.063681 | 0.028967 | 0.010554 | 0.17266 | 0.091435 | 0.096463 | 0.035706 | 0.16827 | 0.17257 | 1.4266 | 92384 | 2.5257 | 3.7052 | 5.4891 | 7.9469 | 10.3575 | 12.7104 | 13.2807 | 11.6434 | 9.218 | 6.0877 | 3.5951 | 2.3586 | 88.9185 | 92384 | 3 | 11
92385 | 2.5842 | 1.6586 | 1.9611 | 1.3584 | 0.44059 | 0.046887 | 0.15263 | 0.23176 | 0.20565 | 0.34676 | 1.4911 | 1.574 | 12.0516 | 92385 | 2.1998 | 2.8728 | 3.7478 | 5.0642 | 6.1589 | 7.3429 | 8.1861 | 7.468 | 5.8165 | 4.1225 | 2.6828 | 2.0217 | 57.684 | 92385 | 5 | 10
92389 | 0.36729 | 0.29541 | 0.25616 | 0.1048 | 0.062353 | 0.014745 | 0.29801 | 0.24423 | 0.13736 | 0.093421 | 0.2587 | 0.28162 | 2.4141 | 92389 | 2.6508 | 3.7789 | 5.4687 | 7.8657 | 10.1428 | 12.5221 | 12.8906 | 11.2557 | 9.006 | 6.0636 | 3.6634 | 2.498 | 87.8063 | 92389 | 3 | 11
92392 | 1.2393 | 0.71149 | 0.86856 | 0.55214 | 0.14947 | 0.008857 | 0.033626 | 0.069 | 0.070301 | 0.1165 | 0.85393 | 0.882 | 5.5552 | 92392 | 2.2294 | 2.9798 | 3.9821 | 5.475 | 6.7857 | 8.134 | 9.0808 | 8.2647 | 6.4074 | 4.4393 | 2.7958 | 2.0321 | 62.606 | 92392 | 3 | 11
92394 | 0.84588 | 0.49905 | 0.58 | 0.36889 | 0.10575 | 0.005095 | 0.033272 | 0.067658 | 0.052825 | 0.084646 | 0.65007 | 0.63595 | 3.9291 | 92394 | 2.286 | 3.1065 | 4.1714 | 5.7516 | 7.1567 | 8.605 | 9.5344 | 8.6433 | 6.6926 | 4.6306 | 2.9001 | 2.0831 | 65.5613 | 92394 | 3 | 11
92395 | 1.1538 | 0.65769 | 0.80393 | 0.5352 | 0.15332 | 0.007633 | 0.038982 | 0.078004 | 0.073091 | 0.11741 | 0.79881 | 0.82894 | 5.2468 | 92395 | 2.2985 | 3.0961 | 4.144 | 5.69 | 7.0351 | 8.4483 | 9.3806 | 8.5147 | 6.6066 | 4.6083 | 2.8912 | 2.0981 | 64.8115 | 92395 | 3 | 11
92397 | 2.0965 | 1.2405 | 1.5523 | 0.99965 | 0.26387 | 0.028665 | 0.060344 | 0.10629 | 0.13388 | 0.22986 | 1.3357 | 1.4822 | 9.5297 | 92397 | 1.9958 | 2.6558 | 3.4771 | 4.7351 | 5.835 | 7.0372 | 7.9822 | 7.2702 | 5.5865 | 3.9194 | 2.4547 | 1.8191 | 54.7682 | 92397 | 5 | 10
92399 | 2.8835 | 1.9379 | 2.2035 | 1.4714 | 0.47308 | 0.040172 | 0.12945 | 0.20217 | 0.21049 | 0.35679 | 1.5114 | 1.6032 | 13.0231 | 92399 | 2.3865 | 3.0781 | 3.9464 | 5.2419 | 6.2529 | 7.3965 | 8.2143 | 7.5068 | 5.9729 | 4.2974 | 2.8554 | 2.1923 | 59.3415 | 92399 | 1 | 12
92401 | 2.1788 | 1.5283 | 1.7384 | 0.85926 | 0.21892 | 0.015529 | 0.016493 | 0.042842 | 0.12206 | 0.2039 | 1.1489 | 1.3539 | 9.4273 | 92401 | 2.7081 | 3.4808 | 4.3317 | 5.7782 | 6.6243 | 7.6241 | 8.6133 | 7.9461 | 6.4254 | 4.6891 | 3.2303 | 2.4787 | 63.93 | 92401 | 1 | 12
92404 | 2.2035 | 1.4172 | 1.7051 | 1.0185 | 0.28121 | 0.021287 | 0.040387 | 0.07972 | 0.13517 | 0.22475 | 1.2382 | 1.4334 | 9.7984 | 92404 | 2.4677 | 3.2119 | 4.106 | 5.4988 | 6.4921 | 7.5765 | 8.5398 | 7.845 | 6.2365 | 4.4609 | 2.9894 | 2.259 | 61.6836 | 92404 | 5 | 10
92405 | 2.1948 | 1.4747 | 1.7232 | 0.93664 | 0.24632 | 0.017682 | 0.027049 | 0.058987 | 0.12666 | 0.21095 | 1.1983 | 1.4045 | 9.6198 | 92405 | 2.5687 | 3.3279 | 4.1984 | 5.6039 | 6.5357 | 7.5801 | 8.5601 | 7.8822 | 6.3125 | 4.5531 | 3.0867 | 2.3534 | 62.5628 | 92405 | 1 | 12
92407 | 2.1469 | 1.3142 | 1.6212 | 1.0521 | 0.29882 | 0.024051 | 0.061497 | 0.10867 | 0.13744 | 0.22898 | 1.2687 | 1.4364 | 9.6989 | 92407 | 2.2739 | 2.9978 | 3.9073 | 5.259 | 6.3758 | 7.5518 | 8.4848 | 7.7669 | 6.0835 | 4.2878 | 2.787 | 2.0845 | 59.86 | 92407 | 5 | 10
92408 | 2.167 | 1.5296 | 1.7247 | 0.84553 | 0.21655 | 0.015494 | 0.013856 | 0.038602 | 0.12114 | 0.20268 | 1.1251 | 1.3182 | 9.3186 | 92408 | 2.7655 | 3.5378 | 4.3852 | 5.861 | 6.672 | 7.6615 | 8.641 | 7.9749 | 6.4701 | 4.7496 | 3.2942 | 2.5276 | 64.5404 | 92408 | 1 | 12
92410 | 2.1877 | 1.5335 | 1.7444 | 0.86533 | 0.22024 | 0.015538 | 0.016983 | 0.043548 | 0.12247 | 0.20451 | 1.1547 | 1.3617 | 9.4707 | 92410 | 2.6999 | 3.4726 | 4.3236 | 5.764 | 6.6148 | 7.615 | 8.6059 | 7.9392 | 6.4168 | 4.6792 | 3.2205 | 2.4722 | 63.8236 | 92410 | 1 | 12
92411 | 2.2026 | 1.5285 | 1.7491 | 0.8851 | 0.22326 | 0.015301 | 0.018589 | 0.045788 | 0.12194 | 0.20327 | 1.1765 | 1.3927 | 9.5627 | 92411 | 2.6382 | 3.4087 | 4.2622 | 5.6706 | 6.5587 | 7.5709 | 8.5666 | 7.9015 | 6.361 | 4.6129 | 3.1515 | 2.4195 | 63.1223 | 92411 | 1 | 12
92501 | 2.1854 | 1.6018 | 1.7571 | 0.80929 | 0.16551 | 0.010758 | 0.005826 | 0.020917 | 0.10343 | 0.16993 | 1.1271 | 1.3554 | 9.3125 | 92501 | 2.725 | 3.469 | 4.2878 | 5.616 | 6.3761 | 7.2424 | 8.2427 | 7.6723 | 6.2237 | 4.596 | 3.1811 | 2.5073 | 62.1394 | 92501 | 1 | 12
92503 | 2.2141 | 1.6859 | 1.8094 | 0.82591 | 0.14938 | 0.010927 | 0.004629 | 0.013359 | 0.093194 | 0.15371 | 1.152 | 1.3958 | 9.5084 | 92503 | 2.6945 | 3.3729 | 4.1644 | 5.4128 | 6.0576 | 6.8098 | 7.7487 | 7.2656 | 5.9108 | 4.4333 | 3.0912 | 2.4774 | 59.4389 | 92503 | 1 | 12
92504 | 2.1663 | 1.613 | 1.7492 | 0.81938 | 0.15189 | 0.010775 | 0.005211 | 0.01529 | 0.093765 | 0.15382 | 1.1237 | 1.3535 | 9.2558 | 92504 | 2.7014 | 3.3982 | 4.2008 | 5.4671 | 6.1553 | 6.9404 | 7.9024 | 7.3944 | 6.0037 | 4.4858 | 3.1144 | 2.4851 | 60.249 | 92504 | 1 | 12
92505 | 2.241 | 1.7347 | 1.8404 | 0.77966 | 0.13582 | 0.008807 | 0.003095 | 0.012641 | 0.093281 | 0.14966 | 1.1542 | 1.4024 | 9.5557 | 92505 | 2.7231 | 3.4108 | 4.2099 | 5.4731 | 6.1132 | 6.8667 | 7.7878 | 7.3174 | 5.9556 | 4.469 | 3.1264 | 2.5068 | 59.9598 | 92505 | 1 | 12
92506 | 2.1325 | 1.5488 | 1.6921 | 0.81275 | 0.15456 | 0.010669 | 0.006124 | 0.017873 | 0.094885 | 0.15412 | 1.1001 | 1.3142 | 9.0387 | 92506 | 2.709 | 3.4211 | 4.2365 | 5.5285 | 6.255 | 7.0759 | 8.0568 | 7.5261 | 6.0952 | 4.5321 | 3.1435 | 2.4921 | 61.0718 | 92506 | 1 | 12
92507 | 2.1308 | 1.5194 | 1.6747 | 0.82292 | 0.16964 | 0.01175 | 0.008022 | 0.022633 | 0.10099 | 0.16497 | 1.0965 | 1.3017 | 9.0241 | 92507 | 2.712 | 3.4429 | 4.2653 | 5.6026 | 6.3648 | 7.2387 | 8.2376 | 7.6647 | 6.1961 | 4.5788 | 3.1791 | 2.4925 | 61.9752 | 92507 | 1 | 12
92508 | 2.1029 | 1.4988 | 1.6383 | 0.84069 | 0.15907 | 0.011727 | 0.008111 | 0.018019 | 0.09221 | 0.14991 | 1.0843 | 1.2864 | 8.8905 | 92508 | 2.6701 | 3.3633 | 4.1699 | 5.4451 | 6.166 | 6.9788 | 7.9606 | 7.4373 | 5.9977 | 4.4643 | 3.1077 | 2.4565 | 60.2174 | 92508 | 1 | 12
92509 | 2.2592 | 1.7148 | 1.8474 | 0.79533 | 0.15621 | 0.009365 | 0.0039 | 0.017846 | 0.10318 | 0.16753 | 1.1617 | 1.4157 | 9.6522 | 92509 | 2.7155 | 3.4549 | 4.2702 | 5.5715 | 6.3081 | 7.1484 | 8.1396 | 7.5886 | 6.1608 | 4.558 | 3.1567 | 2.5021 | 61.5743 | 92509 | 1 | 12
92518 | 2.0652 | 1.4265 | 1.5683 | 0.85424 | 0.16515 | 0.012337 | 0.010212 | 0.020216 | 0.092257 | 0.1491 | 1.0589 | 1.2431 | 8.6655 | 92518 | 2.6464 | 3.341 | 4.1489 | 5.4327 | 6.1817 | 7.0184 | 8.0141 | 7.4785 | 6.0007 | 4.4514 | 3.1058 | 2.4357 | 60.2553 | 92518 | 1 | 12
92521 | 2.1336 | 1.5292 | 1.6819 | 0.81984 | 0.16625 | 0.011466 | 0.007515 | 0.021573 | 0.099841 | 0.16293 | 1.0985 | 1.3066 | 9.0392 | 92521 | 2.7123 | 3.4403 | 4.2613 | 5.5896 | 6.3449 | 7.2082 | 8.2036 | 7.639 | 6.1785 | 4.5711 | 3.1726 | 2.4934 | 61.8147 | 92521 | 1 | 12
92530 | 2.3633 | 1.8567 | 2.0302 | 1.051 | 0.21704 | 0.022198 | 0.011068 | 0.012662 | 0.10403 | 0.19984 | 1.2866 | 1.5768 | 10.7315 | 92530 | 2.5293 | 3.1301 | 3.8164 | 4.928 | 5.4653 | 6.0782 | 6.9593 | 6.5308 | 5.3184 | 4.0402 | 2.87 | 2.3335 | 53.9995 | 92530 | 1 | 12
92532 | 2.2062 | 1.6644 | 1.8155 | 0.94632 | 0.18996 | 0.016877 | 0.010854 | 0.014766 | 0.097924 | 0.1739 | 1.1673 | 1.4105 | 9.7144 | 92532 | 2.5742 | 3.2193 | 3.9416 | 5.1327 | 5.7525 | 6.4556 | 7.3783 | 6.9125 | 5.5821 | 4.2135 | 2.9758 | 2.3726 | 56.5106 | 92532 | 1 | 12
92536 | 2.6176 | 2.048 | 2.5871 | 1.3451 | 0.34182 | 0.012465 | 0.061542 | 0.14374 | 0.17112 | 0.35932 | 1.5115 | 1.8711 | 13.0704 | 92536 | 2.3824 | 3.029 | 3.8105 | 4.9377 | 5.7654 | 6.6826 | 7.4878 | 6.8787 | 5.5488 | 4.069 | 2.7896 | 2.2034 | 55.5848 | 92536 | 4 | 11
92539 | 2.7118 | 2.1197 | 2.7226 | 1.4234 | 0.36466 | 0.010399 | 0.098725 | 0.2362 | 0.19658 | 0.39969 | 1.6068 | 1.9456 | 13.8362 | 92539 | 2.3162 | 2.9699 | 3.7717 | 4.9519 | 5.8601 | 6.8966 | 7.6682 | 6.983 | 5.6035 | 4.0672 | 2.729 | 2.1356 | 55.9528 | 92539 | 4 | 11
92543 | 2.1286 | 1.5836 | 1.8279 | 0.86489 | 0.22468 | 0.013581 | 0.026345 | 0.043357 | 0.12936 | 0.22289 | 1.067 | 1.2851 | 9.4173 | 92543 | 2.67 | 3.3698 | 4.2116 | 5.4955 | 6.2928 | 7.1766 | 8.0617 | 7.4485 | 6.0249 | 4.4626 | 3.1457 | 2.4704 | 60.8301 | 92543 | 1 | 12
92544 | 2.3331 | 1.7627 | 2.125 | 1.0515 | 0.28221 | 0.014595 | 0.045097 | 0.08582 | 0.14978 | 0.27872 | 1.2341 | 1.5068 | 10.8694 | 92544 | 2.5697 | 3.2425 | 4.0856 | 5.3037 | 6.1375 | 7.062 | 7.9053 | 7.2952 | 5.8703 | 4.3356 | 3.0216 | 2.3851 | 59.214 | 92544 | 1 | 12
92545 | 2.0541 | 1.5082 | 1.7004 | 0.81071 | 0.19913 | 0.013083 | 0.020436 | 0.031383 | 0.12046 | 0.19961 | 1.0174 | 1.2013 | 8.8762 | 92545 | 2.6876 | 3.3974 | 4.2203 | 5.5248 | 6.288 | 7.1494 | 8.0464 | 7.4487 | 6.0473 | 4.4856 | 3.1665 | 2.4729 | 60.9351 | 92545 | 1 | 12
92548 | 2.0261 | 1.47 | 1.6289 | 0.80013 | 0.18359 | 0.013 | 0.016139 | 0.023595 | 0.1123 | 0.18223 | 1.0052 | 1.175 | 8.6362 | 92548 | 2.6817 | 3.3887 | 4.1958 | 5.4981 | 6.2364 | 7.0788 | 7.9823 | 7.4172 | 6.0222 | 4.4785 | 3.1572 | 2.4602 | 60.597 | 92548 | 1 | 12
92549 | 2.6769 | 1.9793 | 2.4877 | 1.3745 | 0.39654 | 0.018569 | 0.11814 | 0.23593 | 0.2053 | 0.38301 | 1.5216 | 1.7693 | 13.1668 | 92549 | 2.3628 | 3.0503 | 3.8874 | 5.1329 | 6.1328 | 7.2312 | 8.0337 | 7.2921 | 5.812 | 4.2109 | 2.8214 | 2.1816 | 58.1492 | 92549 | 5 | 10
92551 | 2.0581 | 1.4118 | 1.5565 | 0.86164 | 0.17558 | 0.013152 | 0.012507 | 0.022722 | 0.096818 | 0.15582 | 1.0477 | 1.2256 | 8.638 | 92551 | 2.6454 | 3.341 | 4.1593 | 5.4524 | 6.2268 | 7.0832 | 8.0739 | 7.5238 | 6.034 | 4.4667 | 3.1177 | 2.4329 | 60.5572 | 92551 | 1 | 12
92553 | 2.0653 | 1.4031 | 1.5505 | 0.85952 | 0.1746 | 0.01282 | 0.011707 | 0.023612 | 0.096331 | 0.15449 | 1.053 | 1.2298 | 8.6347 | 92553 | 2.6589 | 3.3634 | 4.1901 | 5.5014 | 6.2837 | 7.1586 | 8.1686 | 7.6015 | 6.0964 | 4.4994 | 3.1344 | 2.4442 | 61.1005 | 92553 | 1 | 12
92555 | 2.1811 | 1.5436 | 1.7033 | 0.91847 | 0.23102 | 0.016658 | 0.020444 | 0.034191 | 0.12304 | 0.1984 | 1.0897 | 1.285 | 9.345 | 92555 | 2.6845 | 3.3833 | 4.2563 | 5.5827 | 6.4324 | 7.3543 | 8.3006 | 7.6861 | 6.2109 | 4.5717 | 3.1703 | 2.4577 | 62.0907 | 92555 | 1 | 12
92557 | 2.1035 | 1.4535 | 1.6125 | 0.85191 | 0.18549 | 0.013323 | 0.011275 | 0.026778 | 0.10343 | 0.16853 | 1.0767 | 1.2604 | 8.8673 | 92557 | 2.6998 | 3.4263 | 4.258 | 5.6197 | 6.4048 | 7.3104 | 8.3104 | 7.7156 | 6.2157 | 4.5833 | 3.1892 | 2.4776 | 62.2109 | 92557 | 1 | 12
92561 | 2.0728 | 1.5796 | 2.0288 | 0.99493 | 0.23858 | 0.004797 | 0.10219 | 0.27608 | 0.16029 | 0.30549 | 1.1952 | 1.4697 | 10.4284 | 92561 | 2.4801 | 3.2154 | 4.1467 | 5.5032 | 6.5465 | 7.7637 | 8.4379 | 7.656 | 6.1784 | 4.4612 | 2.9888 | 2.3089 | 61.6867 | 92561 | 5 | 10
92562 | 2.1851 | 1.7105 | 1.8909 | 0.92936 | 0.19394 | 0.018294 | 0.010252 | 0.012445 | 0.099641 | 0.18566 | 1.1782 | 1.4332 | 9.8475 | 92562 | 2.6051 | 3.2405 | 3.9413 | 5.0805 | 5.6385 | 6.2396 | 7.1134 | 6.6894 | 5.4536 | 4.1457 | 2.9841 | 2.4048 | 55.5364 | 92562 | 1 | 12
92563 | 2.0624 | 1.5815 | 1.7609 | 0.83703 | 0.18284 | 0.014605 | 0.011868 | 0.016887 | 0.10252 | 0.18133 | 1.0782 | 1.2982 | 9.1282 | 92563 | 2.6735 | 3.3295 | 4.0831 | 5.2739 | 5.9232 | 6.5798 | 7.4737 | 6.9931 | 5.7006 | 4.3032 | 3.0838 | 2.4574 | 57.8748 | 92563 | 1 | 12
92567 | 2.0813 | 1.506 | 1.669 | 0.83787 | 0.20332 | 0.014575 | 0.018687 | 0.028413 | 0.11871 | 0.19205 | 1.033 | 1.2155 | 8.9183 | 92567 | 2.6885 | 3.3918 | 4.2291 | 5.542 | 6.3278 | 7.2038 | 8.1181 | 7.5282 | 6.1072 | 4.5227 | 3.1689 | 2.4639 | 61.2919 | 92567 | 1 | 12
92570 | 2.1538 | 1.5853 | 1.7215 | 0.89936 | 0.17497 | 0.014418 | 0.009899 | 0.016065 | 0.094444 | 0.16041 | 1.1243 | 1.3476 | 9.302 | 92570 | 2.6042 | 3.2643 | 4.0256 | 5.2542 | 5.9154 | 6.6759 | 7.6229 | 7.1297 | 5.7501 | 4.3145 | 3.0259 | 2.3965 | 57.9791 | 92570 | 1 | 12
92571 | 2.0676 | 1.4615 | 1.6083 | 0.85382 | 0.18368 | 0.013816 | 0.014174 | 0.023149 | 0.10346 | 0.16777 | 1.0465 | 1.2299 | 8.7736 | 92571 | 2.6543 | 3.3466 | 4.1615 | 5.4497 | 6.2143 | 7.0578 | 8.0064 | 7.4625 | 6.0112 | 4.4665 | 3.1245 | 2.4389 | 60.3941 | 92571 | 1 | 12
92582 | 2.1787 | 1.589 | 1.8057 | 0.8972 | 0.2411 | 0.015882 | 0.027205 | 0.044107 | 0.13458 | 0.22275 | 1.0787 | 1.2868 | 9.5217 | 92582 | 2.6815 | 3.3956 | 4.2562 | 5.5794 | 6.4233 | 7.3532 | 8.2588 | 7.6124 | 6.1648 | 4.5407 | 3.1742 | 2.4704 | 61.9105 | 92582 | 1 | 12
92583 | 2.3082 | 1.6964 | 1.9966 | 0.99846 | 0.2847 | 0.016727 | 0.045491 | 0.08071 | 0.15313 | 0.26397 | 1.1698 | 1.4037 | 10.4179 | 92583 | 2.6242 | 3.3433 | 4.2102 | 5.5268 | 6.4276 | 7.4118 | 8.3034 | 7.607 | 6.1243 | 4.4896 | 3.1219 | 2.4354 | 61.6256 | 92583 | 1 | 12
92584 | 2.0671 | 1.5469 | 1.7123 | 0.84494 | 0.1797 | 0.014255 | 0.012463 | 0.017672 | 0.1021 | 0.17561 | 1.0674 | 1.2726 | 9.0131 | 92584 | 2.6497 | 3.3243 | 4.0767 | 5.3007 | 5.9714 | 6.6863 | 7.5919 | 7.1035 | 5.758 | 4.3327 | 3.0808 | 2.4391 | 58.3152 | 92584 | 1 | 12
92585 | 2.0361 | 1.4785 | 1.6287 | 0.82357 | 0.17438 | 0.013096 | 0.013424 | 0.01984 | 0.10268 | 0.16938 | 1.0304 | 1.2118 | 8.7019 | 92585 | 2.6505 | 3.3413 | 4.1227 | 5.3906 | 6.1031 | 6.8982 | 7.8068 | 7.2927 | 5.895 | 4.4122 | 3.1113 | 2.4382 | 59.4626 | 92585 | 1 | 12
92586 | 2.0567 | 1.5121 | 1.6643 | 0.84414 | 0.17362 | 0.013699 | 0.012106 | 0.01755 | 0.099002 | 0.16721 | 1.0569 | 1.2524 | 8.8697 | 92586 | 2.635 | 3.3145 | 4.0724 | 5.3114 | 5.9966 | 6.7444 | 7.6525 | 7.1693 | 5.7895 | 4.3539 | 3.0795 | 2.4277 | 58.5467 | 92586 | 1 | 12
92587 | 2.0992 | 1.5552 | 1.7059 | 0.88096 | 0.17519 | 0.014699 | 0.010882 | 0.015409 | 0.095357 | 0.16472 | 1.0955 | 1.3075 | 9.1204 | 92587 | 2.6076 | 3.2761 | 4.0096 | 5.2242 | 5.8829 | 6.5971 | 7.5093 | 7.055 | 5.6837 | 4.2918 | 3.0369 | 2.4067 | 57.581 | 92587 | 1 | 12
92590 | 2.0648 | 1.6387 | 1.8127 | 0.83958 | 0.17453 | 0.015997 | 0.007863 | 0.010248 | 0.092484 | 0.17142 | 1.1227 | 1.366 | 9.317 | 92590 | 2.6586 | 3.2813 | 4.0237 | 5.1559 | 5.6745 | 6.2638 | 7.0821 | 6.6732 | 5.4959 | 4.1914 | 3.0545 | 2.4492 | 56.0041 | 92590 | 1 | 12
92591 | 2.0439 | 1.5826 | 1.7715 | 0.82072 | 0.18342 | 0.014218 | 0.011655 | 0.017387 | 0.10208 | 0.18322 | 1.0766 | 1.3028 | 9.1101 | 92591 | 2.6905 | 3.3341 | 4.1025 | 5.2863 | 5.9243 | 6.5712 | 7.4291 | 6.9552 | 5.6945 | 4.3126 | 3.1 | 2.4687 | 57.8688 | 92591 | 1 | 12
92592 | 2.1983 | 1.7008 | 1.9871 | 0.95476 | 0.23108 | 0.014465 | 0.021936 | 0.039308 | 0.12 | 0.23053 | 1.179 | 1.4511 | 10.1284 | 92592 | 2.62 | 3.2636 | 4.0486 | 5.2089 | 5.9075 | 6.6314 | 7.4604 | 6.964 | 5.6752 | 4.27 | 3.0328 | 2.4137 | 57.496 | 92592 | 1 | 12
92595 | 2.1772 | 1.6651 | 1.839 | 0.92944 | 0.19177 | 0.017163 | 0.01117 | 0.014208 | 0.10005 | 0.18118 | 1.1568 | 1.3986 | 9.6817 | 92595 | 2.5966 | 3.2555 | 3.95 | 5.1284 | 5.7367 | 6.3821 | 7.2889 | 6.848 | 5.5376 | 4.1966 | 2.9943 | 2.3987 | 56.3134 | 92595 | 1 | 12
92596 | 2.0364 | 1.5315 | 1.7217 | 0.8113 | 0.18871 | 0.013204 | 0.015827 | 0.024523 | 0.11091 | 0.19051 | 1.0377 | 1.2392 | 8.9214 | 92596 | 2.6945 | 3.3656 | 4.168 | 5.3997 | 6.1136 | 6.861 | 7.7531 | 7.2172 | 5.8819 | 4.4016 | 3.1321 | 2.4737 | 59.462 | 92596 | 1 | 12
92602 | 2.1219 | 1.7761 | 1.7883 | 0.77202 | 0.092718 | 0.010583 | 0.002339 | 0.003996 | 0.067438 | 0.12663 | 1.1204 | 1.3425 | 9.2249 | 92602 | 2.6272 | 3.2203 | 3.9381 | 5.0286 | 5.4158 | 5.8703 | 6.6897 | 6.3461 | 5.2998 | 4.0319 | 2.9699 | 2.3823 | 53.8198 | 92602 | 1 | 12
92603 | 1.8409 | 1.6486 | 1.5587 | 0.67221 | 0.065496 | 0.00873 | 0.001352 | 0.00168 | 0.057118 | 0.10559 | 1 | 1.1962 | 8.1565 | 92603 | 2.6353 | 3.1428 | 3.8839 | 4.904 | 5.186 | 5.5053 | 6.2305 | 5.96 | 5.0403 | 3.9235 | 2.9263 | 2.3823 | 51.7201 | 92603 | 1 | 12
92604 | 1.9423 | 1.6789 | 1.6253 | 0.69587 | 0.071425 | 0.008868 | 0.0015 | 0.00232 | 0.059042 | 0.11097 | 1.038 | 1.2376 | 8.4721 | 92604 | 2.6374 | 3.1861 | 3.9162 | 4.9715 | 5.2931 | 5.6613 | 6.4301 | 6.128 | 5.1516 | 3.9774 | 2.9547 | 2.3912 | 52.6986 | 92604 | 1 | 12
92606 | 1.9264 | 1.6546 | 1.577 | 0.67292 | 0.067119 | 0.008127 | 0.001358 | 0.002151 | 0.057862 | 0.10826 | 1.0247 | 1.2161 | 8.3165 | 92606 | 2.6372 | 3.1872 | 3.9162 | 4.9779 | 5.2859 | 5.6427 | 6.4138 | 6.1111 | 5.1352 | 3.9735 | 2.9581 | 2.396 | 52.6348 | 92606 | 1 | 12
92610 | 2.2262 | 1.8435 | 1.8933 | 0.89187 | 0.13991 | 0.015484 | 0.005125 | 0.006865 | 0.080474 | 0.15143 | 1.1993 | 1.4599 | 9.9134 | 92610 | 2.5622 | 3.1345 | 3.8579 | 4.9346 | 5.3678 | 5.8672 | 6.722 | 6.3577 | 5.262 | 3.9818 | 2.8959 | 2.3267 | 53.2703 | 92610 | 1 | 12
92612 | 1.8615 | 1.6332 | 1.5181 | 0.64968 | 0.062087 | 0.007745 | 0.001219 | 0.001717 | 0.057174 | 0.10434 | 0.99752 | 1.1838 | 8.0781 | 92612 | 2.6346 | 3.1585 | 3.892 | 4.9333 | 5.2062 | 5.5291 | 6.2685 | 5.9867 | 5.0546 | 3.93 | 2.939 | 2.3893 | 51.9219 | 92612 | 1 | 12
92614 | 1.8836 | 1.6323 | 1.5262 | 0.65145 | 0.062665 | 0.007642 | 0.001227 | 0.001842 | 0.056844 | 0.10498 | 1.0044 | 1.1898 | 8.1228 | 92614 | 2.636 | 3.172 | 3.9035 | 4.9563 | 5.241 | 5.5747 | 6.33 | 6.0384 | 5.0855 | 3.9496 | 2.9492 | 2.3946 | 52.2308 | 92614 | 1 | 12
92617 | 1.8264 | 1.62 | 1.4735 | 0.63074 | 0.058386 | 0.007307 | 0.001107 | 0.001462 | 0.057209 | 0.10183 | 0.98056 | 1.1618 | 7.9203 | 92617 | 2.6322 | 3.1425 | 3.8765 | 4.9085 | 5.1547 | 5.457 | 6.1763 | 5.9065 | 5.0036 | 3.8996 | 2.9282 | 2.3852 | 51.4709 | 92617 | 1 | 12
92618 | 2.0374 | 1.7472 | 1.7497 | 0.77598 | 0.09586 | 0.011584 | 0.002715 | 0.003806 | 0.066096 | 0.12533 | 1.0972 | 1.3229 | 9.0357 | 92618 | 2.6157 | 3.1695 | 3.8996 | 4.9547 | 5.3235 | 5.7399 | 6.5337 | 6.2134 | 5.1986 | 3.9846 | 2.9343 | 2.3691 | 52.9365 | 92618 | 1 | 12
92620 | 2.0191 | 1.7266 | 1.7177 | 0.73634 | 0.080314 | 0.009837 | 0.001783 | 0.002914 | 0.062002 | 0.11751 | 1.0755 | 1.2869 | 8.8366 | 92620 | 2.6371 | 3.2066 | 3.9313 | 4.9986 | 5.3552 | 5.7636 | 6.5525 | 6.234 | 5.228 | 4.0072 | 2.9644 | 2.389 | 53.2675 | 92620 | 1 | 12
92624 | 1.7957 | 1.5653 | 1.6055 | 0.69149 | 0.087873 | 0.011423 | 0.001212 | 0.001178 | 0.060109 | 0.1179 | 1.0167 | 1.2374 | 8.1918 | 92624 | 2.6529 | 3.1891 | 3.9071 | 4.891 | 5.1695 | 5.4915 | 6.2244 | 5.9244 | 5.0317 | 3.9502 | 2.9293 | 2.4381 | 51.7992 | 92624 | 1 | 12
92625 | 1.771 | 1.6081 | 1.4028 | 0.60088 | 0.052813 | 0.006632 | 0.000938 | 0.001065 | 0.058575 | 0.098308 | 0.95409 | 1.128 | 7.6832 | 92625 | 2.6264 | 3.1107 | 3.8436 | 4.8568 | 5.0508 | 5.3185 | 5.9949 | 5.7485 | 4.908 | 3.8353 | 2.9049 | 2.3736 | 50.5721 | 92625 | 1 | 12
92626 | 1.8163 | 1.5562 | 1.3794 | 0.58354 | 0.049492 | 0.005591 | 0.000807 | 0.001233 | 0.052788 | 0.09622 | 0.95922 | 1.1213 | 7.622 | 92626 | 2.6358 | 3.1664 | 3.898 | 4.9606 | 5.2026 | 5.495 | 6.2493 | 5.9622 | 5.0196 | 3.931 | 2.9533 | 2.4065 | 51.8804 | 92626 | 1 | 12
92627 | 1.7622 | 1.5868 | 1.334 | 0.56713 | 0.047129 | 0.005455 | 0.00074 | 0.000904 | 0.058921 | 0.095418 | 0.93917 | 1.1009 | 7.4987 | 92627 | 2.6239 | 3.1118 | 3.8383 | 4.8625 | 5.0278 | 5.2833 | 5.9558 | 5.7091 | 4.8812 | 3.8166 | 2.9072 | 2.376 | 50.3936 | 92627 | 1 | 12
92630 | 2.027 | 1.7447 | 1.7623 | 0.80017 | 0.10645 | 0.013023 | 0.003303 | 0.004179 | 0.067816 | 0.12935 | 1.1038 | 1.339 | 9.1012 | 92630 | 2.6075 | 3.1468 | 3.8777 | 4.9235 | 5.2945 | 5.7118 | 6.5086 | 6.1845 | 5.1651 | 3.9695 | 2.9143 | 2.3674 | 52.6711 | 92630 | 1 | 12
92637 | 1.8644 | 1.6715 | 1.6443 | 0.72163 | 0.077623 | 0.010639 | 0.001869 | 0.002143 | 0.057829 | 0.11142 | 1.0252 | 1.2385 | 8.427 | 92637 | 2.6349 | 3.1415 | 3.8866 | 4.9004 | 5.2212 | 5.5637 | 6.3065 | 6.0258 | 5.0754 | 3.9491 | 2.9217 | 2.3835 | 52.0105 | 92637 | 1 | 12
92646 | 1.7866 | 1.5598 | 1.3437 | 0.56885 | 0.046985 | 0.005292 | 0.00073 | 0.001029 | 0.054825 | 0.094875 | 0.94583 | 1.105 | 7.5135 | 92646 | 2.6308 | 3.1434 | 3.8729 | 4.921 | 5.1264 | 5.3988 | 6.1194 | 5.8494 | 4.9552 | 3.8818 | 2.9349 | 2.3954 | 51.2294 | 92646 | 1 | 12
92647 | 1.7399 | 1.2942 | 1.2386 | 0.58692 | 0.039914 | 0.004343 | 0.000543 | 0.000908 | 0.03688 | 0.075786 | 0.96084 | 1.0326 | 7.0114 | 92647 | 2.642 | 3.1954 | 3.9346 | 5.016 | 5.221 | 5.5168 | 6.352 | 6.0577 | 5.0628 | 3.9575 | 2.949 | 2.4278 | 52.3324 | 92647 | 1 | 12
92648 | 1.7202 | 1.2731 | 1.2164 | 0.58602 | 0.038725 | 0.004241 | 0.000512 | 0.000814 | 0.036613 | 0.073479 | 0.95789 | 1.0197 | 6.9276 | 92648 | 2.6397 | 3.1855 | 3.9242 | 4.9979 | 5.1799 | 5.4684 | 6.2935 | 6.0084 | 5.0357 | 3.9323 | 2.9364 | 2.4222 | 52.024 | 92648 | 1 | 12
92649 | 1.6923 | 1.1841 | 1.1705 | 0.5903 | 0.035869 | 0.003903 | 0.000437 | 0.000708 | 0.031501 | 0.066475 | 0.95979 | 0.98999 | 6.7259 | 92649 | 2.641 | 3.1923 | 3.9334 | 5.0104 | 5.1747 | 5.4642 | 6.3131 | 6.0284 | 5.0448 | 3.9339 | 2.9306 | 2.4268 | 52.0937 | 92649 | 1 | 12
92651 | 1.785 | 1.6398 | 1.5801 | 0.68821 | 0.066698 | 0.009708 | 0.001434 | 0.001419 | 0.054254 | 0.10441 | 0.98942 | 1.194 | 8.1144 | 92651 | 2.6384 | 3.1214 | 3.8773 | 4.8697 | 5.1645 | 5.4666 | 6.1803 | 5.9247 | 5.0116 | 3.9244 | 2.9131 | 2.3798 | 51.4718 | 92651 | 1 | 12
92653 | 1.8441 | 1.6631 | 1.6349 | 0.71893 | 0.076914 | 0.010712 | 0.001852 | 0.002013 | 0.057091 | 0.1104 | 1.0182 | 1.2315 | 8.3697 | 92653 | 2.6358 | 3.1354 | 3.8827 | 4.8905 | 5.2071 | 5.5415 | 6.2791 | 6.0026 | 5.0584 | 3.9438 | 2.9178 | 2.3843 | 51.879 | 92653 | 1 | 12
92655 | 1.8112 | 1.4578 | 1.3401 | 0.58218 | 0.045936 | 0.004996 | 0.0007 | 0.00121 | 0.044881 | 0.089625 | 0.96288 | 1.0961 | 7.4376 | 92655 | 2.6433 | 3.2 | 3.9365 | 5.0242 | 5.2867 | 5.5919 | 6.4079 | 6.0999 | 5.0889 | 3.9912 | 2.9752 | 2.4292 | 52.6749 | 92655 | 1 | 12
92656 | 1.7968 | 1.6454 | 1.5985 | 0.69786 | 0.069196 | 0.010031 | 0.001532 | 0.001544 | 0.05455 | 0.10578 | 0.99642 | 1.204 | 8.1816 | 92656 | 2.6386 | 3.1249 | 3.8801 | 4.8748 | 5.1781 | 5.488 | 6.208 | 5.9479 | 5.0255 | 3.9324 | 2.9146 | 2.3811 | 51.5942 | 92656 | 1 | 12
92657 | 1.7765 | 1.623 | 1.4705 | 0.63428 | 0.058206 | 0.007811 | 0.00113 | 0.001203 | 0.057314 | 0.10078 | 0.96775 | 1.1535 | 7.852 | 92657 | 2.6305 | 3.1133 | 3.8544 | 4.8587 | 5.0886 | 5.3691 | 6.0568 | 5.8081 | 4.944 | 3.8651 | 2.9065 | 2.3746 | 50.8697 | 92657 | 1 | 12
92660 | 1.7933 | 1.5986 | 1.4028 | 0.59843 | 0.052531 | 0.006363 | 0.000918 | 0.001174 | 0.057431 | 0.098345 | 0.95926 | 1.1304 | 7.6995 | 92660 | 2.6289 | 3.1292 | 3.8604 | 4.8899 | 5.0993 | 5.3784 | 6.0785 | 5.8186 | 4.9472 | 3.8642 | 2.9199 | 2.3826 | 50.997 | 92660 | 1 | 12
92661 | 1.7513 | 1.594 | 1.3314 | 0.56706 | 0.047156 | 0.005544 | 0.000745 | 0.000849 | 0.059978 | 0.095464 | 0.93631 | 1.0991 | 7.4889 | 92661 | 2.6219 | 3.1005 | 3.8271 | 4.842 | 4.996 | 5.2453 | 5.902 | 5.6636 | 4.8568 | 3.7966 | 2.8976 | 2.3697 | 50.1191 | 92661 | 1 | 12
92662 | 1.7595 | 1.6 | 1.3632 | 0.58218 | 0.049667 | 0.006035 | 0.000831 | 0.000942 | 0.059313 | 0.096706 | 0.94407 | 1.1119 | 7.5743 | 92662 | 2.6239 | 3.1048 | 3.8343 | 4.8483 | 5.0195 | 5.2766 | 5.9417 | 5.7 | 4.8786 | 3.8133 | 2.9008 | 2.3715 | 50.3132 | 92662 | 1 | 12
92663 | 1.7429 | 1.5956 | 1.3148 | 0.55974 | 0.046001 | 0.005348 | 0.000706 | 0.000781 | 0.060964 | 0.094958 | 0.93141 | 1.0924 | 7.4456 | 92663 | 2.6196 | 3.0923 | 3.8168 | 4.8279 | 4.9644 | 5.206 | 5.8493 | 5.617 | 4.8304 | 3.7751 | 2.8909 | 2.3653 | 49.855 | 92663 | 1 | 12
92672 | 1.8413 | 1.5929 | 1.6467 | 0.71936 | 0.097907 | 0.012582 | 0.001786 | 0.001664 | 0.063162 | 0.12472 | 1.04 | 1.267 | 8.409 | 92672 | 2.6452 | 3.1832 | 3.9003 | 4.8855 | 5.18 | 5.517 | 6.2615 | 5.9544 | 5.0422 | 3.9494 | 2.9236 | 2.4312 | 51.8735 | 92672 | 1 | 12
92673 | 1.7991 | 1.5675 | 1.6084 | 0.6935 | 0.088402 | 0.011485 | 0.00125 | 0.001219 | 0.060258 | 0.11818 | 1.0181 | 1.2392 | 8.2066 | 92673 | 2.6525 | 3.1889 | 3.9067 | 4.8915 | 5.1713 | 5.495 | 6.229 | 5.9282 | 5.0335 | 3.9507 | 2.9292 | 2.4378 | 51.8144 | 92673 | 1 | 12
92675 | 2.1404 | 1.7722 | 1.879 | 0.90185 | 0.15245 | 0.017628 | 0.005911 | 0.006617 | 0.08068 | 0.15639 | 1.1768 | 1.4402 | 9.7301 | 92675 | 2.5885 | 3.1492 | 3.8487 | 4.9128 | 5.324 | 5.8096 | 6.6407 | 6.2649 | 5.1881 | 3.9848 | 2.8924 | 2.3818 | 52.9853 | 92675 | 1 | 12
92676 | 2.4303 | 1.9492 | 2.0346 | 1.0088 | 0.18744 | 0.019109 | 0.007813 | 0.010652 | 0.097493 | 0.18014 | 1.3073 | 1.6058 | 10.8388 | 92676 | 2.5046 | 3.0925 | 3.8194 | 4.9231 | 5.4331 | 6.0285 | 6.9452 | 6.5358 | 5.3443 | 3.9927 | 2.8567 | 2.2773 | 53.7533 | 92676 | 1 | 12
92677 | 1.7828 | 1.6401 | 1.5883 | 0.69251 | 0.067302 | 0.009879 | 0.001458 | 0.00142 | 0.053868 | 0.10457 | 0.9903 | 1.1965 | 8.129 | 92677 | 2.6391 | 3.1211 | 3.8786 | 4.8692 | 5.1688 | 5.4715 | 6.1866 | 5.9311 | 5.0148 | 3.9286 | 2.913 | 2.3802 | 51.5026 | 92677 | 1 | 12
92679 | 2.2527 | 1.8397 | 1.9386 | 0.95208 | 0.16738 | 0.018431 | 0.006804 | 0.008396 | 0.086689 | 0.1639 | 1.2268 | 1.5052 | 10.1667 | 92679 | 2.5521 | 3.1203 | 3.8322 | 4.918 | 5.3724 | 5.9111 | 6.7886 | 6.3906 | 5.2563 | 3.987 | 2.8752 | 2.3375 | 53.3414 | 92679 | 1 | 12
92683 | 1.7969 | 1.3992 | 1.3098 | 0.58773 | 0.043755 | 0.004718 | 0.00063 | 0.00117 | 0.042222 | 0.084828 | 0.97024 | 1.0759 | 7.3171 | 92683 | 2.6445 | 3.2019 | 3.9411 | 5.0279 | 5.2673 | 5.575 | 6.4025 | 6.0985 | 5.0901 | 3.983 | 2.966 | 2.4307 | 52.6284 | 92683 | 1 | 12
92688 | 2.126 | 1.7845 | 1.8532 | 0.87452 | 0.13623 | 0.016096 | 0.004767 | 0.005785 | 0.076002 | 0.14486 | 1.1618 | 1.4203 | 9.604 | 92688 | 2.5873 | 3.1389 | 3.8549 | 4.919 | 5.322 | 5.7943 | 6.6336 | 6.2702 | 5.1972 | 3.9734 | 2.8957 | 2.3665 | 52.9531 | 92688 | 1 | 12
92691 | 1.9852 | 1.72 | 1.7456 | 0.79292 | 0.10492 | 0.01328 | 0.003152 | 0.003727 | 0.065947 | 0.1266 | 1.0881 | 1.3225 | 8.9719 | 92691 | 2.6181 | 3.1486 | 3.8765 | 4.9169 | 5.2751 | 5.681 | 6.471 | 6.1475 | 5.1378 | 3.9659 | 2.9143 | 2.384 | 52.5368 | 92691 | 1 | 12
92692 | 2.0457 | 1.7434 | 1.7966 | 0.82898 | 0.1189 | 0.014647 | 0.003801 | 0.004515 | 0.070063 | 0.13426 | 1.1197 | 1.3648 | 9.2454 | 92692 | 2.61 | 3.1528 | 3.8712 | 4.9257 | 5.3023 | 5.7409 | 6.5553 | 6.2093 | 5.169 | 3.9745 | 2.9106 | 2.3856 | 52.8072 | 92692 | 1 | 12
92694 | 2.0171 | 1.7125 | 1.7972 | 0.82113 | 0.1168 | 0.014994 | 0.003399 | 0.003777 | 0.06757 | 0.13066 | 1.1064 | 1.3496 | 9.1411 | 92694 | 2.6368 | 3.1872 | 3.8889 | 4.9542 | 5.3182 | 5.7609 | 6.5798 | 6.2179 | 5.1757 | 3.9931 | 2.9297 | 2.4279 | 53.0702 | 92694 | 1 | 12
92697 | 1.8313 | 1.6203 | 1.4766 | 0.63179 | 0.058625 | 0.007309 | 0.001113 | 0.001492 | 0.057142 | 0.10203 | 0.98233 | 1.1637 | 7.9337 | 92697 | 2.6326 | 3.1453 | 3.879 | 4.9133 | 5.1626 | 5.4674 | 6.1902 | 5.9182 | 5.0107 | 3.9041 | 2.9303 | 2.3863 | 51.5399 | 92697 | 1 | 12
92701 | 1.9273 | 1.605 | 1.5127 | 0.63925 | 0.060637 | 0.006832 | 0.001131 | 0.002035 | 0.053974 | 0.10428 | 1.0121 | 1.1889 | 8.114 | 92701 | 2.6417 | 3.2115 | 3.9405 | 5.0293 | 5.3436 | 5.6984 | 6.5055 | 6.1849 | 5.1647 | 4.012 | 2.9827 | 2.4164 | 53.1312 | 92701 | 1 | 12
92703 | 1.8586 | 1.5338 | 1.4076 | 0.59576 | 0.051031 | 0.005608 | 0.000841 | 0.001495 | 0.049168 | 0.0966 | 0.97659 | 1.1347 | 7.7118 | 92703 | 2.6431 | 3.2034 | 3.9378 | 5.0266 | 5.3141 | 5.6342 | 6.4426 | 6.1289 | 5.1129 | 4.0027 | 2.9825 | 2.4262 | 52.8552 | 92703 | 1 | 12
92704 | 1.8352 | 1.5416 | 1.3891 | 0.5861 | 0.049744 | 0.005519 | 0.000811 | 0.001337 | 0.050408 | 0.096163 | 0.96501 | 1.1258 | 7.6469 | 92704 | 2.6402 | 3.1876 | 3.9208 | 4.9993 | 5.2683 | 5.5735 | 6.3593 | 6.0564 | 5.0705 | 3.9738 | 2.9715 | 2.4188 | 52.44 | 92704 | 1 | 12
92705 | 2.028 | 1.6906 | 1.6415 | 0.69169 | 0.072229 | 0.008071 | 0.001449 | 0.00286 | 0.06032 | 0.11386 | 1.0634 | 1.2588 | 8.6328 | 92705 | 2.6421 | 3.2257 | 3.9502 | 5.0443 | 5.3901 | 5.795 | 6.6074 | 6.2738 | 5.2409 | 4.0322 | 2.9855 | 2.4079 | 53.5952 | 92705 | 1 | 12
92706 | 1.94 | 1.5978 | 1.4933 | 0.62607 | 0.057602 | 0.006241 | 0.000988 | 0.002061 | 0.053584 | 0.10357 | 1.0138 | 1.183 | 8.0779 | 92706 | 2.6447 | 3.217 | 3.9528 | 5.0474 | 5.3611 | 5.7178 | 6.5336 | 6.209 | 5.1726 | 4.0263 | 2.9915 | 2.4272 | 53.3011 | 92706 | 1 | 12
92707 | 1.8662 | 1.5898 | 1.4568 | 0.61777 | 0.056247 | 0.006497 | 0.001015 | 0.001625 | 0.054135 | 0.10085 | 0.98637 | 1.1589 | 7.8962 | 92707 | 2.6375 | 3.1813 | 3.9118 | 4.9798 | 5.2543 | 5.5757 | 6.346 | 6.0478 | 5.0796 | 3.9596 | 2.9609 | 2.4062 | 52.3406 | 92707 | 1 | 12
92708 | 1.8364 | 1.5197 | 1.3775 | 0.57975 | 0.048202 | 0.005248 | 0.000761 | 0.001313 | 0.047877 | 0.094837 | 0.96243 | 1.1197 | 7.5938 | 92708 | 2.6436 | 3.201 | 3.9363 | 5.0261 | 5.3098 | 5.6173 | 6.4254 | 6.1126 | 5.0966 | 4.0027 | 2.9846 | 2.4293 | 52.7854 | 92708 | 1 | 12
92780 | 1.9724 | 1.6587 | 1.5981 | 0.67856 | 0.068735 | 0.007989 | 0.001386 | 0.002427 | 0.057774 | 0.11 | 1.0401 | 1.2308 | 8.427 | 92780 | 2.6397 | 3.2118 | 3.9371 | 5.0196 | 5.3497 | 5.729 | 6.5284 | 6.2074 | 5.1943 | 4.0091 | 2.9763 | 2.4048 | 53.2071 | 92780 | 1 | 12
92782 | 1.9903 | 1.6858 | 1.6378 | 0.69675 | 0.072517 | 0.008547 | 0.001505 | 0.002604 | 0.059788 | 0.1127 | 1.0524 | 1.2502 | 8.571 | 92782 | 2.6386 | 3.2091 | 3.9331 | 5.0104 | 5.3454 | 5.7344 | 6.5268 | 6.2076 | 5.2021 | 4.004 | 2.9711 | 2.3983 | 53.1809 | 92782 | 1 | 12
92801 | 2.0758 | 1.6249 | 1.544 | 0.64557 | 0.055278 | 0.005453 | 0.000706 | 0.002731 | 0.056848 | 0.10717 | 1.0866 | 1.2137 | 8.4188 | 92801 | 2.6583 | 3.2504 | 4.0141 | 5.1211 | 5.4394 | 5.8563 | 6.7063 | 6.3688 | 5.2757 | 4.0804 | 3.0144 | 2.4595 | 54.2447 | 92801 | 1 | 12
92802 | 2.0074 | 1.6081 | 1.5031 | 0.62634 | 0.054714 | 0.005602 | 0.000771 | 0.002337 | 0.054922 | 0.10487 | 1.045 | 1.1932 | 8.2064 | 92802 | 2.6507 | 3.2319 | 3.9856 | 5.0855 | 5.4017 | 5.7846 | 6.6161 | 6.2859 | 5.216 | 4.0537 | 3.0065 | 2.4478 | 53.766 | 92802 | 1 | 12
92804 | 1.975 | 1.5389 | 1.4582 | 0.625 | 0.050293 | 0.005065 | 0.000656 | 0.002163 | 0.051328 | 0.098618 | 1.0488 | 1.161 | 8.015 | 92804 | 2.6563 | 3.2363 | 3.9916 | 5.0936 | 5.3791 | 5.758 | 6.6041 | 6.2779 | 5.2157 | 4.0499 | 2.9968 | 2.4507 | 53.7099 | 92804 | 1 | 12
92805 | 2.0976 | 1.6746 | 1.5811 | 0.6502 | 0.059946 | 0.005986 | 0.000844 | 0.002918 | 0.059648 | 0.11191 | 1.0829 | 1.2404 | 8.5681 | 92805 | 2.6527 | 3.2456 | 4.005 | 5.1108 | 5.4525 | 5.8733 | 6.7118 | 6.3705 | 5.275 | 4.0798 | 3.0188 | 2.4533 | 54.2492 | 92805 | 1 | 12
92806 | 2.174 | 1.7425 | 1.6737 | 0.68253 | 0.069213 | 0.006664 | 0.001099 | 0.003681 | 0.06504 | 0.11955 | 1.118 | 1.2957 | 8.9517 | 92806 | 2.6545 | 3.2583 | 4.0101 | 5.1287 | 5.4953 | 5.9546 | 6.8018 | 6.4434 | 5.3367 | 4.103 | 3.0227 | 2.4457 | 54.6548 | 92806 | 1 | 12
92807 | 2.3028 | 1.8672 | 1.8495 | 0.74509 | 0.088611 | 0.008044 | 0.00168 | 0.005195 | 0.07533 | 0.13387 | 1.179 | 1.4007 | 9.657 | 92807 | 2.6581 | 3.2807 | 4.01 | 5.1574 | 5.5691 | 6.0986 | 6.9631 | 6.5689 | 5.4508 | 4.1447 | 3.0244 | 2.4234 | 55.3493 | 92807 | 1 | 12
92808 | 2.3666 | 1.9262 | 1.9375 | 0.78286 | 0.1032 | 0.009023 | 0.002231 | 0.006352 | 0.081836 | 0.14284 | 1.2112 | 1.4594 | 10.0293 | 92808 | 2.657 | 3.2881 | 4.0081 | 5.1742 | 5.6171 | 6.1889 | 7.0648 | 6.651 | 5.5153 | 4.1708 | 3.0227 | 2.4107 | 55.7688 | 92808 | 1 | 12
92821 | 2.3923 | 1.872 | 1.827 | 0.72287 | 0.074988 | 0.006561 | 0.001017 | 0.0051 | 0.074841 | 0.13473 | 1.2168 | 1.3907 | 9.719 | 92821 | 2.6631 | 3.2963 | 4.0772 | 5.2158 | 5.6341 | 6.1869 | 7.0663 | 6.6807 | 5.4945 | 4.1822 | 3.0574 | 2.4711 | 56.0256 | 92821 | 1 | 12
92823 | 2.4712 | 1.973 | 1.952 | 0.75597 | 0.093572 | 0.007205 | 0.001608 | 0.006704 | 0.084152 | 0.14525 | 1.2479 | 1.477 | 10.2156 | 92823 | 2.6658 | 3.3101 | 4.0581 | 5.2393 | 5.6939 | 6.3 | 7.2 | 6.7709 | 5.5826 | 4.2236 | 3.0532 | 2.4418 | 56.5393 | 92823 | 1 | 12
92831 | 2.2582 | 1.7748 | 1.7074 | 0.69123 | 0.067817 | 0.006395 | 0.000918 | 0.003971 | 0.067335 | 0.1229 | 1.1547 | 1.3175 | 9.1731 | 92831 | 2.6584 | 3.2727 | 4.0447 | 5.1634 | 5.5424 | 6.0327 | 6.8902 | 6.5285 | 5.3848 | 4.1292 | 3.0402 | 2.4665 | 55.1537 | 92831 | 1 | 12
92832 | 2.1778 | 1.7058 | 1.6277 | 0.66756 | 0.060468 | 0.005872 | 0.000756 | 0.003313 | 0.062205 | 0.11542 | 1.1246 | 1.2663 | 8.8178 | 92832 | 2.6588 | 3.2632 | 4.0362 | 5.1467 | 5.4977 | 5.9535 | 6.8068 | 6.4589 | 5.334 | 4.108 | 3.0313 | 2.4681 | 54.7633 | 92832 | 1 | 12
92833 | 2.1603 | 1.6784 | 1.6095 | 0.66531 | 0.057643 | 0.005509 | 0.000693 | 0.003208 | 0.060622 | 0.11266 | 1.1288 | 1.2498 | 8.7324 | 92833 | 2.6656 | 3.2692 | 4.0418 | 5.1569 | 5.4908 | 5.9439 | 6.8076 | 6.4597 | 5.3408 | 4.1134 | 3.0274 | 2.4704 | 54.7875 | 92833 | 1 | 12
92835 | 2.3034 | 1.7921 | 1.7322 | 0.70001 | 0.067512 | 0.00629 | 0.000848 | 0.004163 | 0.068651 | 0.1248 | 1.1787 | 1.3305 | 9.3092 | 92835 | 2.6624 | 3.2832 | 4.0639 | 5.185 | 5.5685 | 6.0779 | 6.944 | 6.5793 | 5.4185 | 4.146 | 3.0478 | 2.476 | 55.4523 | 92835 | 1 | 12
92840 | 1.9305 | 1.5504 | 1.4399 | 0.6088 | 0.051189 | 0.005355 | 0.000742 | 0.001892 | 0.051024 | 0.098964 | 1.0131 | 1.1551 | 7.9071 | 92840 | 2.6483 | 3.2199 | 3.9667 | 5.0622 | 5.3572 | 5.7097 | 6.5354 | 6.2138 | 5.1672 | 4.03 | 2.9943 | 2.4406 | 53.3454 | 92840 | 1 | 12
92841 | 1.8789 | 1.4586 | 1.3762 | 0.60574 | 0.046531 | 0.004842 | 0.000633 | 0.001631 | 0.046208 | 0.090777 | 1.0081 | 1.1135 | 7.6318 | 92841 | 2.6504 | 3.2186 | 3.9656 | 5.0596 | 5.3183 | 5.6598 | 6.4974 | 6.1833 | 5.1498 | 4.0142 | 2.9797 | 2.4404 | 53.137 | 92841 | 1 | 12
92843 | 1.8679 | 1.5143 | 1.393 | 0.59303 | 0.048917 | 0.00524 | 0.00074 | 0.001525 | 0.048312 | 0.095041 | 0.98351 | 1.1278 | 7.6794 | 92843 | 2.6452 | 3.2083 | 3.9485 | 5.0398 | 5.3218 | 5.6472 | 6.4648 | 6.1499 | 5.1232 | 4.0099 | 2.9854 | 2.4335 | 52.9776 | 92843 | 1 | 12
92844 | 1.8326 | 1.4391 | 1.344 | 0.59311 | 0.045586 | 0.004866 | 0.000655 | 0.00136 | 0.044539 | 0.088539 | 0.98205 | 1.0966 | 7.473 | 92844 | 2.6459 | 3.2072 | 3.9487 | 5.0381 | 5.2924 | 5.6124 | 6.4397 | 6.1308 | 5.1118 | 3.9966 | 2.974 | 2.4338 | 52.8313 | 92844 | 1 | 12
92845 | 1.8204 | 1.3671 | 1.3104 | 0.6014 | 0.042195 | 0.004398 | 0.000545 | 0.001337 | 0.041312 | 0.08257 | 0.9983 | 1.0712 | 7.3411 | 92845 | 2.6512 | 3.2148 | 3.9605 | 5.0521 | 5.2757 | 5.6031 | 6.4498 | 6.1438 | 5.1261 | 3.9949 | 2.9641 | 2.4381 | 52.8743 | 92845 | 1 | 12
92860 | 2.2867 | 1.8057 | 1.8889 | 0.76968 | 0.12696 | 0.008196 | 0.002573 | 0.010587 | 0.091642 | 0.14587 | 1.1744 | 1.4308 | 9.7419 | 92860 | 2.7216 | 3.3884 | 4.1743 | 5.4258 | 6.0149 | 6.734 | 7.6188 | 7.1848 | 5.8529 | 4.4124 | 3.1153 | 2.5057 | 59.1489 | 92860 | 1 | 12
92861 | 2.189 | 1.7861 | 1.7518 | 0.71793 | 0.079903 | 0.007868 | 0.001508 | 0.004138 | 0.068362 | 0.12469 | 1.1302 | 1.3355 | 9.1969 | 92861 | 2.652 | 3.2592 | 3.9905 | 5.1148 | 5.4977 | 5.9733 | 6.818 | 6.4504 | 5.362 | 4.1 | 3.0115 | 2.4221 | 54.6516 | 92861 | 1 | 12
92862 | 2.32 | 1.8904 | 1.9258 | 0.83078 | 0.12084 | 0.011563 | 0.003478 | 0.006966 | 0.082545 | 0.14734 | 1.2097 | 1.464 | 10.0134 | 92862 | 2.621 | 3.2372 | 3.9622 | 5.1028 | 5.5585 | 6.1186 | 6.9882 | 6.5941 | 5.4531 | 4.1149 | 2.9811 | 2.3806 | 55.1123 | 92862 | 1 | 12
92865 | 2.1687 | 1.7518 | 1.6936 | 0.69249 | 0.072593 | 0.00707 | 0.001243 | 0.003779 | 0.065752 | 0.1207 | 1.1175 | 1.3051 | 9.0003 | 92865 | 2.6533 | 3.2569 | 4.0004 | 5.1205 | 5.4907 | 5.9515 | 6.7966 | 6.436 | 5.3389 | 4.099 | 3.0173 | 2.4363 | 54.5974 | 92865 | 1 | 12
92866 | 2.047 | 1.6813 | 1.6142 | 0.67256 | 0.068037 | 0.007209 | 0.00125 | 0.002916 | 0.05989 | 0.11293 | 1.0658 | 1.2509 | 8.5839 | 92866 | 2.6465 | 3.2341 | 3.9676 | 5.0711 | 5.4164 | 5.825 | 6.6504 | 6.3101 | 5.2541 | 4.0533 | 2.9981 | 2.4229 | 53.8496 | 92866 | 1 | 12
92867 | 2.1648 | 1.764 | 1.7191 | 0.70531 | 0.076634 | 0.007573 | 0.001413 | 0.003899 | 0.066649 | 0.12219 | 1.1182 | 1.317 | 9.0668 | 92867 | 2.6517 | 3.2555 | 3.9894 | 5.1108 | 5.4858 | 5.9491 | 6.7918 | 6.4288 | 5.3427 | 4.0942 | 3.0111 | 2.4253 | 54.5362 | 92867 | 1 | 12
92868 | 2.014 | 1.6442 | 1.5528 | 0.64559 | 0.061494 | 0.006438 | 0.001033 | 0.002566 | 0.057205 | 0.1087 | 1.0472 | 1.2193 | 8.3605 | 92868 | 2.6476 | 3.2299 | 3.9708 | 5.0722 | 5.4031 | 5.7927 | 6.6179 | 6.2831 | 5.2249 | 4.0497 | 3.001 | 2.4326 | 53.7253 | 92868 | 1 | 12
92869 | 2.1746 | 1.7908 | 1.7727 | 0.7324 | 0.083305 | 0.008517 | 0.001673 | 0.004109 | 0.068429 | 0.12534 | 1.1278 | 1.3416 | 9.2312 | 92869 | 2.649 | 3.2553 | 3.9784 | 5.0986 | 5.4849 | 5.9591 | 6.7977 | 6.4326 | 5.358 | 4.0884 | 3.0035 | 2.4109 | 54.5162 | 92869 | 1 | 12
92870 | 2.3106 | 1.8319 | 1.7844 | 0.71607 | 0.077319 | 0.006925 | 0.001214 | 0.004731 | 0.072296 | 0.12948 | 1.1782 | 1.3661 | 9.4792 | 92870 | 2.6608 | 3.2828 | 4.0399 | 5.1767 | 5.5753 | 6.0958 | 6.9628 | 6.5808 | 5.4356 | 4.1501 | 3.0398 | 2.4531 | 55.4536 | 92870 | 1 | 12
92879 | 2.3141 | 1.816 | 1.9105 | 0.83654 | 0.14585 | 0.01112 | 0.004197 | 0.011081 | 0.093933 | 0.15542 | 1.204 | 1.4683 | 9.971 | 92879 | 2.6728 | 3.3226 | 4.0962 | 5.3199 | 5.903 | 6.6072 | 7.5055 | 7.0724 | 5.7588 | 4.3316 | 3.0572 | 2.4552 | 58.1024 | 92879 | 1 | 12
92880 | 2.3601 | 1.8896 | 1.948 | 0.78095 | 0.12526 | 0.008436 | 0.002603 | 0.009771 | 0.092114 | 0.14854 | 1.2079 | 1.4745 | 10.0478 | 92880 | 2.6959 | 3.3531 | 4.1239 | 5.3582 | 5.9136 | 6.6076 | 7.493 | 7.0601 | 5.7648 | 4.3458 | 3.0857 | 2.4742 | 58.2757 | 92880 | 1 | 12
92881 | 2.3254 | 1.8042 | 1.9154 | 0.90508 | 0.16848 | 0.014049 | 0.00626 | 0.0126 | 0.096858 | 0.16558 | 1.2237 | 1.4944 | 10.1319 | 92881 | 2.6202 | 3.262 | 4.027 | 5.2312 | 5.8265 | 6.5377 | 7.4681 | 7.0082 | 5.6977 | 4.271 | 3.002 | 2.4027 | 57.3545 | 92881 | 1 | 12
92882 | 2.4143 | 1.923 | 1.9996 | 0.90109 | 0.1589 | 0.013801 | 0.0053 | 0.010375 | 0.096372 | 0.16622 | 1.2665 | 1.5503 | 10.5058 | 92882 | 2.6044 | 3.228 | 3.9777 | 5.1548 | 5.6945 | 6.3504 | 7.2502 | 6.8337 | 5.5764 | 4.1831 | 2.977 | 2.3803 | 56.2105 | 92882 | 1 | 12
92883 | 2.4101 | 1.8774 | 1.9972 | 1.0217 | 0.20236 | 0.018948 | 0.009304 | 0.013406 | 0.10203 | 0.18362 | 1.2906 | 1.5861 | 10.7129 | 92883 | 2.5229 | 3.132 | 3.8671 | 5.022 | 5.5901 | 6.276 | 7.2252 | 6.7572 | 5.4848 | 4.1007 | 2.8906 | 2.3069 | 55.1757 | 92883 | 1 | 12
92886 | 2.4175 | 1.9342 | 1.9158 | 0.7547 | 0.092786 | 0.007551 | 0.001658 | 0.006146 | 0.08138 | 0.14126 | 1.2244 | 1.4521 | 10.0295 | 92886 | 2.6669 | 3.3043 | 4.0401 | 5.2119 | 5.6461 | 6.225 | 7.113 | 6.6927 | 5.5345 | 4.1964 | 3.0443 | 2.4361 | 56.1112 | 92886 | 1 | 12
92887 | 2.4245 | 1.9587 | 1.9685 | 0.78184 | 0.10577 | 0.008487 | 0.002177 | 0.007031 | 0.085645 | 0.14665 | 1.2319 | 1.4859 | 10.2071 | 92887 | 2.6673 | 3.3075 | 4.0314 | 5.2191 | 5.6787 | 6.2833 | 7.1728 | 6.7418 | 5.5767 | 4.2136 | 3.0393 | 2.4226 | 56.3541 | 92887 | 1 | 12
93001 | 2.9078 | 2.402 | 2.131 | 0.88606 | 0.045618 | 0.004379 | 0.000318 | 0.001084 | 0.02315 | 0.1854 | 1.3964 | 1.8738 | 11.8571 | 93001 | 2.1432 | 2.7509 | 3.4748 | 4.5197 | 4.9998 | 5.479 | 6.0615 | 5.6598 | 4.7255 | 3.5798 | 2.5011 | 1.9393 | 47.8343 | 93001 | 1 | 11
93003 | 2.7321 | 2.0376 | 1.8026 | 0.76868 | 0.029515 | 0.002507 | 0.000117 | 0.000845 | 0.020909 | 0.12916 | 1.3091 | 1.6367 | 10.4698 | 93003 | 2.2618 | 2.8553 | 3.5802 | 4.589 | 4.9406 | 5.3549 | 5.8966 | 5.5417 | 4.7101 | 3.6264 | 2.6121 | 2.0527 | 48.0215 | 93003 | 1 | 12
93004 | 2.6782 | 1.9722 | 1.7249 | 0.78603 | 0.030786 | 0.002462 | 0.000127 | 0.001053 | 0.021537 | 0.12392 | 1.3095 | 1.5723 | 10.2229 | 93004 | 2.2622 | 2.8592 | 3.5822 | 4.605 | 4.9866 | 5.4266 | 5.9782 | 5.6291 | 4.7558 | 3.6566 | 2.6087 | 2.0455 | 48.3956 | 93004 | 1 | 12
93010 | 2.5242 | 1.777 | 1.4788 | 0.75477 | 0.022765 | 0.001883 | 8.8e-05 | 0.001068 | 0.020246 | 0.096623 | 1.2755 | 1.3863 | 9.3392 | 93010 | 2.3287 | 2.9165 | 3.6277 | 4.6403 | 5.0086 | 5.4053 | 5.956 | 5.6521 | 4.7679 | 3.694 | 2.6565 | 2.0922 | 48.746 | 93010 | 1 | 12
93012 | 2.5113 | 1.7582 | 1.4885 | 0.76941 | 0.027799 | 0.002453 | 0.000128 | 0.001607 | 0.023262 | 0.10448 | 1.2826 | 1.3969 | 9.3666 | 93012 | 2.3365 | 2.9138 | 3.6188 | 4.6228 | 5.0315 | 5.4462 | 6.0224 | 5.6929 | 4.8054 | 3.7186 | 2.66 | 2.1164 | 48.9852 | 93012 | 1 | 12
93013 | 2.9766 | 2.5708 | 2.2756 | 0.94427 | 0.051108 | 0.007492 | 0.000675 | 0.00123 | 0.024155 | 0.23951 | 1.4698 | 2.0344 | 12.5955 | 93013 | 2.039 | 2.6335 | 3.3361 | 4.3383 | 4.8357 | 5.2912 | 5.8295 | 5.4206 | 4.514 | 3.4348 | 2.3612 | 1.823 | 45.8569 | 93013 | 1 | 12
93015 | 2.6308 | 1.859 | 1.7546 | 0.95335 | 0.073698 | 0.003189 | 0.000328 | 0.003415 | 0.032896 | 0.16164 | 1.3305 | 1.5675 | 10.3709 | 93015 | 2.1065 | 2.7528 | 3.5452 | 4.7459 | 5.5115 | 6.3103 | 7.0366 | 6.4893 | 5.2795 | 3.8629 | 2.5215 | 1.919 | 52.0809 | 93015 | 1 | 12
93021 | 2.6369 | 1.8474 | 1.6454 | 0.90559 | 0.051414 | 0.002891 | 0.000207 | 0.002702 | 0.029727 | 0.13602 | 1.3253 | 1.5046 | 10.0882 | 93021 | 2.2482 | 2.8698 | 3.6278 | 4.7385 | 5.3353 | 5.9489 | 6.6172 | 6.1597 | 5.1015 | 3.8337 | 2.6255 | 2.0541 | 51.1603 | 93021 | 1 | 12
93022 | 3.0171 | 2.6939 | 2.3301 | 0.95205 | 0.056345 | 0.003915 | 0.000246 | 0.001158 | 0.025274 | 0.20093 | 1.4168 | 1.965 | 12.6628 | 93022 | 2.1318 | 2.7819 | 3.4936 | 4.6258 | 5.1881 | 5.7738 | 6.3602 | 5.9602 | 4.9345 | 3.6842 | 2.5116 | 1.9488 | 49.3946 | 93022 | 1 | 11
93023 | 2.7738 | 2.0693 | 2.063 | 1.0514 | 0.092538 | 0.010145 | 0.001337 | 0.003143 | 0.031195 | 0.24327 | 1.5289 | 2.0105 | 11.8785 | 93023 | 1.8713 | 2.4661 | 3.1479 | 4.2009 | 4.9077 | 5.674 | 6.3344 | 5.8428 | 4.7288 | 3.4661 | 2.2184 | 1.6914 | 46.5498 | 93023 | 1 | 11
93030 | 2.6354 | 1.8777 | 1.6331 | 0.73654 | 0.022751 | 0.00206 | 8.5e-05 | 0.000788 | 0.019693 | 0.10848 | 1.2833 | 1.5172 | 9.8371 | 93030 | 2.3032 | 2.888 | 3.6106 | 4.6033 | 4.9228 | 5.3003 | 5.8359 | 5.5073 | 4.6892 | 3.6344 | 2.6423 | 2.0802 | 48.0175 | 93030 | 1 | 12
93033 | 2.3647 | 1.6363 | 1.3905 | 0.63645 | 0.016542 | 0.002058 | 9.4e-05 | 0.000926 | 0.017853 | 0.087855 | 1.2197 | 1.3124 | 8.6855 | 93033 | 2.3545 | 2.8932 | 3.5782 | 4.5182 | 4.8353 | 5.1381 | 5.6446 | 5.3751 | 4.6178 | 3.6489 | 2.6609 | 2.1319 | 47.3966 | 93033 | 1 | 12
93035 | 2.7038 | 1.9392 | 1.7382 | 0.72165 | 0.023337 | 0.002266 | 8.8e-05 | 0.000666 | 0.019657 | 0.11766 | 1.2873 | 1.6063 | 10.1602 | 93035 | 2.2875 | 2.8671 | 3.5957 | 4.5708 | 4.8624 | 5.2265 | 5.7536 | 5.4045 | 4.6363 | 3.5961 | 2.6336 | 2.0771 | 47.511 | 93035 | 1 | 12
93036 | 2.6303 | 1.8768 | 1.6273 | 0.74225 | 0.023336 | 0.002068 | 8.8e-05 | 0.000826 | 0.019854 | 0.10859 | 1.2849 | 1.5107 | 9.8271 | 93036 | 2.3018 | 2.8881 | 3.6101 | 4.6072 | 4.9348 | 5.3189 | 5.8568 | 5.529 | 4.7006 | 3.6407 | 2.6407 | 2.0778 | 48.1064 | 93036 | 1 | 12
93041 | 2.4716 | 1.7323 | 1.5238 | 0.63986 | 0.017926 | 0.002199 | 9.2e-05 | 0.000767 | 0.017976 | 0.099111 | 1.2333 | 1.4248 | 9.1637 | 93041 | 2.3317 | 2.8747 | 3.5721 | 4.5062 | 4.7991 | 5.1026 | 5.6055 | 5.3079 | 4.584 | 3.6128 | 2.6508 | 2.1195 | 47.0669 | 93041 | 1 | 12
93042 | 2.2254 | 1.5127 | 1.2961 | 0.55362 | 0.012224 | 0.002131 | 9.6e-05 | 0.00088 | 0.016221 | 0.079447 | 1.1763 | 1.2321 | 8.1072 | 93042 | 2.3786 | 2.8828 | 3.547 | 4.4377 | 4.7323 | 4.9717 | 5.4492 | 5.2062 | 4.5289 | 3.6309 | 2.669 | 2.1645 | 46.5987 | 93042 | 1 | 12
93043 | 2.7038 | 1.9392 | 1.7382 | 0.72165 | 0.023337 | 0.002266 | 8.8e-05 | 0.000666 | 0.019657 | 0.11766 | 1.2873 | 1.6063 | 10.1602 | 93043 | 2.2875 | 2.8671 | 3.5957 | 4.5708 | 4.8624 | 5.2265 | 5.7536 | 5.4045 | 4.6363 | 3.5961 | 2.6336 | 2.0771 | 47.511 | 93043 | 1 | 12
93060 | 2.7817 | 2.1356 | 1.9686 | 0.92835 | 0.058661 | 0.003907 | 0.000295 | 0.002198 | 0.028475 | 0.17031 | 1.3841 | 1.7345 | 11.1967 | 93060 | 2.1123 | 2.7354 | 3.4732 | 4.5793 | 5.1578 | 5.8146 | 6.429 | 5.9811 | 4.9486 | 3.7101 | 2.4864 | 1.9218 | 49.3494 | 93060 | 1 | 11
93063 | 2.6381 | 1.7294 | 1.5535 | 0.94087 | 0.056771 | 0.003488 | 0.000306 | 0.003888 | 0.032128 | 0.13427 | 1.3163 | 1.4993 | 9.9082 | 93063 | 2.2546 | 2.898 | 3.6701 | 4.815 | 5.4483 | 6.1321 | 6.8395 | 6.3428 | 5.2421 | 3.9306 | 2.6567 | 2.0772 | 52.307 | 93063 | 1 | 12
93065 | 2.6375 | 1.7856 | 1.5922 | 0.92743 | 0.054046 | 0.003282 | 0.000265 | 0.003375 | 0.031655 | 0.13538 | 1.329 | 1.5064 | 10.0061 | 93065 | 2.2495 | 2.8793 | 3.6487 | 4.7565 | 5.3629 | 6.003 | 6.7016 | 6.2216 | 5.1576 | 3.8764 | 2.632 | 2.0756 | 51.5646 | 93065 | 1 | 12
93066 | 2.6224 | 1.8848 | 1.6501 | 0.84303 | 0.039242 | 0.002636 | 0.000163 | 0.001738 | 0.024894 | 0.12546 | 1.3203 | 1.5036 | 10.0184 | 93066 | 2.2493 | 2.855 | 3.5852 | 4.6481 | 5.129 | 5.6526 | 6.2469 | 5.8661 | 4.8965 | 3.7318 | 2.6013 | 2.0323 | 49.4939 | 93066 | 1 | 12
93067 | 2.9662 | 2.6131 | 2.2627 | 0.91309 | 0.04521 | 0.007907 | 0.000705 | 0.001061 | 0.023243 | 0.24677 | 1.4592 | 2.0386 | 12.5778 | 93067 | 2.0582 | 2.648 | 3.3325 | 4.3039 | 4.7415 | 5.1405 | 5.602 | 5.235 | 4.4052 | 3.3861 | 2.3605 | 1.8353 | 45.0488 | 93067 | 1 | 12
93101 | 2.9114 | 2.6412 | 2.2053 | 0.84689 | 0.034994 | 0.007353 | 0.000654 | 0.000796 | 0.020262 | 0.24677 | 1.4155 | 2.0031 | 12.3342 | 93101 | 2.1195 | 2.6908 | 3.3667 | 4.2876 | 4.6814 | 4.9524 | 5.3184 | 5.0355 | 4.2724 | 3.3052 | 2.4121 | 1.8681 | 44.3101 | 93101 | 1 | 12
93103 | 2.9224 | 2.6051 | 2.223 | 0.88493 | 0.041438 | 0.008111 | 0.000767 | 0.00093 | 0.022007 | 0.2526 | 1.4426 | 2.0248 | 12.4287 | 93103 | 2.08 | 2.657 | 3.3338 | 4.2759 | 4.7036 | 5.0438 | 5.4509 | 5.1316 | 4.3269 | 3.3321 | 2.3764 | 1.8386 | 44.5506 | 93103 | 1 | 12
93105 | 2.8576 | 2.4017 | 2.2343 | 1.0195 | 0.06712 | 0.013318 | 0.001705 | 0.001193 | 0.028989 | 0.30907 | 1.552 | 2.1204 | 12.6069 | 93105 | 1.9411 | 2.5016 | 3.1618 | 4.1288 | 4.6714 | 5.1884 | 5.6234 | 5.2382 | 4.3262 | 3.2993 | 2.2324 | 1.7065 | 44.019 | 93105 | 1 | 11
93106 | 2.7866 | 2.5566 | 2.148 | 0.79665 | 0.024894 | 0.006636 | 0.000566 | 0.00048 | 0.015989 | 0.2521 | 1.3628 | 1.9454 | 11.8967 | 93106 | 2.1518 | 2.6819 | 3.3551 | 4.2331 | 4.5494 | 4.7261 | 5.0034 | 4.7466 | 4.0708 | 3.2278 | 2.3981 | 1.8938 | 43.0378 | 93106 | 1 | 12
93108 | 2.9396 | 2.4894 | 2.243 | 0.96524 | 0.057037 | 0.008929 | 0.000921 | 0.001384 | 0.025247 | 0.25302 | 1.4935 | 2.0535 | 12.5307 | 93108 | 2.0036 | 2.5902 | 3.2807 | 4.2742 | 4.7938 | 5.281 | 5.8053 | 5.4004 | 4.4845 | 3.4019 | 2.3166 | 1.7842 | 45.4167 | 93108 | 1 | 12
93109 | 2.8993 | 2.6549 | 2.1908 | 0.82543 | 0.031544 | 0.007029 | 0.000611 | 0.000717 | 0.019273 | 0.24484 | 1.4006 | 1.9909 | 12.2658 | 93109 | 2.1384 | 2.7056 | 3.3802 | 4.2887 | 4.6677 | 4.9026 | 5.245 | 4.9831 | 4.2403 | 3.287 | 2.4287 | 1.8805 | 44.1478 | 93109 | 1 | 12
93110 | 2.881 | 2.6137 | 2.1911 | 0.84597 | 0.034881 | 0.007762 | 0.00073 | 0.000748 | 0.020051 | 0.25381 | 1.414 | 2.0006 | 12.2644 | 93110 | 2.1152 | 2.6784 | 3.3501 | 4.2614 | 4.6547 | 4.9196 | 5.2664 | 4.9911 | 4.2322 | 3.2831 | 2.4009 | 1.8597 | 44.0128 | 93110 | 1 | 12
93111 | 2.8533 | 2.573 | 2.1875 | 0.85711 | 0.036384 | 0.008213 | 0.000807 | 0.000731 | 0.020338 | 0.26126 | 1.4175 | 2.0008 | 12.2169 | 93111 | 2.0999 | 2.6562 | 3.3251 | 4.2364 | 4.6326 | 4.9133 | 5.2542 | 4.9692 | 4.2063 | 3.2733 | 2.378 | 1.846 | 43.7905 | 93111 | 1 | 12
93117 | 2.7035 | 2.4069 | 2.1933 | 0.87272 | 0.03694 | 0.008054 | 0.000835 | 0.000458 | 0.023083 | 0.28324 | 1.3948 | 1.9639 | 11.8877 | 93117 | 2.1054 | 2.6162 | 3.262 | 4.144 | 4.4998 | 4.7763 | 5.0401 | 4.7455 | 4.0479 | 3.2064 | 2.3453 | 1.8342 | 42.623 | 93117 | 1 | 11
93202 | 1.1706 | 1.0859 | 1.0647 | 0.51261 | 0.066882 | 0.008424 | 0.000193 | 0.000203 | 0.030532 | 0.19954 | 0.73161 | 0.89858 | 5.7698 | 93202 | 1.3284 | 2.2556 | 3.6677 | 5.685 | 7.9761 | 9.7296 | 10.2197 | 8.8898 | 6.693 | 4.2647 | 2.0945 | 1.152 | 63.9562 | 93202 | 2 | 11
93203 | 1.4359 | 1.2682 | 1.3303 | 0.71871 | 0.10622 | 0.003572 | 0.000359 | 0.002077 | 0.035507 | 0.19077 | 0.90463 | 0.94644 | 6.9427 | 93203 | 1.8012 | 2.6964 | 3.9237 | 5.6695 | 7.4293 | 8.8343 | 9.4901 | 8.4481 | 6.6224 | 4.4982 | 2.5216 | 1.6318 | 63.5666 | 93203 | 5 | 10
93204 | 1.7063 | 1.5111 | 1.3588 | 0.68271 | 0.06024 | 0.009167 | 0.000339 | 6.9e-05 | 0.024987 | 0.25338 | 0.94792 | 1.3224 | 7.8774 | 93204 | 1.5018 | 2.2752 | 3.4097 | 5.0463 | 6.7204 | 7.987 | 8.4498 | 7.4563 | 5.7522 | 3.8467 | 2.0662 | 1.2822 | 55.7939 | 93204 | 2 | 11
93205 | 1.5815 | 1.1192 | 0.92652 | 0.57318 | 0.10317 | 0.008732 | 0.011202 | 0.012961 | 0.06483 | 0.16177 | 1.0355 | 1.209 | 6.8076 | 93205 | 1.6304 | 2.4136 | 3.5563 | 5.2036 | 6.9677 | 8.5586 | 9.2945 | 8.2553 | 6.2819 | 4.1299 | 2.2473 | 1.4759 | 60.0149 | 93205 | 3 | 11
93206 | 0.99295 | 0.90569 | 0.89881 | 0.50058 | 0.046074 | 0.003771 | 0.000292 | 0.000106 | 0.024661 | 0.14099 | 0.54884 | 0.66966 | 4.7324 | 93206 | 1.6376 | 2.5532 | 3.8171 | 5.5436 | 7.2971 | 8.5229 | 8.9972 | 7.9742 | 6.2526 | 4.2396 | 2.3459 | 1.4497 | 60.6308 | 93206 | 2 | 11
93207 | 1.3965 | 1.1488 | 1.1397 | 0.65888 | 0.10429 | 0.009117 | 0.002798 | 0.002651 | 0.0541 | 0.21438 | 0.94944 | 1.0334 | 6.714 | 93207 | 1.5442 | 2.5387 | 3.9698 | 5.9561 | 8.2323 | 9.9606 | 10.5683 | 9.2379 | 7.1013 | 4.6152 | 2.3645 | 1.4013 | 67.4902 | 93207 | 5 | 10
93210 | 2.5256 | 2.134 | 1.9476 | 0.99021 | 0.095687 | 0.020105 | 0.000465 | 0.000169 | 0.035234 | 0.43833 | 1.6202 | 2.0659 | 11.8735 | 93210 | 1.426 | 2.1632 | 3.2519 | 4.7781 | 6.3608 | 7.6431 | 8.1133 | 7.1722 | 5.5532 | 3.6866 | 1.939 | 1.2198 | 53.3072 | 93210 | 2 | 11
93212 | 1.1526 | 1.0221 | 0.91233 | 0.56011 | 0.063667 | 0.006576 | 0.000256 | 0.000192 | 0.032623 | 0.17489 | 0.66323 | 0.85556 | 5.4441 | 93212 | 1.4186 | 2.3578 | 3.7533 | 5.7594 | 7.9787 | 9.5911 | 10.0618 | 8.7738 | 6.6863 | 4.3427 | 2.1913 | 1.2378 | 64.1524 | 93212 | 2 | 11
93215 | 1.0823 | 0.9583 | 0.95894 | 0.56973 | 0.074183 | 0.006546 | 0.000533 | 0.000562 | 0.035787 | 0.17805 | 0.68876 | 0.77385 | 5.3275 | 93215 | 1.5135 | 2.5549 | 4.0012 | 6.0064 | 8.3219 | 9.9324 | 10.5267 | 9.195 | 7.0381 | 4.5957 | 2.3538 | 1.3581 | 67.3975 | 93215 | 2 | 11
93219 | 1.1195 | 0.97879 | 0.91815 | 0.57522 | 0.066623 | 0.005842 | 0.000377 | 0.000252 | 0.033757 | 0.17283 | 0.65506 | 0.79931 | 5.3257 | 93219 | 1.4766 | 2.463 | 3.9034 | 5.9068 | 8.1157 | 9.7388 | 10.2325 | 8.9514 | 6.8407 | 4.4622 | 2.2972 | 1.3155 | 65.7038 | 93219 | 2 | 11
93221 | 1.9297 | 1.6011 | 1.728 | 0.87102 | 0.14173 | 0.016942 | 0.001539 | 0.001348 | 0.067735 | 0.338 | 1.3263 | 1.4781 | 9.5015 | 93221 | 1.4553 | 2.4594 | 3.9175 | 5.9864 | 8.3542 | 10.1987 | 10.7766 | 9.4227 | 7.1988 | 4.609 | 2.3079 | 1.3247 | 68.0113 | 93221 | 2 | 11
93223 | 1.6399 | 1.4625 | 1.5047 | 0.79157 | 0.11288 | 0.013048 | 0.000824 | 0.000702 | 0.055282 | 0.33289 | 1.1647 | 1.2886 | 8.3676 | 93223 | 1.4302 | 2.4225 | 3.8855 | 5.9448 | 8.3201 | 10.1592 | 10.6938 | 9.3707 | 7.1852 | 4.5421 | 2.2783 | 1.2852 | 67.5176 | 93223 | 2 | 11
93224 | 1.6869 | 1.3858 | 1.4215 | 0.78399 | 0.077309 | 0.008035 | 0.001054 | 0.000271 | 0.032343 | 0.22376 | 0.97731 | 1.2456 | 7.8439 | 93224 | 1.7045 | 2.4483 | 3.5105 | 4.9464 | 6.3173 | 7.3772 | 7.9054 | 7.0466 | 5.5519 | 3.8614 | 2.2395 | 1.4768 | 54.3858 | 93224 | 2 | 11
93225 | 2.1631 | 1.5743 | 1.6453 | 0.98862 | 0.12472 | 0.00898 | 0.001768 | 0.003585 | 0.034908 | 0.23161 | 1.3456 | 1.6452 | 9.7676 | 93225 | 1.7193 | 2.391 | 3.2278 | 4.4819 | 5.642 | 6.7332 | 7.4616 | 6.7284 | 5.2881 | 3.7036 | 2.1806 | 1.5365 | 51.0939 | 93225 | 4 | 11
93226 | 1.7608 | 1.3147 | 1.1879 | 0.70933 | 0.126 | 0.013438 | 0.010861 | 0.010044 | 0.066557 | 0.20985 | 1.1879 | 1.3796 | 7.9769 | 93226 | 1.5611 | 2.385 | 3.5684 | 5.2511 | 7.0986 | 8.7533 | 9.4103 | 8.3467 | 6.327 | 4.1587 | 2.1986 | 1.4108 | 60.4695 | 93226 | 5 | 10
93230 | 1.2219 | 1.1285 | 1.0943 | 0.55312 | 0.072567 | 0.008858 | 0.000236 | 0.000245 | 0.035094 | 0.2122 | 0.77447 | 0.94752 | 6.049 | 93230 | 1.3443 | 2.2743 | 3.6968 | 5.7226 | 8.0398 | 9.772 | 10.2653 | 8.9525 | 6.7544 | 4.3006 | 2.1228 | 1.1662 | 64.4116 | 93230 | 2 | 11
93234 | 1.2628 | 1.1751 | 1.0929 | 0.52246 | 0.051258 | 0.007427 | 0.000169 | 0.000104 | 0.01762 | 0.22723 | 0.77339 | 0.96894 | 6.0994 | 93234 | 1.3939 | 2.2534 | 3.5293 | 5.3828 | 7.412 | 8.9383 | 9.4296 | 8.2418 | 6.2991 | 4.0696 | 2.0501 | 1.1957 | 60.1956 | 93234 | 2 | 11
93235 | 1.7189 | 1.5232 | 1.6098 | 0.80585 | 0.1222 | 0.01588 | 0.000836 | 0.000769 | 0.057588 | 0.34649 | 1.2123 | 1.3589 | 8.7728 | 93235 | 1.4082 | 2.4163 | 3.8507 | 5.9364 | 8.3773 | 10.2632 | 10.8059 | 9.4117 | 7.1862 | 4.5283 | 2.2468 | 1.263 | 67.6941 | 93235 | 2 | 11
93238 | 1.5033 | 1.0562 | 0.80301 | 0.49846 | 0.10049 | 0.011117 | 0.023208 | 0.020558 | 0.077129 | 0.14898 | 0.98662 | 1.1341 | 6.3632 | 93238 | 1.6091 | 2.4226 | 3.6088 | 5.2346 | 7.0686 | 8.7065 | 9.4322 | 8.3269 | 6.3303 | 4.1557 | 2.241 | 1.4806 | 60.6169 | 93238 | 3 | 11
93239 | 1.1518 | 1.0429 | 0.9297 | 0.5113 | 0.048779 | 0.004982 | 0.000198 | 8.9e-05 | 0.023698 | 0.16216 | 0.60507 | 0.83566 | 5.3163 | 93239 | 1.4654 | 2.3504 | 3.6577 | 5.5043 | 7.5016 | 8.9682 | 9.3944 | 8.2336 | 6.3162 | 4.1565 | 2.1654 | 1.2708 | 60.9844 | 93239 | 2 | 11
93240 | 1.501 | 1.0542 | 0.83745 | 0.51745 | 0.097368 | 0.008829 | 0.014317 | 0.015278 | 0.068432 | 0.15015 | 0.98061 | 1.1355 | 6.3806 | 93240 | 1.6356 | 2.4279 | 3.6018 | 5.2634 | 7.0726 | 8.6862 | 9.4071 | 8.3295 | 6.3607 | 4.1669 | 2.2631 | 1.4865 | 60.7012 | 93240 | 3 | 11
93241 | 0.95899 | 0.94162 | 0.93861 | 0.50175 | 0.070264 | 0.003584 | 0.00027 | 0.000801 | 0.027562 | 0.14783 | 0.63887 | 0.59824 | 4.8284 | 93241 | 1.7636 | 2.7859 | 4.1766 | 6.0818 | 8.0856 | 9.5414 | 10.1434 | 8.9906 | 7.0805 | 4.778 | 2.6066 | 1.621 | 67.655 | 93241 | 2 | 11
93242 | 1.2665 | 1.1636 | 1.1861 | 0.5565 | 0.080193 | 0.010746 | 0.00024 | 0.000258 | 0.03332 | 0.23589 | 0.82884 | 0.97164 | 6.3339 | 93242 | 1.2907 | 2.2183 | 3.6609 | 5.7078 | 8.0565 | 9.8833 | 10.3963 | 9.0221 | 6.8278 | 4.2782 | 2.0607 | 1.1322 | 64.5348 | 93242 | 2 | 11
93243 | 2.2148 | 1.5524 | 1.5574 | 0.92643 | 0.11551 | 0.005428 | 0.001078 | 0.004755 | 0.032855 | 0.18673 | 1.3302 | 1.594 | 9.5216 | 93243 | 1.762 | 2.4049 | 3.1866 | 4.3755 | 5.4612 | 6.5598 | 7.3451 | 6.6737 | 5.2605 | 3.7036 | 2.1938 | 1.5921 | 50.5189 | 93243 | 4 | 11
93244 | 2.1575 | 1.7292 | 1.8793 | 0.91809 | 0.16543 | 0.022054 | 0.002539 | 0.002169 | 0.077369 | 0.33754 | 1.4491 | 1.6518 | 10.3921 | 93244 | 1.461 | 2.4542 | 3.9083 | 5.9752 | 8.3112 | 10.1867 | 10.8064 | 9.4248 | 7.1628 | 4.5809 | 2.2871 | 1.3359 | 67.8946 | 93244 | 2 | 11
93245 | 1.1123 | 1.0426 | 1.0083 | 0.4774 | 0.055854 | 0.007756 | 0.000168 | 0.000149 | 0.021196 | 0.19335 | 0.68487 | 0.83867 | 5.4426 | 93245 | 1.3585 | 2.2616 | 3.6353 | 5.598 | 7.8069 | 9.4834 | 9.9806 | 8.7002 | 6.5709 | 4.1985 | 2.0786 | 1.1712 | 62.8437 | 93245 | 2 | 11
93247 | 1.7707 | 1.4799 | 1.5645 | 0.83236 | 0.12772 | 0.012816 | 0.001277 | 0.00107 | 0.063533 | 0.31576 | 1.227 | 1.3383 | 8.7348 | 93247 | 1.4691 | 2.4835 | 3.946 | 6.0102 | 8.3843 | 10.1996 | 10.7529 | 9.4228 | 7.2219 | 4.6374 | 2.3332 | 1.3321 | 68.193 | 93247 | 2 | 11
93249 | 1.4938 | 1.3156 | 1.2188 | 0.6424 | 0.057115 | 0.006701 | 0.000441 | 8.1e-05 | 0.027247 | 0.20759 | 0.79045 | 1.1124 | 6.8727 | 93249 | 1.5761 | 2.3801 | 3.5364 | 5.1651 | 6.8053 | 8.0032 | 8.4516 | 7.4639 | 5.8198 | 3.9486 | 2.1802 | 1.3668 | 56.6973 | 93249 | 2 | 11
93250 | 0.98322 | 0.89985 | 0.9149 | 0.52923 | 0.067556 | 0.006567 | 0.000495 | 0.000564 | 0.031518 | 0.16232 | 0.62899 | 0.69744 | 4.9227 | 93250 | 1.5292 | 2.5705 | 4.0061 | 5.9843 | 8.2658 | 9.8365 | 10.407 | 9.122 | 6.9858 | 4.5794 | 2.36 | 1.3751 | 67.0218 | 93250 | 2 | 11
93251 | 1.5334 | 1.3031 | 1.2975 | 0.70757 | 0.06684 | 0.007503 | 0.000781 | 0.000169 | 0.030375 | 0.21242 | 0.86844 | 1.1383 | 7.1665 | 93251 | 1.6631 | 2.4392 | 3.5428 | 5.0695 | 6.5613 | 7.6367 | 8.1362 | 7.2289 | 5.6702 | 3.9312 | 2.2317 | 1.4457 | 55.5566 | 93251 | 2 | 11
93252 | 2.4204 | 1.7458 | 1.8579 | 1.0588 | 0.1122 | 0.012078 | 0.002003 | 0.002239 | 0.034216 | 0.26947 | 1.4592 | 1.8599 | 10.8341 | 93252 | 1.7156 | 2.3635 | 3.1358 | 4.3037 | 5.2954 | 6.2481 | 6.8948 | 6.2608 | 4.965 | 3.5484 | 2.1259 | 1.5309 | 48.3878 | 93252 | 2 | 11
93254 | 2.6277 | 2.1035 | 2.1361 | 1.0968 | 0.097298 | 0.015928 | 0.002322 | 0.000618 | 0.038043 | 0.35045 | 1.5434 | 2.0587 | 12.0708 | 93254 | 1.7674 | 2.3614 | 3.1255 | 4.2479 | 5.1017 | 5.8834 | 6.3405 | 5.7806 | 4.6509 | 3.4022 | 2.1181 | 1.5329 | 46.3125 | 93254 | 3 | 11
93255 | 1.33 | 0.88148 | 0.60653 | 0.38978 | 0.088945 | 0.010653 | 0.045086 | 0.038396 | 0.092079 | 0.12141 | 0.86528 | 0.98959 | 5.4592 | 93255 | 1.6729 | 2.4559 | 3.6168 | 5.2316 | 7.0248 | 8.6534 | 9.4505 | 8.3156 | 6.3208 | 4.1778 | 2.2863 | 1.5278 | 60.7342 | 93255 | 3 | 11
93256 | 1.2066 | 1.0587 | 0.99404 | 0.62365 | 0.075736 | 0.006632 | 0.000438 | 0.000315 | 0.038765 | 0.20339 | 0.75254 | 0.88743 | 5.8482 | 93256 | 1.4619 | 2.4582 | 3.9087 | 5.9509 | 8.2152 | 9.9147 | 10.4178 | 9.0965 | 6.9534 | 4.4931 | 2.2919 | 1.2994 | 66.4618 | 93256 | 2 | 11
93257 | 1.6735 | 1.3318 | 1.2837 | 0.73845 | 0.122 | 0.012621 | 0.007101 | 0.005465 | 0.065041 | 0.24547 | 1.1406 | 1.2681 | 7.894 | 93257 | 1.522 | 2.4658 | 3.8348 | 5.7434 | 7.9352 | 9.6754 | 10.2736 | 8.9956 | 6.8757 | 4.4558 | 2.2869 | 1.3766 | 65.4408 | 93257 | 2 | 11
93260 | 1.7975 | 1.3483 | 1.2095 | 0.71833 | 0.13048 | 0.015504 | 0.013628 | 0.011418 | 0.070112 | 0.21694 | 1.2186 | 1.4102 | 8.1605 | 93260 | 1.5508 | 2.3754 | 3.5771 | 5.2657 | 7.151 | 8.7957 | 9.4471 | 8.3512 | 6.3358 | 4.1569 | 2.1894 | 1.3977 | 60.5939 | 93260 | 5 | 10
93262 | 3.0589 | 2.3027 | 2.1547 | 1.1505 | 0.32909 | 0.1031 | 0.082982 | 0.047705 | 0.14647 | 0.42843 | 2.14 | 2.4936 | 14.4383 | 93262 | 1.3912 | 2.0529 | 3.0942 | 4.5463 | 6.1378 | 7.6317 | 8.322 | 7.3539 | 5.4987 | 3.5774 | 1.8732 | 1.2523 | 52.7317 | 93262 | 6 | 9
93263 | 0.87542 | 0.83173 | 0.84029 | 0.47223 | 0.049982 | 0.004951 | 0.000337 | 0.000223 | 0.024613 | 0.13629 | 0.52247 | 0.58984 | 4.3484 | 93263 | 1.5823 | 2.5732 | 3.9545 | 5.8291 | 7.8697 | 9.2581 | 9.7791 | 8.6525 | 6.6856 | 4.4525 | 2.3789 | 1.4133 | 64.4288 | 93263 | 2 | 11
93265 | 2.314 | 1.7401 | 1.5785 | 0.87496 | 0.18681 | 0.037981 | 0.040892 | 0.025059 | 0.098847 | 0.28713 | 1.5877 | 1.8347 | 10.6067 | 93265 | 1.4757 | 2.2523 | 3.4123 | 5.0346 | 6.857 | 8.4633 | 9.1216 | 8.0126 | 6.0642 | 3.9368 | 2.0707 | 1.3375 | 58.0387 | 93265 | 2 | 11
93266 | 1.1062 | 1.0253 | 0.93981 | 0.47861 | 0.049509 | 0.006135 | 0.000169 | 0.000114 | 0.022019 | 0.17076 | 0.62247 | 0.81962 | 5.2407 | 93266 | 1.4089 | 2.3015 | 3.6402 | 5.5361 | 7.6391 | 9.211 | 9.6795 | 8.4551 | 6.4258 | 4.1652 | 2.1134 | 1.2157 | 61.7914 | 93266 | 2 | 11
93267 | 1.6179 | 1.3642 | 1.4083 | 0.78564 | 0.11633 | 0.010323 | 0.00109 | 0.000899 | 0.059213 | 0.29045 | 1.1183 | 1.2125 | 7.9852 | 93267 | 1.4797 | 2.5044 | 3.9659 | 6.0265 | 8.4119 | 10.2017 | 10.7703 | 9.4128 | 7.2311 | 4.6372 | 2.3375 | 1.3335 | 68.3125 | 93267 | 2 | 11
93268 | 1.3358 | 1.1272 | 1.1508 | 0.64746 | 0.065543 | 0.004992 | 0.000595 | 0.000242 | 0.029627 | 0.17639 | 0.78171 | 0.9209 | 6.2412 | 93268 | 1.7388 | 2.5655 | 3.6908 | 5.2325 | 6.706 | 7.7829 | 8.3512 | 7.4392 | 5.8715 | 4.0787 | 2.3511 | 1.5467 | 57.3548 | 93268 | 2 | 11
93270 | 1.311 | 1.1178 | 1.1298 | 0.66971 | 0.095645 | 0.007198 | 0.000763 | 0.000693 | 0.04915 | 0.22704 | 0.88577 | 0.94897 | 6.4435 | 93270 | 1.5083 | 2.547 | 4.027 | 6.1148 | 8.4777 | 10.2585 | 10.8062 | 9.4129 | 7.258 | 4.7023 | 2.3904 | 1.3747 | 68.8777 | 93270 | 2 | 11
93271 | 2.794 | 2.1066 | 1.9988 | 1.0707 | 0.26678 | 0.073045 | 0.064236 | 0.037954 | 0.12519 | 0.37861 | 1.9407 | 2.2544 | 13.111 | 93271 | 1.4229 | 2.1376 | 3.2511 | 4.8121 | 6.5307 | 8.093 | 8.75 | 7.7036 | 5.8044 | 3.7596 | 1.9589 | 1.2834 | 55.5074 | 93271 | 3 | 11
93272 | 1.2603 | 1.1136 | 1.0351 | 0.64552 | 0.078868 | 0.007225 | 0.000441 | 0.000328 | 0.040497 | 0.21971 | 0.80242 | 0.94726 | 6.1513 | 93272 | 1.4402 | 2.435 | 3.8652 | 5.8997 | 8.1933 | 9.8914 | 10.4109 | 9.0734 | 6.9419 | 4.474 | 2.2584 | 1.2789 | 66.1624 | 93272 | 2 | 11
93274 | 1.3276 | 1.214 | 1.1458 | 0.66227 | 0.082754 | 0.008794 | 0.00045 | 0.000376 | 0.042502 | 0.25372 | 0.89034 | 1.0378 | 6.6664 | 93274 | 1.4074 | 2.3802 | 3.8088 | 5.857 | 8.1915 | 9.9069 | 10.4208 | 9.1167 | 6.9805 | 4.4466 | 2.2292 | 1.243 | 65.9885 | 93274 | 2 | 11
93276 | 0.97737 | 0.89304 | 0.88838 | 0.50396 | 0.05307 | 0.003324 | 0.000282 | 0.0002 | 0.025944 | 0.1382 | 0.59148 | 0.62789 | 4.7031 | 93276 | 1.7326 | 2.6563 | 3.9106 | 5.6148 | 7.3118 | 8.5152 | 9.0947 | 8.0464 | 6.3375 | 4.3385 | 2.4481 | 1.5464 | 61.5528 | 93276 | 2 | 11
93277 | 1.4042 | 1.3081 | 1.2719 | 0.68241 | 0.089916 | 0.010959 | 0.000466 | 0.000432 | 0.044944 | 0.28551 | 0.9749 | 1.1234 | 7.197 | 93277 | 1.3753 | 2.3459 | 3.7753 | 5.8503 | 8.2306 | 10.0017 | 10.51 | 9.2079 | 7.0335 | 4.4385 | 2.2062 | 1.2121 | 66.187 | 93277 | 2 | 11
93280 | 0.99349 | 0.89904 | 0.88681 | 0.50893 | 0.051041 | 0.004928 | 0.000305 | 0.000148 | 0.025133 | 0.14281 | 0.53983 | 0.67957 | 4.732 | 93280 | 1.5249 | 2.4982 | 3.8751 | 5.7628 | 7.8144 | 9.2213 | 9.6962 | 8.5413 | 6.5703 | 4.3493 | 2.3063 | 1.3549 | 63.5149 | 93280 | 2 | 11
93283 | 1.3724 | 0.90608 | 0.68381 | 0.43495 | 0.088495 | 0.007757 | 0.025476 | 0.027988 | 0.076503 | 0.12739 | 0.89039 | 1.0211 | 5.6623 | 93283 | 1.6868 | 2.4607 | 3.5892 | 5.1738 | 6.9458 | 8.5505 | 9.3481 | 8.2778 | 6.3009 | 4.1721 | 2.2927 | 1.5376 | 60.336 | 93283 | 3 | 11
93285 | 1.7007 | 1.2421 | 1.0861 | 0.66048 | 0.1188 | 0.011727 | 0.012235 | 0.012124 | 0.066126 | 0.19009 | 1.135 | 1.3212 | 7.5567 | 93285 | 1.5932 | 2.3964 | 3.5404 | 5.1651 | 6.943 | 8.5445 | 9.2515 | 8.2183 | 6.2322 | 4.115 | 2.2171 | 1.4483 | 59.665 | 93285 | 3 | 11
93286 | 2.4715 | 1.978 | 2.0689 | 1.0255 | 0.20756 | 0.03578 | 0.00729 | 0.004522 | 0.090108 | 0.37877 | 1.6642 | 1.9376 | 11.8698 | 93286 | 1.4284 | 2.3658 | 3.7682 | 5.7548 | 7.9762 | 9.8252 | 10.4548 | 9.1004 | 6.8864 | 4.3862 | 2.1786 | 1.2977 | 65.4227 | 93286 | 2 | 11
93287 | 1.3482 | 1.1023 | 1.0933 | 0.62964 | 0.10185 | 0.00873 | 0.002299 | 0.002837 | 0.050365 | 0.1974 | 0.91716 | 1.0112 | 6.4652 | 93287 | 1.5751 | 2.5469 | 3.9121 | 5.8432 | 8.0324 | 9.7382 | 10.3811 | 9.109 | 6.9751 | 4.5656 | 2.3459 | 1.4192 | 66.4437 | 93287 | 2 | 11
93291 | 1.5155 | 1.3894 | 1.4073 | 0.71691 | 0.1031 | 0.013428 | 0.000541 | 0.000514 | 0.049099 | 0.30788 | 1.0572 | 1.2083 | 7.7691 | 93291 | 1.3593 | 2.3503 | 3.7787 | 5.8712 | 8.2875 | 10.1493 | 10.6617 | 9.301 | 7.0655 | 4.4483 | 2.1874 | 1.1992 | 66.6594 | 93291 | 2 | 11
93292 | 1.7251 | 1.5236 | 1.5994 | 0.80987 | 0.12306 | 0.01586 | 0.00088 | 0.000784 | 0.05795 | 0.34325 | 1.2125 | 1.361 | 8.7732 | 93292 | 1.4109 | 2.4116 | 3.8548 | 5.9338 | 8.3482 | 10.2206 | 10.7683 | 9.3898 | 7.1746 | 4.5202 | 2.2472 | 1.2649 | 67.5449 | 93292 | 2 | 11
93301 | 0.81276 | 0.82702 | 0.81898 | 0.44099 | 0.062342 | 0.005671 | 0.000358 | 0.000826 | 0.026463 | 0.13882 | 0.56998 | 0.54897 | 4.2532 | 93301 | 1.6549 | 2.7097 | 4.15 | 6.1149 | 8.2361 | 9.7757 | 10.38 | 9.2337 | 7.1193 | 4.7837 | 2.5409 | 1.5104 | 68.2093 | 93301 | 2 | 11
93304 | 0.84688 | 0.85357 | 0.83909 | 0.45185 | 0.061914 | 0.005013 | 0.000321 | 0.000721 | 0.026141 | 0.13819 | 0.57966 | 0.55511 | 4.3585 | 93304 | 1.6847 | 2.724 | 4.1425 | 6.0799 | 8.1437 | 9.6386 | 10.2336 | 9.1062 | 7.0513 | 4.7588 | 2.5599 | 1.5334 | 67.6565 | 93304 | 2 | 11
93305 | 0.83228 | 0.83662 | 0.8411 | 0.45461 | 0.066008 | 0.005629 | 0.000374 | 0.000945 | 0.027681 | 0.14313 | 0.58767 | 0.56467 | 4.3607 | 93305 | 1.6613 | 2.7149 | 4.1583 | 6.1272 | 8.2657 | 9.8272 | 10.4224 | 9.2668 | 7.1644 | 4.8011 | 2.5448 | 1.5201 | 68.4741 | 93305 | 2 | 11
93306 | 0.9958 | 0.91965 | 0.96003 | 0.5282 | 0.082621 | 0.005708 | 0.000665 | 0.001727 | 0.034619 | 0.16325 | 0.6979 | 0.70081 | 5.091 | 93306 | 1.6693 | 2.6851 | 4.0879 | 6.0297 | 8.15 | 9.7691 | 10.3694 | 9.2023 | 7.1167 | 4.7478 | 2.5095 | 1.5332 | 67.87 | 93306 | 2 | 11
93307 | 1.1177 | 1.0378 | 1.051 | 0.56968 | 0.080259 | 0.004026 | 0.000365 | 0.001176 | 0.030491 | 0.16083 | 0.72766 | 0.72496 | 5.5059 | 93307 | 1.7597 | 2.7332 | 4.0626 | 5.9133 | 7.8303 | 9.2793 | 9.8879 | 8.7955 | 6.8845 | 4.6531 | 2.5606 | 1.6027 | 65.9627 | 93307 | 2 | 11
93308 | 1.1368 | 0.98515 | 0.98837 | 0.56171 | 0.086706 | 0.00738 | 0.001667 | 0.002358 | 0.03973 | 0.17248 | 0.77739 | 0.83818 | 5.598 | 93308 | 1.6003 | 2.5856 | 3.9591 | 5.8702 | 7.9913 | 9.6543 | 10.2619 | 9.0644 | 6.9338 | 4.5938 | 2.3921 | 1.4566 | 66.3633 | 93308 | 2 | 11
93309 | 0.82298 | 0.83823 | 0.81371 | 0.43766 | 0.058313 | 0.005162 | 0.000313 | 0.000621 | 0.025111 | 0.13403 | 0.56094 | 0.54005 | 4.2371 | 93309 | 1.6724 | 2.7126 | 4.1297 | 6.0651 | 8.1178 | 9.5974 | 10.1971 | 9.0816 | 7.0057 | 4.7388 | 2.5515 | 1.5168 | 67.3866 | 93309 | 2 | 11
93311 | 1.0377 | 0.96556 | 0.93668 | 0.51716 | 0.058501 | 0.003327 | 0.000256 | 0.000337 | 0.025933 | 0.1404 | 0.63284 | 0.64818 | 4.9669 | 93311 | 1.7653 | 2.7069 | 3.9725 | 5.7243 | 7.4641 | 8.7035 | 9.3075 | 8.269 | 6.4917 | 4.4531 | 2.5227 | 1.5795 | 62.9601 | 93311 | 2 | 11
93312 | 0.78087 | 0.80188 | 0.78093 | 0.42261 | 0.05459 | 0.005584 | 0.000334 | 0.000557 | 0.024333 | 0.13155 | 0.53164 | 0.52459 | 4.0595 | 93312 | 1.6362 | 2.6791 | 4.1057 | 6.0453 | 8.1272 | 9.6054 | 10.2178 | 9.0914 | 6.9829 | 4.7028 | 2.5086 | 1.4819 | 67.1843 | 93312 | 2 | 11
93313 | 1.1586 | 1.0829 | 1.0443 | 0.565 | 0.06982 | 0.003353 | 0.00024 | 0.000603 | 0.027092 | 0.15112 | 0.70908 | 0.71565 | 5.5277 | 93313 | 1.7949 | 2.7441 | 4.0136 | 5.803 | 7.576 | 8.8975 | 9.4972 | 8.4823 | 6.6344 | 4.5479 | 2.5815 | 1.6156 | 64.188 | 93313 | 2 | 11
93314 | 0.82467 | 0.808 | 0.80314 | 0.44756 | 0.050677 | 0.004679 | 0.000316 | 0.000315 | 0.024272 | 0.13209 | 0.52372 | 0.54661 | 4.166 | 93314 | 1.6399 | 2.6353 | 4.0132 | 5.8742 | 7.863 | 9.242 | 9.8189 | 8.7147 | 6.7469 | 4.5344 | 2.4512 | 1.4713 | 65.0051 | 93314 | 2 | 11
93401 | 3.1123 | 2.76 | 2.4334 | 1.0217 | 0.084487 | 0.00877 | 0.000795 | 2.4e-05 | 0.053911 | 0.52912 | 1.738 | 2.5035 | 14.2461 | 93401 | 1.9465 | 2.4239 | 3.1475 | 4.1866 | 4.7874 | 5.3705 | 5.5204 | 5.1153 | 4.2827 | 3.3381 | 2.2401 | 1.6614 | 44.0205 | 93401 | 1 | 12
93402 | 3.4444 | 3.0593 | 2.6632 | 1.0791 | 0.084804 | 0.006767 | 0.000494 | 1.8e-05 | 0.059516 | 0.61651 | 1.9858 | 2.8463 | 15.8462 | 93402 | 2.012 | 2.4769 | 3.1719 | 4.1485 | 4.6637 | 5.252 | 5.3116 | 4.9259 | 4.1942 | 3.3263 | 2.2617 | 1.7332 | 43.4781 | 93402 | 1 | 12
93405 | 3.3479 | 2.9514 | 2.5781 | 1.0621 | 0.085561 | 0.00796 | 0.000622 | 1.9e-05 | 0.056913 | 0.58533 | 1.9058 | 2.7397 | 15.3213 | 93405 | 1.9642 | 2.4444 | 3.1539 | 4.1685 | 4.7458 | 5.3598 | 5.4542 | 5.0469 | 4.2623 | 3.3277 | 2.2312 | 1.6892 | 43.8483 | 93405 | 1 | 12
93407 | 3.1926 | 2.8079 | 2.4674 | 1.0342 | 0.085083 | 0.008835 | 0.000753 | 2.2e-05 | 0.053941 | 0.54394 | 1.7901 | 2.5782 | 14.5629 | 93407 | 1.929 | 2.416 | 3.1441 | 4.1877 | 4.8184 | 5.4332 | 5.5791 | 5.1509 | 4.3135 | 3.3377 | 2.217 | 1.6497 | 44.1762 | 93407 | 1 | 12
93420 | 2.6565 | 2.3824 | 2.1844 | 0.94977 | 0.073961 | 0.009391 | 0.001003 | 7.4e-05 | 0.045894 | 0.42178 | 1.4764 | 2.1064 | 12.308 | 93420 | 1.9572 | 2.4318 | 3.159 | 4.1757 | 4.8051 | 5.3953 | 5.5999 | 5.1432 | 4.2862 | 3.2954 | 2.2311 | 1.6516 | 44.1316 | 93420 | 1 | 12
93422 | 3.0406 | 2.5929 | 2.2803 | 0.97862 | 0.07957 | 0.010104 | 0.000798 | 2.2e-05 | 0.045635 | 0.48362 | 1.6509 | 2.3897 | 13.5527 | 93422 | 1.8051 | 2.3406 | 3.1234 | 4.2458 | 5.0771 | 5.8097 | 6.0407 | 5.5149 | 4.5347 | 3.3564 | 2.1252 | 1.5319 | 45.5055 | 93422 | 1 | 12
93426 | 3.4241 | 2.8041 | 2.5636 | 1.1307 | 0.080293 | 0.018315 | 0.000542 | 0.000119 | 0.047197 | 0.58152 | 2.0938 | 2.7694 | 15.5137 | 93426 | 1.6608 | 2.2384 | 3.1143 | 4.3019 | 5.2913 | 6.1192 | 6.3915 | 5.7945 | 4.7127 | 3.3734 | 2.0105 | 1.3895 | 46.3979 | 93426 | 2 | 11
93427 | 2.5211 | 2.1778 | 2.2177 | 0.92034 | 0.046438 | 0.007834 | 0.000887 | 0.000249 | 0.031511 | 0.31638 | 1.389 | 1.9326 | 11.562 | 93427 | 2.1033 | 2.5651 | 3.1781 | 4.0287 | 4.3702 | 4.7104 | 4.8942 | 4.5904 | 3.9233 | 3.1609 | 2.3007 | 1.8093 | 41.6347 | 93427 | 1 | 12
93428 | 3.6151 | 3.0323 | 2.7492 | 1.1621 | 0.085237 | 0.0149 | 0.000644 | 6.4e-05 | 0.054025 | 0.62968 | 2.1941 | 2.98 | 16.5174 | 93428 | 1.7919 | 2.3196 | 3.0668 | 4.1721 | 4.8937 | 5.5685 | 5.7384 | 5.2709 | 4.3704 | 3.284 | 2.0869 | 1.5189 | 44.0822 | 93428 | 1 | 12
93429 | 2.2008 | 2.1891 | 2.021 | 0.78117 | 0.042581 | 0.004591 | 0.000318 | 6.1e-05 | 0.040099 | 0.35234 | 1.2927 | 1.8238 | 10.7485 | 93429 | 2.1983 | 2.5713 | 3.1131 | 3.9701 | 4.2455 | 4.604 | 4.64 | 4.3646 | 3.7984 | 3.1186 | 2.3466 | 1.8458 | 40.8165 | 93429 | 1 | 12
93430 | 3.4492 | 2.9257 | 2.5995 | 1.0823 | 0.081102 | 0.010975 | 0.000581 | 3.6e-05 | 0.052062 | 0.58765 | 2.0059 | 2.8047 | 15.5995 | 93430 | 1.8577 | 2.3567 | 3.1114 | 4.1892 | 4.9013 | 5.5752 | 5.722 | 5.264 | 4.3828 | 3.3192 | 2.1499 | 1.5551 | 44.3845 | 93430 | 1 | 12
93432 | 2.6763 | 2.3008 | 2.0589 | 0.93168 | 0.076939 | 0.011264 | 0.000965 | 3.3e-05 | 0.039795 | 0.40816 | 1.4452 | 2.0833 | 12.0334 | 93432 | 1.7437 | 2.3039 | 3.1379 | 4.3305 | 5.31 | 6.1172 | 6.4319 | 5.8378 | 4.7025 | 3.3978 | 2.0992 | 1.466 | 46.8783 | 93432 | 1 | 12
93433 | 2.6766 | 2.5252 | 2.1943 | 0.84726 | 0.055663 | 0.003615 | 0.000272 | 1.9e-05 | 0.047388 | 0.45146 | 1.4816 | 2.1215 | 12.4049 | 93433 | 2.1312 | 2.5245 | 3.2056 | 4.1103 | 4.5993 | 5.0242 | 5.1163 | 4.7637 | 4.0606 | 3.2796 | 2.3507 | 1.7864 | 42.9523 | 93433 | 1 | 12
93434 | 2.2344 | 2.2679 | 2.0145 | 0.77166 | 0.04675 | 0.004953 | 0.000285 | 4.7e-05 | 0.044839 | 0.3787 | 1.3176 | 1.8561 | 10.9377 | 93434 | 2.1895 | 2.5537 | 3.1129 | 3.9848 | 4.3536 | 4.6911 | 4.7546 | 4.4307 | 3.8541 | 3.1674 | 2.3376 | 1.8371 | 41.267 | 93434 | 1 | 12
93436 | 2.4078 | 2.1779 | 2.1721 | 0.86873 | 0.041944 | 0.006899 | 0.000648 | 0.000169 | 0.033401 | 0.32796 | 1.3752 | 1.9192 | 11.3319 | 93436 | 2.1743 | 2.5813 | 3.1258 | 3.9515 | 4.1797 | 4.4891 | 4.592 | 4.3445 | 3.7841 | 3.1028 | 2.3256 | 1.8562 | 40.5069 | 93436 | 1 | 12
93437 | 2.3189 | 2.2242 | 2.1243 | 0.82214 | 0.04136 | 0.005937 | 0.000485 | 0.000105 | 0.037993 | 0.35639 | 1.3804 | 1.9257 | 11.2379 | 93437 | 2.2144 | 2.573 | 3.091 | 3.9217 | 4.1005 | 4.4022 | 4.4632 | 4.2298 | 3.697 | 3.0714 | 2.3424 | 1.8607 | 39.9673 | 93437 | 1 | 12
93441 | 2.6518 | 2.2424 | 2.2435 | 0.99227 | 0.061486 | 0.011456 | 0.001489 | 0.000444 | 0.033485 | 0.33316 | 1.4629 | 2.018 | 12.0525 | 93441 | 1.9866 | 2.4926 | 3.1738 | 4.1235 | 4.6018 | 5.0697 | 5.3323 | 4.9396 | 4.1414 | 3.2445 | 2.2555 | 1.7295 | 43.0908 | 93441 | 1 | 11
93442 | 3.3199 | 2.8444 | 2.492 | 1.0348 | 0.081575 | 0.008736 | 0.000625 | 2e-05 | 0.052063 | 0.55586 | 1.8596 | 2.6669 | 14.9164 | 93442 | 1.8849 | 2.3909 | 3.1327 | 4.2075 | 4.9038 | 5.5705 | 5.7057 | 5.2589 | 4.4022 | 3.3342 | 2.1788 | 1.5936 | 44.5638 | 93442 | 1 | 12
93444 | 2.4293 | 2.3295 | 2.0815 | 0.84005 | 0.056092 | 0.005462 | 0.000485 | 4.6e-05 | 0.044039 | 0.39597 | 1.35 | 1.946 | 11.4784 | 93444 | 2.1075 | 2.5084 | 3.1594 | 4.0914 | 4.566 | 5.0103 | 5.1312 | 4.7535 | 4.0579 | 3.2234 | 2.3175 | 1.7659 | 42.6924 | 93444 | 1 | 12
93445 | 2.6766 | 2.5252 | 2.1943 | 0.84726 | 0.055663 | 0.003615 | 0.000272 | 1.9e-05 | 0.047388 | 0.45146 | 1.4816 | 2.1215 | 12.4049 | 93445 | 2.1312 | 2.5245 | 3.2056 | 4.1103 | 4.5993 | 5.0242 | 5.1163 | 4.7637 | 4.0606 | 3.2796 | 2.3507 | 1.7864 | 42.9523 | 93445 | 1 | 12
93446 | 2.8836 | 2.4161 | 2.1351 | 0.92155 | 0.066654 | 0.010532 | 0.000569 | 3.5e-05 | 0.037446 | 0.44372 | 1.5687 | 2.2331 | 12.7171 | 93446 | 1.7179 | 2.2862 | 3.145 | 4.3356 | 5.3471 | 6.1861 | 6.4848 | 5.8713 | 4.7319 | 3.4047 | 2.0728 | 1.4394 | 47.0228 | 93446 | 2 | 11
93449 | 2.9005 | 2.6701 | 2.3277 | 0.9239 | 0.066717 | 0.005183 | 0.000416 | 2e-05 | 0.051012 | 0.49707 | 1.6232 | 2.3281 | 13.3938 | 93449 | 2.078 | 2.499 | 3.1891 | 4.1304 | 4.6402 | 5.1216 | 5.2167 | 4.851 | 4.1211 | 3.2985 | 2.3162 | 1.7566 | 43.2184 | 93449 | 1 | 12
93450 | 3.2065 | 2.6136 | 2.3783 | 1.1265 | 0.090171 | 0.020942 | 0.000499 | 0.000147 | 0.043055 | 0.54443 | 1.9967 | 2.5898 | 14.6107 | 93450 | 1.5386 | 2.1799 | 3.1275 | 4.4226 | 5.6377 | 6.6243 | 6.9821 | 6.2663 | 5.0023 | 3.4517 | 1.9446 | 1.3099 | 48.4876 | 93450 | 4 | 10
93451 | 2.71 | 2.2707 | 2.0493 | 0.9843 | 0.082385 | 0.016438 | 0.000657 | 7.6e-05 | 0.034444 | 0.42496 | 1.5867 | 2.157 | 12.317 | 93451 | 1.5553 | 2.1957 | 3.151 | 4.4789 | 5.7674 | 6.8184 | 7.2317 | 6.4563 | 5.0805 | 3.4948 | 1.9687 | 1.3202 | 49.519 | 93451 | 2 | 11
93452 | 4.0417 | 3.3468 | 3.1249 | 1.3585 | 0.098691 | 0.025428 | 0.000802 | 0.00018 | 0.062336 | 0.73591 | 2.624 | 3.4054 | 18.8247 | 93452 | 1.7182 | 2.2545 | 3.029 | 4.1031 | 4.8409 | 5.5249 | 5.7217 | 5.2446 | 4.3576 | 3.2515 | 2.0204 | 1.4587 | 43.5252 | 93452 | 1 | 12
93453 | 2.4874 | 2.068 | 2.0127 | 1.0099 | 0.092936 | 0.013832 | 0.001623 | 0.000238 | 0.040012 | 0.35772 | 1.4299 | 1.956 | 11.4702 | 93453 | 1.7292 | 2.3399 | 3.1924 | 4.4032 | 5.4155 | 6.2735 | 6.6797 | 6.0293 | 4.8325 | 3.4818 | 2.1222 | 1.4892 | 47.9883 | 93453 | 1 | 12
93454 | 2.4528 | 2.1549 | 2.1271 | 0.94774 | 0.06622 | 0.009817 | 0.00122 | 0.000202 | 0.038651 | 0.34914 | 1.3645 | 1.9221 | 11.4344 | 93454 | 1.9835 | 2.4657 | 3.1446 | 4.1372 | 4.6872 | 5.2076 | 5.4316 | 5.0033 | 4.175 | 3.2441 | 2.2492 | 1.6897 | 43.4186 | 93454 | 1 | 12
93455 | 2.2636 | 2.1355 | 2.0555 | 0.84027 | 0.048112 | 0.005861 | 0.000578 | 0.000123 | 0.037307 | 0.33363 | 1.2748 | 1.8132 | 10.8085 | 93455 | 2.1351 | 2.5453 | 3.1398 | 4.0241 | 4.3953 | 4.7655 | 4.878 | 4.5469 | 3.906 | 3.1548 | 2.3269 | 1.8084 | 41.6261 | 93455 | 1 | 12
93458 | 2.2118 | 2.2229 | 1.9772 | 0.7846 | 0.04876 | 0.004577 | 0.000353 | 4.7e-05 | 0.041074 | 0.36197 | 1.2418 | 1.8059 | 10.701 | 93458 | 2.1501 | 2.5339 | 3.1454 | 4.0445 | 4.4601 | 4.8446 | 4.9443 | 4.5857 | 3.9534 | 3.177 | 2.3406 | 1.8055 | 41.9853 | 93458 | 1 | 12
93460 | 2.7536 | 2.3283 | 2.2563 | 1.0199 | 0.065981 | 0.013517 | 0.00178 | 0.000685 | 0.032069 | 0.33533 | 1.5254 | 2.0919 | 12.4248 | 93460 | 1.9486 | 2.4764 | 3.1504 | 4.1027 | 4.6184 | 5.1091 | 5.4546 | 5.0537 | 4.2064 | 3.2485 | 2.2249 | 1.697 | 43.2905 | 93460 | 1 | 11
93461 | 2.357 | 2.0205 | 1.8369 | 0.8874 | 0.075827 | 0.012371 | 0.000841 | 6.3e-05 | 0.034082 | 0.34938 | 1.2996 | 1.8413 | 10.7152 | 93461 | 1.6317 | 2.2657 | 3.2083 | 4.5509 | 5.773 | 6.7623 | 7.1684 | 6.4191 | 5.0748 | 3.5351 | 2.0449 | 1.391 | 49.8252 | 93461 | 2 | 11
93463 | 2.627 | 2.2813 | 2.2213 | 0.9201 | 0.044677 | 0.008692 | 0.000997 | 0.000363 | 0.027928 | 0.30472 | 1.4052 | 1.9623 | 11.8047 | 93463 | 2.0835 | 2.5646 | 3.2083 | 4.0968 | 4.4825 | 4.7993 | 5.0374 | 4.7043 | 4.0165 | 3.1845 | 2.3173 | 1.7971 | 42.2922 | 93463 | 1 | 11
93465 | 2.98 | 2.5211 | 2.2169 | 0.94912 | 0.072881 | 0.010036 | 0.000688 | 2.5e-05 | 0.0419 | 0.46514 | 1.6121 | 2.3227 | 13.1927 | 93465 | 1.772 | 2.3202 | 3.1282 | 4.2735 | 5.1691 | 5.9546 | 6.2056 | 5.6524 | 4.6085 | 3.3717 | 2.1043 | 1.4946 | 46.0548 | 93465 | 2 | 11
93501 | 1.0926 | 0.77289 | 0.65158 | 0.29527 | 0.042387 | 0.001541 | 0.005627 | 0.012913 | 0.0432 | 0.088848 | 0.6445 | 0.68956 | 4.3409 | 93501 | 1.8578 | 2.6775 | 3.7922 | 5.3918 | 7.1256 | 8.7023 | 9.5054 | 8.5237 | 6.5438 | 4.3836 | 2.4986 | 1.6996 | 62.7018 | 93501 | 3 | 11
93505 | 0.56752 | 0.35704 | 0.22455 | 0.12486 | 0.018999 | 0.001409 | 0.013745 | 0.022564 | 0.042044 | 0.045068 | 0.39044 | 0.36083 | 2.1691 | 93505 | 1.9891 | 2.8921 | 4.1419 | 5.902 | 7.812 | 9.5437 | 10.3717 | 9.2746 | 7.093 | 4.7428 | 2.7059 | 1.8044 | 68.2733 | 93505 | 3 | 11
93510 | 2.1408 | 1.3432 | 1.3174 | 0.64252 | 0.080583 | 0.004078 | 0.003946 | 0.01894 | 0.050902 | 0.11411 | 1.1054 | 1.2511 | 8.073 | 93510 | 1.9512 | 2.6461 | 3.4876 | 4.7517 | 5.8749 | 7.0442 | 7.8945 | 7.2056 | 5.6336 | 3.9315 | 2.4204 | 1.7742 | 54.6154 | 93510 | 2 | 11
93512 | 2.5511 | 1.9188 | 1.8294 | 0.9656 | 0.69005 | 0.35835 | 0.26461 | 0.18443 | 0.30261 | 0.49509 | 1.7775 | 2.1001 | 13.4377 | 93512 | 1.2766 | 1.9393 | 2.906 | 4.3097 | 5.8995 | 7.4297 | 8.3547 | 7.3173 | 5.3792 | 3.3793 | 1.7504 | 1.1801 | 51.1217 | 93512 | 6 | 9
93513 | 0.83477 | 0.58492 | 0.39208 | 0.27308 | 0.22684 | 0.10032 | 0.21533 | 0.11991 | 0.1673 | 0.10571 | 0.52075 | 0.55667 | 4.0977 | 93513 | 1.5266 | 2.3255 | 3.6003 | 5.3823 | 7.3555 | 9.1647 | 9.9541 | 8.6497 | 6.4922 | 4.1199 | 2.1805 | 1.424 | 62.1753 | 93513 | 3 | 11
93514 | 2.1161 | 1.5183 | 1.4016 | 0.77353 | 0.5066 | 0.25516 | 0.27304 | 0.17347 | 0.25502 | 0.34761 | 1.4472 | 1.6703 | 10.7379 | 93514 | 1.3525 | 2.029 | 3.0438 | 4.5203 | 6.1823 | 7.7697 | 8.6028 | 7.5175 | 5.5862 | 3.5412 | 1.853 | 1.2461 | 53.2442 | 93514 | 4 | 10
93516 | 0.45365 | 0.25975 | 0.16075 | 0.1057 | 0.015173 | 0.001253 | 0.015007 | 0.028727 | 0.031485 | 0.031819 | 0.36303 | 0.28764 | 1.754 | 93516 | 2.0929 | 2.9798 | 4.1942 | 5.9366 | 7.7188 | 9.4344 | 10.2605 | 9.2372 | 7.1073 | 4.7529 | 2.8019 | 1.9122 | 68.4286 | 93516 | 3 | 11
93517 | 3.3902 | 2.7269 | 2.5929 | 1.3731 | 0.92528 | 0.543 | 0.22815 | 0.20739 | 0.3746 | 0.81041 | 2.4618 | 2.867 | 18.5008 | 93517 | 1.1856 | 1.8152 | 2.6978 | 3.975 | 5.4271 | 6.8884 | 7.841 | 6.9006 | 5.0251 | 3.1172 | 1.6139 | 1.0857 | 47.5725 | 93517 | 6 | 9
93518 | 1.5184 | 1.0711 | 0.94073 | 0.56998 | 0.099641 | 0.006429 | 0.010899 | 0.01573 | 0.0597 | 0.15645 | 0.9844 | 1.1267 | 6.5601 | 93518 | 1.6783 | 2.4673 | 3.5741 | 5.1624 | 6.8915 | 8.4533 | 9.2154 | 8.197 | 6.259 | 4.1661 | 2.2926 | 1.5274 | 59.8845 | 93518 | 5 | 11
93519 | 0.68094 | 0.43313 | 0.25347 | 0.14814 | 0.028428 | 0.002443 | 0.018138 | 0.023903 | 0.057192 | 0.054638 | 0.43846 | 0.45729 | 2.5962 | 93519 | 1.9001 | 2.8192 | 4.0933 | 5.8838 | 7.8611 | 9.6219 | 10.4254 | 9.254 | 7.0705 | 4.6897 | 2.6467 | 1.7423 | 68.0079 | 93519 | 3 | 11
93523 | 0.61786 | 0.40802 | 0.31266 | 0.14433 | 0.016058 | 0.000932 | 0.007359 | 0.016706 | 0.030401 | 0.046403 | 0.41375 | 0.36729 | 2.3818 | 93523 | 2.0153 | 2.8854 | 4.0653 | 5.76 | 7.53 | 9.1882 | 10.0176 | 8.9831 | 6.8989 | 4.641 | 2.6983 | 1.8344 | 66.5175 | 93523 | 3 | 11
93524 | 0.4995 | 0.29715 | 0.21875 | 0.12879 | 0.019778 | 0.001348 | 0.015131 | 0.030882 | 0.029165 | 0.035575 | 0.39537 | 0.32011 | 1.9916 | 93524 | 2.1134 | 2.983 | 4.1634 | 5.8751 | 7.5926 | 9.2417 | 10.0912 | 9.0918 | 6.99 | 4.7226 | 2.8084 | 1.9389 | 67.612 | 93524 | 3 | 11
93526 | 0.89643 | 0.69287 | 0.44775 | 0.2985 | 0.16048 | 0.064932 | 0.15696 | 0.080618 | 0.13296 | 0.10537 | 0.59012 | 0.59361 | 4.2206 | 93526 | 1.6117 | 2.4521 | 3.8189 | 5.6826 | 7.7002 | 9.5228 | 10.2063 | 8.9102 | 6.7294 | 4.3083 | 2.3061 | 1.5005 | 64.7491 | 93526 | 3 | 11
93527 | 0.90997 | 0.59655 | 0.32009 | 0.20603 | 0.051048 | 0.006883 | 0.041195 | 0.033954 | 0.086547 | 0.072899 | 0.56366 | 0.6493 | 3.5381 | 93527 | 1.7808 | 2.6551 | 3.9704 | 5.7646 | 7.7594 | 9.5133 | 10.2892 | 9.0495 | 6.9027 | 4.5123 | 2.4951 | 1.6375 | 66.33 | 93527 | 3 | 11
93528 | 0.51843 | 0.29677 | 0.12896 | 0.092328 | 0.021638 | 0.002616 | 0.034265 | 0.038759 | 0.063712 | 0.038021 | 0.34427 | 0.35641 | 1.9362 | 93528 | 1.9911 | 2.9142 | 4.2244 | 6.0698 | 8.0851 | 9.9303 | 10.6836 | 9.5052 | 7.2691 | 4.8124 | 2.7515 | 1.8171 | 70.0539 | 93528 | 3 | 11
93529 | 3.7277 | 2.9346 | 2.815 | 1.466 | 0.86476 | 0.46827 | 0.2188 | 0.1652 | 0.33921 | 0.80767 | 2.7078 | 3.131 | 19.6461 | 93529 | 1.2172 | 1.8079 | 2.6602 | 3.9009 | 5.3055 | 6.6938 | 7.5928 | 6.6818 | 4.9118 | 3.0996 | 1.6072 | 1.1043 | 46.583 | 93529 | 6 | 9
93531 | 1.6006 | 1.2389 | 1.1446 | 0.63931 | 0.099162 | 0.003983 | 0.00208 | 0.005745 | 0.045593 | 0.16827 | 0.99917 | 1.1449 | 7.0922 | 93531 | 1.7083 | 2.5137 | 3.6438 | 5.2613 | 6.988 | 8.5644 | 9.2656 | 8.227 | 6.328 | 4.2464 | 2.3588 | 1.553 | 60.6584 | 93531 | 5 | 10
93532 | 2.1824 | 1.6165 | 1.4952 | 0.73562 | 0.084293 | 0.001349 | 0.000665 | 0.005392 | 0.039686 | 0.14959 | 1.158 | 1.3631 | 8.8318 | 93532 | 1.8795 | 2.5888 | 3.4633 | 4.7987 | 6.0098 | 7.2475 | 7.9987 | 7.2679 | 5.7653 | 3.9751 | 2.3782 | 1.715 | 55.0879 | 93532 | 3 | 11
93534 | 1.21 | 0.92267 | 0.91164 | 0.27105 | 0.030511 | 0.00078 | 0.002587 | 0.008185 | 0.035957 | 0.087396 | 0.57325 | 0.65906 | 4.7131 | 93534 | 2.0094 | 2.7894 | 3.8223 | 5.3106 | 6.8291 | 8.2827 | 9.0424 | 8.1917 | 6.353 | 4.3059 | 2.5746 | 1.8141 | 61.3252 | 93534 | 3 | 11
93535 | 0.83194 | 0.55837 | 0.51982 | 0.21497 | 0.028151 | 0.001131 | 0.00594 | 0.01664 | 0.028286 | 0.05155 | 0.51108 | 0.49278 | 3.2607 | 93535 | 2.0541 | 2.8719 | 3.9274 | 5.4807 | 7.0389 | 8.5209 | 9.358 | 8.4723 | 6.5357 | 4.448 | 2.6531 | 1.8688 | 63.2299 | 93535 | 3 | 11
93536 | 1.8356 | 1.4081 | 1.3164 | 0.54497 | 0.064565 | 0.001095 | 0.001483 | 0.006536 | 0.041857 | 0.13441 | 0.94274 | 1.1112 | 7.409 | 93536 | 1.8947 | 2.6321 | 3.5828 | 4.9956 | 6.3663 | 7.7349 | 8.4728 | 7.681 | 6.0174 | 4.1031 | 2.4289 | 1.719 | 57.6287 | 93536 | 3 | 11
93541 | 3.2636 | 2.5886 | 2.4767 | 1.3033 | 0.85872 | 0.47429 | 0.22998 | 0.18397 | 0.34523 | 0.73469 | 2.3568 | 2.7493 | 17.5652 | 93541 | 1.2203 | 1.854 | 2.766 | 4.084 | 5.5807 | 7.0478 | 8.0012 | 7.0226 | 5.1462 | 3.2205 | 1.6584 | 1.1141 | 48.7158 | 93541 | 5 | 10
93543 | 1.5883 | 0.96375 | 1.0351 | 0.54924 | 0.096734 | 0.006669 | 0.012108 | 0.034241 | 0.057386 | 0.10785 | 0.92478 | 1.0021 | 6.3783 | 93543 | 1.9962 | 2.7126 | 3.6057 | 4.9397 | 6.2069 | 7.4782 | 8.3629 | 7.6262 | 5.9017 | 4.0517 | 2.4853 | 1.8132 | 57.1804 | 93543 | 2 | 11
93544 | 1.658 | 0.98059 | 1.1428 | 0.67957 | 0.15301 | 0.012997 | 0.03022 | 0.063953 | 0.083513 | 0.14728 | 1.0476 | 1.1325 | 7.132 | 93544 | 2.0095 | 2.7138 | 3.6094 | 4.9205 | 6.1309 | 7.4105 | 8.326 | 7.6088 | 5.8379 | 4.0547 | 2.4898 | 1.8256 | 56.9374 | 93544 | 2 | 11
93545 | 1.3898 | 1.0422 | 0.72703 | 0.44829 | 0.15166 | 0.047202 | 0.13913 | 0.074278 | 0.13164 | 0.14937 | 0.93922 | 0.99497 | 6.2348 | 93545 | 1.5831 | 2.3221 | 3.5422 | 5.1906 | 7.0069 | 8.6423 | 9.3267 | 8.1634 | 6.1782 | 4.0083 | 2.1702 | 1.4535 | 59.5876 | 93545 | 3 | 11
93546 | 3.685 | 2.8341 | 2.7274 | 1.4201 | 0.80059 | 0.42534 | 0.24165 | 0.16939 | 0.32501 | 0.73904 | 2.6591 | 3.0647 | 19.0913 | 93546 | 1.225 | 1.7993 | 2.6254 | 3.8235 | 5.1914 | 6.5663 | 7.387 | 6.5371 | 4.8191 | 3.0676 | 1.6001 | 1.1183 | 45.76 | 93546 | 6 | 9
93550 | 1.8078 | 1.1172 | 1.1503 | 0.57549 | 0.08561 | 0.005334 | 0.007061 | 0.02506 | 0.053045 | 0.10866 | 0.97766 | 1.0902 | 7.0034 | 93550 | 1.961 | 2.662 | 3.5308 | 4.8327 | 6.0464 | 7.2957 | 8.1598 | 7.4347 | 5.7761 | 3.9863 | 2.4449 | 1.7822 | 55.9124 | 93550 | 2 | 11
93551 | 1.822 | 1.2423 | 1.1836 | 0.48828 | 0.054962 | 0.001426 | 0.002499 | 0.011855 | 0.044298 | 0.10064 | 0.92024 | 1.0179 | 6.8899 | 93551 | 1.9547 | 2.683 | 3.6193 | 4.9832 | 6.2896 | 7.5949 | 8.386 | 7.6246 | 5.9489 | 4.0771 | 2.4801 | 1.7769 | 57.4183 | 93551 | 3 | 11
93552 | 1.3219 | 0.84439 | 0.83876 | 0.36932 | 0.049875 | 0.002309 | 0.004563 | 0.016248 | 0.037188 | 0.070537 | 0.7145 | 0.74403 | 5.0136 | 93552 | 2.0222 | 2.7797 | 3.7277 | 5.1514 | 6.5411 | 7.8923 | 8.7152 | 7.9305 | 6.1664 | 4.1883 | 2.5659 | 1.835 | 59.5156 | 93552 | 2 | 11
93553 | 1.8971 | 1.1172 | 1.2776 | 0.74738 | 0.15047 | 0.012187 | 0.022271 | 0.055631 | 0.082832 | 0.15634 | 1.14 | 1.2788 | 7.9377 | 93553 | 1.9462 | 2.6086 | 3.4609 | 4.7044 | 5.8641 | 7.0611 | 8.0001 | 7.2992 | 5.6151 | 3.8955 | 2.3741 | 1.7738 | 54.6032 | 93553 | 2 | 11
93554 | 0.5443 | 0.32137 | 0.13756 | 0.092742 | 0.020688 | 0.002471 | 0.027358 | 0.032015 | 0.063542 | 0.03861 | 0.34672 | 0.36805 | 1.9954 | 93554 | 1.9555 | 2.8863 | 4.2125 | 6.0719 | 8.1314 | 9.9599 | 10.6969 | 9.5318 | 7.2947 | 4.8178 | 2.7358 | 1.8001 | 70.0947 | 93554 | 3 | 11
93555 | 0.50637 | 0.33192 | 0.14597 | 0.098125 | 0.03088 | 0.006499 | 0.078701 | 0.058337 | 0.083953 | 0.040897 | 0.3133 | 0.34287 | 2.0378 | 93555 | 2.0431 | 3.0031 | 4.4377 | 6.4164 | 8.4961 | 10.403 | 11.1151 | 9.809 | 7.5611 | 4.9858 | 2.8373 | 1.8846 | 72.9921 | 93555 | 3 | 11
93560 | 1.7432 | 1.3219 | 1.2141 | 0.61079 | 0.081876 | 0.002006 | 0.001907 | 0.006867 | 0.039819 | 0.14289 | 1.005 | 1.1533 | 7.3236 | 93560 | 1.7906 | 2.5346 | 3.5167 | 4.9494 | 6.412 | 7.8166 | 8.5865 | 7.721 | 6.0124 | 4.0897 | 2.3559 | 1.6311 | 57.4165 | 93560 | 3 | 11
93561 | 1.6584 | 1.1811 | 1.0644 | 0.63277 | 0.099745 | 0.004081 | 0.005045 | 0.011276 | 0.048832 | 0.15539 | 1.0375 | 1.1938 | 7.0923 | 93561 | 1.7026 | 2.4596 | 3.4959 | 4.9925 | 6.5827 | 8.0891 | 8.8495 | 7.9075 | 6.0691 | 4.0857 | 2.286 | 1.5486 | 58.0689 | 93561 | 5 | 10
93562 | 0.30572 | 0.1955 | 0.041637 | 0.029334 | 0.00896 | 0.002529 | 0.050524 | 0.039729 | 0.073803 | 0.018609 | 0.15634 | 0.18119 | 1.1039 | 93562 | 2.1921 | 3.2478 | 4.8244 | 6.9907 | 9.2271 | 11.2288 | 11.9633 | 10.5434 | 8.1755 | 5.3929 | 3.0863 | 2.0222 | 78.8946 | 93562 | 2 | 11
93563 | 2.2234 | 1.4073 | 1.5662 | 0.86288 | 0.16781 | 0.015297 | 0.021657 | 0.049669 | 0.091925 | 0.17421 | 1.28 | 1.4794 | 9.3397 | 93563 | 2.0372 | 2.6795 | 3.4779 | 4.6839 | 5.6798 | 6.7643 | 7.7207 | 7.0783 | 5.4857 | 3.875 | 2.4515 | 1.8504 | 53.7842 | 93563 | 5 | 10
93591 | 1.0182 | 0.64591 | 0.6434 | 0.30306 | 0.049042 | 0.002046 | 0.007649 | 0.022299 | 0.033776 | 0.056222 | 0.642 | 0.6207 | 4.0444 | 93591 | 2.0961 | 2.892 | 3.8921 | 5.3554 | 6.7836 | 8.1723 | 9.0377 | 8.2388 | 6.3753 | 4.3549 | 2.6681 | 1.8989 | 61.7652 | 93591 | 2 | 11
93601 | 5.0605 | 4.202 | 4.2041 | 2.4384 | 0.58738 | 0.14725 | 0.009768 | 0.005186 | 0.18488 | 1.1586 | 3.8635 | 4.1559 | 26.0174 | 93601 | 1.249 | 2.1124 | 3.3721 | 5.1859 | 7.1681 | 8.9863 | 9.7703 | 8.6044 | 6.4264 | 3.9145 | 1.8737 | 1.1013 | 59.7645 | 93601 | 5 | 10
93602 | 4.2743 | 3.4688 | 3.5483 | 1.8981 | 0.48979 | 0.10509 | 0.0107 | 0.005133 | 0.1685 | 0.7972 | 2.967 | 3.3996 | 21.1325 | 93602 | 1.3054 | 2.1875 | 3.4796 | 5.3672 | 7.4658 | 9.2525 | 10.0421 | 8.7714 | 6.5214 | 4.0331 | 1.9531 | 1.1537 | 61.5327 | 93602 | 3 | 11
93604 | 5.1387 | 4.1875 | 4.2164 | 2.2729 | 0.70063 | 0.19468 | 0.023739 | 0.011429 | 0.2219 | 1.1133 | 3.7155 | 4.197 | 25.9937 | 93604 | 1.2697 | 2.1 | 3.2449 | 4.9215 | 6.7508 | 8.4774 | 9.2589 | 8.1652 | 6.0785 | 3.7743 | 1.8265 | 1.1375 | 57.0054 | 93604 | 4 | 11
93608 | 1.4536 | 1.3172 | 1.21 | 0.61023 | 0.063924 | 0.008542 | 0.000163 | 0.000148 | 0.026259 | 0.29323 | 0.96354 | 1.1629 | 7.1097 | 93608 | 1.3516 | 2.2094 | 3.4799 | 5.2973 | 7.3025 | 8.8128 | 9.2858 | 8.1464 | 6.2727 | 4.0122 | 2.0088 | 1.1729 | 59.3523 | 93608 | 2 | 11
93609 | 1.2408 | 1.1391 | 1.1666 | 0.55061 | 0.076791 | 0.010586 | 0.000223 | 0.000224 | 0.027171 | 0.24957 | 0.83368 | 0.9419 | 6.2372 | 93609 | 1.287 | 2.2111 | 3.6258 | 5.653 | 8.0234 | 9.7491 | 10.2837 | 8.9228 | 6.7761 | 4.2313 | 2.0331 | 1.1247 | 63.9212 | 93609 | 2 | 11
93610 | 1.841 | 1.5813 | 1.4639 | 0.91672 | 0.15195 | 0.013567 | 0.000234 | 0.000455 | 0.049009 | 0.40183 | 1.3693 | 1.5038 | 9.2929 | 93610 | 1.2539 | 2.1793 | 3.5298 | 5.536 | 7.7798 | 9.5391 | 10.2578 | 8.8893 | 6.7572 | 4.1938 | 1.9739 | 1.104 | 62.994 | 93610 | 2 | 11
93611 | 1.843 | 1.569 | 1.7046 | 0.84872 | 0.15368 | 0.02344 | 0.00062 | 0.000507 | 0.058698 | 0.37191 | 1.2824 | 1.4208 | 9.2773 | 93611 | 1.239 | 2.1943 | 3.6586 | 5.8258 | 8.3109 | 10.2517 | 10.9271 | 9.4002 | 7.068 | 4.3263 | 2.0162 | 1.0954 | 66.3136 | 93611 | 2 | 11
93612 | 1.7537 | 1.4991 | 1.6291 | 0.80588 | 0.14388 | 0.021561 | 0.000553 | 0.000466 | 0.054465 | 0.35826 | 1.2178 | 1.3416 | 8.8264 | 93612 | 1.2345 | 2.1891 | 3.6539 | 5.815 | 8.292 | 10.2281 | 10.902 | 9.3647 | 7.0425 | 4.3121 | 2.0114 | 1.0868 | 66.1321 | 93612 | 2 | 11
93614 | 3.9856 | 3.3036 | 3.3549 | 1.9145 | 0.40765 | 0.081779 | 0.003552 | 0.002084 | 0.13707 | 0.85023 | 2.9568 | 3.1981 | 20.1959 | 93614 | 1.2513 | 2.1677 | 3.4944 | 5.4756 | 7.7349 | 9.5811 | 10.3458 | 9.0258 | 6.7398 | 4.1226 | 1.9356 | 1.114 | 62.9888 | 93614 | 4 | 11
93615 | 1.8419 | 1.6001 | 1.7144 | 0.83694 | 0.13932 | 0.019613 | 0.000878 | 0.000782 | 0.062176 | 0.3538 | 1.2717 | 1.4493 | 9.291 | 93615 | 1.3755 | 2.3737 | 3.8126 | 5.924 | 8.3746 | 10.2959 | 10.8591 | 9.4232 | 7.1579 | 4.4689 | 2.1904 | 1.2224 | 67.4782 | 93615 | 2 | 11
93616 | 1.6169 | 1.4075 | 1.5109 | 0.71972 | 0.12462 | 0.018042 | 0.000481 | 0.00046 | 0.050472 | 0.31375 | 1.0839 | 1.2278 | 8.0746 | 93616 | 1.2815 | 2.2221 | 3.7044 | 5.8443 | 8.3179 | 10.2384 | 10.859 | 9.3556 | 7.0518 | 4.3517 | 2.0599 | 1.1165 | 66.4031 | 93616 | 2 | 11
93618 | 1.6761 | 1.4833 | 1.5666 | 0.76448 | 0.12441 | 0.017071 | 0.000652 | 0.000609 | 0.055564 | 0.32667 | 1.1505 | 1.315 | 8.481 | 93618 | 1.3477 | 2.3212 | 3.7731 | 5.891 | 8.3566 | 10.2744 | 10.8187 | 9.3972 | 7.1151 | 4.4437 | 2.1598 | 1.1894 | 67.0879 | 93618 | 2 | 11
93619 | 2.5123 | 2.0966 | 2.2368 | 1.1599 | 0.22973 | 0.038312 | 0.001199 | 0.000855 | 0.086301 | 0.48129 | 1.759 | 1.9775 | 12.5798 | 93619 | 1.2604 | 2.2092 | 3.6489 | 5.7926 | 8.2315 | 10.1648 | 10.8677 | 9.4145 | 7.0613 | 4.3128 | 2.0172 | 1.126 | 66.107 | 93619 | 2 | 11
93620 | 1.5251 | 1.342 | 1.1853 | 0.6572 | 0.097835 | 0.009367 | 0.000121 | 0.000504 | 0.053596 | 0.36313 | 1.1208 | 1.227 | 7.582 | 93620 | 1.285 | 2.1629 | 3.4583 | 5.3038 | 7.3069 | 8.862 | 9.4569 | 8.3209 | 6.4055 | 4.0653 | 1.9719 | 1.1264 | 59.7259 | 93620 | 2 | 11
93621 | 3.1611 | 2.5038 | 2.4679 | 1.2723 | 0.31085 | 0.06728 | 0.018261 | 0.01004 | 0.12372 | 0.4693 | 2.1415 | 2.534 | 15.08 | 93621 | 1.3907 | 2.2353 | 3.5046 | 5.3382 | 7.334 | 9.1297 | 9.7791 | 8.5211 | 6.3993 | 4.0414 | 2.0288 | 1.2442 | 60.9465 | 93621 | 6 | 10
93622 | 1.7331 | 1.5051 | 1.3356 | 0.73587 | 0.093163 | 0.011679 | 0.000166 | 0.000392 | 0.047051 | 0.3807 | 1.2252 | 1.4218 | 8.4899 | 93622 | 1.314 | 2.1644 | 3.4166 | 5.1932 | 7.1328 | 8.6164 | 9.1654 | 8.0489 | 6.2345 | 3.9967 | 1.957 | 1.1391 | 58.3789 | 93622 | 2 | 11
93623 | 5.315 | 4.3984 | 4.3408 | 2.3754 | 0.81397 | 0.28365 | 0.036158 | 0.022456 | 0.25107 | 1.2749 | 4.0303 | 4.4996 | 27.6417 | 93623 | 1.2449 | 2.0002 | 3.0512 | 4.5648 | 6.1831 | 7.7801 | 8.5939 | 7.6032 | 5.6708 | 3.5281 | 1.7386 | 1.1053 | 53.0642 | 93623 | 5 | 10
93625 | 1.4953 | 1.3179 | 1.4022 | 0.66344 | 0.11045 | 0.015682 | 0.000385 | 0.00038 | 0.043723 | 0.29318 | 0.99943 | 1.1277 | 7.4697 | 93625 | 1.2683 | 2.201 | 3.6784 | 5.7831 | 8.2278 | 10.1257 | 10.7152 | 9.2545 | 6.9843 | 4.311 | 2.0517 | 1.1073 | 65.7083 | 93625 | 2 | 11
93626 | 3.1072 | 2.5916 | 2.6947 | 1.475 | 0.29903 | 0.053254 | 0.001757 | 0.001154 | 0.10702 | 0.62725 | 2.2505 | 2.4801 | 15.6886 | 93626 | 1.258 | 2.2002 | 3.5857 | 5.6633 | 8.0653 | 9.9613 | 10.7015 | 9.2712 | 6.9366 | 4.2365 | 1.9814 | 1.1118 | 64.9728 | 93626 | 2 | 11
93627 | 1.252 | 1.1631 | 1.103 | 0.53775 | 0.057348 | 0.007547 | 0.000157 | 0.000138 | 0.020925 | 0.25421 | 0.82788 | 0.97824 | 6.2023 | 93627 | 1.3489 | 2.2218 | 3.5349 | 5.424 | 7.5649 | 9.1142 | 9.6284 | 8.4035 | 6.4088 | 4.0996 | 2.0241 | 1.1616 | 60.9347 | 93627 | 2 | 11
93630 | 1.316 | 1.2041 | 1.2023 | 0.62628 | 0.08143 | 0.009197 | 0.000203 | 0.000229 | 0.030694 | 0.30032 | 0.9623 | 1.056 | 6.7891 | 93630 | 1.2847 | 2.2037 | 3.5702 | 5.5592 | 7.82 | 9.5149 | 10.0815 | 8.7862 | 6.644 | 4.1729 | 1.9979 | 1.1212 | 62.7565 | 93630 | 2 | 11
93631 | 1.4662 | 1.3288 | 1.3691 | 0.66596 | 0.10208 | 0.013692 | 0.000406 | 0.000416 | 0.04597 | 0.2844 | 0.99151 | 1.1457 | 7.4142 | 93631 | 1.3223 | 2.2716 | 3.7263 | 5.8201 | 8.2432 | 10.1299 | 10.6744 | 9.253 | 6.9814 | 4.3673 | 2.1133 | 1.1577 | 66.0604 | 93631 | 2 | 11
93633 | 3.4201 | 2.5724 | 2.4748 | 1.3216 | 0.4668 | 0.18544 | 0.17209 | 0.10157 | 0.20681 | 0.52703 | 2.4192 | 2.7848 | 16.6527 | 93633 | 1.3183 | 1.9324 | 2.8468 | 4.1888 | 5.6697 | 7.0958 | 7.8349 | 6.8883 | 5.1513 | 3.3313 | 1.743 | 1.1891 | 49.1898 | 93633 | 6 | 10
93635 | 2.5443 | 1.966 | 1.7521 | 0.96405 | 0.11193 | 0.02469 | 0.000265 | 0.001146 | 0.069279 | 0.51425 | 1.7404 | 1.9957 | 11.684 | 93635 | 1.3273 | 2.1401 | 3.27 | 4.8389 | 6.4567 | 7.7271 | 8.1852 | 7.3102 | 5.7682 | 3.7832 | 1.9052 | 1.1625 | 53.8745 | 93635 | 2 | 11
93636 | 1.9388 | 1.6864 | 1.7804 | 0.98362 | 0.15948 | 0.023045 | 0.000544 | 0.000496 | 0.059918 | 0.44417 | 1.5014 | 1.5786 | 10.1568 | 93636 | 1.2449 | 2.1912 | 3.5954 | 5.7174 | 8.1601 | 10.0607 | 10.7646 | 9.3093 | 6.9653 | 4.2629 | 1.9784 | 1.0965 | 65.3466 | 93636 | 2 | 11
93637 | 1.5069 | 1.3451 | 1.3308 | 0.76368 | 0.11003 | 0.010872 | 0.000231 | 0.000327 | 0.040089 | 0.35518 | 1.1589 | 1.2439 | 7.866 | 93637 | 1.2647 | 2.1929 | 3.5565 | 5.5676 | 7.8555 | 9.5985 | 10.2379 | 8.9077 | 6.7623 | 4.1916 | 1.986 | 1.1093 | 63.2305 | 93637 | 2 | 11
93638 | 1.8226 | 1.5981 | 1.6225 | 0.96567 | 0.14685 | 0.017088 | 0.000376 | 0.000446 | 0.05255 | 0.43742 | 1.4582 | 1.5102 | 9.6321 | 93638 | 1.2439 | 2.1825 | 3.5689 | 5.6627 | 8.0291 | 9.9024 | 10.6108 | 9.1764 | 6.9284 | 4.2532 | 1.9865 | 1.0964 | 64.6413 | 93638 | 2 | 11
93640 | 2.2177 | 1.8803 | 1.6831 | 0.90044 | 0.098677 | 0.017979 | 0.000272 | 0.000353 | 0.043397 | 0.44154 | 1.5119 | 1.8178 | 10.6135 | 93640 | 1.348 | 2.1565 | 3.3224 | 4.9835 | 6.7655 | 8.1576 | 8.6517 | 7.614 | 5.9014 | 3.8371 | 1.9257 | 1.163 | 55.8265 | 93640 | 2 | 11
93641 | 3.0194 | 2.3937 | 2.3852 | 1.2221 | 0.28724 | 0.05941 | 0.015209 | 0.008519 | 0.11623 | 0.44592 | 2.0398 | 2.4093 | 14.402 | 93641 | 1.398 | 2.2635 | 3.5691 | 5.4402 | 7.4797 | 9.3022 | 9.9362 | 8.6579 | 6.5129 | 4.1166 | 2.0588 | 1.257 | 61.9921 | 93641 | 6 | 10
93643 | 4.7705 | 3.8838 | 3.869 | 2.0407 | 0.66219 | 0.19645 | 0.032332 | 0.015833 | 0.21597 | 1.0155 | 3.4242 | 3.9061 | 24.0327 | 93643 | 1.2878 | 2.0887 | 3.2245 | 4.8752 | 6.6624 | 8.3376 | 9.1347 | 8.0493 | 5.9783 | 3.7317 | 1.8269 | 1.1476 | 56.3447 | 93643 | 4 | 11
93644 | 4.9835 | 4.0739 | 4.0098 | 2.1286 | 0.77299 | 0.2783 | 0.049715 | 0.029416 | 0.24721 | 1.1417 | 3.685 | 4.1762 | 25.5763 | 93644 | 1.2515 | 1.9868 | 3.0197 | 4.5145 | 6.1107 | 7.696 | 8.4925 | 7.5031 | 5.5826 | 3.4903 | 1.7377 | 1.1219 | 52.5074 | 93644 | 5 | 10
93645 | 3.6906 | 3.06 | 3.1396 | 1.7574 | 0.36844 | 0.069198 | 0.002482 | 0.001548 | 0.12757 | 0.75721 | 2.6939 | 2.9488 | 18.6167 | 93645 | 1.2613 | 2.1912 | 3.5402 | 5.5632 | 7.8968 | 9.7607 | 10.5204 | 9.1462 | 6.8369 | 4.1792 | 1.9598 | 1.114 | 63.9699 | 93645 | 3 | 11
93646 | 2.2342 | 1.8628 | 2.0137 | 0.98407 | 0.1858 | 0.028431 | 0.00152 | 0.001177 | 0.077662 | 0.39237 | 1.512 | 1.7465 | 11.0403 | 93646 | 1.3665 | 2.344 | 3.7875 | 5.8921 | 8.3145 | 10.2262 | 10.8674 | 9.3986 | 7.1268 | 4.4184 | 2.157 | 1.2164 | 67.1153 | 93646 | 6 | 10
93647 | 2.2586 | 1.8711 | 2.0135 | 0.9855 | 0.18492 | 0.028392 | 0.002128 | 0.001588 | 0.078895 | 0.38564 | 1.5293 | 1.7688 | 11.1083 | 93647 | 1.3865 | 2.3682 | 3.8019 | 5.8867 | 8.2509 | 10.1774 | 10.7833 | 9.3448 | 7.0888 | 4.4223 | 2.1715 | 1.243 | 66.9252 | 93647 | 2 | 11
93648 | 1.6614 | 1.4499 | 1.5522 | 0.74287 | 0.12766 | 0.018198 | 0.000544 | 0.000516 | 0.053491 | 0.31991 | 1.1202 | 1.2757 | 8.3226 | 93648 | 1.3065 | 2.2482 | 3.7269 | 5.8661 | 8.344 | 10.2756 | 10.8731 | 9.3857 | 7.0854 | 4.3802 | 2.093 | 1.1467 | 66.7313 | 93648 | 2 | 11
93650 | 1.6731 | 1.4503 | 1.5704 | 0.79768 | 0.13382 | 0.019402 | 0.000478 | 0.000415 | 0.050491 | 0.36185 | 1.2099 | 1.3059 | 8.5738 | 93650 | 1.237 | 2.1852 | 3.6277 | 5.7711 | 8.2304 | 10.1532 | 10.8312 | 9.2961 | 6.9893 | 4.2787 | 1.9972 | 1.0914 | 65.6884 | 93650 | 2 | 11
93651 | 3.3015 | 2.7181 | 2.8458 | 1.5152 | 0.32961 | 0.059075 | 0.002488 | 0.001479 | 0.11903 | 0.6168 | 2.3048 | 2.6083 | 16.4221 | 93651 | 1.28 | 2.2124 | 3.6108 | 5.6821 | 8.0183 | 9.9064 | 10.6483 | 9.2721 | 6.9274 | 4.2377 | 2.0043 | 1.1379 | 64.9376 | 93651 | 3 | 11
93652 | 1.2746 | 1.1641 | 1.2008 | 0.57587 | 0.081354 | 0.010974 | 0.000232 | 0.000233 | 0.028226 | 0.26741 | 0.87724 | 0.97251 | 6.4535 | 93652 | 1.2703 | 2.2023 | 3.616 | 5.6465 | 8.0473 | 9.7564 | 10.3179 | 8.932 | 6.7847 | 4.219 | 2.0099 | 1.1168 | 63.919 | 93652 | 2 | 11
93653 | 3.2276 | 2.7269 | 2.6612 | 1.6318 | 0.28333 | 0.050677 | 0.00127 | 0.001167 | 0.095429 | 0.74227 | 2.5181 | 2.6106 | 16.5504 | 93653 | 1.2367 | 2.1682 | 3.5243 | 5.5504 | 7.8578 | 9.7376 | 10.5143 | 9.1425 | 6.8391 | 4.1823 | 1.9347 | 1.0913 | 63.7793 | 93653 | 2 | 11
93654 | 2.0282 | 1.7198 | 1.8503 | 0.90493 | 0.16753 | 0.025125 | 0.000994 | 0.000822 | 0.069391 | 0.3714 | 1.3744 | 1.5777 | 10.0906 | 93654 | 1.3274 | 2.287 | 3.7487 | 5.8839 | 8.3468 | 10.2788 | 10.9063 | 9.4258 | 7.1444 | 4.4087 | 2.1323 | 1.1823 | 67.0724 | 93654 | 2 | 11
93656 | 1.1605 | 1.0841 | 1.081 | 0.50733 | 0.063076 | 0.008925 | 0.000185 | 0.000175 | 0.021029 | 0.22888 | 0.76663 | 0.88218 | 5.8041 | 93656 | 1.3304 | 2.2355 | 3.6098 | 5.6082 | 7.8992 | 9.563 | 10.0813 | 8.7565 | 6.659 | 4.2034 | 2.0437 | 1.1481 | 63.138 | 93656 | 2 | 11
93657 | 2.5914 | 2.1429 | 2.2722 | 1.1479 | 0.24167 | 0.041341 | 0.002645 | 0.001657 | 0.093284 | 0.45611 | 1.7575 | 2.0227 | 12.7713 | 93657 | 1.3108 | 2.2593 | 3.6929 | 5.78 | 8.1803 | 10.0839 | 10.7929 | 9.3186 | 7.0292 | 4.323 | 2.0673 | 1.163 | 66.0013 | 93657 | 2 | 11
93660 | 1.2635 | 1.168 | 1.1259 | 0.56508 | 0.065695 | 0.007798 | 0.000168 | 0.000171 | 0.025052 | 0.27185 | 0.87282 | 1.0003 | 6.3663 | 93660 | 1.3195 | 2.2165 | 3.5369 | 5.4794 | 7.6484 | 9.2647 | 9.7624 | 8.5269 | 6.5174 | 4.1333 | 2.0197 | 1.1476 | 61.5727 | 93660 | 2 | 11
93662 | 1.4312 | 1.2813 | 1.3418 | 0.63463 | 0.10089 | 0.013991 | 0.000346 | 0.000355 | 0.041779 | 0.27522 | 0.95242 | 1.0916 | 7.1655 | 93662 | 1.2879 | 2.2153 | 3.6855 | 5.7738 | 8.1944 | 10.0802 | 10.643 | 9.2022 | 6.9444 | 4.3094 | 2.0638 | 1.1265 | 65.5266 | 93662 | 2 | 11
93664 | 4.0343 | 3.1478 | 3.0486 | 1.5812 | 0.59556 | 0.23821 | 0.10018 | 0.059664 | 0.21992 | 0.76163 | 2.8834 | 3.3367 | 20.0072 | 93664 | 1.2922 | 1.9465 | 2.9018 | 4.2815 | 5.801 | 7.2562 | 8.0214 | 7.0661 | 5.2684 | 3.358 | 1.7255 | 1.1574 | 50.076 | 93664 | 6 | 9
93667 | 3.8003 | 3.0894 | 3.1961 | 1.6892 | 0.40684 | 0.079741 | 0.006644 | 0.003483 | 0.14526 | 0.6755 | 2.608 | 3.005 | 18.7054 | 93667 | 1.3179 | 2.2267 | 3.5742 | 5.528 | 7.7468 | 9.5815 | 10.3543 | 9.0079 | 6.7226 | 4.1499 | 1.9925 | 1.166 | 63.3681 | 93667 | 3 | 11
93668 | 1.3675 | 1.2466 | 1.1673 | 0.6115 | 0.072479 | 0.007781 | 0.000157 | 0.000189 | 0.030284 | 0.29942 | 0.95855 | 1.1088 | 6.8705 | 93668 | 1.3131 | 2.2131 | 3.5151 | 5.3839 | 7.4888 | 9.0758 | 9.5983 | 8.392 | 6.4455 | 4.0886 | 1.9922 | 1.1491 | 60.6554 | 93668 | 2 | 11
93669 | 5.1494 | 4.1789 | 4.2473 | 2.3127 | 0.66391 | 0.16585 | 0.017187 | 0.00808 | 0.21243 | 1.0785 | 3.686 | 4.148 | 25.8681 | 93669 | 1.2723 | 2.1333 | 3.3186 | 5.0638 | 6.9888 | 8.7702 | 9.5404 | 8.41 | 6.2538 | 3.8731 | 1.8569 | 1.1411 | 58.6224 | 93669 | 4 | 11
93675 | 2.8228 | 2.2904 | 2.3986 | 1.2105 | 0.25669 | 0.043926 | 0.004471 | 0.002717 | 0.10265 | 0.45154 | 1.8991 | 2.2226 | 13.706 | 93675 | 1.3753 | 2.3174 | 3.7128 | 5.7302 | 8.0356 | 9.8923 | 10.5947 | 9.1649 | 6.9289 | 4.3047 | 2.1166 | 1.227 | 65.4005 | 93675 | 6 | 10
93701 | 1.524 | 1.3241 | 1.4284 | 0.68918 | 0.11683 | 0.016467 | 0.00038 | 0.000366 | 0.042734 | 0.31825 | 1.0445 | 1.1363 | 7.6415 | 93701 | 1.2402 | 2.1852 | 3.6438 | 5.7871 | 8.1957 | 10.1001 | 10.7582 | 9.2302 | 6.9632 | 4.2677 | 2.0085 | 1.0784 | 65.4582 | 93701 | 2 | 11
93702 | 1.5399 | 1.331 | 1.4397 | 0.68652 | 0.11933 | 0.01699 | 0.000396 | 0.00038 | 0.04383 | 0.31512 | 1.0385 | 1.1368 | 7.6683 | 93702 | 1.2356 | 2.1826 | 3.6537 | 5.8014 | 8.2249 | 10.1321 | 10.7868 | 9.2724 | 6.986 | 4.2831 | 2.014 | 1.0721 | 65.6448 | 93702 | 2 | 11
93703 | 1.5841 | 1.3667 | 1.4808 | 0.7168 | 0.12448 | 0.017879 | 0.000425 | 0.000394 | 0.04594 | 0.32797 | 1.0849 | 1.1838 | 7.9341 | 93703 | 1.2344 | 2.1835 | 3.6488 | 5.8009 | 8.2336 | 10.149 | 10.8146 | 9.2841 | 6.9915 | 4.2829 | 2.0084 | 1.0751 | 65.7068 | 93703 | 2 | 11
93704 | 1.5975 | 1.3879 | 1.4994 | 0.74585 | 0.12504 | 0.017866 | 0.000427 | 0.000389 | 0.046524 | 0.34136 | 1.1312 | 1.224 | 8.1175 | 93704 | 1.2397 | 2.1858 | 3.6336 | 5.7755 | 8.2073 | 10.1206 | 10.789 | 9.2555 | 6.9721 | 4.2705 | 2.0019 | 1.0866 | 65.5381 | 93704 | 2 | 11
93705 | 1.5502 | 1.3559 | 1.4593 | 0.72772 | 0.11886 | 0.01668 | 0.00039 | 0.000366 | 0.043996 | 0.33569 | 1.1055 | 1.1907 | 7.9053 | 93705 | 1.2457 | 2.1878 | 3.6276 | 5.762 | 8.1729 | 10.0764 | 10.7404 | 9.2101 | 6.9473 | 4.2567 | 2.0012 | 1.0908 | 65.3189 | 93705 | 2 | 11
93706 | 1.3415 | 1.2105 | 1.2615 | 0.61498 | 0.090074 | 0.012079 | 0.000264 | 0.000265 | 0.032363 | 0.28633 | 0.93605 | 1.0276 | 6.8135 | 93706 | 1.2689 | 2.198 | 3.6137 | 5.6743 | 8.0444 | 9.8287 | 10.417 | 8.9884 | 6.8107 | 4.224 | 2.0111 | 1.1094 | 64.1885 | 93706 | 2 | 11
93710 | 1.6906 | 1.4548 | 1.5792 | 0.78763 | 0.13661 | 0.020106 | 0.0005 | 0.000429 | 0.051352 | 0.35507 | 1.1918 | 1.2995 | 8.5677 | 93710 | 1.2314 | 2.1839 | 3.6401 | 5.7916 | 8.2607 | 10.193 | 10.8682 | 9.3215 | 7.0098 | 4.2913 | 2.0019 | 1.0845 | 65.8779 | 93710 | 2 | 11
93711 | 1.6246 | 1.4185 | 1.5312 | 0.78255 | 0.12754 | 0.018111 | 0.000436 | 0.000392 | 0.047998 | 0.3582 | 1.1895 | 1.274 | 8.373 | 93711 | 1.2433 | 2.1867 | 3.6207 | 5.7574 | 8.1952 | 10.1051 | 10.7811 | 9.2594 | 6.9659 | 4.2654 | 1.996 | 1.0948 | 65.4709 | 93711 | 2 | 11
93720 | 1.7622 | 1.514 | 1.6453 | 0.83545 | 0.14476 | 0.021601 | 0.00055 | 0.000452 | 0.054985 | 0.37342 | 1.264 | 1.3774 | 8.9942 | 93720 | 1.2291 | 2.1841 | 3.6342 | 5.7851 | 8.2792 | 10.2231 | 10.9049 | 9.3467 | 7.0219 | 4.2968 | 1.9974 | 1.0908 | 65.9931 | 93720 | 2 | 11
93721 | 1.5082 | 1.3127 | 1.4136 | 0.67901 | 0.11477 | 0.01616 | 0.000372 | 0.00036 | 0.042028 | 0.313 | 1.0285 | 1.1224 | 7.5511 | 93721 | 1.241 | 2.1847 | 3.6451 | 5.7816 | 8.1913 | 10.0895 | 10.7382 | 9.2228 | 6.9592 | 4.2687 | 2.0119 | 1.0792 | 65.4132 | 93721 | 2 | 11
93722 | 1.5169 | 1.3419 | 1.4377 | 0.73342 | 0.11388 | 0.015535 | 0.000355 | 0.000344 | 0.042277 | 0.34136 | 1.1179 | 1.1883 | 7.8499 | 93722 | 1.2545 | 2.1905 | 3.6125 | 5.7354 | 8.1272 | 10.0164 | 10.6815 | 9.1664 | 6.9169 | 4.2387 | 1.9965 | 1.1003 | 65.0368 | 93722 | 2 | 11
93723 | 1.4331 | 1.2858 | 1.3557 | 0.70073 | 0.10235 | 0.013129 | 0.000292 | 0.000304 | 0.03782 | 0.33041 | 1.0705 | 1.1359 | 7.466 | 93723 | 1.2641 | 2.1944 | 3.6017 | 5.6918 | 8.0414 | 9.8856 | 10.5203 | 9.0558 | 6.8429 | 4.2127 | 1.9974 | 1.1082 | 64.4163 | 93723 | 2 | 11
93725 | 1.4312 | 1.2664 | 1.3434 | 0.63448 | 0.10359 | 0.014574 | 0.000335 | 0.000333 | 0.039475 | 0.28413 | 0.95628 | 1.0719 | 7.1462 | 93725 | 1.2541 | 2.1881 | 3.6561 | 5.7437 | 8.166 | 10.0391 | 10.6187 | 9.1829 | 6.9401 | 4.2848 | 2.0407 | 1.0962 | 65.2106 | 93725 | 2 | 11
93726 | 1.6339 | 1.4079 | 1.5269 | 0.74989 | 0.13017 | 0.018923 | 0.00046 | 0.00041 | 0.048476 | 0.34062 | 1.1348 | 1.2379 | 8.2303 | 93726 | 1.2329 | 2.1836 | 3.6448 | 5.7966 | 8.2465 | 10.1699 | 10.84 | 9.3018 | 7.0002 | 4.2869 | 2.0054 | 1.0794 | 65.7883 | 93726 | 2 | 11
93727 | 1.6654 | 1.4276 | 1.5509 | 0.74559 | 0.13348 | 0.019612 | 0.0005 | 0.000455 | 0.050867 | 0.33247 | 1.1251 | 1.249 | 8.3009 | 93727 | 1.2466 | 2.1993 | 3.676 | 5.8354 | 8.3019 | 10.2219 | 10.8819 | 9.3614 | 7.0515 | 4.3298 | 2.0298 | 1.0847 | 66.2202 | 93727 | 2 | 11
93728 | 1.5101 | 1.3198 | 1.4193 | 0.69365 | 0.11443 | 0.015976 | 0.000367 | 0.000354 | 0.041867 | 0.32136 | 1.0529 | 1.1398 | 7.6299 | 93728 | 1.2454 | 2.1877 | 3.6346 | 5.7703 | 8.1683 | 10.0694 | 10.7268 | 9.1924 | 6.9428 | 4.2553 | 2.0052 | 1.086 | 65.2842 | 93728 | 2 | 11
93730 | 1.8715 | 1.6037 | 1.7409 | 0.90188 | 0.15683 | 0.023867 | 0.000619 | 0.000489 | 0.060018 | 0.39898 | 1.3649 | 1.4875 | 9.6112 | 93730 | 1.2273 | 2.1849 | 3.6268 | 5.776 | 8.2963 | 10.2518 | 10.9421 | 9.372 | 7.0341 | 4.3018 | 1.992 | 1.0978 | 66.103 | 93730 | 2 | 11
93741 | 1.5573 | 1.3523 | 1.4601 | 0.71357 | 0.12062 | 0.017119 | 0.000402 | 0.000377 | 0.04444 | 0.32817 | 1.0817 | 1.1743 | 7.8505 | 93741 | 1.2396 | 2.1854 | 3.6399 | 5.7836 | 8.2025 | 10.1118 | 10.775 | 9.2429 | 6.9683 | 4.2694 | 2.0056 | 1.0815 | 65.5055 | 93741 | 2 | 11
93901 | 3.7837 | 2.7144 | 2.6855 | 1.2809 | 0.10069 | 0.03938 | 0.000395 | 0.002204 | 0.095102 | 0.64047 | 2.4226 | 2.9733 | 16.7388 | 93901 | 1.5461 | 2.2236 | 3.1608 | 4.3216 | 5.2414 | 5.9094 | 6.0014 | 5.4922 | 4.7148 | 3.3958 | 1.9793 | 1.3573 | 45.3437 | 93901 | 1 | 12
93905 | 3.663 | 2.5905 | 2.5434 | 1.2443 | 0.10132 | 0.037835 | 0.000394 | 0.002059 | 0.090293 | 0.61457 | 2.3088 | 2.8693 | 16.0657 | 93905 | 1.5327 | 2.2131 | 3.1642 | 4.3455 | 5.2758 | 5.9879 | 6.0925 | 5.5865 | 4.7663 | 3.411 | 1.9717 | 1.34 | 45.6873 | 93905 | 1 | 12
93906 | 3.454 | 2.3966 | 2.3582 | 1.1677 | 0.098928 | 0.035069 | 0.000369 | 0.002027 | 0.089623 | 0.56376 | 2.1224 | 2.6761 | 14.9648 | 93906 | 1.5392 | 2.2236 | 3.173 | 4.3726 | 5.3157 | 6.037 | 6.1153 | 5.6262 | 4.7955 | 3.4191 | 1.9736 | 1.3352 | 45.9261 | 93906 | 1 | 12
93907 | 3.3558 | 2.2943 | 2.2688 | 1.1242 | 0.098652 | 0.032766 | 0.000348 | 0.002033 | 0.090714 | 0.53443 | 2.0248 | 2.5682 | 14.3951 | 93907 | 1.5373 | 2.2341 | 3.1869 | 4.3895 | 5.3656 | 6.0804 | 6.1553 | 5.6533 | 4.8281 | 3.4347 | 1.9767 | 1.3372 | 46.179 | 93907 | 1 | 12
93908 | 4.0523 | 2.9501 | 2.8917 | 1.3833 | 0.11059 | 0.044352 | 0.000464 | 0.002281 | 0.0943 | 0.70512 | 2.6454 | 3.211 | 18.0909 | 93908 | 1.5263 | 2.2041 | 3.1259 | 4.2858 | 5.2227 | 5.9172 | 6.0474 | 5.5174 | 4.7015 | 3.3766 | 1.9529 | 1.3435 | 45.2213 | 93908 | 1 | 12
93920 | 5.829 | 4.5088 | 4.4337 | 1.9906 | 0.14978 | 0.073928 | 0.001131 | 0.002032 | 0.10224 | 1.0977 | 4.0368 | 4.8529 | 27.0786 | 93920 | 1.5853 | 2.1279 | 2.8853 | 3.8469 | 4.5459 | 5.1644 | 5.3554 | 4.904 | 4.1514 | 3.0751 | 1.8568 | 1.3601 | 40.8584 | 93920 | 1 | 12
93923 | 5.9969 | 4.5518 | 4.5393 | 1.9907 | 0.1432 | 0.077031 | 0.000801 | 0.004004 | 0.12367 | 1.1062 | 4.1533 | 4.8408 | 27.5277 | 93923 | 1.5776 | 2.173 | 2.9867 | 3.9778 | 4.6801 | 5.235 | 5.3139 | 4.8898 | 4.2289 | 3.1368 | 1.9067 | 1.3819 | 41.4882 | 93923 | 1 | 12
93924 | 5.7196 | 4.3389 | 4.2729 | 1.9489 | 0.15227 | 0.079346 | 0.000949 | 0.003443 | 0.11253 | 1.0634 | 3.9428 | 4.6558 | 26.2908 | 93924 | 1.5406 | 2.1337 | 2.9378 | 3.9586 | 4.765 | 5.3983 | 5.5607 | 5.0878 | 4.3131 | 3.1432 | 1.863 | 1.3401 | 42.0419 | 93924 | 1 | 12
93925 | 4.0496 | 2.9812 | 2.8508 | 1.4132 | 0.11923 | 0.043862 | 0.0005 | 0.0017 | 0.082304 | 0.72356 | 2.6653 | 3.2394 | 18.1706 | 93925 | 1.4761 | 2.1794 | 3.0784 | 4.2946 | 5.3507 | 6.1137 | 6.3497 | 5.7637 | 4.8122 | 3.4079 | 1.9027 | 1.3052 | 46.0344 | 93925 | 3 | 11
93926 | 4.2257 | 3.1587 | 3.0316 | 1.4752 | 0.12004 | 0.045945 | 0.000529 | 0.001678 | 0.08414 | 0.76539 | 2.8211 | 3.4074 | 19.1375 | 93926 | 1.4885 | 2.1758 | 3.0692 | 4.2568 | 5.2942 | 6.0401 | 6.2667 | 5.7023 | 4.7614 | 3.3848 | 1.9067 | 1.3097 | 45.6563 | 93926 | 3 | 11
93927 | 4.9795 | 3.8731 | 3.7464 | 1.7259 | 0.13039 | 0.055524 | 0.000786 | 0.001318 | 0.086602 | 0.9313 | 3.4242 | 4.1276 | 23.0827 | 93927 | 1.5471 | 2.1461 | 2.9769 | 4.0629 | 4.9475 | 5.6667 | 5.8822 | 5.3657 | 4.4723 | 3.2217 | 1.887 | 1.3328 | 43.5088 | 93927 | 1 | 11
93930 | 3.6709 | 2.9241 | 2.7209 | 1.2731 | 0.094654 | 0.026487 | 0.000424 | 0.000343 | 0.05789 | 0.66199 | 2.4085 | 3.0023 | 16.8417 | 93930 | 1.5513 | 2.197 | 3.1168 | 4.3728 | 5.4637 | 6.3628 | 6.6226 | 6.0069 | 4.8846 | 3.4366 | 1.9519 | 1.3164 | 47.2833 | 93930 | 1 | 11
93932 | 4.5534 | 3.6442 | 3.4783 | 1.568 | 0.11427 | 0.040882 | 0.000796 | 0.000554 | 0.072033 | 0.84254 | 3.0775 | 3.8158 | 21.2084 | 93932 | 1.6142 | 2.1763 | 2.9987 | 4.0945 | 4.9449 | 5.6685 | 5.9008 | 5.371 | 4.465 | 3.2326 | 1.9363 | 1.3782 | 43.7812 | 93932 | 1 | 11
93933 | 3.5541 | 2.5266 | 2.545 | 1.1871 | 0.093589 | 0.035853 | 0.000346 | 0.002274 | 0.10065 | 0.58198 | 2.2346 | 2.7554 | 15.6175 | 93933 | 1.578 | 2.2578 | 3.1781 | 4.3315 | 5.2653 | 5.8726 | 5.9056 | 5.4207 | 4.6996 | 3.3944 | 1.9947 | 1.3757 | 45.2739 | 93933 | 1 | 12
93940 | 4.9226 | 3.7872 | 3.7457 | 1.6389 | 0.11781 | 0.053141 | 0.000469 | 0.003141 | 0.11645 | 0.87889 | 3.3842 | 3.9388 | 22.5873 | 93940 | 1.5917 | 2.2483 | 3.1286 | 4.2057 | 4.9531 | 5.5235 | 5.5383 | 5.0967 | 4.4354 | 3.2922 | 1.9905 | 1.4214 | 43.4254 | 93940 | 1 | 12
93943 | 5.0688 | 3.9466 | 3.8909 | 1.6745 | 0.12005 | 0.052555 | 0.000445 | 0.003172 | 0.12001 | 0.90463 | 3.5056 | 4.0537 | 23.3409 | 93943 | 1.6062 | 2.2628 | 3.1491 | 4.2091 | 4.9026 | 5.4598 | 5.437 | 5.0471 | 4.4094 | 3.29 | 1.9977 | 1.4359 | 43.2067 | 93943 | 1 | 12
93950 | 5.0688 | 3.9466 | 3.8909 | 1.6745 | 0.12005 | 0.052555 | 0.000445 | 0.003172 | 0.12001 | 0.90463 | 3.5056 | 4.0537 | 23.3409 | 93950 | 1.6062 | 2.2628 | 3.1491 | 4.2091 | 4.9026 | 5.4598 | 5.437 | 5.0471 | 4.4094 | 3.29 | 1.9977 | 1.4359 | 43.2067 | 93950 | 1 | 12
93953 | 5.07 | 3.9473 | 3.8917 | 1.6749 | 0.12008 | 0.052581 | 0.000445 | 0.003174 | 0.12001 | 0.90488 | 3.5064 | 4.0547 | 23.3462 | 93953 | 1.6062 | 2.2626 | 3.1488 | 4.2086 | 4.9021 | 5.4592 | 5.4367 | 5.0466 | 4.409 | 3.2896 | 1.9976 | 1.4358 | 43.2027 | 93953 | 1 | 12
93955 | 4.651 | 3.5353 | 3.5072 | 1.5593 | 0.11241 | 0.050634 | 0.000452 | 0.002983 | 0.11217 | 0.82535 | 3.1688 | 3.7162 | 21.2418 | 93955 | 1.5803 | 2.2437 | 3.1265 | 4.2282 | 5.0311 | 5.6118 | 5.6539 | 5.1673 | 4.4844 | 3.3125 | 1.9924 | 1.4107 | 43.8428 | 93955 | 1 | 12
93960 | 4.3407 | 3.3327 | 3.1901 | 1.5126 | 0.11552 | 0.044157 | 0.000536 | 0.00129 | 0.080688 | 0.80036 | 2.9392 | 3.5437 | 19.9016 | 93960 | 1.5141 | 2.1775 | 3.0629 | 4.2302 | 5.2577 | 6.0185 | 6.2311 | 5.6757 | 4.7225 | 3.3607 | 1.9124 | 1.3147 | 45.4781 | 93960 | 3 | 11
94002 | 4.0816 | 2.7864 | 2.8199 | 1.1045 | 0.12108 | 0.03563 | 0.000351 | 0.004306 | 0.069366 | 0.68232 | 2.5608 | 2.8542 | 17.1204 | 94002 | 1.5018 | 2.262 | 3.202 | 4.252 | 4.9738 | 5.5409 | 5.4993 | 5.0061 | 4.5245 | 3.2814 | 1.9704 | 1.398 | 43.4121 | 94002 | 2 | 11
94005 | 4.3199 | 2.9229 | 2.8829 | 1.1219 | 0.10905 | 0.039178 | 0.000306 | 0.005486 | 0.081141 | 0.77066 | 2.7993 | 3.1318 | 18.1845 | 94005 | 1.5186 | 2.2794 | 3.2201 | 4.2306 | 4.789 | 5.225 | 5.169 | 4.6885 | 4.376 | 3.2698 | 1.9951 | 1.4176 | 42.1788 | 94005 | 1 | 12
94010 | 4.3081 | 2.9217 | 2.9341 | 1.1474 | 0.11937 | 0.038167 | 0.000348 | 0.004844 | 0.074829 | 0.73637 | 2.7355 | 3.0559 | 18.0767 | 94010 | 1.525 | 2.2725 | 3.1911 | 4.193 | 4.8635 | 5.3593 | 5.3266 | 4.8295 | 4.4334 | 3.2354 | 1.9731 | 1.4022 | 42.6045 | 94010 | 1 | 12
94014 | 4.2863 | 2.9005 | 2.8445 | 1.1025 | 0.1049 | 0.038969 | 0.000287 | 0.005576 | 0.082068 | 0.77384 | 2.7929 | 3.1301 | 18.0624 | 94014 | 1.514 | 2.2806 | 3.2326 | 4.2514 | 4.7698 | 5.1913 | 5.1263 | 4.6516 | 4.3622 | 3.2849 | 2.0044 | 1.4249 | 42.0938 | 94014 | 1 | 12
94015 | 4.35 | 2.9435 | 2.8966 | 1.1249 | 0.10841 | 0.0396 | 0.000305 | 0.005565 | 0.082184 | 0.7787 | 2.8264 | 3.1599 | 18.3161 | 94015 | 1.5184 | 2.2796 | 3.2189 | 4.2265 | 4.7682 | 5.1958 | 5.1384 | 4.6617 | 4.3597 | 3.2659 | 1.9962 | 1.42 | 42.0493 | 94015 | 1 | 12
94019 | 4.7558 | 3.2389 | 3.2518 | 1.2674 | 0.1305 | 0.043268 | 0.000422 | 0.005271 | 0.083061 | 0.80713 | 3.0465 | 3.3289 | 19.959 | 94019 | 1.5267 | 2.2669 | 3.1523 | 4.119 | 4.759 | 5.2531 | 5.2017 | 4.7266 | 4.3627 | 3.193 | 1.9597 | 1.3976 | 41.9183 | 94019 | 1 | 12
94020 | 5.122 | 3.6106 | 3.6008 | 1.435 | 0.15942 | 0.052261 | 0.00059 | 0.00543 | 0.090909 | 0.83527 | 3.2774 | 3.4719 | 21.6616 | 94020 | 1.5014 | 2.2198 | 3.1062 | 4.1396 | 4.8992 | 5.4646 | 5.5185 | 5.0023 | 4.4837 | 3.2369 | 1.9122 | 1.3644 | 42.8488 | 94020 | 4 | 11
94021 | 5.3582 | 3.8081 | 3.7812 | 1.5023 | 0.16328 | 0.055467 | 0.000622 | 0.005665 | 0.095055 | 0.87406 | 3.4369 | 3.6333 | 22.7142 | 94021 | 1.513 | 2.2163 | 3.0874 | 4.1133 | 4.855 | 5.3935 | 5.4706 | 4.9423 | 4.4551 | 3.2227 | 1.9087 | 1.363 | 42.5409 | 94021 | 1 | 11
94022 | 4.0926 | 2.8591 | 2.872 | 1.1479 | 0.14319 | 0.038603 | 0.000449 | 0.004043 | 0.072033 | 0.65247 | 2.5385 | 2.771 | 17.1918 | 94022 | 1.4834 | 2.2338 | 3.1948 | 4.3138 | 5.1645 | 5.8238 | 5.9034 | 5.3464 | 4.7133 | 3.3473 | 1.9393 | 1.3579 | 44.8216 | 94022 | 4 | 11
94024 | 4.0535 | 2.845 | 2.8509 | 1.1535 | 0.14778 | 0.039314 | 0.000464 | 0.003888 | 0.07177 | 0.64065 | 2.5109 | 2.74 | 17.0575 | 94024 | 1.4817 | 2.2236 | 3.2027 | 4.3315 | 5.2246 | 5.8973 | 6.0161 | 5.4277 | 4.7666 | 3.366 | 1.9331 | 1.348 | 45.2187 | 94024 | 4 | 11
94025 | 3.6727 | 2.528 | 2.5629 | 1.0151 | 0.12661 | 0.031577 | 0.000348 | 0.003712 | 0.063906 | 0.59425 | 2.2529 | 2.5197 | 15.3716 | 94025 | 1.4756 | 2.2535 | 3.2273 | 4.3612 | 5.196 | 5.8603 | 5.8878 | 5.3546 | 4.7329 | 3.375 | 1.9649 | 1.3737 | 45.063 | 94025 | 2 | 11
94027 | 3.9022 | 2.685 | 2.7203 | 1.0757 | 0.12976 | 0.034463 | 0.000383 | 0.004051 | 0.067902 | 0.63431 | 2.4176 | 2.6702 | 16.3419 | 94027 | 1.4766 | 2.2512 | 3.2054 | 4.3163 | 5.1232 | 5.7721 | 5.7733 | 5.2681 | 4.6611 | 3.3402 | 1.9565 | 1.3779 | 44.522 | 94027 | 2 | 11
94028 | 4.5228 | 3.1467 | 3.1634 | 1.2578 | 0.14692 | 0.043718 | 0.000505 | 0.004865 | 0.080196 | 0.73407 | 2.8524 | 3.0595 | 19.013 | 94028 | 1.4802 | 2.2355 | 3.1487 | 4.2257 | 5.0154 | 5.6426 | 5.6592 | 5.1667 | 4.5732 | 3.2855 | 1.9267 | 1.3681 | 43.7276 | 94028 | 4 | 11
94030 | 4.5125 | 3.0539 | 3.0482 | 1.1929 | 0.12102 | 0.040935 | 0.000367 | 0.00535 | 0.080486 | 0.78061 | 2.8925 | 3.2138 | 18.9425 | 94030 | 1.5323 | 2.2759 | 3.1775 | 4.1549 | 4.791 | 5.2499 | 5.2197 | 4.7315 | 4.3732 | 3.2098 | 1.9694 | 1.4028 | 42.0878 | 94030 | 1 | 12
94035 | 2.9671 | 2.0546 | 2.0722 | 0.83316 | 0.12015 | 0.022065 | 0.000252 | 0.002515 | 0.052901 | 0.45627 | 1.7272 | 2.04 | 12.3485 | 94035 | 1.4804 | 2.2582 | 3.2998 | 4.5217 | 5.4759 | 6.2264 | 6.3493 | 5.73 | 5.0002 | 3.4961 | 1.9894 | 1.3522 | 47.1797 | 94035 | 1 | 12
94038 | 4.6404 | 3.1398 | 3.1348 | 1.2279 | 0.12455 | 0.042472 | 0.000389 | 0.00551 | 0.082661 | 0.80059 | 2.9786 | 3.295 | 19.4725 | 94038 | 1.5366 | 2.2757 | 3.1629 | 4.125 | 4.7629 | 5.2154 | 5.1895 | 4.7045 | 4.3501 | 3.1884 | 1.9626 | 1.4 | 41.8737 | 94038 | 1 | 12
94040 | 3.5106 | 2.4505 | 2.4664 | 0.98651 | 0.13349 | 0.030522 | 0.000357 | 0.003075 | 0.061046 | 0.54687 | 2.116 | 2.3841 | 14.6895 | 94040 | 1.4846 | 2.2405 | 3.2521 | 4.4218 | 5.328 | 6.0287 | 6.1503 | 5.5428 | 4.8636 | 3.4196 | 1.9613 | 1.3526 | 46.0459 | 94040 | 1 | 12
94041 | 3.3424 | 2.3304 | 2.3468 | 0.93795 | 0.12957 | 0.027913 | 0.000326 | 0.002838 | 0.058078 | 0.51741 | 1.9936 | 2.2748 | 13.9621 | 94041 | 1.485 | 2.245 | 3.268 | 4.4534 | 5.3729 | 6.0863 | 6.2134 | 5.5973 | 4.9055 | 3.4417 | 1.9698 | 1.3523 | 46.3905 | 94041 | 1 | 12
94043 | 3.0576 | 2.1205 | 2.144 | 0.84969 | 0.12117 | 0.023305 | 0.000266 | 0.002502 | 0.052722 | 0.47196 | 1.7906 | 2.0937 | 12.7279 | 94043 | 1.4844 | 2.2562 | 3.292 | 4.498 | 5.4188 | 6.1435 | 6.2652 | 5.6437 | 4.9509 | 3.47 | 1.986 | 1.3564 | 46.7651 | 94043 | 1 | 12
94044 | 4.6404 | 3.1398 | 3.1348 | 1.2279 | 0.12455 | 0.042472 | 0.000389 | 0.00551 | 0.082661 | 0.80059 | 2.9786 | 3.295 | 19.4725 | 94044 | 1.5366 | 2.2757 | 3.1629 | 4.125 | 4.7629 | 5.2154 | 5.1895 | 4.7045 | 4.3501 | 3.1884 | 1.9626 | 1.4 | 41.8737 | 94044 | 1 | 12
94060 | 5.2237 | 3.7056 | 3.6889 | 1.4314 | 0.14704 | 0.048086 | 0.000502 | 0.004882 | 0.090262 | 0.8539 | 3.3512 | 3.5869 | 22.1323 | 94060 | 1.5413 | 2.2273 | 3.1164 | 4.1235 | 4.7983 | 5.2857 | 5.3013 | 4.8148 | 4.3734 | 3.2198 | 1.9523 | 1.3974 | 42.1517 | 94060 | 1 | 11
94061 | 4.0823 | 2.8049 | 2.8421 | 1.1222 | 0.13039 | 0.036664 | 0.000402 | 0.00434 | 0.070754 | 0.66903 | 2.5507 | 2.7985 | 17.1123 | 94061 | 1.4787 | 2.2506 | 3.1891 | 4.2759 | 5.0521 | 5.6793 | 5.6513 | 5.1707 | 4.59 | 3.3083 | 1.9524 | 1.3847 | 43.9831 | 94061 | 2 | 11
94062 | 4.669 | 3.2217 | 3.245 | 1.2749 | 0.13995 | 0.043578 | 0.000473 | 0.005004 | 0.081551 | 0.77128 | 2.9674 | 3.1972 | 19.617 | 94062 | 1.497 | 2.2472 | 3.1446 | 4.1729 | 4.8888 | 5.4638 | 5.4287 | 4.96 | 4.4648 | 3.2417 | 1.9417 | 1.3852 | 42.8365 | 94062 | 2 | 11
94063 | 3.6129 | 2.4762 | 2.5179 | 0.99414 | 0.11873 | 0.030471 | 0.000311 | 0.003653 | 0.061354 | 0.59339 | 2.2209 | 2.5135 | 15.1434 | 94063 | 1.4817 | 2.2583 | 3.2364 | 4.3546 | 5.159 | 5.7925 | 5.7901 | 5.2641 | 4.6879 | 3.3626 | 1.9757 | 1.3873 | 44.7502 | 94063 | 2 | 11
94065 | 3.607 | 2.4639 | 2.5096 | 0.98394 | 0.11196 | 0.029781 | 0.000282 | 0.00358 | 0.059451 | 0.59836 | 2.2216 | 2.5378 | 15.1272 | 94065 | 1.493 | 2.2626 | 3.2426 | 4.3403 | 5.1052 | 5.7052 | 5.6736 | 5.1562 | 4.6282 | 3.3398 | 1.9854 | 1.4009 | 44.3331 | 94065 | 2 | 11
94066 | 4.6054 | 3.1162 | 3.1085 | 1.2169 | 0.12309 | 0.042092 | 0.000381 | 0.005494 | 0.082357 | 0.79663 | 2.9578 | 3.2758 | 19.3305 | 94066 | 1.5349 | 2.276 | 3.1685 | 4.1357 | 4.7674 | 5.2193 | 5.1908 | 4.7058 | 4.3541 | 3.1964 | 1.9656 | 1.4016 | 41.9162 | 94066 | 1 | 12
94070 | 4.0409 | 2.7655 | 2.8033 | 1.1009 | 0.12328 | 0.03547 | 0.000363 | 0.004241 | 0.068761 | 0.67017 | 2.5279 | 2.8065 | 16.9472 | 94070 | 1.4921 | 2.2576 | 3.2004 | 4.2673 | 5.0101 | 5.602 | 5.5607 | 5.0731 | 4.5522 | 3.2946 | 1.9654 | 1.3948 | 43.6702 | 94070 | 2 | 11
94074 | 5.0637 | 3.5451 | 3.5526 | 1.3717 | 0.14068 | 0.04514 | 0.000463 | 0.004789 | 0.08682 | 0.83282 | 3.2449 | 3.4806 | 21.3693 | 94074 | 1.5372 | 2.2393 | 3.1276 | 4.1293 | 4.7878 | 5.2798 | 5.2622 | 4.7837 | 4.3678 | 3.2157 | 1.9606 | 1.4024 | 42.0934 | 94074 | 1 | 11
94080 | 4.5021 | 3.0463 | 3.0288 | 1.1837 | 0.1184 | 0.04101 | 0.000355 | 0.005472 | 0.081711 | 0.78614 | 2.8984 | 3.2214 | 18.9139 | 94080 | 1.5296 | 2.277 | 3.1854 | 4.1671 | 4.7778 | 5.226 | 5.1889 | 4.7048 | 4.3638 | 3.2206 | 1.975 | 1.4065 | 42.0226 | 94080 | 1 | 12
94085 | 3.1962 | 2.2152 | 2.2151 | 0.91811 | 0.12606 | 0.025424 | 0.000301 | 0.003041 | 0.060163 | 0.49339 | 1.8918 | 2.1915 | 13.3363 | 94085 | 1.4715 | 2.2494 | 3.28 | 4.4999 | 5.5076 | 6.2797 | 6.4028 | 5.8023 | 5.0191 | 3.5044 | 1.9749 | 1.3421 | 47.3336 | 94085 | 1 | 12
94086 | 3.4059 | 2.3683 | 2.3653 | 0.97658 | 0.13073 | 0.028489 | 0.00034 | 0.003218 | 0.06311 | 0.52687 | 2.0384 | 2.3213 | 14.2286 | 94086 | 1.4733 | 2.2415 | 3.2626 | 4.4639 | 5.459 | 6.2118 | 6.3401 | 5.7404 | 4.9738 | 3.4775 | 1.9636 | 1.3411 | 46.9486 | 94086 | 1 | 12
94087 | 3.6868 | 2.5749 | 2.57 | 1.0575 | 0.13821 | 0.033019 | 0.000396 | 0.00349 | 0.067276 | 0.57326 | 2.2392 | 2.4985 | 15.4424 | 94087 | 1.4751 | 2.2306 | 3.2382 | 4.4131 | 5.3879 | 6.1148 | 6.2488 | 5.6502 | 4.9085 | 3.4394 | 1.9478 | 1.34 | 46.3944 | 94087 | 1 | 12
94089 | 2.9237 | 2.0194 | 2.0266 | 0.84049 | 0.12133 | 0.021996 | 0.00025 | 0.002803 | 0.055694 | 0.45291 | 1.7059 | 2.0266 | 12.1977 | 94089 | 1.468 | 2.2578 | 3.3009 | 4.5412 | 5.5502 | 6.3374 | 6.4592 | 5.8493 | 5.0642 | 3.5311 | 1.9883 | 1.3447 | 47.6923 | 94089 | 1 | 12
94102 | 4.4276 | 2.9662 | 2.8933 | 1.132 | 0.10892 | 0.039343 | 0.000282 | 0.005712 | 0.08461 | 0.79605 | 2.8594 | 3.2139 | 18.5273 | 94102 | 1.5093 | 2.2807 | 3.2355 | 4.2565 | 4.7852 | 5.2127 | 5.1469 | 4.6687 | 4.3739 | 3.2943 | 2.0032 | 1.4205 | 42.1874 | 94102 | 1 | 12
94103 | 4.4913 | 2.9929 | 2.9132 | 1.1471 | 0.11139 | 0.0394 | 0.000279 | 0.005776 | 0.08576 | 0.80528 | 2.8848 | 3.2477 | 18.725 | 94103 | 1.5067 | 2.2808 | 3.2374 | 4.261 | 4.8028 | 5.237 | 5.1713 | 4.6895 | 4.3875 | 3.3015 | 2.0019 | 1.4166 | 42.294 | 94103 | 1 | 12
94105 | 4.6643 | 3.0677 | 2.9691 | 1.19 | 0.11844 | 0.039661 | 0.000273 | 0.005988 | 0.08922 | 0.83082 | 2.9566 | 3.3393 | 19.2716 | 94105 | 1.4989 | 2.2806 | 3.2413 | 4.2726 | 4.8517 | 5.305 | 5.241 | 4.7486 | 4.4256 | 3.3209 | 1.9978 | 1.4058 | 42.59 | 94105 | 1 | 12
94107 | 4.3579 | 2.9147 | 2.8495 | 1.1236 | 0.10967 | 0.038421 | 0.000276 | 0.005663 | 0.08351 | 0.78231 | 2.8018 | 3.1544 | 18.2218 | 94107 | 1.5076 | 2.2809 | 3.2413 | 4.2714 | 4.8335 | 5.2777 | 5.2121 | 4.7256 | 4.4124 | 3.3108 | 2.0019 | 1.4142 | 42.4895 | 94107 | 1 | 12
94108 | 4.73 | 3.1072 | 3.0016 | 1.1986 | 0.11843 | 0.040154 | 0.000274 | 0.006 | 0.089951 | 0.84217 | 2.9991 | 3.3886 | 19.5221 | 94108 | 1.4995 | 2.2808 | 3.24 | 4.2672 | 4.8332 | 5.2799 | 5.2148 | 4.7259 | 4.4106 | 3.3154 | 1.9985 | 1.4081 | 42.4739 | 94108 | 1 | 12
94109 | 4.3391 | 2.9243 | 2.861 | 1.1129 | 0.10629 | 0.039086 | 0.000284 | 0.005631 | 0.083081 | 0.78246 | 2.8176 | 3.162 | 18.2338 | 94109 | 1.5119 | 2.2807 | 3.2344 | 4.2547 | 4.7757 | 5.1992 | 5.1334 | 4.6575 | 4.3668 | 3.2896 | 2.0044 | 1.4234 | 42.1317 | 94109 | 1 | 12
94110 | 4.3077 | 2.9082 | 2.8493 | 1.1073 | 0.10573 | 0.038938 | 0.000285 | 0.005597 | 0.082461 | 0.77697 | 2.8002 | 3.1411 | 18.1239 | 94110 | 1.5129 | 2.2807 | 3.2341 | 4.2545 | 4.7782 | 5.2027 | 5.1373 | 4.6611 | 4.3689 | 3.2889 | 2.0042 | 1.4235 | 42.1469 | 94110 | 1 | 12
94111 | 4.6643 | 3.0677 | 2.9691 | 1.19 | 0.11844 | 0.039661 | 0.000273 | 0.005988 | 0.08922 | 0.83082 | 2.9566 | 3.3393 | 19.2716 | 94111 | 1.4989 | 2.2806 | 3.2413 | 4.2726 | 4.8517 | 5.305 | 5.241 | 4.7486 | 4.4256 | 3.3209 | 1.9978 | 1.4058 | 42.59 | 94111 | 1 | 12
94112 | 4.2805 | 2.8966 | 2.8396 | 1.1003 | 0.10455 | 0.038914 | 0.000285 | 0.005578 | 0.08207 | 0.77347 | 2.79 | 3.1276 | 18.0395 | 94112 | 1.5136 | 2.2807 | 3.2338 | 4.2535 | 4.7696 | 5.1905 | 5.1248 | 4.6503 | 4.3622 | 3.2865 | 2.0051 | 1.4254 | 42.0961 | 94112 | 1 | 12
94114 | 4.2805 | 2.8966 | 2.8396 | 1.1003 | 0.10455 | 0.038914 | 0.000285 | 0.005578 | 0.08207 | 0.77347 | 2.79 | 3.1276 | 18.0395 | 94114 | 1.5136 | 2.2807 | 3.2338 | 4.2535 | 4.7696 | 5.1905 | 5.1248 | 4.6503 | 4.3622 | 3.2865 | 2.0051 | 1.4254 | 42.0961 | 94114 | 1 | 12
94115 | 4.2805 | 2.8966 | 2.8396 | 1.1003 | 0.10455 | 0.038914 | 0.000285 | 0.005578 | 0.08207 | 0.77347 | 2.79 | 3.1276 | 18.0395 | 94115 | 1.5136 | 2.2807 | 3.2338 | 4.2535 | 4.7696 | 5.1905 | 5.1248 | 4.6503 | 4.3622 | 3.2865 | 2.0051 | 1.4254 | 42.0961 | 94115 | 1 | 12
94116 | 4.2805 | 2.8966 | 2.8396 | 1.1003 | 0.10455 | 0.038914 | 0.000285 | 0.005578 | 0.08207 | 0.77347 | 2.79 | 3.1276 | 18.0395 | 94116 | 1.5136 | 2.2807 | 3.2338 | 4.2535 | 4.7696 | 5.1905 | 5.1248 | 4.6503 | 4.3622 | 3.2865 | 2.0051 | 1.4254 | 42.0961 | 94116 | 1 | 12
94117 | 4.2805 | 2.8966 | 2.8396 | 1.1003 | 0.10455 | 0.038914 | 0.000285 | 0.005578 | 0.08207 | 0.77347 | 2.79 | 3.1276 | 18.0395 | 94117 | 1.5136 | 2.2807 | 3.2338 | 4.2535 | 4.7696 | 5.1905 | 5.1248 | 4.6503 | 4.3622 | 3.2865 | 2.0051 | 1.4254 | 42.0961 | 94117 | 1 | 12
94118 | 4.2805 | 2.8966 | 2.8396 | 1.1003 | 0.10455 | 0.038914 | 0.000285 | 0.005578 | 0.08207 | 0.77347 | 2.79 | 3.1276 | 18.0395 | 94118 | 1.5136 | 2.2807 | 3.2338 | 4.2535 | 4.7696 | 5.1905 | 5.1248 | 4.6503 | 4.3622 | 3.2865 | 2.0051 | 1.4254 | 42.0961 | 94118 | 1 | 12
94121 | 4.2805 | 2.8966 | 2.8396 | 1.1003 | 0.10455 | 0.038914 | 0.000285 | 0.005578 | 0.08207 | 0.77347 | 2.79 | 3.1276 | 18.0395 | 94121 | 1.5136 | 2.2807 | 3.2338 | 4.2535 | 4.7696 | 5.1905 | 5.1248 | 4.6503 | 4.3622 | 3.2865 | 2.0051 | 1.4254 | 42.0961 | 94121 | 1 | 12
94122 | 4.2805 | 2.8966 | 2.8396 | 1.1003 | 0.10455 | 0.038914 | 0.000285 | 0.005578 | 0.08207 | 0.77347 | 2.79 | 3.1276 | 18.0395 | 94122 | 1.5136 | 2.2807 | 3.2338 | 4.2535 | 4.7696 | 5.1905 | 5.1248 | 4.6503 | 4.3622 | 3.2865 | 2.0051 | 1.4254 | 42.0961 | 94122 | 1 | 12
94123 | 4.2805 | 2.8966 | 2.8396 | 1.1003 | 0.10455 | 0.038914 | 0.000285 | 0.005578 | 0.08207 | 0.77347 | 2.79 | 3.1276 | 18.0395 | 94123 | 1.5136 | 2.2807 | 3.2338 | 4.2535 | 4.7696 | 5.1905 | 5.1248 | 4.6503 | 4.3622 | 3.2865 | 2.0051 | 1.4254 | 42.0961 | 94123 | 1 | 12
94124 | 4.1671 | 2.8172 | 2.7806 | 1.0874 | 0.10595 | 0.037461 | 0.000283 | 0.005388 | 0.079152 | 0.74759 | 2.6946 | 3.028 | 17.5508 | 94124 | 1.5145 | 2.2806 | 3.238 | 4.2663 | 4.8407 | 5.2889 | 5.2259 | 4.739 | 4.4182 | 3.302 | 2.0008 | 1.4155 | 42.5306 | 94124 | 1 | 12
94127 | 4.2805 | 2.8966 | 2.8396 | 1.1003 | 0.10455 | 0.038914 | 0.000285 | 0.005578 | 0.08207 | 0.77347 | 2.79 | 3.1276 | 18.0395 | 94127 | 1.5136 | 2.2807 | 3.2338 | 4.2535 | 4.7696 | 5.1905 | 5.1248 | 4.6503 | 4.3622 | 3.2865 | 2.0051 | 1.4254 | 42.0961 | 94127 | 1 | 12
94128 | 4.3291 | 2.9302 | 2.9254 | 1.1447 | 0.11635 | 0.038745 | 0.000336 | 0.005129 | 0.077376 | 0.75157 | 2.7679 | 3.0949 | 18.1817 | 94128 | 1.5264 | 2.2762 | 3.1984 | 4.1976 | 4.8367 | 5.3067 | 5.2704 | 4.7767 | 4.4106 | 3.2415 | 1.9786 | 1.4056 | 42.4252 | 94128 | 1 | 12
94129 | 4.2805 | 2.8966 | 2.8396 | 1.1003 | 0.10455 | 0.038914 | 0.000285 | 0.005578 | 0.08207 | 0.77347 | 2.79 | 3.1276 | 18.0395 | 94129 | 1.5136 | 2.2807 | 3.2338 | 4.2535 | 4.7696 | 5.1905 | 5.1248 | 4.6503 | 4.3622 | 3.2865 | 2.0051 | 1.4254 | 42.0961 | 94129 | 1 | 12
94130 | 4.8425 | 3.1463 | 3.0275 | 1.2463 | 0.12876 | 0.040124 | 0.000268 | 0.0064 | 0.094505 | 0.85798 | 3.0314 | 3.4243 | 19.8464 | 94130 | 1.486 | 2.2793 | 3.2427 | 4.2905 | 4.9333 | 5.419 | 5.3634 | 4.852 | 4.4903 | 3.3485 | 1.9898 | 1.3889 | 43.0839 | 94130 | 1 | 12
94131 | 4.2805 | 2.8966 | 2.8396 | 1.1003 | 0.10455 | 0.038914 | 0.000285 | 0.005578 | 0.08207 | 0.77347 | 2.79 | 3.1276 | 18.0395 | 94131 | 1.5136 | 2.2807 | 3.2338 | 4.2535 | 4.7696 | 5.1905 | 5.1248 | 4.6503 | 4.3622 | 3.2865 | 2.0051 | 1.4254 | 42.0961 | 94131 | 1 | 12
94132 | 4.2805 | 2.8966 | 2.8396 | 1.1003 | 0.10455 | 0.038914 | 0.000285 | 0.005578 | 0.08207 | 0.77347 | 2.79 | 3.1276 | 18.0395 | 94132 | 1.5136 | 2.2807 | 3.2338 | 4.2535 | 4.7696 | 5.1905 | 5.1248 | 4.6503 | 4.3622 | 3.2865 | 2.0051 | 1.4254 | 42.0961 | 94132 | 1 | 12
94133 | 4.7618 | 3.1235 | 3.0143 | 1.2052 | 0.11925 | 0.040296 | 0.000274 | 0.006032 | 0.090521 | 0.84725 | 3.0157 | 3.4083 | 19.6324 | 94133 | 1.499 | 2.2808 | 3.2394 | 4.2647 | 4.8261 | 5.2705 | 5.2051 | 4.7172 | 4.4047 | 3.3137 | 1.9984 | 1.4083 | 42.4281 | 94133 | 1 | 12
94134 | 4.2999 | 2.9094 | 2.8611 | 1.1115 | 0.10686 | 0.03905 | 0.000296 | 0.005537 | 0.081634 | 0.77206 | 2.7944 | 3.1291 | 18.1109 | 94134 | 1.5161 | 2.2801 | 3.2271 | 4.2423 | 4.7806 | 5.2094 | 5.1483 | 4.6707 | 4.3702 | 3.2787 | 2 | 1.4212 | 42.1446 | 94134 | 1 | 12
94158 | 4.4139 | 2.9408 | 2.8695 | 1.1369 | 0.11169 | 0.038581 | 0.000274 | 0.005732 | 0.084634 | 0.79089 | 2.8276 | 3.1859 | 18.4064 | 94158 | 1.5058 | 2.2809 | 3.2427 | 4.2758 | 4.8502 | 5.3006 | 5.2355 | 4.7457 | 4.4256 | 3.3168 | 2.0009 | 1.4112 | 42.5917 | 94158 | 1 | 12
94301 | 3.4966 | 2.4118 | 2.4439 | 0.96563 | 0.12529 | 0.029106 | 0.000325 | 0.003337 | 0.060543 | 0.558 | 2.1184 | 2.3935 | 14.6064 | 94301 | 1.4787 | 2.2546 | 3.2457 | 4.4009 | 5.2577 | 5.94 | 5.9957 | 5.437 | 4.7946 | 3.401 | 1.9708 | 1.3685 | 45.5451 | 94301 | 2 | 11
94303 | 3.2248 | 2.2254 | 2.2574 | 0.89325 | 0.12117 | 0.02564 | 0.000283 | 0.002928 | 0.055683 | 0.51075 | 1.9234 | 2.2166 | 13.4573 | 94303 | 1.4783 | 2.2576 | 3.2717 | 4.4527 | 5.3395 | 6.038 | 6.1223 | 5.5316 | 4.8747 | 3.4402 | 1.9812 | 1.3645 | 46.1523 | 94303 | 2 | 11
94304 | 3.9835 | 2.7626 | 2.7861 | 1.1043 | 0.13684 | 0.03603 | 0.000416 | 0.003996 | 0.069784 | 0.63799 | 2.4628 | 2.7022 | 16.6864 | 94304 | 1.4805 | 2.2437 | 3.2001 | 4.3199 | 5.1491 | 5.8109 | 5.8536 | 5.3241 | 4.6947 | 3.3457 | 1.948 | 1.3664 | 44.7368 | 94304 | 4 | 11
94305 | 3.7238 | 2.5707 | 2.6011 | 1.0264 | 0.13006 | 0.032012 | 0.000366 | 0.003643 | 0.064736 | 0.59476 | 2.2778 | 2.5344 | 15.5598 | 94305 | 1.4794 | 2.2511 | 3.2238 | 4.3613 | 5.1985 | 5.8734 | 5.913 | 5.3773 | 4.7382 | 3.3709 | 1.9607 | 1.3692 | 45.1168 | 94305 | 2 | 11
94306 | 3.4614 | 2.3966 | 2.4238 | 0.95543 | 0.12695 | 0.028568 | 0.000328 | 0.003128 | 0.059629 | 0.54456 | 2.0831 | 2.3575 | 14.441 | 94306 | 1.4837 | 2.2524 | 3.2515 | 4.4161 | 5.2835 | 5.9763 | 6.0539 | 5.4793 | 4.8217 | 3.4081 | 1.9706 | 1.3637 | 45.7609 | 94306 | 2 | 11
94401 | 3.9027 | 2.6489 | 2.6762 | 1.0455 | 0.11164 | 0.033021 | 0.000291 | 0.004145 | 0.065751 | 0.66233 | 2.443 | 2.7796 | 16.3731 | 94401 | 1.5163 | 2.2716 | 3.226 | 4.2698 | 4.9761 | 5.5065 | 5.4746 | 4.9598 | 4.5219 | 3.2853 | 1.9864 | 1.4057 | 43.3999 | 94401 | 1 | 12
94402 | 4.1653 | 2.8333 | 2.858 | 1.1172 | 0.11904 | 0.036377 | 0.000341 | 0.004494 | 0.071185 | 0.70437 | 2.6267 | 2.938 | 17.4743 | 94402 | 1.5147 | 2.268 | 3.2005 | 4.2267 | 4.9214 | 5.4523 | 5.4139 | 4.9153 | 4.4824 | 3.2605 | 1.9746 | 1.4013 | 43.0317 | 94402 | 1 | 12
94403 | 3.984 | 2.7138 | 2.746 | 1.074 | 0.11668 | 0.034214 | 0.000322 | 0.004185 | 0.067252 | 0.66955 | 2.4947 | 2.8071 | 16.7117 | 94403 | 1.5075 | 2.266 | 3.2142 | 4.2637 | 4.9806 | 5.5347 | 5.4966 | 4.9931 | 4.5284 | 3.2858 | 1.9781 | 1.4016 | 43.4503 | 94403 | 2 | 11
94404 | 3.6225 | 2.4675 | 2.5102 | 0.98076 | 0.10881 | 0.029614 | 0.000266 | 0.003601 | 0.059329 | 0.60588 | 2.2361 | 2.569 | 15.1936 | 94404 | 1.5026 | 2.2669 | 3.2462 | 4.3293 | 5.0729 | 5.6484 | 5.6133 | 5.0923 | 4.5996 | 3.3271 | 1.9912 | 1.4057 | 44.0954 | 94404 | 2 | 11
94501 | 3.8378 | 2.5669 | 2.5574 | 1.0597 | 0.1131 | 0.033108 | 0.000247 | 0.005447 | 0.076662 | 0.68597 | 2.4186 | 2.7366 | 16.0916 | 94501 | 1.4964 | 2.2805 | 3.27 | 4.3587 | 5.122 | 5.6672 | 5.6112 | 5.0733 | 4.6448 | 3.4042 | 1.9925 | 1.3777 | 44.2986 | 94501 | 1 | 12
94502 | 3.4454 | 2.3204 | 2.3529 | 0.96805 | 0.105 | 0.029173 | 0.000227 | 0.004626 | 0.065849 | 0.611 | 2.1473 | 2.4667 | 14.5165 | 94502 | 1.5038 | 2.2818 | 3.2911 | 4.3918 | 5.1923 | 5.7602 | 5.6997 | 5.1554 | 4.703 | 3.4267 | 1.9981 | 1.3778 | 44.7817 | 94502 | 2 | 11
94503 | 5.2342 | 3.4158 | 2.978 | 1.3167 | 0.23096 | 0.044495 | 0.000131 | 0.008915 | 0.11978 | 0.86035 | 3.0308 | 3.7837 | 21.0239 | 94503 | 1.3168 | 2.1567 | 3.2313 | 4.5074 | 5.6894 | 6.6294 | 6.8868 | 6.1148 | 5.2036 | 3.5446 | 1.8803 | 1.217 | 48.378 | 94503 | 2 | 11
94505 | 2.4124 | 1.6654 | 1.5532 | 0.76413 | 0.15416 | 0.02833 | 0.000218 | 0.003694 | 0.070186 | 0.47041 | 1.4511 | 1.77 | 10.3432 | 94505 | 1.2423 | 2.159 | 3.3618 | 5.0063 | 6.8198 | 8.162 | 8.6663 | 7.7434 | 6.21 | 3.9688 | 1.8962 | 1.1471 | 56.3831 | 94505 | 2 | 11
94506 | 3.5853 | 2.488 | 2.3093 | 1.0965 | 0.1989 | 0.042123 | 0.000317 | 0.006156 | 0.085437 | 0.62302 | 2.1908 | 2.5771 | 15.203 | 94506 | 1.3473 | 2.1565 | 3.2474 | 4.604 | 5.9075 | 6.9364 | 7.2905 | 6.5405 | 5.459 | 3.6661 | 1.8922 | 1.2194 | 50.2667 | 94506 | 3 | 11
94507 | 3.8679 | 2.6343 | 2.4604 | 1.1446 | 0.18547 | 0.041532 | 0.000316 | 0.007036 | 0.090808 | 0.67269 | 2.3752 | 2.7279 | 16.2081 | 94507 | 1.3677 | 2.187 | 3.2584 | 4.5451 | 5.721 | 6.6078 | 6.8545 | 6.1472 | 5.2541 | 3.5723 | 1.9036 | 1.2654 | 48.6841 | 94507 | 3 | 11
94508 | 7.0488 | 4.7223 | 4.0055 | 1.7365 | 0.28293 | 0.072702 | 0.000144 | 0.01666 | 0.1792 | 1.2633 | 4.0234 | 5.2011 | 28.5526 | 94508 | 1.242 | 2.0875 | 3.0408 | 4.324 | 5.6348 | 6.693 | 7.0896 | 6.2731 | 5.1722 | 3.396 | 1.6982 | 1.1437 | 47.795 | 94508 | 3 | 11
94509 | 3.2099 | 2.1153 | 1.8829 | 0.92007 | 0.17512 | 0.03553 | 0.000226 | 0.005952 | 0.072151 | 0.56127 | 1.861 | 2.2468 | 13.0863 | 94509 | 1.272 | 2.1524 | 3.3183 | 4.8216 | 6.3923 | 7.5982 | 8.0242 | 7.1953 | 5.8891 | 3.8262 | 1.8933 | 1.1664 | 53.5494 | 94509 | 2 | 11
94510 | 4.3993 | 2.8287 | 2.4888 | 1.1407 | 0.18896 | 0.036083 | 0.00015 | 0.007352 | 0.095413 | 0.70561 | 2.5376 | 3.1023 | 17.531 | 94510 | 1.3302 | 2.1894 | 3.2974 | 4.6028 | 5.8199 | 6.7503 | 6.9547 | 6.2211 | 5.317 | 3.5978 | 1.917 | 1.2436 | 49.2411 | 94510 | 2 | 11
94512 | 3.2898 | 2.0183 | 1.7366 | 0.85142 | 0.15973 | 0.028805 | 0.000138 | 0.005203 | 0.064403 | 0.50022 | 1.7786 | 2.244 | 12.6773 | 94512 | 1.2428 | 2.1491 | 3.347 | 4.8837 | 6.5266 | 7.8098 | 8.2586 | 7.3816 | 6.01 | 3.8717 | 1.8946 | 1.1597 | 54.5352 | 94512 | 2 | 11
94513 | 2.8731 | 1.9709 | 1.7978 | 0.8797 | 0.17421 | 0.034355 | 0.000244 | 0.004994 | 0.073355 | 0.53456 | 1.7158 | 2.0705 | 12.1296 | 94513 | 1.2695 | 2.1515 | 3.3275 | 4.8671 | 6.5266 | 7.763 | 8.2313 | 7.3783 | 5.9842 | 3.8782 | 1.8956 | 1.1575 | 54.4302 | 94513 | 2 | 11
94514 | 2.6862 | 1.8948 | 1.7542 | 0.87397 | 0.17668 | 0.033014 | 0.00026 | 0.004017 | 0.074641 | 0.50343 | 1.6401 | 2.0052 | 11.6465 | 94514 | 1.2596 | 2.1488 | 3.3385 | 4.8876 | 6.5715 | 7.8647 | 8.3844 | 7.5074 | 6.0271 | 3.9066 | 1.8914 | 1.1612 | 54.9488 | 94514 | 2 | 11
94515 | 7.4289 | 4.9684 | 4.2429 | 1.8645 | 0.28524 | 0.079566 | 0.000168 | 0.018019 | 0.18594 | 1.4063 | 4.3907 | 5.6029 | 30.4735 | 94515 | 1.2655 | 2.0757 | 3.0015 | 4.2354 | 5.4716 | 6.4238 | 6.8642 | 6.0739 | 5.0424 | 3.3196 | 1.6873 | 1.1459 | 46.6068 | 94515 | 2 | 11
94517 | 3.7961 | 2.5874 | 2.3693 | 1.1392 | 0.20872 | 0.044457 | 0.000317 | 0.006841 | 0.090455 | 0.65869 | 2.3038 | 2.6936 | 15.899 | 94517 | 1.3262 | 2.1553 | 3.2572 | 4.6336 | 5.9864 | 7.0613 | 7.4142 | 6.6516 | 5.5248 | 3.6662 | 1.8792 | 1.2019 | 50.758 | 94517 | 3 | 11
94518 | 3.9979 | 2.6526 | 2.4253 | 1.1378 | 0.18505 | 0.039954 | 0.000267 | 0.007387 | 0.091623 | 0.67984 | 2.3999 | 2.7909 | 16.4085 | 94518 | 1.351 | 2.1806 | 3.2838 | 4.5866 | 5.8063 | 6.7211 | 6.9574 | 6.2338 | 5.3224 | 3.597 | 1.9027 | 1.26 | 49.2026 | 94518 | 2 | 11
94519 | 3.9332 | 2.5729 | 2.3207 | 1.0952 | 0.18379 | 0.038077 | 0.000235 | 0.00709 | 0.087438 | 0.6531 | 2.3133 | 2.7413 | 15.9463 | 94519 | 1.3335 | 2.1776 | 3.2972 | 4.632 | 5.9097 | 6.8866 | 7.1481 | 6.4043 | 5.4281 | 3.6397 | 1.9038 | 1.2428 | 50.0034 | 94519 | 2 | 11
94520 | 3.9527 | 2.5585 | 2.2891 | 1.0709 | 0.17722 | 0.035497 | 0.000198 | 0.00698 | 0.086196 | 0.64552 | 2.2944 | 2.7539 | 15.8711 | 94520 | 1.3314 | 2.1846 | 3.3117 | 4.6388 | 5.9001 | 6.8563 | 7.0927 | 6.3534 | 5.409 | 3.6394 | 1.913 | 1.2506 | 49.881 | 94520 | 2 | 11
94521 | 3.9321 | 2.5912 | 2.3417 | 1.1193 | 0.19544 | 0.041048 | 0.000266 | 0.007133 | 0.088511 | 0.65697 | 2.3275 | 2.7442 | 16.0453 | 94521 | 1.3263 | 2.1671 | 3.2821 | 4.6403 | 5.9607 | 6.9982 | 7.3006 | 6.5423 | 5.493 | 3.6532 | 1.8903 | 1.2218 | 50.4757 | 94521 | 2 | 11
94523 | 4.0085 | 2.6511 | 2.4322 | 1.1247 | 0.17213 | 0.037453 | 0.000246 | 0.007439 | 0.091575 | 0.68432 | 2.4094 | 2.794 | 16.4132 | 94523 | 1.3648 | 2.1929 | 3.2942 | 4.5638 | 5.7235 | 6.5552 | 6.7431 | 6.0411 | 5.2248 | 3.5722 | 1.9172 | 1.2874 | 48.4802 | 94523 | 2 | 11
94525 | 4.9456 | 3.2214 | 2.8928 | 1.308 | 0.19159 | 0.041524 | 0.00019 | 0.0085 | 0.11057 | 0.83811 | 2.9818 | 3.5113 | 20.0514 | 94525 | 1.3797 | 2.2108 | 3.2362 | 4.4553 | 5.518 | 6.2748 | 6.3977 | 5.7418 | 5.012 | 3.4773 | 1.9329 | 1.268 | 46.9046 | 94525 | 2 | 11
94526 | 3.7229 | 2.5608 | 2.4048 | 1.1156 | 0.18352 | 0.04082 | 0.000321 | 0.006589 | 0.087404 | 0.64875 | 2.2914 | 2.645 | 15.708 | 94526 | 1.3698 | 2.1863 | 3.252 | 4.5477 | 5.7306 | 6.6305 | 6.8977 | 6.188 | 5.2723 | 3.5881 | 1.9067 | 1.2607 | 48.8305 | 94526 | 3 | 11
94528 | 3.8142 | 2.614 | 2.431 | 1.1434 | 0.19647 | 0.04298 | 0.000324 | 0.006797 | 0.090044 | 0.66039 | 2.3361 | 2.7073 | 16.043 | 94528 | 1.3573 | 2.1716 | 3.2476 | 4.5676 | 5.7991 | 6.7612 | 7.0555 | 6.3272 | 5.3437 | 3.6067 | 1.8934 | 1.2394 | 49.3703 | 94528 | 3 | 11
94530 | 5.2773 | 3.4262 | 3.2384 | 1.4346 | 0.16487 | 0.045403 | 0.000298 | 0.00868 | 0.11843 | 0.93916 | 3.3136 | 3.6512 | 21.6181 | 94530 | 1.4304 | 2.2633 | 3.1998 | 4.313 | 5.1409 | 5.7256 | 5.7433 | 5.1641 | 4.6633 | 3.3916 | 1.9509 | 1.3367 | 44.3227 | 94530 | 1 | 12
94531 | 3.0629 | 2.0605 | 1.8462 | 0.90455 | 0.17607 | 0.035741 | 0.000241 | 0.005753 | 0.071901 | 0.55741 | 1.8014 | 2.1675 | 12.6902 | 94531 | 1.2741 | 2.1512 | 3.3167 | 4.8308 | 6.4281 | 7.631 | 8.0719 | 7.2472 | 5.9105 | 3.848 | 1.8961 | 1.1597 | 53.7653 | 94531 | 2 | 11
94533 | 4.5882 | 2.8915 | 2.4351 | 1.1185 | 0.2209 | 0.034274 | 0.000102 | 0.005995 | 0.097748 | 0.63901 | 2.5017 | 3.2273 | 17.7602 | 94533 | 1.2427 | 2.1324 | 3.2937 | 4.7642 | 6.3113 | 7.5905 | 8.026 | 7.0916 | 5.7699 | 3.7509 | 1.8612 | 1.1577 | 52.9919 | 94533 | 2 | 11
94534 | 4.9001 | 3.1896 | 2.7412 | 1.2263 | 0.23383 | 0.040757 | 0.00012 | 0.007896 | 0.11216 | 0.75931 | 2.7785 | 3.5135 | 19.5033 | 94534 | 1.279 | 2.1413 | 3.2646 | 4.6398 | 5.9989 | 7.1065 | 7.4606 | 6.5872 | 5.487 | 3.6416 | 1.867 | 1.1922 | 50.6657 | 94534 | 2 | 11
94535 | 4.2251 | 2.5217 | 2.0906 | 1.0054 | 0.19494 | 0.027511 | 9.2e-05 | 0.004345 | 0.079415 | 0.52391 | 2.1968 | 2.8943 | 15.764 | 94535 | 1.2209 | 2.1356 | 3.3188 | 4.8387 | 6.4889 | 7.8657 | 8.3248 | 7.4073 | 5.9434 | 3.8351 | 1.8652 | 1.1355 | 54.3799 | 94535 | 2 | 11
94536 | 2.9984 | 2.095 | 2.06 | 0.90616 | 0.14355 | 0.028683 | 0.000268 | 0.003802 | 0.063112 | 0.49529 | 1.8022 | 2.1532 | 12.7496 | 94536 | 1.4124 | 2.2169 | 3.2749 | 4.5536 | 5.648 | 6.4904 | 6.7149 | 6.0389 | 5.1942 | 3.5731 | 1.9536 | 1.3168 | 48.3875 | 94536 | 1 | 12
94538 | 2.9365 | 2.0398 | 2.0173 | 0.87818 | 0.13422 | 0.025422 | 0.000258 | 0.003456 | 0.061113 | 0.47135 | 1.741 | 2.0842 | 12.3928 | 94538 | 1.4333 | 2.2354 | 3.2885 | 4.5608 | 5.6447 | 6.4853 | 6.6624 | 6.0223 | 5.17 | 3.5718 | 1.9695 | 1.3255 | 48.3695 | 94538 | 1 | 12
94539 | 3.1323 | 2.1959 | 2.1281 | 0.97248 | 0.15581 | 0.031402 | 0.000303 | 0.00415 | 0.070325 | 0.51073 | 1.8926 | 2.254 | 13.3483 | 94539 | 1.4045 | 2.2026 | 3.2633 | 4.5669 | 5.737 | 6.6493 | 6.8966 | 6.2278 | 5.27 | 3.5969 | 1.9411 | 1.2985 | 49.0545 | 94539 | 1 | 12
94541 | 3.2762 | 2.2559 | 2.2292 | 0.96577 | 0.13803 | 0.031034 | 0.000283 | 0.004881 | 0.069782 | 0.56588 | 2.0131 | 2.3245 | 13.8745 | 94541 | 1.4201 | 2.2502 | 3.2746 | 4.491 | 5.489 | 6.2186 | 6.3622 | 5.7241 | 5.0287 | 3.5098 | 1.9605 | 1.333 | 47.0618 | 94541 | 1 | 12
94542 | 3.1927 | 2.2144 | 2.1707 | 0.95604 | 0.14618 | 0.031371 | 0.000284 | 0.004692 | 0.069218 | 0.54651 | 1.9502 | 2.278 | 13.5602 | 94542 | 1.407 | 2.2297 | 3.2706 | 4.5247 | 5.5897 | 6.3851 | 6.5843 | 5.9186 | 5.1351 | 3.5521 | 1.9508 | 1.3149 | 47.8626 | 94542 | 1 | 12
94544 | 3.0585 | 2.1103 | 2.0973 | 0.90628 | 0.13496 | 0.028289 | 0.000263 | 0.004212 | 0.063772 | 0.52009 | 1.8549 | 2.1747 | 12.9535 | 94544 | 1.4177 | 2.2444 | 3.2814 | 4.5218 | 5.5518 | 6.3147 | 6.481 | 5.8293 | 5.0938 | 3.543 | 1.9652 | 1.3307 | 47.5748 | 94544 | 1 | 12
94545 | 3.0798 | 2.1072 | 2.1223 | 0.88956 | 0.12164 | 0.026574 | 0.000242 | 0.003953 | 0.06021 | 0.52478 | 1.8695 | 2.187 | 12.9927 | 94545 | 1.4423 | 2.2617 | 3.2876 | 4.4861 | 5.4341 | 6.1302 | 6.2266 | 5.6092 | 4.9666 | 3.4984 | 1.9816 | 1.3549 | 46.6794 | 94545 | 1 | 12
94546 | 3.6556 | 2.5121 | 2.4371 | 1.0795 | 0.1515 | 0.036535 | 0.00032 | 0.006198 | 0.08255 | 0.64302 | 2.2811 | 2.5857 | 15.4712 | 94546 | 1.4099 | 2.2436 | 3.2614 | 4.4664 | 5.4685 | 6.1889 | 6.3358 | 5.6964 | 5.0058 | 3.4871 | 1.9421 | 1.3224 | 46.8283 | 94546 | 1 | 12
94547 | 5.1636 | 3.3605 | 3.0681 | 1.3804 | 0.18359 | 0.04359 | 0.000232 | 0.008755 | 0.11538 | 0.89084 | 3.1652 | 3.634 | 21.0141 | 94547 | 1.401 | 2.2305 | 3.212 | 4.3856 | 5.3545 | 6.0397 | 6.1194 | 5.4947 | 4.8581 | 3.4326 | 1.9388 | 1.2944 | 45.7612 | 94547 | 2 | 11
94548 | 2.5752 | 1.7389 | 1.59 | 0.77509 | 0.156 | 0.029822 | 0.000202 | 0.004336 | 0.068306 | 0.48808 | 1.5112 | 1.8456 | 10.7828 | 94548 | 1.2378 | 2.1515 | 3.3625 | 4.9891 | 6.7901 | 8.112 | 8.6164 | 7.6942 | 6.197 | 3.9552 | 1.8938 | 1.1329 | 56.1325 | 94548 | 2 | 11
94549 | 4.1305 | 2.7651 | 2.5976 | 1.1849 | 0.16525 | 0.039465 | 0.000287 | 0.007745 | 0.096864 | 0.7281 | 2.561 | 2.8784 | 17.1551 | 94549 | 1.3918 | 2.2142 | 3.2634 | 4.4847 | 5.5457 | 6.2845 | 6.4291 | 5.765 | 5.0525 | 3.5116 | 1.9266 | 1.3109 | 47.1801 | 94549 | 2 | 11
94550 | 4.5336 | 3.2149 | 3.1065 | 1.5681 | 0.26628 | 0.068198 | 0.000637 | 0.005578 | 0.10654 | 0.80629 | 2.9944 | 3.3237 | 19.9946 | 94550 | 1.3083 | 2.087 | 3.1132 | 4.4446 | 5.7983 | 6.843 | 7.3145 | 6.5575 | 5.3357 | 3.5477 | 1.8149 | 1.1875 | 49.3522 | 94550 | 2 | 11
94551 | 3.2623 | 2.3179 | 2.1451 | 1.0474 | 0.20347 | 0.040918 | 0.000315 | 0.004976 | 0.081557 | 0.57463 | 2.0046 | 2.4119 | 14.095 | 94551 | 1.3091 | 2.141 | 3.2761 | 4.6681 | 6.124 | 7.2619 | 7.731 | 6.9457 | 5.6767 | 3.7538 | 1.8903 | 1.2024 | 51.9801 | 94551 | 2 | 11
94552 | 3.4185 | 2.3814 | 2.2903 | 1.0341 | 0.16268 | 0.036082 | 0.000314 | 0.005509 | 0.077865 | 0.59191 | 2.1086 | 2.4463 | 14.5535 | 94552 | 1.3915 | 2.2095 | 3.2559 | 4.5268 | 5.6398 | 6.4768 | 6.7177 | 6.0334 | 5.1881 | 3.5637 | 1.93 | 1.292 | 48.225 | 94552 | 1 | 12
94553 | 4.5248 | 2.9744 | 2.7388 | 1.2473 | 0.17522 | 0.040379 | 0.000243 | 0.008164 | 0.10428 | 0.78015 | 2.7691 | 3.1631 | 18.5259 | 94553 | 1.3799 | 2.2173 | 3.2498 | 4.4738 | 5.535 | 6.2954 | 6.426 | 5.7622 | 5.0381 | 3.5029 | 1.9285 | 1.291 | 47.0999 | 94553 | 3 | 11
94555 | 2.8393 | 1.9496 | 1.9811 | 0.8193 | 0.1187 | 0.023084 | 0.000227 | 0.003081 | 0.053082 | 0.46751 | 1.6857 | 2.0039 | 11.9446 | 94555 | 1.4432 | 2.2571 | 3.2958 | 4.5225 | 5.5027 | 6.2379 | 6.3644 | 5.7312 | 5.0388 | 3.5308 | 1.9867 | 1.3518 | 47.2628 | 94555 | 1 | 12
94556 | 3.9093 | 2.6496 | 2.5293 | 1.1373 | 0.15765 | 0.038256 | 0.000305 | 0.007046 | 0.090129 | 0.69059 | 2.4355 | 2.7434 | 16.3885 | 94556 | 1.404 | 2.2289 | 3.2633 | 4.4712 | 5.4965 | 6.218 | 6.3566 | 5.7081 | 5.0167 | 3.4953 | 1.9343 | 1.3186 | 46.9115 | 94556 | 1 | 12
94558 | 6.369 | 4.245 | 3.5981 | 1.5744 | 0.29254 | 0.065533 | 0.000132 | 0.013325 | 0.15829 | 1.0634 | 3.5983 | 4.6372 | 25.6154 | 94558 | 1.2413 | 2.0907 | 3.1101 | 4.4496 | 5.8084 | 6.9576 | 7.3971 | 6.5411 | 5.3555 | 3.4889 | 1.7595 | 1.1448 | 49.3446 | 94558 | 3 | 11
94559 | 5.8774 | 3.803 | 3.2453 | 1.4196 | 0.23516 | 0.048899 | 0.00012 | 0.009858 | 0.12786 | 0.97018 | 3.3277 | 4.233 | 23.2982 | 94559 | 1.3251 | 2.1516 | 3.1848 | 4.416 | 5.5351 | 6.4581 | 6.7014 | 5.9658 | 5.0933 | 3.4846 | 1.858 | 1.2188 | 47.3927 | 94559 | 2 | 11
94560 | 2.8724 | 1.9832 | 1.9975 | 0.833 | 0.12372 | 0.023469 | 0.000239 | 0.003052 | 0.054854 | 0.46389 | 1.6966 | 2.0202 | 12.0722 | 94560 | 1.446 | 2.2505 | 3.2952 | 4.536 | 5.5408 | 6.3082 | 6.4547 | 5.8164 | 5.0744 | 3.5378 | 1.982 | 1.3436 | 47.5856 | 94560 | 1 | 12
94561 | 2.6943 | 1.7949 | 1.6265 | 0.78969 | 0.15879 | 0.030773 | 0.000191 | 0.004562 | 0.068303 | 0.49466 | 1.5595 | 1.913 | 11.1352 | 94561 | 1.2255 | 2.1433 | 3.3682 | 4.9895 | 6.7944 | 8.1324 | 8.656 | 7.7123 | 6.2116 | 3.949 | 1.8856 | 1.119 | 56.1867 | 94561 | 2 | 11
94563 | 4.3116 | 2.889 | 2.7703 | 1.2385 | 0.15499 | 0.04048 | 0.0003 | 0.0078 | 0.10094 | 0.77256 | 2.7296 | 3.0075 | 18.0236 | 94563 | 1.4224 | 2.2452 | 3.2329 | 4.4004 | 5.3432 | 5.9991 | 6.0727 | 5.4555 | 4.8563 | 3.4487 | 1.9435 | 1.3299 | 45.7499 | 94563 | 1 | 12
94564 | 5.3321 | 3.4403 | 3.1425 | 1.4081 | 0.18031 | 0.043889 | 0.000237 | 0.008641 | 0.11566 | 0.91707 | 3.2544 | 3.737 | 21.5801 | 94564 | 1.4086 | 2.2379 | 3.2116 | 4.3649 | 5.2929 | 5.9561 | 6.0151 | 5.4033 | 4.8028 | 3.4213 | 1.9429 | 1.3057 | 45.3632 | 94564 | 1 | 12
94565 | 3.6207 | 2.3349 | 2.0723 | 1.0019 | 0.18054 | 0.03618 | 0.000215 | 0.00648 | 0.077588 | 0.59435 | 2.078 | 2.5134 | 14.5166 | 94565 | 1.2994 | 2.1634 | 3.3127 | 4.7349 | 6.1725 | 7.2947 | 7.6471 | 6.8526 | 5.6966 | 3.7458 | 1.899 | 1.201 | 52.0198 | 94565 | 2 | 11
94566 | 3.4231 | 2.4229 | 2.2901 | 1.0855 | 0.19234 | 0.040839 | 0.00035 | 0.004937 | 0.080459 | 0.58129 | 2.1109 | 2.4911 | 14.7238 | 94566 | 1.3564 | 2.1553 | 3.2384 | 4.5757 | 5.8678 | 6.8669 | 7.2465 | 6.5005 | 5.4213 | 3.6496 | 1.9014 | 1.2479 | 50.0278 | 94566 | 2 | 11
94567 | 7.0059 | 4.7264 | 3.9561 | 1.74 | 0.29974 | 0.078668 | 0.000145 | 0.017361 | 0.17907 | 1.2502 | 4.0208 | 5.2177 | 28.492 | 94567 | 1.2275 | 2.0661 | 3.0223 | 4.3401 | 5.6876 | 6.8148 | 7.2587 | 6.4112 | 5.256 | 3.3986 | 1.6839 | 1.1249 | 48.2918 | 94567 | 3 | 11
94568 | 3.3113 | 2.3368 | 2.2038 | 1.0305 | 0.18264 | 0.038273 | 0.000311 | 0.005231 | 0.077901 | 0.57304 | 2.0297 | 2.4089 | 14.1985 | 94568 | 1.3657 | 2.1629 | 3.2477 | 4.5894 | 5.8531 | 6.8341 | 7.186 | 6.4485 | 5.4088 | 3.6646 | 1.9097 | 1.2442 | 49.9146 | 94568 | 2 | 11
94569 | 4.7196 | 3.0665 | 2.7486 | 1.2493 | 0.18774 | 0.039697 | 0.000186 | 0.008118 | 0.10486 | 0.79098 | 2.8183 | 3.3379 | 19.0717 | 94569 | 1.3678 | 2.2066 | 3.2561 | 4.4972 | 5.5983 | 6.3972 | 6.5394 | 5.8656 | 5.0943 | 3.512 | 1.9291 | 1.266 | 47.5296 | 94569 | 3 | 11
94571 | 3.2424 | 2.02 | 1.7714 | 0.84724 | 0.16582 | 0.030093 | 0.000134 | 0.004646 | 0.06971 | 0.49593 | 1.78 | 2.2232 | 12.6505 | 94571 | 1.21 | 2.1307 | 3.3373 | 4.9398 | 6.7064 | 8.0737 | 8.6015 | 7.6522 | 6.141 | 3.9014 | 1.8743 | 1.1252 | 55.6934 | 94571 | 2 | 11
94572 | 5.0625 | 3.3034 | 2.9932 | 1.35 | 0.18862 | 0.042848 | 0.000212 | 0.008717 | 0.11392 | 0.86821 | 3.0865 | 3.5829 | 20.601 | 94572 | 1.3918 | 2.2204 | 3.2201 | 4.4151 | 5.4296 | 6.1449 | 6.2458 | 5.6071 | 4.927 | 3.4498 | 1.9359 | 1.2803 | 46.2677 | 94572 | 2 | 11
94574 | 6.8824 | 4.6012 | 3.9016 | 1.6839 | 0.28124 | 0.06933 | 0.000139 | 0.015388 | 0.17326 | 1.2096 | 3.8977 | 5.0362 | 27.752 | 94574 | 1.2487 | 2.0882 | 3.0606 | 4.3548 | 5.6665 | 6.7419 | 7.1361 | 6.3246 | 5.2126 | 3.4176 | 1.7221 | 1.1465 | 48.1202 | 94574 | 3 | 11
94576 | 7.1132 | 4.7506 | 4.0507 | 1.7543 | 0.27724 | 0.072527 | 0.000148 | 0.016575 | 0.17951 | 1.2891 | 4.0788 | 5.2514 | 28.8341 | 94576 | 1.2554 | 2.0882 | 3.0377 | 4.3014 | 5.5772 | 6.5895 | 6.9784 | 6.179 | 5.1148 | 3.3751 | 1.7014 | 1.1497 | 47.3478 | 94576 | 3 | 11
94577 | 3.4679 | 2.3657 | 2.3559 | 0.99966 | 0.12593 | 0.031754 | 0.00027 | 0.005083 | 0.071097 | 0.60863 | 2.1558 | 2.4698 | 14.6575 | 94577 | 1.4574 | 2.2648 | 3.277 | 4.432 | 5.329 | 5.9753 | 6.0221 | 5.4307 | 4.8551 | 3.4541 | 1.9734 | 1.354 | 45.8248 | 94577 | 2 | 11
94578 | 3.4456 | 2.3632 | 2.3362 | 1.0061 | 0.13508 | 0.032575 | 0.000288 | 0.005249 | 0.073041 | 0.60201 | 2.1376 | 2.4472 | 14.5841 | 94578 | 1.4351 | 2.2575 | 3.2723 | 4.4557 | 5.403 | 6.0885 | 6.1872 | 5.572 | 4.937 | 3.4745 | 1.9628 | 1.3417 | 46.3873 | 94578 | 1 | 12
94579 | 3.3578 | 2.292 | 2.292 | 0.96496 | 0.12334 | 0.030032 | 0.000259 | 0.00467 | 0.067134 | 0.58352 | 2.0729 | 2.391 | 14.1796 | 94579 | 1.4558 | 2.2641 | 3.2797 | 4.4434 | 5.3458 | 6.0017 | 6.0573 | 5.4618 | 4.8727 | 3.4598 | 1.9773 | 1.3575 | 45.9769 | 94579 | 1 | 12
94580 | 3.3141 | 2.268 | 2.2624 | 0.95878 | 0.12709 | 0.029979 | 0.000265 | 0.004665 | 0.06722 | 0.57376 | 2.0404 | 2.3561 | 14.0027 | 94580 | 1.4447 | 2.2609 | 3.2789 | 4.4589 | 5.3887 | 6.0661 | 6.1485 | 5.5402 | 4.9197 | 3.474 | 1.9733 | 1.3517 | 46.3056 | 94580 | 1 | 12
94582 | 3.4017 | 2.3859 | 2.2348 | 1.0505 | 0.18831 | 0.039689 | 0.000311 | 0.005664 | 0.080664 | 0.59317 | 2.0839 | 2.464 | 14.5285 | 94582 | 1.3607 | 2.159 | 3.2452 | 4.5951 | 5.8733 | 6.8694 | 7.2214 | 6.4784 | 5.4274 | 3.6743 | 1.9038 | 1.2311 | 50.0392 | 94582 | 2 | 11
94583 | 3.5428 | 2.4625 | 2.3352 | 1.0728 | 0.17465 | 0.038834 | 0.00032 | 0.006072 | 0.082805 | 0.6199 | 2.1884 | 2.535 | 15.0593 | 94583 | 1.3785 | 2.1923 | 3.2504 | 4.542 | 5.7074 | 6.5863 | 6.8565 | 6.1537 | 5.2537 | 3.5938 | 1.9168 | 1.2689 | 48.7004 | 94583 | 3 | 11
94585 | 3.8438 | 2.3598 | 2.0134 | 0.9686 | 0.17819 | 0.029796 | 0.000124 | 0.005602 | 0.075332 | 0.55129 | 2.0802 | 2.6482 | 14.7543 | 94585 | 1.2673 | 2.158 | 3.3328 | 4.7873 | 6.2983 | 7.5016 | 7.8765 | 7.0331 | 5.7886 | 3.7895 | 1.8967 | 1.1842 | 52.9139 | 94585 | 2 | 11
94586 | 3.4384 | 2.4216 | 2.3224 | 1.0878 | 0.18186 | 0.039317 | 0.000364 | 0.004672 | 0.07868 | 0.57137 | 2.1204 | 2.4793 | 14.7461 | 94586 | 1.3784 | 2.1703 | 3.2317 | 4.5451 | 5.7715 | 6.718 | 7.0408 | 6.3301 | 5.317 | 3.6 | 1.9117 | 1.2719 | 49.2863 | 94586 | 2 | 11
94587 | 2.9626 | 2.0489 | 2.043 | 0.877 | 0.13242 | 0.026884 | 0.000248 | 0.003714 | 0.059769 | 0.49649 | 1.7819 | 2.1164 | 12.5493 | 94587 | 1.4231 | 2.237 | 3.2829 | 4.5316 | 5.5678 | 6.3485 | 6.5209 | 5.8661 | 5.1093 | 3.5514 | 1.9683 | 1.3326 | 47.7395 | 94587 | 1 | 12
94588 | 3.3028 | 2.3343 | 2.2059 | 1.032 | 0.18249 | 0.038108 | 0.000315 | 0.005041 | 0.077417 | 0.56729 | 2.0242 | 2.4055 | 14.1755 | 94588 | 1.3649 | 2.1638 | 3.2495 | 4.5874 | 5.8508 | 6.8331 | 7.1881 | 6.4515 | 5.4073 | 3.6565 | 1.9101 | 1.2497 | 49.9127 | 94588 | 2 | 11
94589 | 5.2533 | 3.4159 | 3.0005 | 1.3371 | 0.21767 | 0.043884 | 0.000146 | 0.008902 | 0.11751 | 0.87516 | 3.0846 | 3.7822 | 21.1369 | 94589 | 1.3486 | 2.1789 | 3.2279 | 4.4664 | 5.5794 | 6.4213 | 6.6089 | 5.9005 | 5.0855 | 3.4989 | 1.905 | 1.2376 | 47.4587 | 94589 | 2 | 11
94590 | 5.1638 | 3.3499 | 2.959 | 1.3299 | 0.2052 | 0.042416 | 0.000158 | 0.008668 | 0.11365 | 0.86404 | 3.0639 | 3.6995 | 20.8002 | 94590 | 1.3695 | 2.1958 | 3.2326 | 4.4574 | 5.5418 | 6.328 | 6.4727 | 5.8001 | 5.0368 | 3.4798 | 1.9245 | 1.2517 | 47.0907 | 94590 | 2 | 11
94591 | 4.9003 | 3.1785 | 2.7994 | 1.2618 | 0.20478 | 0.040566 | 0.00015 | 0.008267 | 0.1088 | 0.80747 | 2.8759 | 3.5031 | 19.689 | 94591 | 1.3471 | 2.1869 | 3.2549 | 4.5187 | 5.6694 | 6.531 | 6.7164 | 6.0047 | 5.1654 | 3.5315 | 1.9153 | 1.2413 | 48.0824 | 94591 | 2 | 11
94592 | 5.6736 | 3.6071 | 3.1159 | 1.3975 | 0.20725 | 0.043358 | 0.000141 | 0.008638 | 0.11449 | 0.92559 | 3.2734 | 4.0447 | 22.4116 | 94592 | 1.3707 | 2.1945 | 3.2216 | 4.4184 | 5.4637 | 6.2624 | 6.3939 | 5.7247 | 4.9807 | 3.4644 | 1.9173 | 1.2616 | 46.6741 | 94592 | 2 | 11
94595 | 3.897 | 2.6321 | 2.4699 | 1.1326 | 0.16819 | 0.038779 | 0.000297 | 0.007287 | 0.09084 | 0.68271 | 2.3981 | 2.7272 | 16.245 | 94595 | 1.3831 | 2.2041 | 3.2759 | 4.5211 | 5.6292 | 6.4123 | 6.5971 | 5.9156 | 5.1432 | 3.5378 | 1.9198 | 1.3017 | 47.8408 | 94595 | 3 | 11
94596 | 3.9514 | 2.6657 | 2.4811 | 1.1522 | 0.18007 | 0.040649 | 0.0003 | 0.007392 | 0.092583 | 0.68832 | 2.4212 | 2.7674 | 16.4483 | 94596 | 1.3713 | 2.1894 | 3.2708 | 4.5418 | 5.699 | 6.545 | 6.7605 | 6.0602 | 5.2173 | 3.5596 | 1.9075 | 1.2803 | 48.4028 | 94596 | 3 | 11
94597 | 3.9765 | 2.6589 | 2.468 | 1.1407 | 0.17082 | 0.038664 | 0.000276 | 0.007566 | 0.092628 | 0.69312 | 2.4277 | 2.7709 | 16.4458 | 94597 | 1.3768 | 2.1934 | 3.2853 | 4.5405 | 5.6764 | 6.4745 | 6.6583 | 5.966 | 5.1791 | 3.5545 | 1.9164 | 1.298 | 48.1194 | 94597 | 2 | 11
94598 | 4.0064 | 2.6994 | 2.4928 | 1.1715 | 0.19268 | 0.042642 | 0.000305 | 0.007443 | 0.09405 | 0.69215 | 2.4427 | 2.8095 | 16.6516 | 94598 | 1.3578 | 2.177 | 3.2642 | 4.5623 | 5.7692 | 6.6851 | 6.934 | 6.2148 | 5.2952 | 3.5804 | 1.8951 | 1.2563 | 48.9915 | 94598 | 3 | 11
94599 | 6.6993 | 4.4333 | 3.7793 | 1.6191 | 0.26676 | 0.061746 | 0.00014 | 0.013603 | 0.16269 | 1.1514 | 3.748 | 4.8162 | 26.7515 | 94599 | 1.2808 | 2.0972 | 3.1055 | 4.3682 | 5.5796 | 6.6132 | 6.9581 | 6.1858 | 5.1391 | 3.4097 | 1.7598 | 1.1677 | 47.6647 | 94599 | 2 | 11
94601 | 3.7109 | 2.5 | 2.4874 | 1.0571 | 0.1217 | 0.033106 | 0.000258 | 0.005671 | 0.077465 | 0.66227 | 2.3313 | 2.6336 | 15.6208 | 94601 | 1.4767 | 2.2725 | 3.2712 | 4.3936 | 5.2418 | 5.8391 | 5.8249 | 5.2571 | 4.7562 | 3.4353 | 1.9795 | 1.3598 | 45.1077 | 94601 | 1 | 12
94602 | 3.9076 | 2.6291 | 2.5842 | 1.1173 | 0.13236 | 0.035567 | 0.000274 | 0.006352 | 0.085152 | 0.69867 | 2.4639 | 2.7568 | 16.4174 | 94602 | 1.4593 | 2.2648 | 3.2573 | 4.3934 | 5.2695 | 5.8845 | 5.8989 | 5.316 | 4.7846 | 3.4375 | 1.968 | 1.3502 | 45.2839 | 94602 | 1 | 12
94603 | 3.5321 | 2.4052 | 2.3931 | 1.0184 | 0.12568 | 0.032587 | 0.000273 | 0.005316 | 0.073226 | 0.62453 | 2.2054 | 2.5165 | 14.9324 | 94603 | 1.4624 | 2.2669 | 3.2771 | 4.4223 | 5.3092 | 5.9428 | 5.9744 | 5.3893 | 4.8333 | 3.4504 | 1.9731 | 1.3532 | 45.6543 | 94603 | 2 | 11
94605 | 3.6588 | 2.4974 | 2.4531 | 1.0652 | 0.13783 | 0.035063 | 0.000297 | 0.005916 | 0.079554 | 0.64785 | 2.2908 | 2.5958 | 15.4675 | 94605 | 1.4405 | 2.2576 | 3.2673 | 4.4332 | 5.3639 | 6.0277 | 6.1027 | 5.4969 | 4.8925 | 3.4607 | 1.9585 | 1.3395 | 46.0409 | 94605 | 2 | 11
94606 | 3.8541 | 2.5828 | 2.5678 | 1.0896 | 0.12055 | 0.033812 | 0.000254 | 0.005912 | 0.080923 | 0.6908 | 2.4327 | 2.7285 | 16.1876 | 94606 | 1.4835 | 2.2769 | 3.2626 | 4.3707 | 5.1892 | 5.7633 | 5.7262 | 5.1694 | 4.7012 | 3.4202 | 1.983 | 1.3644 | 44.7105 | 94606 | 1 | 12
94607 | 4.2811 | 2.8345 | 2.7756 | 1.1636 | 0.12471 | 0.036912 | 0.000264 | 0.006259 | 0.088015 | 0.76522 | 2.703 | 3.0295 | 17.8087 | 94607 | 1.4832 | 2.2776 | 3.249 | 4.3325 | 5.077 | 5.6131 | 5.5702 | 5.0317 | 4.608 | 3.3865 | 1.9845 | 1.3742 | 43.9874 | 94607 | 1 | 12
94608 | 4.4569 | 2.9446 | 2.8642 | 1.2265 | 0.13491 | 0.038825 | 0.000275 | 0.006934 | 0.095653 | 0.79824 | 2.8182 | 3.1294 | 18.5146 | 94608 | 1.4684 | 2.274 | 3.2354 | 4.333 | 5.1171 | 5.6738 | 5.6494 | 5.0953 | 4.6412 | 3.3938 | 1.9741 | 1.3619 | 44.2173 | 94608 | 1 | 12
94609 | 4.3124 | 2.8678 | 2.8024 | 1.2082 | 0.13445 | 0.038173 | 0.000276 | 0.00696 | 0.094542 | 0.77512 | 2.7378 | 3.0275 | 18.0056 | 94609 | 1.4669 | 2.2732 | 3.2354 | 4.3429 | 5.154 | 5.7241 | 5.7046 | 5.1429 | 4.6716 | 3.4026 | 1.9721 | 1.3578 | 44.4481 | 94609 | 1 | 12
94610 | 4.023 | 2.6932 | 2.6555 | 1.1409 | 0.12844 | 0.03581 | 0.000267 | 0.006452 | 0.08727 | 0.72252 | 2.5486 | 2.8352 | 16.8771 | 94610 | 1.4717 | 2.273 | 3.2497 | 4.3652 | 5.1983 | 5.7814 | 5.7617 | 5.1961 | 4.711 | 3.4181 | 1.9751 | 1.3578 | 44.7591 | 94610 | 1 | 12
94611 | 4.1153 | 2.7602 | 2.692 | 1.1763 | 0.13936 | 0.037645 | 0.000283 | 0.006956 | 0.092322 | 0.73822 | 2.6067 | 2.8891 | 17.2544 | 94611 | 1.451 | 2.2621 | 3.2432 | 4.3814 | 5.2619 | 5.8775 | 5.8992 | 5.3117 | 4.776 | 3.4314 | 1.9619 | 1.3458 | 45.2032 | 94611 | 1 | 12
94612 | 4.0994 | 2.7321 | 2.6923 | 1.1436 | 0.12526 | 0.03588 | 0.000263 | 0.006311 | 0.086782 | 0.73525 | 2.5941 | 2.8948 | 17.1461 | 94612 | 1.4794 | 2.2764 | 3.2504 | 4.3508 | 5.145 | 5.7059 | 5.6703 | 5.118 | 4.6635 | 3.4048 | 1.9807 | 1.3656 | 44.4108 | 94612 | 1 | 12
94613 | 3.7413 | 2.5334 | 2.4945 | 1.077 | 0.13247 | 0.034692 | 0.000279 | 0.005994 | 0.080595 | 0.66549 | 2.3474 | 2.6497 | 15.7628 | 94613 | 1.4546 | 2.2621 | 3.2669 | 4.4145 | 5.3122 | 5.9468 | 5.9826 | 5.3918 | 4.8324 | 3.4499 | 1.9661 | 1.3473 | 45.6272 | 94613 | 1 | 12
94618 | 4.2932 | 2.8689 | 2.7959 | 1.2225 | 0.14047 | 0.038924 | 0.000285 | 0.007311 | 0.097345 | 0.77346 | 2.7342 | 3.0059 | 17.9783 | 94618 | 1.4542 | 2.2671 | 3.2293 | 4.3552 | 5.2092 | 5.8046 | 5.8098 | 5.2312 | 4.7226 | 3.4142 | 1.9631 | 1.3481 | 44.8084 | 94618 | 1 | 12
94619 | 3.8026 | 2.5744 | 2.5209 | 1.0966 | 0.13719 | 0.035593 | 0.000285 | 0.006247 | 0.083257 | 0.67634 | 2.3867 | 2.6871 | 16.0073 | 94619 | 1.4462 | 2.2576 | 3.2633 | 4.419 | 5.3339 | 5.98 | 6.0313 | 5.4321 | 4.8544 | 3.4541 | 1.9607 | 1.3426 | 45.775 | 94619 | 2 | 11
94621 | 3.4933 | 2.3655 | 2.3748 | 0.99388 | 0.11563 | 0.03083 | 0.00025 | 0.004962 | 0.069537 | 0.61774 | 2.1778 | 2.4936 | 14.7379 | 94621 | 1.482 | 2.2736 | 3.2831 | 4.4075 | 5.2528 | 5.8556 | 5.8434 | 5.2775 | 4.7699 | 3.4378 | 1.9853 | 1.3657 | 45.2341 | 94621 | 2 | 11
94702 | 4.7638 | 3.1298 | 3.0136 | 1.3105 | 0.14641 | 0.041601 | 0.000289 | 0.007682 | 0.10516 | 0.85343 | 3.0129 | 3.3214 | 19.7066 | 94702 | 1.4534 | 2.2705 | 3.219 | 4.3225 | 5.1222 | 5.6877 | 5.6802 | 5.1164 | 4.6459 | 3.3913 | 1.9644 | 1.3526 | 44.2261 | 94702 | 1 | 12
94703 | 4.6777 | 3.085 | 2.9779 | 1.2972 | 0.14547 | 0.041229 | 0.000289 | 0.007665 | 0.10422 | 0.83971 | 2.9664 | 3.2634 | 19.4062 | 94703 | 1.4532 | 2.2701 | 3.2187 | 4.3269 | 5.138 | 5.7091 | 5.7041 | 5.1371 | 4.6591 | 3.3945 | 1.9637 | 1.3514 | 44.3259 | 94703 | 1 | 12
94704 | 4.5491 | 3.0289 | 2.9285 | 1.2917 | 0.14868 | 0.041405 | 0.000298 | 0.007946 | 0.1054 | 0.82105 | 2.9062 | 3.1709 | 19.0002 | 94704 | 1.4441 | 2.2651 | 3.2128 | 4.3397 | 5.194 | 5.789 | 5.8045 | 5.2219 | 4.7091 | 3.4052 | 1.9562 | 1.3432 | 44.6849 | 94704 | 1 | 12
94705 | 4.4232 | 2.9519 | 2.8636 | 1.2597 | 0.14535 | 0.040298 | 0.000293 | 0.007681 | 0.10183 | 0.7979 | 2.823 | 3.0889 | 18.5035 | 94705 | 1.4476 | 2.2652 | 3.2202 | 4.3485 | 5.2073 | 5.8051 | 5.8183 | 5.2358 | 4.721 | 3.4107 | 1.9586 | 1.3446 | 44.7829 | 94705 | 1 | 12
94706 | 5.0482 | 3.2901 | 3.142 | 1.3749 | 0.15421 | 0.043557 | 0.000295 | 0.008113 | 0.11164 | 0.90189 | 3.18 | 3.5032 | 20.7582 | 94706 | 1.4447 | 2.2691 | 3.2107 | 4.3132 | 5.1127 | 5.6788 | 5.6781 | 5.1115 | 4.638 | 3.3883 | 1.9595 | 1.3481 | 44.1526 | 94706 | 1 | 12
94707 | 5.0344 | 3.2989 | 3.1501 | 1.3916 | 0.15813 | 0.044365 | 0.000304 | 0.008478 | 0.11476 | 0.90335 | 3.191 | 3.4887 | 20.7842 | 94707 | 1.4371 | 2.2664 | 3.2006 | 4.3142 | 5.1393 | 5.7185 | 5.7315 | 5.1548 | 4.6608 | 3.3905 | 1.9533 | 1.3419 | 44.309 | 94707 | 1 | 12
94708 | 4.9089 | 3.2471 | 3.1104 | 1.3843 | 0.15912 | 0.044523 | 0.000313 | 0.008706 | 0.11563 | 0.88639 | 3.1397 | 3.4029 | 20.408 | 94708 | 1.4327 | 2.2642 | 3.1932 | 4.3183 | 5.1681 | 5.7598 | 5.7845 | 5.1989 | 4.6856 | 3.3932 | 1.9489 | 1.3375 | 44.4848 | 94708 | 1 | 12
94709 | 4.7498 | 3.1388 | 3.0222 | 1.3291 | 0.15074 | 0.042443 | 0.000299 | 0.008078 | 0.10856 | 0.8551 | 3.0242 | 3.3049 | 19.7342 | 94709 | 1.445 | 2.2677 | 3.2086 | 4.3244 | 5.1534 | 5.734 | 5.7411 | 5.1661 | 4.6725 | 3.3949 | 1.9576 | 1.3455 | 44.4106 | 94709 | 1 | 12
94710 | 4.9323 | 3.2132 | 3.0796 | 1.3323 | 0.14742 | 0.042101 | 0.000285 | 0.007628 | 0.10624 | 0.87928 | 3.0986 | 3.4355 | 20.2743 | 94710 | 1.4549 | 2.2718 | 3.2218 | 4.3152 | 5.0915 | 5.6454 | 5.6309 | 5.0743 | 4.62 | 3.3861 | 1.9668 | 1.3557 | 44.0344 | 94710 | 1 | 12
94720 | 4.6206 | 3.0728 | 2.9691 | 1.3103 | 0.1497 | 0.041965 | 0.000301 | 0.008079 | 0.10736 | 0.8347 | 2.9557 | 3.2178 | 19.2883 | 94720 | 1.4442 | 2.2667 | 3.2077 | 4.3309 | 5.1773 | 5.7666 | 5.7787 | 5.1985 | 4.6929 | 3.3995 | 1.9561 | 1.3434 | 44.5626 | 94720 | 1 | 12
94801 | 6.0257 | 3.7409 | 3.4246 | 1.4902 | 0.16788 | 0.044197 | 0.000234 | 0.007721 | 0.11418 | 1.0244 | 3.5897 | 4.1678 | 23.7975 | 94801 | 1.4406 | 2.2647 | 3.2369 | 4.3087 | 5.0663 | 5.6353 | 5.6095 | 5.0552 | 4.6018 | 3.3926 | 1.9664 | 1.3465 | 43.9244 | 94801 | 1 | 12
94803 | 5.2737 | 3.4214 | 3.178 | 1.4194 | 0.17367 | 0.04471 | 0.000268 | 0.008741 | 0.1174 | 0.92334 | 3.2702 | 3.6746 | 21.5055 | 94803 | 1.417 | 2.2488 | 3.2036 | 4.342 | 5.2312 | 5.8617 | 5.9058 | 5.3062 | 4.7458 | 3.4082 | 1.9451 | 1.3185 | 44.9339 | 94803 | 1 | 12
94804 | 5.6485 | 3.5799 | 3.354 | 1.4623 | 0.16315 | 0.044977 | 0.000274 | 0.008101 | 0.11649 | 0.98873 | 3.4645 | 3.8998 | 22.7308 | 94804 | 1.442 | 2.2698 | 3.2217 | 4.3032 | 5.0674 | 5.6211 | 5.6051 | 5.0491 | 4.5994 | 3.3872 | 1.963 | 1.3479 | 43.8768 | 94804 | 1 | 12
94805 | 5.5427 | 3.538 | 3.2939 | 1.4521 | 0.1682 | 0.044904 | 0.000269 | 0.008373 | 0.11702 | 0.96692 | 3.4045 | 3.8395 | 22.3765 | 94805 | 1.4308 | 2.2607 | 3.2138 | 4.3181 | 5.1347 | 5.7232 | 5.7316 | 5.1568 | 4.6598 | 3.3959 | 1.9551 | 1.3357 | 44.3162 | 94805 | 1 | 12
94806 | 5.739 | 3.6181 | 3.2907 | 1.4566 | 0.1748 | 0.043915 | 0.000231 | 0.008169 | 0.1145 | 0.97419 | 3.441 | 3.9943 | 22.8555 | 94806 | 1.4234 | 2.2502 | 3.2235 | 4.3355 | 5.1815 | 5.8054 | 5.8215 | 5.2362 | 4.7048 | 3.407 | 1.9538 | 1.3265 | 44.6692 | 94806 | 1 | 12
94901 | 6.8918 | 4.2818 | 3.8283 | 1.6615 | 0.18131 | 0.049337 | 0.000243 | 0.008442 | 0.11964 | 1.1704 | 4.0602 | 4.8652 | 27.1183 | 94901 | 1.4352 | 2.219 | 3.1804 | 4.2282 | 4.9438 | 5.5164 | 5.5448 | 4.9936 | 4.5318 | 3.3134 | 1.927 | 1.3322 | 43.1657 | 94901 | 2 | 11
94903 | 7.125 | 4.4408 | 3.8895 | 1.7029 | 0.18808 | 0.050612 | 0.00022 | 0.008757 | 0.11971 | 1.2015 | 4.1646 | 5.0791 | 27.971 | 94903 | 1.4157 | 2.1995 | 3.1561 | 4.2139 | 4.9685 | 5.5735 | 5.6646 | 5.0908 | 4.5737 | 3.2972 | 1.8955 | 1.3187 | 43.3677 | 94903 | 2 | 11
94904 | 7.1129 | 4.4597 | 4.0369 | 1.7352 | 0.18368 | 0.052772 | 0.000287 | 0.008958 | 0.12533 | 1.2353 | 4.2504 | 5.0519 | 28.2533 | 94904 | 1.4442 | 2.2027 | 3.1492 | 4.1801 | 4.8446 | 5.3849 | 5.4187 | 4.8845 | 4.4562 | 3.2667 | 1.9175 | 1.3298 | 42.479 | 94904 | 2 | 11
94920 | 6.2694 | 3.8646 | 3.5923 | 1.529 | 0.16195 | 0.045523 | 0.000252 | 0.007449 | 0.11597 | 1.0837 | 3.7505 | 4.3247 | 24.7453 | 94920 | 1.4599 | 2.2743 | 3.2436 | 4.2753 | 4.9351 | 5.4346 | 5.3742 | 4.8556 | 4.4874 | 3.368 | 1.9764 | 1.3622 | 43.0466 | 94920 | 1 | 12
94922 | 7.6749 | 4.9924 | 4.5232 | 1.8021 | 0.16212 | 0.05466 | 0.00019 | 0.010886 | 0.16052 | 1.5461 | 4.9923 | 5.7403 | 31.6596 | 94922 | 1.3767 | 2.1767 | 3.0946 | 4.2251 | 5.1406 | 5.891 | 6.1203 | 5.4533 | 4.7594 | 3.2902 | 1.8218 | 1.2496 | 44.5994 | 94922 | 2 | 11
94923 | 8.1765 | 5.3866 | 4.8755 | 1.9744 | 0.1952 | 0.059786 | 0.000248 | 0.013134 | 0.17526 | 1.6791 | 5.368 | 6.2443 | 34.148 | 94923 | 1.3689 | 2.1504 | 3.0627 | 4.1827 | 5.1028 | 5.8247 | 6.0714 | 5.4078 | 4.6902 | 3.2273 | 1.7886 | 1.2404 | 44.1179 | 94923 | 1 | 11
94924 | 7.4436 | 4.7441 | 4.325 | 1.8126 | 0.18046 | 0.056955 | 0.000307 | 0.009341 | 0.13065 | 1.3371 | 4.5483 | 5.3892 | 29.9776 | 94924 | 1.448 | 2.1808 | 3.0667 | 4.0785 | 4.6898 | 5.2277 | 5.263 | 4.7442 | 4.3492 | 3.1721 | 1.8675 | 1.3235 | 41.4109 | 94924 | 2 | 11
94925 | 6.9507 | 4.352 | 3.9906 | 1.7044 | 0.1785 | 0.051934 | 0.000298 | 0.008725 | 0.12504 | 1.2152 | 4.178 | 4.9076 | 27.663 | 94925 | 1.4546 | 2.2153 | 3.1628 | 4.187 | 4.8271 | 5.3445 | 5.3454 | 4.8244 | 4.4302 | 3.2757 | 1.9337 | 1.3381 | 42.3388 | 94925 | 2 | 11
94928 | 6.6196 | 4.4019 | 3.7564 | 1.5276 | 0.20102 | 0.061675 | 0.000129 | 0.010873 | 0.14469 | 1.2729 | 3.915 | 4.7802 | 26.6919 | 94928 | 1.3369 | 2.1532 | 3.0671 | 4.2525 | 5.253 | 6.0537 | 6.287 | 5.6059 | 4.8706 | 3.3157 | 1.8091 | 1.2238 | 45.2285 | 94928 | 2 | 11
94929 | 7.4338 | 4.8266 | 4.3674 | 1.7348 | 0.15319 | 0.052545 | 0.000185 | 0.009681 | 0.14847 | 1.4692 | 4.7828 | 5.4969 | 30.4755 | 94929 | 1.3878 | 2.1917 | 3.103 | 4.2156 | 5.0804 | 5.7577 | 5.9593 | 5.3304 | 4.6823 | 3.2693 | 1.8576 | 1.2618 | 44.0969 | 94929 | 1 | 11
94930 | 7.3479 | 4.6452 | 4.1877 | 1.7874 | 0.18566 | 0.055236 | 0.000289 | 0.009301 | 0.12828 | 1.2929 | 4.4201 | 5.2766 | 29.3366 | 94930 | 1.4371 | 2.1836 | 3.1054 | 4.133 | 4.7935 | 5.344 | 5.4038 | 4.8671 | 4.4307 | 3.2249 | 1.8868 | 1.3208 | 42.1306 | 94930 | 2 | 11
94931 | 6.5771 | 4.361 | 3.7258 | 1.5061 | 0.19173 | 0.059646 | 0.000129 | 0.010187 | 0.13958 | 1.2587 | 3.9044 | 4.7328 | 26.4673 | 94931 | 1.3449 | 2.1622 | 3.0745 | 4.248 | 5.228 | 6.0121 | 6.2377 | 5.5675 | 4.8534 | 3.3209 | 1.8207 | 1.2308 | 45.1008 | 94931 | 2 | 11
94933 | 7.3732 | 4.6805 | 4.1832 | 1.7745 | 0.18314 | 0.055387 | 0.000256 | 0.009229 | 0.12803 | 1.308 | 4.4433 | 5.328 | 29.4668 | 94933 | 1.4195 | 2.1788 | 3.0828 | 4.1204 | 4.8224 | 5.4039 | 5.4796 | 4.9281 | 4.4653 | 3.2292 | 1.864 | 1.3137 | 42.3076 | 94933 | 2 | 11
94937 | 7.4175 | 4.7835 | 4.3229 | 1.7476 | 0.15783 | 0.050743 | 0.000205 | 0.008724 | 0.13514 | 1.4078 | 4.6745 | 5.4566 | 30.163 | 94937 | 1.417 | 2.1978 | 3.0972 | 4.1136 | 4.894 | 5.4889 | 5.5659 | 4.9912 | 4.5017 | 3.2265 | 1.869 | 1.3162 | 42.6789 | 94937 | 1 | 11
94938 | 7.3797 | 4.6923 | 4.1972 | 1.7744 | 0.1821 | 0.055638 | 0.000254 | 0.009233 | 0.12859 | 1.3155 | 4.4586 | 5.3396 | 29.5332 | 94938 | 1.418 | 2.1775 | 3.076 | 4.1137 | 4.8178 | 5.4018 | 5.4745 | 4.9232 | 4.4625 | 3.2273 | 1.8607 | 1.3129 | 42.2658 | 94938 | 2 | 11
94939 | 7.0029 | 4.3835 | 3.9909 | 1.7111 | 0.18064 | 0.051974 | 0.000289 | 0.00878 | 0.1246 | 1.2179 | 4.1921 | 4.9551 | 27.8198 | 94939 | 1.4489 | 2.2114 | 3.1601 | 4.1891 | 4.8459 | 5.377 | 5.3923 | 4.8635 | 4.4502 | 3.2767 | 1.9273 | 1.3346 | 42.4771 | 94939 | 2 | 11
94940 | 7.3491 | 4.7603 | 4.286 | 1.7183 | 0.15729 | 0.052307 | 0.000188 | 0.009291 | 0.14169 | 1.4217 | 4.6587 | 5.4049 | 29.9598 | 94940 | 1.3956 | 2.1906 | 3.0976 | 4.1788 | 5.0207 | 5.675 | 5.8332 | 5.2232 | 4.6293 | 3.2612 | 1.8591 | 1.2786 | 43.6428 | 94940 | 1 | 11
94941 | 7.2996 | 4.6077 | 4.2231 | 1.8003 | 0.18603 | 0.055664 | 0.000333 | 0.009415 | 0.13071 | 1.29 | 4.4149 | 5.2044 | 29.2221 | 94941 | 1.4564 | 2.187 | 3.1212 | 4.1368 | 4.7516 | 5.2656 | 5.2887 | 4.7732 | 4.3814 | 3.2244 | 1.9153 | 1.3282 | 41.8298 | 94941 | 2 | 11
94945 | 6.9782 | 4.3766 | 3.7022 | 1.6307 | 0.19442 | 0.050364 | 0.000157 | 0.008939 | 0.11772 | 1.161 | 3.9886 | 4.9787 | 27.1876 | 94945 | 1.3822 | 2.1837 | 3.1474 | 4.243 | 5.1204 | 5.8065 | 5.9775 | 5.3546 | 4.7229 | 3.3299 | 1.8627 | 1.2871 | 44.4178 | 94945 | 2 | 11
94946 | 7.3373 | 4.6598 | 4.1206 | 1.7507 | 0.18304 | 0.054863 | 0.000225 | 0.009166 | 0.1272 | 1.3011 | 4.402 | 5.3067 | 29.2528 | 94946 | 1.4018 | 2.1759 | 3.0815 | 4.1337 | 4.8893 | 5.4998 | 5.5962 | 5.0262 | 4.5266 | 3.2559 | 1.8558 | 1.3063 | 42.7492 | 94946 | 2 | 11
94947 | 7.1658 | 4.5274 | 3.8979 | 1.6867 | 0.18852 | 0.052737 | 0.00018 | 0.009049 | 0.12196 | 1.2326 | 4.1912 | 5.1499 | 28.2239 | 94947 | 1.386 | 2.1787 | 3.1154 | 4.1929 | 5.0229 | 5.6742 | 5.835 | 5.2308 | 4.6465 | 3.2953 | 1.8525 | 1.2926 | 43.7228 | 94947 | 2 | 11
94949 | 7.1359 | 4.428 | 3.7981 | 1.685 | 0.19161 | 0.049211 | 0.000182 | 0.008652 | 0.11629 | 1.1784 | 4.1095 | 5.0948 | 27.7955 | 94949 | 1.4 | 2.197 | 3.1623 | 4.237 | 5.0465 | 5.6928 | 5.8149 | 5.2174 | 4.6458 | 3.3168 | 1.8853 | 1.3119 | 43.9277 | 94949 | 2 | 11
94951 | 6.6891 | 4.4001 | 3.7455 | 1.5588 | 0.20511 | 0.060528 | 0.000136 | 0.011115 | 0.14226 | 1.2392 | 3.8994 | 4.808 | 26.7592 | 94951 | 1.3419 | 2.1404 | 3.0703 | 4.2342 | 5.2567 | 6.0458 | 6.285 | 5.6087 | 4.8613 | 3.321 | 1.802 | 1.2179 | 45.1852 | 94951 | 2 | 11
94952 | 7.0105 | 4.5422 | 3.9837 | 1.6274 | 0.17247 | 0.05431 | 0.000168 | 0.009348 | 0.13442 | 1.3094 | 4.2738 | 5.0767 | 28.1944 | 94952 | 1.3783 | 2.1751 | 3.0897 | 4.1962 | 5.088 | 5.7866 | 5.968 | 5.3425 | 4.7119 | 3.2992 | 1.8434 | 1.2618 | 44.1407 | 94952 | 2 | 11
94954 | 6.6054 | 4.2313 | 3.5464 | 1.5275 | 0.19988 | 0.052904 | 0.000132 | 0.009665 | 0.12461 | 1.1302 | 3.7512 | 4.6928 | 25.8719 | 94954 | 1.361 | 2.1634 | 3.1256 | 4.262 | 5.2499 | 6.0101 | 6.2191 | 5.5609 | 4.8444 | 3.359 | 1.8402 | 1.2449 | 45.2407 | 94954 | 2 | 11
94956 | 7.4129 | 4.7426 | 4.2755 | 1.7773 | 0.17483 | 0.055241 | 0.000253 | 0.009122 | 0.131 | 1.3514 | 4.5483 | 5.3949 | 29.8731 | 94956 | 1.4221 | 2.1804 | 3.0658 | 4.0907 | 4.7932 | 5.372 | 5.4284 | 4.8809 | 4.4365 | 3.2108 | 1.8582 | 1.3159 | 42.0549 | 94956 | 2 | 11
94960 | 7.2687 | 4.5628 | 4.0558 | 1.7577 | 0.18864 | 0.053328 | 0.000261 | 0.009134 | 0.12449 | 1.2515 | 4.3073 | 5.1982 | 28.7779 | 94960 | 1.4269 | 2.1894 | 3.1335 | 4.1744 | 4.8766 | 5.4458 | 5.532 | 4.9771 | 4.4996 | 3.2591 | 1.8921 | 1.3193 | 42.7259 | 94960 | 2 | 11
94963 | 7.3691 | 4.6732 | 4.1806 | 1.7766 | 0.18378 | 0.0553 | 0.000262 | 0.009238 | 0.12789 | 1.3039 | 4.4365 | 5.3189 | 29.4353 | 94963 | 1.4226 | 2.1799 | 3.0878 | 4.1238 | 4.8186 | 5.3947 | 5.4691 | 4.9198 | 4.4604 | 3.2284 | 1.8679 | 1.315 | 42.288 | 94963 | 2 | 11
94964 | 6.7543 | 4.2007 | 3.8291 | 1.6438 | 0.17537 | 0.049318 | 0.000267 | 0.008295 | 0.12077 | 1.1647 | 4.0249 | 4.7419 | 26.7135 | 94964 | 1.4492 | 2.2319 | 3.1905 | 4.2255 | 4.8988 | 5.4327 | 5.426 | 4.8947 | 4.4826 | 3.314 | 1.9431 | 1.3422 | 42.8313 | 94964 | 2 | 11
94965 | 6.7758 | 4.2743 | 3.9478 | 1.6717 | 0.17273 | 0.051756 | 0.00031 | 0.008601 | 0.12276 | 1.1937 | 4.1083 | 4.8043 | 27.132 | 94965 | 1.4636 | 2.2173 | 3.1618 | 4.1813 | 4.7953 | 5.2955 | 5.2891 | 4.7776 | 4.4032 | 3.2644 | 1.9394 | 1.3465 | 42.1351 | 94965 | 1 | 12
94970 | 7.3708 | 4.673 | 4.2698 | 1.807 | 0.1838 | 0.056268 | 0.000321 | 0.009392 | 0.13067 | 1.3117 | 4.477 | 5.293 | 29.5828 | 94970 | 1.4521 | 2.1837 | 3.0966 | 4.1108 | 4.7252 | 5.2508 | 5.2812 | 4.7636 | 4.3686 | 3.2009 | 1.8933 | 1.3257 | 41.6525 | 94970 | 2 | 11
94971 | 7.397 | 4.8019 | 4.336 | 1.7257 | 0.15451 | 0.052608 | 0.000184 | 0.009613 | 0.14694 | 1.455 | 4.7394 | 5.4603 | 30.2791 | 94971 | 1.3882 | 2.1905 | 3.1014 | 4.2099 | 5.0749 | 5.7519 | 5.9476 | 5.3208 | 4.6794 | 3.2706 | 1.8566 | 1.2634 | 44.0551 | 94971 | 1 | 11
94972 | 7.4338 | 4.8266 | 4.3674 | 1.7348 | 0.15319 | 0.052545 | 0.000185 | 0.009681 | 0.14847 | 1.4692 | 4.7828 | 5.4969 | 30.4755 | 94972 | 1.3878 | 2.1917 | 3.103 | 4.2156 | 5.0804 | 5.7577 | 5.9593 | 5.3304 | 4.6823 | 3.2693 | 1.8576 | 1.2618 | 44.0969 | 94972 | 2 | 11
94973 | 7.3481 | 4.6432 | 4.1345 | 1.7713 | 0.18604 | 0.054614 | 0.000257 | 0.009213 | 0.12647 | 1.2861 | 4.3939 | 5.2902 | 29.2439 | 94973 | 1.4216 | 2.182 | 3.1028 | 4.142 | 4.8452 | 5.4226 | 5.5086 | 4.9542 | 4.4814 | 3.2394 | 1.8732 | 1.3153 | 42.4884 | 94973 | 2 | 11
95002 | 2.8783 | 1.9875 | 1.9842 | 0.84436 | 0.12429 | 0.022381 | 0.000246 | 0.003055 | 0.057747 | 0.45114 | 1.6847 | 2.016 | 12.0539 | 95002 | 1.4545 | 2.2537 | 3.3009 | 4.5586 | 5.6089 | 6.4264 | 6.5594 | 5.9464 | 5.1209 | 3.5587 | 1.9851 | 1.3373 | 48.1109 | 95002 | 1 | 12
95003 | 4.7235 | 3.3881 | 3.3395 | 1.4886 | 0.16233 | 0.051385 | 0.000573 | 0.004076 | 0.10444 | 0.75223 | 3.0214 | 3.3798 | 20.4159 | 95003 | 1.5073 | 2.212 | 3.147 | 4.2856 | 5.2199 | 5.8967 | 6.0071 | 5.4834 | 4.7172 | 3.3698 | 1.9371 | 1.3365 | 45.1197 | 95003 | 1 | 11
95004 | 3.3661 | 2.241 | 2.1917 | 1.1181 | 0.10734 | 0.031037 | 0.00035 | 0.002028 | 0.087313 | 0.52419 | 1.9836 | 2.535 | 14.1878 | 95004 | 1.4939 | 2.2233 | 3.1995 | 4.4271 | 5.4756 | 6.2526 | 6.3832 | 5.8166 | 4.9322 | 3.4754 | 1.9671 | 1.3204 | 46.9669 | 95004 | 1 | 12
95005 | 5.3902 | 4.0163 | 3.8559 | 1.5738 | 0.16903 | 0.057766 | 0.000632 | 0.005005 | 0.09934 | 0.86348 | 3.4636 | 3.7128 | 23.2079 | 95005 | 1.5068 | 2.167 | 3.0972 | 4.1377 | 5.0172 | 5.5926 | 5.6978 | 5.22 | 4.5174 | 3.2809 | 1.8929 | 1.3608 | 43.4881 | 95005 | 1 | 11
95006 | 5.4249 | 3.9459 | 3.8552 | 1.5655 | 0.17286 | 0.058586 | 0.000663 | 0.005426 | 0.098596 | 0.87507 | 3.4895 | 3.7035 | 23.1958 | 95006 | 1.5033 | 2.1831 | 3.0932 | 4.1172 | 4.947 | 5.5201 | 5.6221 | 5.1141 | 4.4971 | 3.2496 | 1.89 | 1.354 | 43.0909 | 95006 | 1 | 11
95008 | 4.009 | 2.7794 | 2.7233 | 1.1408 | 0.12983 | 0.031973 | 0.000414 | 0.003741 | 0.074313 | 0.60503 | 2.4101 | 2.6661 | 16.5741 | 95008 | 1.4701 | 2.2189 | 3.222 | 4.4105 | 5.5061 | 6.2611 | 6.4174 | 5.8445 | 4.9922 | 3.4755 | 1.932 | 1.3222 | 47.0725 | 95008 | 2 | 11
95010 | 4.8942 | 3.5995 | 3.5227 | 1.519 | 0.16168 | 0.051615 | 0.000546 | 0.004108 | 0.10766 | 0.77434 | 3.154 | 3.5252 | 21.3145 | 95010 | 1.546 | 2.2267 | 3.15 | 4.261 | 5.1451 | 5.7469 | 5.8005 | 5.3205 | 4.6201 | 3.342 | 1.9519 | 1.3697 | 44.4802 | 95010 | 1 | 12
95012 | 3.2567 | 2.2317 | 2.2536 | 1.0796 | 0.091339 | 0.030706 | 0.000313 | 0.00205 | 0.096764 | 0.5087 | 1.9574 | 2.4757 | 13.9845 | 95012 | 1.5697 | 2.2608 | 3.2047 | 4.377 | 5.3514 | 5.9846 | 6.0172 | 5.5374 | 4.7881 | 3.4287 | 1.9914 | 1.3602 | 45.8713 | 95012 | 1 | 12
95013 | 3.9144 | 2.6875 | 2.5909 | 1.2134 | 0.14549 | 0.037299 | 0.000445 | 0.003671 | 0.083968 | 0.60781 | 2.382 | 2.7394 | 16.4061 | 95013 | 1.439 | 2.1965 | 3.2171 | 4.4756 | 5.6636 | 6.4803 | 6.7253 | 6.0869 | 5.14 | 3.5154 | 1.9439 | 1.2911 | 48.1745 | 95013 | 5 | 10
95014 | 4.5558 | 3.2117 | 3.2012 | 1.3138 | 0.16135 | 0.047379 | 0.000565 | 0.004639 | 0.08235 | 0.72473 | 2.8727 | 3.0667 | 19.2429 | 95014 | 1.4773 | 2.2051 | 3.159 | 4.2566 | 5.1644 | 5.8216 | 5.95 | 5.3732 | 4.7071 | 3.3296 | 1.9049 | 1.339 | 44.6879 | 95014 | 4 | 11
95017 | 5.6943 | 4.2166 | 4.0755 | 1.6158 | 0.16524 | 0.05763 | 0.000623 | 0.005231 | 0.10222 | 0.92355 | 3.6644 | 3.9802 | 24.5013 | 95017 | 1.542 | 2.1916 | 3.105 | 4.0641 | 4.7729 | 5.2988 | 5.33 | 4.9078 | 4.3474 | 3.2141 | 1.9248 | 1.3825 | 42.081 | 95017 | 1 | 11
95018 | 5.3121 | 3.965 | 3.8034 | 1.5667 | 0.16874 | 0.057143 | 0.000623 | 0.004884 | 0.099849 | 0.84988 | 3.4162 | 3.6784 | 22.9229 | 95018 | 1.5071 | 2.1717 | 3.1025 | 4.1597 | 5.0522 | 5.6416 | 5.7496 | 5.2676 | 4.5509 | 3.294 | 1.9 | 1.3592 | 43.7562 | 95018 | 1 | 11
95019 | 3.9899 | 2.7097 | 2.7033 | 1.2861 | 0.12777 | 0.036887 | 0.000415 | 0.002746 | 0.10121 | 0.61554 | 2.424 | 2.9284 | 16.9261 | 95019 | 1.5092 | 2.2379 | 3.2193 | 4.3881 | 5.4113 | 6.0902 | 6.203 | 5.6401 | 4.8293 | 3.4479 | 1.9602 | 1.3398 | 46.2762 | 95019 | 1 | 11
95020 | 3.4981 | 2.3605 | 2.2564 | 1.1696 | 0.13116 | 0.035081 | 0.000398 | 0.002518 | 0.083924 | 0.56427 | 2.1182 | 2.5902 | 14.8103 | 95020 | 1.4353 | 2.1847 | 3.1908 | 4.4625 | 5.6348 | 6.5188 | 6.7542 | 6.1193 | 5.1024 | 3.5309 | 1.9284 | 1.2737 | 48.1359 | 95020 | 2 | 11
95023 | 3.7129 | 2.706 | 2.5155 | 1.3502 | 0.14908 | 0.042369 | 0.000481 | 0.001907 | 0.078649 | 0.6722 | 2.4365 | 2.9058 | 16.5716 | 95023 | 1.3967 | 2.1272 | 3.1149 | 4.4498 | 5.7149 | 6.7177 | 7.0564 | 6.355 | 5.1638 | 3.5083 | 1.8615 | 1.2093 | 48.6755 | 95023 | 2 | 11
95030 | 4.6705 | 3.2979 | 3.2318 | 1.351 | 0.1523 | 0.044777 | 0.000555 | 0.004468 | 0.085921 | 0.72358 | 2.9082 | 3.1224 | 19.5934 | 95030 | 1.4745 | 2.1933 | 3.1604 | 4.2864 | 5.3089 | 6.0048 | 6.1632 | 5.602 | 4.8153 | 3.3812 | 1.9004 | 1.3236 | 45.614 | 95030 | 2 | 11
95032 | 4.3336 | 3.0378 | 2.9587 | 1.2505 | 0.13668 | 0.037146 | 0.000472 | 0.0039 | 0.08085 | 0.65912 | 2.6427 | 2.9024 | 18.0439 | 95032 | 1.4733 | 2.2056 | 3.1925 | 4.3672 | 5.4427 | 6.1841 | 6.3523 | 5.7882 | 4.9383 | 3.4431 | 1.9235 | 1.3182 | 46.6291 | 95032 | 2 | 11
95033 | 4.9188 | 3.5416 | 3.4548 | 1.4767 | 0.16692 | 0.052936 | 0.000621 | 0.004715 | 0.094791 | 0.78309 | 3.1334 | 3.3794 | 21.0077 | 95033 | 1.4758 | 2.1835 | 3.1266 | 4.2428 | 5.2022 | 5.8941 | 6.049 | 5.5047 | 4.7342 | 3.3463 | 1.9035 | 1.3238 | 44.9866 | 95033 | 2 | 11
95035 | 3.896 | 2.7001 | 2.6559 | 1.2624 | 0.19457 | 0.047134 | 0.000489 | 0.004846 | 0.087462 | 0.64412 | 2.4678 | 2.7434 | 16.7042 | 95035 | 1.3919 | 2.1654 | 3.1782 | 4.4505 | 5.6576 | 6.5692 | 6.84 | 6.2018 | 5.1931 | 3.5286 | 1.901 | 1.2621 | 48.3396 | 95035 | 1 | 12
95037 | 4.3718 | 3.0643 | 2.9653 | 1.4767 | 0.19347 | 0.055419 | 0.000605 | 0.004112 | 0.097415 | 0.74098 | 2.8217 | 3.179 | 18.9708 | 95037 | 1.3975 | 2.1359 | 3.126 | 4.3697 | 5.5657 | 6.4591 | 6.7943 | 6.1209 | 5.0766 | 3.4734 | 1.8612 | 1.2348 | 47.6152 | 95037 | 5 | 10
95039 | 3.4333 | 2.3261 | 2.3441 | 1.1281 | 0.099756 | 0.031232 | 0.000331 | 0.002157 | 0.098414 | 0.53058 | 2.0537 | 2.583 | 14.6308 | 95039 | 1.5494 | 2.2565 | 3.2198 | 4.3907 | 5.3905 | 6.0348 | 6.094 | 5.5803 | 4.8108 | 3.4416 | 1.9837 | 1.3555 | 46.1076 | 95039 | 1 | 12
95043 | 3.9375 | 3.0926 | 2.879 | 1.4879 | 0.14827 | 0.042719 | 0.000625 | 0.000888 | 0.067433 | 0.73731 | 2.6875 | 3.2324 | 18.3141 | 95043 | 1.4169 | 2.1008 | 3.0539 | 4.3755 | 5.6485 | 6.6845 | 7.0887 | 6.3489 | 5.0647 | 3.4446 | 1.8429 | 1.217 | 48.287 | 95043 | 3 | 11
95045 | 3.2495 | 2.1842 | 2.0868 | 1.1052 | 0.10815 | 0.031419 | 0.000358 | 0.001816 | 0.078884 | 0.52534 | 1.9386 | 2.4883 | 13.7987 | 95045 | 1.4721 | 2.2008 | 3.1726 | 4.4401 | 5.5314 | 6.3826 | 6.5422 | 5.9613 | 5.0017 | 3.4925 | 1.9502 | 1.2859 | 47.4333 | 95045 | 2 | 11
95046 | 3.6205 | 2.4539 | 2.3468 | 1.1937 | 0.14034 | 0.036736 | 0.000418 | 0.002933 | 0.085431 | 0.58203 | 2.204 | 2.6467 | 15.3137 | 95046 | 1.4321 | 2.1784 | 3.2064 | 4.4691 | 5.6635 | 6.5537 | 6.8096 | 6.159 | 5.1238 | 3.5441 | 1.9237 | 1.2723 | 48.3357 | 95046 | 2 | 11
95050 | 3.3571 | 2.3162 | 2.2859 | 0.97637 | 0.12452 | 0.025709 | 0.000319 | 0.003426 | 0.066346 | 0.51283 | 1.9881 | 2.2872 | 13.944 | 95050 | 1.461 | 2.243 | 3.2695 | 4.5043 | 5.6047 | 6.4141 | 6.5434 | 5.965 | 5.0922 | 3.5406 | 1.9648 | 1.3284 | 47.931 | 95050 | 1 | 12
95051 | 3.5259 | 2.4457 | 2.4237 | 1.0191 | 0.1304 | 0.029016 | 0.000355 | 0.003484 | 0.067332 | 0.54236 | 2.1129 | 2.3937 | 14.6939 | 95051 | 1.4667 | 2.2366 | 3.254 | 4.4626 | 5.5143 | 6.2889 | 6.4213 | 5.8357 | 5.0146 | 3.4973 | 1.956 | 1.3324 | 47.2804 | 95051 | 1 | 12
95053 | 3.299 | 2.2692 | 2.2323 | 0.9618 | 0.12139 | 0.024157 | 0.000303 | 0.003414 | 0.0663 | 0.50128 | 1.9414 | 2.2485 | 13.6691 | 95053 | 1.4582 | 2.2451 | 3.2752 | 4.5221 | 5.6501 | 6.4762 | 6.6053 | 6.0315 | 5.1303 | 3.5612 | 1.9678 | 1.3257 | 48.2486 | 95053 | 1 | 12
95054 | 3.0259 | 2.084 | 2.0721 | 0.88921 | 0.12257 | 0.022844 | 0.000272 | 0.003202 | 0.0614 | 0.46688 | 1.7759 | 2.0946 | 12.6189 | 95054 | 1.4592 | 2.2552 | 3.2929 | 4.5448 | 5.6259 | 6.4511 | 6.5669 | 5.9809 | 5.1197 | 3.5611 | 1.9817 | 1.3344 | 48.1738 | 95054 | 1 | 12
95060 | 5.4469 | 4.0774 | 3.92 | 1.5854 | 0.16604 | 0.056508 | 0.0006 | 0.004947 | 0.10287 | 0.87481 | 3.5139 | 3.8204 | 23.5699 | 95060 | 1.5384 | 2.1958 | 3.1106 | 4.1273 | 4.9329 | 5.4681 | 5.5251 | 5.0726 | 4.455 | 3.2591 | 1.9243 | 1.3818 | 42.9911 | 95060 | 1 | 12
95062 | 4.9929 | 3.7248 | 3.6129 | 1.5338 | 0.16216 | 0.052119 | 0.000541 | 0.004186 | 0.10786 | 0.78986 | 3.2265 | 3.5987 | 21.8062 | 95062 | 1.5547 | 2.2269 | 3.1471 | 4.2398 | 5.115 | 5.6843 | 5.7295 | 5.2605 | 4.5855 | 3.3277 | 1.9542 | 1.3818 | 44.207 | 95062 | 1 | 12
95064 | 5.2664 | 4.0118 | 3.8264 | 1.573 | 0.1657 | 0.055002 | 0.000565 | 0.004561 | 0.10552 | 0.83731 | 3.4127 | 3.7486 | 23.0076 | 95064 | 1.5506 | 2.2066 | 3.1253 | 4.1779 | 5.0436 | 5.5724 | 5.6278 | 5.1721 | 4.519 | 3.2934 | 1.9387 | 1.3919 | 43.6194 | 95064 | 1 | 12
95065 | 5.1178 | 3.7988 | 3.6764 | 1.5628 | 0.16977 | 0.056071 | 0.000608 | 0.004583 | 0.10444 | 0.81902 | 3.3093 | 3.625 | 22.2446 | 95065 | 1.5189 | 2.1971 | 3.1207 | 4.2129 | 5.0978 | 5.7162 | 5.8083 | 5.3196 | 4.6046 | 3.3158 | 1.9274 | 1.3577 | 44.1971 | 95065 | 1 | 12
95066 | 5.2357 | 3.8908 | 3.7469 | 1.573 | 0.17171 | 0.057741 | 0.000636 | 0.004833 | 0.10127 | 0.84081 | 3.3781 | 3.6536 | 22.6551 | 95066 | 1.5017 | 2.1767 | 3.1047 | 4.1834 | 5.0757 | 5.7003 | 5.8156 | 5.3229 | 4.5923 | 3.3039 | 1.9078 | 1.35 | 44.0349 | 95066 | 1 | 11
95070 | 4.8702 | 3.444 | 3.408 | 1.4188 | 0.16846 | 0.051598 | 0.000629 | 0.004972 | 0.089205 | 0.76942 | 3.0867 | 3.2598 | 20.5719 | 95070 | 1.4718 | 2.1862 | 3.1363 | 4.2234 | 5.1866 | 5.8491 | 5.9998 | 5.4283 | 4.7127 | 3.3256 | 1.8828 | 1.327 | 44.7297 | 95070 | 2 | 11
95073 | 5.0295 | 3.6946 | 3.6007 | 1.5561 | 0.17096 | 0.056023 | 0.000617 | 0.004529 | 0.10483 | 0.80615 | 3.2521 | 3.5705 | 21.8465 | 95073 | 1.5114 | 2.1994 | 3.1235 | 4.2343 | 5.1252 | 5.7762 | 5.8766 | 5.3757 | 4.6424 | 3.3274 | 1.9289 | 1.3469 | 44.4678 | 95073 | 1 | 12
95076 | 3.9124 | 2.6598 | 2.6375 | 1.2659 | 0.1281 | 0.037442 | 0.000425 | 0.002786 | 0.097528 | 0.60936 | 2.3798 | 2.8655 | 16.5966 | 95076 | 1.4965 | 2.2273 | 3.2029 | 4.384 | 5.4214 | 6.1338 | 6.2678 | 5.6982 | 4.863 | 3.4519 | 1.9546 | 1.3277 | 46.429 | 95076 | 1 | 12
95110 | 3.3379 | 2.2915 | 2.2463 | 0.97959 | 0.12312 | 0.02469 | 0.000309 | 0.003463 | 0.067911 | 0.50686 | 1.9659 | 2.2763 | 13.8239 | 95110 | 1.4539 | 2.2399 | 3.271 | 4.526 | 5.6779 | 6.5146 | 6.6563 | 6.08 | 5.1552 | 3.5681 | 1.9649 | 1.3197 | 48.4276 | 95110 | 1 | 12
95111 | 3.795 | 2.6028 | 2.5186 | 1.1331 | 0.13792 | 0.032234 | 0.000393 | 0.003661 | 0.077441 | 0.57786 | 2.2749 | 2.5925 | 15.7464 | 95111 | 1.4455 | 2.2053 | 3.2337 | 4.4922 | 5.6823 | 6.505 | 6.7197 | 6.107 | 5.1586 | 3.53 | 1.9445 | 1.2998 | 48.3233 | 95111 | 1 | 12
95112 | 3.4182 | 2.3462 | 2.298 | 1.021 | 0.13174 | 0.02756 | 0.000334 | 0.003634 | 0.070992 | 0.52483 | 2.0345 | 2.3434 | 14.2205 | 95112 | 1.4459 | 2.2294 | 3.2588 | 4.5193 | 5.6864 | 6.534 | 6.6946 | 6.1103 | 5.1681 | 3.5645 | 1.9577 | 1.311 | 48.4802 | 95112 | 1 | 12
95113 | 3.4694 | 2.3816 | 2.329 | 1.0215 | 0.12729 | 0.026637 | 0.000331 | 0.003551 | 0.070399 | 0.52729 | 2.0549 | 2.3603 | 14.3721 | 95113 | 1.4514 | 2.2309 | 3.2591 | 4.5127 | 5.6761 | 6.5117 | 6.6697 | 6.0893 | 5.1543 | 3.5595 | 1.9571 | 1.3136 | 48.3854 | 95113 | 1 | 12
95116 | 3.6533 | 2.5116 | 2.4606 | 1.1201 | 0.15071 | 0.034334 | 0.000396 | 0.003987 | 0.077346 | 0.57258 | 2.2232 | 2.5188 | 15.327 | 95116 | 1.4322 | 2.206 | 3.2281 | 4.4891 | 5.6698 | 6.527 | 6.7266 | 6.1258 | 5.1656 | 3.5423 | 1.939 | 1.2946 | 48.3459 | 95116 | 1 | 12
95117 | 3.7693 | 2.6122 | 2.5702 | 1.0824 | 0.12973 | 0.030341 | 0.000384 | 0.003648 | 0.07133 | 0.57349 | 2.2616 | 2.5311 | 15.6358 | 95117 | 1.467 | 2.2275 | 3.2379 | 4.4395 | 5.5251 | 6.2957 | 6.4403 | 5.8637 | 5.0152 | 3.4926 | 1.9435 | 1.3257 | 47.2738 | 95117 | 1 | 12
95118 | 3.8839 | 2.6697 | 2.5861 | 1.0985 | 0.11869 | 0.027135 | 0.000364 | 0.00336 | 0.072678 | 0.57261 | 2.2861 | 2.5779 | 15.8969 | 95118 | 1.4685 | 2.2193 | 3.2392 | 4.4647 | 5.6248 | 6.4061 | 6.5872 | 6.0061 | 5.0927 | 3.5176 | 1.9433 | 1.3144 | 47.8839 | 95118 | 2 | 11
95119 | 3.8402 | 2.6342 | 2.5328 | 1.1594 | 0.13587 | 0.03325 | 0.000408 | 0.00354 | 0.07993 | 0.58466 | 2.3043 | 2.6539 | 15.9624 | 95119 | 1.4472 | 2.2043 | 3.2339 | 4.4964 | 5.6865 | 6.4973 | 6.7254 | 6.0969 | 5.1553 | 3.5239 | 1.9519 | 1.3003 | 48.3192 | 95119 | 2 | 11
95120 | 4.1374 | 2.8776 | 2.7889 | 1.2384 | 0.13988 | 0.037221 | 0.000459 | 0.003742 | 0.082894 | 0.63548 | 2.5219 | 2.8341 | 17.2981 | 95120 | 1.4579 | 2.2026 | 3.2024 | 4.4181 | 5.5428 | 6.3225 | 6.5261 | 5.931 | 5.0322 | 3.4795 | 1.9363 | 1.3049 | 47.3563 | 95120 | 2 | 11
95121 | 3.8644 | 2.6531 | 2.5746 | 1.1819 | 0.15215 | 0.036569 | 0.000427 | 0.003937 | 0.081065 | 0.60008 | 2.3519 | 2.6621 | 16.1622 | 95121 | 1.4332 | 2.1926 | 3.2172 | 4.4809 | 5.6792 | 6.519 | 6.7533 | 6.1311 | 5.1673 | 3.5236 | 1.9348 | 1.289 | 48.3213 | 95121 | 1 | 12
95122 | 3.7689 | 2.5902 | 2.5271 | 1.1503 | 0.15088 | 0.03529 | 0.000411 | 0.003962 | 0.078946 | 0.58724 | 2.2928 | 2.5912 | 15.7773 | 95122 | 1.4338 | 2.1999 | 3.2219 | 4.4811 | 5.6678 | 6.5142 | 6.7285 | 6.1202 | 5.1604 | 3.5316 | 1.9358 | 1.2924 | 48.2876 | 95122 | 1 | 12
95123 | 3.8508 | 2.6427 | 2.5455 | 1.1284 | 0.1278 | 0.03025 | 0.000385 | 0.003445 | 0.076513 | 0.57675 | 2.2873 | 2.6141 | 15.8839 | 95123 | 1.4567 | 2.2104 | 3.2386 | 4.4884 | 5.6697 | 6.4683 | 6.6778 | 6.0679 | 5.1362 | 3.5225 | 1.9494 | 1.3067 | 48.1926 | 95123 | 2 | 11
95124 | 3.983 | 2.7484 | 2.6729 | 1.1176 | 0.11966 | 0.028235 | 0.000381 | 0.003463 | 0.072931 | 0.58861 | 2.3569 | 2.6279 | 16.32 | 95124 | 1.4732 | 2.22 | 3.2308 | 4.4361 | 5.5712 | 6.3362 | 6.5044 | 5.9344 | 5.0444 | 3.4995 | 1.9367 | 1.3184 | 47.5055 | 95124 | 2 | 11
95125 | 3.678 | 2.526 | 2.4584 | 1.0582 | 0.12249 | 0.026718 | 0.000347 | 0.003448 | 0.071336 | 0.54955 | 2.1698 | 2.467 | 15.1313 | 95125 | 1.4606 | 2.2254 | 3.2494 | 4.4878 | 5.6491 | 6.4561 | 6.625 | 6.0449 | 5.1218 | 3.5381 | 1.9499 | 1.3144 | 48.1224 | 95125 | 1 | 12
95126 | 3.4328 | 2.3582 | 2.308 | 0.9918 | 0.11956 | 0.024317 | 0.000313 | 0.003409 | 0.067877 | 0.516 | 2.0158 | 2.319 | 14.157 | 95126 | 1.4597 | 2.2392 | 3.2672 | 4.5119 | 5.659 | 6.4803 | 6.6217 | 6.0496 | 5.1336 | 3.5578 | 1.9615 | 1.3215 | 48.2631 | 95126 | 1 | 12
95127 | 4.1261 | 2.8468 | 2.7985 | 1.325 | 0.19284 | 0.048882 | 0.000526 | 0.004799 | 0.090451 | 0.67267 | 2.6135 | 2.8727 | 17.5928 | 95127 | 1.4015 | 2.1576 | 3.1617 | 4.4215 | 5.6263 | 6.5094 | 6.7851 | 6.1549 | 5.1564 | 3.4971 | 1.8975 | 1.2595 | 48.0286 | 95127 | 1 | 12
95128 | 3.6032 | 2.4847 | 2.4358 | 1.0336 | 0.12267 | 0.026682 | 0.000344 | 0.003485 | 0.069324 | 0.5427 | 2.1336 | 2.421 | 14.877 | 95128 | 1.4645 | 2.2339 | 3.2538 | 4.4779 | 5.5988 | 6.3944 | 6.5381 | 5.9649 | 5.079 | 3.5277 | 1.9529 | 1.3236 | 47.8095 | 95128 | 1 | 12
95129 | 4.0465 | 2.8247 | 2.7935 | 1.166 | 0.14183 | 0.036538 | 0.000453 | 0.003953 | 0.075043 | 0.62527 | 2.4764 | 2.7164 | 16.9066 | 95129 | 1.47 | 2.2171 | 3.2115 | 4.3767 | 5.4059 | 6.1379 | 6.2831 | 5.7014 | 4.9123 | 3.4361 | 1.9279 | 1.3289 | 46.4088 | 95129 | 2 | 11
95130 | 4.1414 | 2.8863 | 2.8426 | 1.1883 | 0.13958 | 0.036336 | 0.000458 | 0.003989 | 0.07662 | 0.63486 | 2.5273 | 2.7652 | 17.2428 | 95130 | 1.4701 | 2.2137 | 3.2067 | 4.3731 | 5.4278 | 6.1624 | 6.3144 | 5.738 | 4.9265 | 3.4411 | 1.9235 | 1.325 | 46.5221 | 95130 | 2 | 11
95131 | 3.1617 | 2.1694 | 2.1394 | 0.96263 | 0.1328 | 0.026132 | 0.000305 | 0.003667 | 0.068494 | 0.49318 | 1.8822 | 2.1991 | 13.239 | 95131 | 1.4401 | 2.2401 | 3.2742 | 4.5471 | 5.7082 | 6.5804 | 6.7202 | 6.1401 | 5.1942 | 3.588 | 1.9681 | 1.3143 | 48.7151 | 95131 | 1 | 12
95132 | 3.816 | 2.6332 | 2.6024 | 1.2275 | 0.18382 | 0.044129 | 0.000471 | 0.004666 | 0.084972 | 0.62472 | 2.4036 | 2.6695 | 16.2949 | 95132 | 1.4042 | 2.1781 | 3.1879 | 4.4538 | 5.6461 | 6.5438 | 6.7812 | 6.1665 | 5.1738 | 3.5273 | 1.9127 | 1.2705 | 48.2459 | 95132 | 5 | 10
95133 | 3.5623 | 2.4496 | 2.408 | 1.1018 | 0.15263 | 0.034181 | 0.000388 | 0.004041 | 0.076642 | 0.56288 | 2.1733 | 2.4681 | 14.9938 | 95133 | 1.4288 | 2.2094 | 3.232 | 4.4971 | 5.6754 | 6.5446 | 6.7358 | 6.1381 | 5.1748 | 3.5513 | 1.9414 | 1.2949 | 48.4235 | 95133 | 1 | 12
95134 | 2.8634 | 1.9708 | 1.9541 | 0.85996 | 0.12474 | 0.022079 | 0.00025 | 0.003333 | 0.061392 | 0.44775 | 1.677 | 2.0144 | 11.9993 | 95134 | 1.4462 | 2.2551 | 3.302 | 4.5783 | 5.6919 | 6.5533 | 6.6773 | 6.0841 | 5.1864 | 3.595 | 1.9849 | 1.3292 | 48.6837 | 95134 | 1 | 12
95135 | 4.2511 | 2.9494 | 2.8568 | 1.3811 | 0.18981 | 0.050646 | 0.000553 | 0.004463 | 0.093104 | 0.69401 | 2.6882 | 3.0203 | 18.1794 | 95135 | 1.4063 | 2.1531 | 3.1634 | 4.4295 | 5.6452 | 6.5161 | 6.824 | 6.164 | 5.1534 | 3.4863 | 1.8941 | 1.2538 | 48.0892 | 95135 | 5 | 10
95136 | 3.805 | 2.61 | 2.5242 | 1.1106 | 0.12857 | 0.029602 | 0.000376 | 0.003499 | 0.07512 | 0.57065 | 2.2589 | 2.5709 | 15.6875 | 95136 | 1.4554 | 2.2125 | 3.2396 | 4.4874 | 5.6678 | 6.4736 | 6.6744 | 6.0728 | 5.1381 | 3.528 | 1.9466 | 1.3066 | 48.2028 | 95136 | 2 | 11
95138 | 3.9324 | 2.7065 | 2.6038 | 1.2354 | 0.15655 | 0.039715 | 0.000459 | 0.003837 | 0.084916 | 0.61845 | 2.4107 | 2.7689 | 16.5616 | 95138 | 1.4291 | 2.1846 | 3.2124 | 4.4856 | 5.6961 | 6.539 | 6.8045 | 6.1545 | 5.1762 | 3.5177 | 1.9324 | 1.2804 | 48.4125 | 95138 | 5 | 10
95139 | 3.8157 | 2.6127 | 2.5098 | 1.1698 | 0.13962 | 0.034478 | 0.000416 | 0.003573 | 0.081442 | 0.58542 | 2.2986 | 2.6609 | 15.9124 | 95139 | 1.4417 | 2.2014 | 3.2328 | 4.5034 | 5.7025 | 6.521 | 6.7601 | 6.1206 | 5.1712 | 3.5276 | 1.9534 | 1.2963 | 48.4319 | 95139 | 5 | 10
95140 | 4.9878 | 3.5082 | 3.4351 | 1.7016 | 0.26642 | 0.074504 | 0.000746 | 0.005899 | 0.11136 | 0.86509 | 3.3032 | 3.5993 | 21.8592 | 95140 | 1.348 | 2.0859 | 3.0567 | 4.3132 | 5.5424 | 6.4737 | 6.8668 | 6.1909 | 5.1005 | 3.4259 | 1.8091 | 1.1996 | 47.4127 | 95140 | 5 | 10
95141 | 4.0514 | 2.784 | 2.7032 | 1.2705 | 0.15043 | 0.040678 | 0.000484 | 0.00377 | 0.087659 | 0.63681 | 2.4939 | 2.8411 | 17.0639 | 95141 | 1.4373 | 2.1939 | 3.1943 | 4.4289 | 5.5941 | 6.3976 | 6.6448 | 6.0117 | 5.0812 | 3.4977 | 1.9344 | 1.2865 | 47.7024 | 95141 | 2 | 11
95148 | 4.1049 | 2.8266 | 2.7572 | 1.3022 | 0.18117 | 0.045972 | 0.000506 | 0.004507 | 0.089026 | 0.65853 | 2.5696 | 2.8561 | 17.3963 | 95148 | 1.4106 | 2.1635 | 3.1763 | 4.4414 | 5.6526 | 6.5184 | 6.7955 | 6.1573 | 5.1659 | 3.5003 | 1.9086 | 1.2662 | 48.1568 | 95148 | 5 | 10
95192 | 3.4894 | 2.396 | 2.3449 | 1.0402 | 0.13308 | 0.028381 | 0.000344 | 0.003659 | 0.071904 | 0.53521 | 2.081 | 2.3856 | 14.5097 | 95192 | 1.4461 | 2.2258 | 3.2532 | 4.5104 | 5.6782 | 6.5215 | 6.6881 | 6.1027 | 5.1607 | 3.5578 | 1.9539 | 1.3093 | 48.4077 | 95192 | 1 | 12
95202 | 2.4833 | 1.7154 | 1.7925 | 0.90935 | 0.17672 | 0.032049 | 0.000345 | 0.002691 | 0.096099 | 0.50694 | 1.6206 | 1.8909 | 11.2268 | 95202 | 1.1697 | 2.0935 | 3.4476 | 5.27 | 7.4258 | 8.9746 | 9.6481 | 8.5381 | 6.6587 | 4.129 | 1.8734 | 1.0763 | 60.3048 | 95202 | 2 | 11
95203 | 2.4491 | 1.6901 | 1.7406 | 0.87091 | 0.1704 | 0.030757 | 0.000321 | 0.002733 | 0.092188 | 0.49593 | 1.5764 | 1.8536 | 10.9731 | 95203 | 1.1726 | 2.0946 | 3.4394 | 5.2549 | 7.3437 | 8.8908 | 9.5407 | 8.4311 | 6.6139 | 4.1221 | 1.8739 | 1.0807 | 59.8584 | 95203 | 2 | 11
95204 | 2.5094 | 1.7462 | 1.7951 | 0.90225 | 0.17884 | 0.03277 | 0.000315 | 0.002773 | 0.094048 | 0.50493 | 1.6104 | 1.914 | 11.2909 | 95204 | 1.1695 | 2.0975 | 3.4328 | 5.2461 | 7.3385 | 8.885 | 9.5363 | 8.428 | 6.604 | 4.1128 | 1.8721 | 1.0783 | 59.8009 | 95204 | 2 | 11
95205 | 2.5149 | 1.7423 | 1.8331 | 0.93906 | 0.1824 | 0.033263 | 0.000354 | 0.002674 | 0.098484 | 0.5147 | 1.6509 | 1.9257 | 11.4378 | 95205 | 1.1677 | 2.0939 | 3.45 | 5.2758 | 7.4634 | 9.0144 | 9.7005 | 8.5892 | 6.6789 | 4.131 | 1.8734 | 1.0737 | 60.512 | 95205 | 2 | 11
95206 | 2.3887 | 1.6366 | 1.6187 | 0.79804 | 0.15712 | 0.028151 | 0.000263 | 0.003002 | 0.081518 | 0.47256 | 1.4865 | 1.775 | 10.4461 | 95206 | 1.1984 | 2.1162 | 3.4142 | 5.1707 | 7.1332 | 8.6203 | 9.2062 | 8.1524 | 6.4692 | 4.0711 | 1.8817 | 1.1005 | 58.5341 | 95206 | 2 | 11
95207 | 2.5779 | 1.8113 | 1.8452 | 0.92655 | 0.18727 | 0.034913 | 0.000295 | 0.002853 | 0.094777 | 0.51214 | 1.6372 | 1.9793 | 11.6097 | 95207 | 1.1666 | 2.1022 | 3.42 | 5.2268 | 7.2974 | 8.8418 | 9.4828 | 8.3788 | 6.5704 | 4.0964 | 1.8691 | 1.0767 | 59.5287 | 95207 | 2 | 11
95209 | 2.6686 | 1.8938 | 1.8959 | 0.94394 | 0.19618 | 0.037411 | 0.000259 | 0.003007 | 0.094365 | 0.51829 | 1.6618 | 2.0577 | 11.9713 | 95209 | 1.1632 | 2.1096 | 3.3977 | 5.191 | 7.2149 | 8.7533 | 9.3637 | 8.2746 | 6.5036 | 4.0674 | 1.8623 | 1.0755 | 58.9767 | 95209 | 2 | 11
95210 | 2.6633 | 1.8946 | 1.9279 | 0.97584 | 0.20034 | 0.037948 | 0.000286 | 0.002893 | 0.097659 | 0.52574 | 1.6867 | 2.0693 | 12.0824 | 95210 | 1.1621 | 2.1061 | 3.4115 | 5.2166 | 7.2906 | 8.8358 | 9.4852 | 8.3773 | 6.5602 | 4.0853 | 1.8683 | 1.0733 | 59.4722 | 95210 | 2 | 11
95211 | 2.5296 | 1.7644 | 1.8152 | 0.9146 | 0.1818 | 0.033458 | 0.000315 | 0.00278 | 0.094928 | 0.50847 | 1.624 | 1.9345 | 11.404 | 95211 | 1.1684 | 2.0983 | 3.4316 | 5.2448 | 7.3443 | 8.8908 | 9.5446 | 8.4367 | 6.6051 | 4.1107 | 1.8715 | 1.0772 | 59.824 | 95211 | 2 | 11
95212 | 2.7439 | 1.9679 | 2.0334 | 1.074 | 0.21974 | 0.041993 | 0.000294 | 0.002888 | 0.10139 | 0.54456 | 1.7538 | 2.1664 | 12.6502 | 95212 | 1.1576 | 2.1063 | 3.4171 | 5.2292 | 7.3513 | 8.9228 | 9.6093 | 8.4721 | 6.6096 | 4.0944 | 1.8724 | 1.0698 | 59.912 | 95212 | 2 | 11
95215 | 2.4849 | 1.6873 | 1.8159 | 1.0655 | 0.1933 | 0.035022 | 0.00032 | 0.00258 | 0.091431 | 0.50045 | 1.6177 | 1.9254 | 11.4198 | 95215 | 1.1727 | 2.1141 | 3.4562 | 5.312 | 7.5424 | 9.1784 | 9.8472 | 8.735 | 6.7594 | 4.1732 | 1.8921 | 1.0759 | 61.2585 | 95215 | 2 | 11
95219 | 2.63 | 1.8326 | 1.7899 | 0.87226 | 0.18098 | 0.034355 | 0.000233 | 0.003255 | 0.086865 | 0.50133 | 1.6022 | 1.9791 | 11.5132 | 95219 | 1.1759 | 2.1154 | 3.3938 | 5.15 | 7.1226 | 8.6243 | 9.201 | 8.1402 | 6.4392 | 4.0447 | 1.8615 | 1.0812 | 58.3498 | 95219 | 2 | 11
95220 | 3.1384 | 2.1981 | 2.2915 | 1.257 | 0.27202 | 0.053918 | 0.000239 | 0.003886 | 0.10455 | 0.59079 | 1.9877 | 2.4353 | 14.3335 | 95220 | 1.1568 | 2.1147 | 3.3995 | 5.1773 | 7.2948 | 8.9332 | 9.609 | 8.5255 | 6.6094 | 4.0683 | 1.8567 | 1.0773 | 59.8225 | 95220 | 2 | 11
95222 | 4.6982 | 3.816 | 4.0879 | 2.1736 | 0.42826 | 0.098474 | 0.000832 | 0.010001 | 0.18309 | 1.1774 | 3.6994 | 3.5987 | 23.9719 | 95222 | 1.2233 | 2.1348 | 3.3746 | 5.1184 | 7.2144 | 9.0353 | 9.946 | 8.7822 | 6.6063 | 4.0029 | 1.8776 | 1.1142 | 60.43 | 95222 | 2 | 11
95223 | 6.2949 | 5.0451 | 5.016 | 2.7439 | 1.0111 | 0.47182 | 0.026085 | 0.077281 | 0.36316 | 1.5997 | 4.9255 | 5.2189 | 32.7934 | 95223 | 1.177 | 1.8529 | 2.7893 | 4.0908 | 5.5663 | 7.001 | 7.9011 | 7.003 | 5.1841 | 3.1918 | 1.6134 | 1.0639 | 48.4347 | 95223 | 5 | 10
95228 | 3.6456 | 2.8423 | 3.0202 | 1.7894 | 0.32525 | 0.064322 | 0.00046 | 0.005758 | 0.12244 | 0.84903 | 2.705 | 2.8121 | 18.1818 | 95228 | 1.2058 | 2.1436 | 3.444 | 5.2461 | 7.4853 | 9.2531 | 10.1198 | 8.9166 | 6.7619 | 4.1185 | 1.8914 | 1.1022 | 61.6881 | 95228 | 2 | 11
95230 | 3.0819 | 2.2266 | 2.4166 | 1.5749 | 0.28191 | 0.054911 | 0.000355 | 0.004289 | 0.099868 | 0.65731 | 2.121 | 2.4284 | 14.9481 | 95230 | 1.2021 | 2.1497 | 3.4585 | 5.2862 | 7.5271 | 9.2756 | 10.0675 | 8.9026 | 6.7929 | 4.1428 | 1.9058 | 1.0883 | 61.799 | 95230 | 2 | 11
95231 | 2.32 | 1.5612 | 1.6488 | 0.84354 | 0.15469 | 0.026692 | 0.000353 | 0.00252 | 0.090583 | 0.47849 | 1.5309 | 1.7302 | 10.388 | 95231 | 1.1834 | 2.1 | 3.4564 | 5.2848 | 7.4214 | 8.9765 | 9.6298 | 8.5355 | 6.6694 | 4.1397 | 1.8805 | 1.0838 | 60.3611 | 95231 | 2 | 11
95232 | 5.9521 | 4.7416 | 5.1047 | 2.6745 | 0.64609 | 0.19747 | 0.001719 | 0.020859 | 0.27751 | 1.5105 | 4.8239 | 4.7069 | 30.6578 | 95232 | 1.2203 | 2.0746 | 3.2103 | 4.8476 | 6.7451 | 8.4274 | 9.4247 | 8.3246 | 6.2407 | 3.7814 | 1.8145 | 1.12 | 57.2311 | 95232 | 3 | 11
95236 | 2.8755 | 2.0038 | 2.1777 | 1.349 | 0.2605 | 0.050456 | 0.0003 | 0.003352 | 0.097891 | 0.57485 | 1.8691 | 2.279 | 13.5415 | 95236 | 1.1757 | 2.1216 | 3.4474 | 5.2776 | 7.5245 | 9.23 | 9.9604 | 8.7955 | 6.7784 | 4.1568 | 1.8907 | 1.0825 | 61.4412 | 95236 | 2 | 11
95237 | 3.0833 | 2.1681 | 2.2965 | 1.3017 | 0.27565 | 0.05432 | 0.000263 | 0.0037 | 0.10532 | 0.59444 | 1.9765 | 2.4221 | 14.282 | 95237 | 1.1609 | 2.1116 | 3.417 | 5.2067 | 7.3693 | 9.0402 | 9.7325 | 8.6204 | 6.6781 | 4.0907 | 1.8613 | 1.0789 | 60.3677 | 95237 | 2 | 11
95240 | 2.9537 | 2.1064 | 2.2014 | 1.221 | 0.25491 | 0.049872 | 0.00027 | 0.003338 | 0.10331 | 0.57536 | 1.8835 | 2.3369 | 13.6899 | 95240 | 1.1565 | 2.1098 | 3.4129 | 5.2113 | 7.3533 | 8.9796 | 9.674 | 8.5346 | 6.6355 | 4.0878 | 1.8671 | 1.073 | 60.0954 | 95240 | 2 | 11
95242 | 2.8487 | 1.9758 | 1.9226 | 0.94806 | 0.20157 | 0.038918 | 0.000199 | 0.00354 | 0.089704 | 0.5179 | 1.7171 | 2.1372 | 12.4013 | 95242 | 1.1601 | 2.1156 | 3.3689 | 5.1203 | 7.1017 | 8.618 | 9.2106 | 8.1454 | 6.4235 | 4.0221 | 1.8472 | 1.0736 | 58.207 | 95242 | 2 | 11
95245 | 5.9551 | 4.7477 | 5.0646 | 2.7165 | 0.69126 | 0.22348 | 0.002604 | 0.024113 | 0.27521 | 1.5107 | 4.8033 | 4.7424 | 30.7569 | 95245 | 1.2221 | 2.0606 | 3.1881 | 4.7866 | 6.6534 | 8.3366 | 9.2953 | 8.1994 | 6.143 | 3.7363 | 1.7955 | 1.1141 | 56.531 | 95245 | 3 | 11
95246 | 5.7385 | 4.6189 | 4.9354 | 2.6487 | 0.61476 | 0.18676 | 0.001906 | 0.019643 | 0.25207 | 1.4703 | 4.6721 | 4.5194 | 29.6783 | 95246 | 1.2206 | 2.0824 | 3.2354 | 4.8753 | 6.7617 | 8.5045 | 9.4485 | 8.3374 | 6.2332 | 3.7873 | 1.812 | 1.1163 | 57.4147 | 95246 | 5 | 10
95247 | 5.4329 | 4.4304 | 4.7228 | 2.5235 | 0.53579 | 0.15118 | 0.001587 | 0.016704 | 0.22934 | 1.4114 | 4.4619 | 4.2033 | 28.1208 | 95247 | 1.2201 | 2.0971 | 3.2795 | 4.9579 | 6.9231 | 8.7119 | 9.6168 | 8.5272 | 6.3454 | 3.8619 | 1.8328 | 1.1136 | 58.4873 | 95247 | 2 | 11
95249 | 5.1776 | 4.1671 | 4.5001 | 2.3673 | 0.50905 | 0.13392 | 0.001139 | 0.013354 | 0.2153 | 1.2969 | 4.0968 | 4.0322 | 26.5108 | 95249 | 1.2211 | 2.117 | 3.3216 | 5.0217 | 7.0422 | 8.817 | 9.7761 | 8.606 | 6.4816 | 3.9344 | 1.8538 | 1.1167 | 59.3093 | 95249 | 2 | 11
95251 | 5.2585 | 4.3037 | 4.605 | 2.4275 | 0.49344 | 0.12912 | 0.00125 | 0.014399 | 0.21806 | 1.3645 | 4.2962 | 4.0334 | 27.1451 | 95251 | 1.2219 | 2.111 | 3.3107 | 5.0114 | 7.0223 | 8.8316 | 9.7384 | 8.6396 | 6.4329 | 3.9112 | 1.849 | 1.1143 | 59.1943 | 95251 | 2 | 11
95252 | 4.0703 | 3.0925 | 3.3904 | 1.8957 | 0.3933 | 0.089181 | 0.000567 | 0.007162 | 0.1493 | 0.91839 | 2.9386 | 3.197 | 20.1424 | 95252 | 1.2043 | 2.1422 | 3.4094 | 5.1727 | 7.364 | 9.1164 | 10.0074 | 8.8065 | 6.7245 | 4.0926 | 1.8893 | 1.1075 | 61.0367 | 95252 | 2 | 11
95255 | 6.6372 | 5.253 | 5.4011 | 2.9411 | 0.96681 | 0.38594 | 0.009559 | 0.050332 | 0.34898 | 1.6844 | 5.2762 | 5.4241 | 34.3787 | 95255 | 1.2093 | 1.9396 | 2.9502 | 4.3478 | 5.9778 | 7.4866 | 8.4158 | 7.4404 | 5.5386 | 3.3918 | 1.6877 | 1.0885 | 51.4742 | 95255 | 5 | 10
95257 | 6.5223 | 5.1709 | 5.4407 | 2.9883 | 0.85226 | 0.30072 | 0.003837 | 0.033698 | 0.31715 | 1.668 | 5.3065 | 5.2634 | 33.8679 | 95257 | 1.2336 | 2.018 | 3.0817 | 4.582 | 6.3526 | 7.9672 | 8.8768 | 7.8622 | 5.8585 | 3.5728 | 1.7484 | 1.1099 | 54.2637 | 95257 | 5 | 10
95258 | 2.9559 | 2.0824 | 2.0878 | 1.0751 | 0.23246 | 0.045271 | 0.000215 | 0.003455 | 0.097881 | 0.54492 | 1.8215 | 2.2778 | 13.2247 | 95258 | 1.1473 | 2.1097 | 3.3777 | 5.1551 | 7.1983 | 8.7614 | 9.3916 | 8.3095 | 6.4926 | 4.0423 | 1.8502 | 1.0684 | 58.9041 | 95258 | 2 | 11
95301 | 1.8808 | 1.4295 | 1.2971 | 0.84508 | 0.13562 | 0.014098 | 0.000117 | 0.00091 | 0.050877 | 0.38508 | 1.3098 | 1.3416 | 8.6906 | 95301 | 1.2466 | 2.1646 | 3.4899 | 5.3418 | 7.4732 | 9.1429 | 9.8007 | 8.6079 | 6.6322 | 4.1336 | 1.9608 | 1.1147 | 61.1089 | 95301 | 2 | 11
95303 | 2.1615 | 1.5646 | 1.4839 | 1.0338 | 0.1513 | 0.019589 | 0.000143 | 0.001732 | 0.050786 | 0.43265 | 1.5034 | 1.4868 | 9.8902 | 95303 | 1.2152 | 2.1594 | 3.5071 | 5.3963 | 7.5745 | 9.2928 | 10.0194 | 8.7715 | 6.726 | 4.1823 | 1.9506 | 1.1103 | 61.9054 | 95303 | 2 | 11
95304 | 2.4799 | 1.6983 | 1.6813 | 0.88605 | 0.15532 | 0.028301 | 0.000313 | 0.002804 | 0.081406 | 0.47974 | 1.6036 | 1.8435 | 10.9405 | 95304 | 1.2398 | 2.1311 | 3.3847 | 5.0705 | 6.9327 | 8.3956 | 8.9403 | 7.9721 | 6.3157 | 3.9972 | 1.896 | 1.123 | 57.3988 | 95304 | 2 | 11
95306 | 3.4268 | 2.8547 | 2.6964 | 1.7393 | 0.28198 | 0.048943 | 0.00079 | 0.001572 | 0.092088 | 0.79873 | 2.688 | 2.7211 | 17.3503 | 95306 | 1.2263 | 2.151 | 3.4926 | 5.4509 | 7.706 | 9.5766 | 10.3917 | 9.0565 | 6.7836 | 4.1377 | 1.9188 | 1.0818 | 62.9736 | 95306 | 3 | 11
95307 | 2.002 | 1.4211 | 1.4706 | 0.86096 | 0.11162 | 0.018821 | 0.000187 | 0.002231 | 0.063593 | 0.42551 | 1.4248 | 1.3993 | 9.2008 | 95307 | 1.2346 | 2.1479 | 3.4675 | 5.3123 | 7.3942 | 8.9766 | 9.6191 | 8.5159 | 6.6262 | 4.1136 | 1.9251 | 1.098 | 60.4308 | 95307 | 2 | 11
95309 | 4.2601 | 3.5325 | 3.6644 | 2.0291 | 0.35111 | 0.070601 | 0.000631 | 0.007232 | 0.15437 | 1.0866 | 3.4406 | 3.2031 | 21.8003 | 95309 | 1.2173 | 2.1573 | 3.4292 | 5.2813 | 7.4472 | 9.2952 | 10.1859 | 8.8898 | 6.7096 | 4.0911 | 1.8957 | 1.109 | 61.7086 | 95309 | 4 | 10
95310 | 5.2752 | 4.3347 | 4.606 | 2.4717 | 0.49392 | 0.13409 | 0.001462 | 0.015162 | 0.21693 | 1.3814 | 4.3703 | 4.0488 | 27.3495 | 95310 | 1.2199 | 2.1017 | 3.3037 | 5.0086 | 7.0159 | 8.8151 | 9.7244 | 8.6036 | 6.4015 | 3.9088 | 1.8447 | 1.1114 | 59.0591 | 95310 | 2 | 11
95311 | 5.074 | 4.1951 | 4.1825 | 2.6359 | 0.48019 | 0.15119 | 0.004851 | 0.010125 | 0.15996 | 1.2788 | 4.2826 | 4.1769 | 26.6321 | 95311 | 1.2348 | 2.0951 | 3.3145 | 5.0466 | 7.0354 | 8.8094 | 9.6652 | 8.5286 | 6.3399 | 3.887 | 1.8386 | 1.1012 | 58.8963 | 95311 | 4 | 10
95313 | 1.9867 | 1.3676 | 1.3522 | 0.74918 | 0.093783 | 0.016001 | 0.00016 | 0.001599 | 0.068633 | 0.39794 | 1.3701 | 1.3647 | 8.7686 | 95313 | 1.2495 | 2.1615 | 3.4384 | 5.1938 | 7.1873 | 8.6476 | 9.2345 | 8.1957 | 6.3927 | 4.0403 | 1.9302 | 1.135 | 58.8065 | 95313 | 2 | 11
95315 | 1.9809 | 1.4422 | 1.3829 | 0.87141 | 0.11824 | 0.01652 | 0.000132 | 0.001643 | 0.054842 | 0.4102 | 1.406 | 1.3539 | 9.0389 | 95315 | 1.2254 | 2.1467 | 3.4865 | 5.3358 | 7.4255 | 9.0689 | 9.7946 | 8.5573 | 6.6145 | 4.1409 | 1.9624 | 1.1191 | 60.8775 | 95315 | 2 | 11
95316 | 2.1979 | 1.6524 | 1.6368 | 1.0549 | 0.14871 | 0.022211 | 0.000179 | 0.002434 | 0.055578 | 0.47464 | 1.596 | 1.5384 | 10.3802 | 95316 | 1.218 | 2.1643 | 3.5109 | 5.4059 | 7.5875 | 9.3036 | 10.0502 | 8.8203 | 6.7442 | 4.1994 | 1.949 | 1.1077 | 62.061 | 95316 | 2 | 11
95317 | 1.732 | 1.4895 | 1.3253 | 0.78615 | 0.14054 | 0.011012 | 0.000146 | 0.000523 | 0.048765 | 0.3768 | 1.2545 | 1.3712 | 8.5364 | 95317 | 1.2581 | 2.1732 | 3.4998 | 5.4022 | 7.5449 | 9.2152 | 9.8934 | 8.6369 | 6.6155 | 4.1372 | 1.9632 | 1.114 | 61.4536 | 95317 | 2 | 11
95318 | 5.5653 | 4.6371 | 4.6193 | 2.7379 | 0.80307 | 0.28033 | 0.019984 | 0.018411 | 0.2476 | 1.4042 | 4.4511 | 4.7236 | 29.508 | 95318 | 1.2494 | 2.0449 | 3.1611 | 4.7432 | 6.4851 | 8.1506 | 9.0172 | 7.9737 | 5.9158 | 3.6536 | 1.7633 | 1.1037 | 55.2616 | 95318 | 5 | 10
95320 | 2.2678 | 1.4948 | 1.6385 | 1.1143 | 0.17422 | 0.030255 | 0.000249 | 0.002484 | 0.073753 | 0.45008 | 1.48 | 1.7332 | 10.4597 | 95320 | 1.197 | 2.1404 | 3.483 | 5.3531 | 7.5673 | 9.2485 | 9.9299 | 8.8213 | 6.7912 | 4.1938 | 1.9174 | 1.082 | 61.7249 | 95320 | 2 | 11
95321 | 5.4278 | 4.5031 | 4.5124 | 2.658 | 0.82593 | 0.33331 | 0.028434 | 0.037977 | 0.27313 | 1.3879 | 4.3977 | 4.5651 | 28.9508 | 95321 | 1.2293 | 1.9919 | 3.0556 | 4.5759 | 6.2707 | 7.8741 | 8.7789 | 7.7445 | 5.7498 | 3.5475 | 1.734 | 1.0906 | 53.6427 | 95321 | 5 | 10
95322 | 1.9673 | 1.4442 | 1.313 | 0.72159 | 0.088521 | 0.015397 | 0.00015 | 0.001071 | 0.06872 | 0.40283 | 1.351 | 1.4251 | 8.799 | 95322 | 1.2961 | 2.1606 | 3.3893 | 5.0747 | 6.9056 | 8.2867 | 8.8098 | 7.8167 | 6.1591 | 3.9649 | 1.9355 | 1.1481 | 56.9472 | 95322 | 2 | 11
95323 | 2.3858 | 1.8139 | 1.8011 | 1.189 | 0.17568 | 0.026158 | 0.000197 | 0.002634 | 0.060033 | 0.5184 | 1.735 | 1.7032 | 11.411 | 95323 | 1.2158 | 2.1708 | 3.5167 | 5.4282 | 7.6608 | 9.4257 | 10.2047 | 8.9469 | 6.8076 | 4.2162 | 1.9436 | 1.1047 | 62.6417 | 95323 | 2 | 11
95324 | 1.9027 | 1.3633 | 1.3245 | 0.75812 | 0.096035 | 0.01489 | 0.000139 | 0.001483 | 0.062973 | 0.39602 | 1.3499 | 1.2944 | 8.5644 | 95324 | 1.2448 | 2.1575 | 3.4647 | 5.2608 | 7.294 | 8.8462 | 9.4733 | 8.3692 | 6.5084 | 4.0756 | 1.9375 | 1.1337 | 59.7657 | 95324 | 2 | 11
95325 | 2.9264 | 2.3953 | 2.2216 | 1.486 | 0.2461 | 0.033632 | 0.000355 | 0.001433 | 0.076209 | 0.64725 | 2.2113 | 2.2602 | 14.5058 | 95325 | 1.2245 | 2.1684 | 3.5109 | 5.4833 | 7.8242 | 9.6738 | 10.4683 | 9.135 | 6.8681 | 4.1759 | 1.9342 | 1.0825 | 63.5491 | 95325 | 3 | 11
95326 | 2.0889 | 1.5404 | 1.5945 | 0.96935 | 0.12901 | 0.021674 | 0.000196 | 0.00265 | 0.059749 | 0.45908 | 1.5201 | 1.4748 | 9.8604 | 95326 | 1.2263 | 2.1531 | 3.4881 | 5.3647 | 7.5051 | 9.1607 | 9.8505 | 8.6906 | 6.7037 | 4.1632 | 1.9336 | 1.0965 | 61.336 | 95326 | 2 | 11
95327 | 3.986 | 3.2538 | 3.391 | 1.9183 | 0.33483 | 0.066351 | 0.000567 | 0.006725 | 0.14029 | 0.99226 | 3.1494 | 3.0061 | 20.2456 | 95327 | 1.2193 | 2.1502 | 3.4386 | 5.2744 | 7.4691 | 9.3061 | 10.2019 | 8.9127 | 6.7389 | 4.1116 | 1.9024 | 1.1079 | 61.833 | 95327 | 4 | 10
95329 | 3.5858 | 2.9131 | 2.9004 | 1.7865 | 0.28971 | 0.053779 | 0.000497 | 0.004351 | 0.10941 | 0.86124 | 2.8182 | 2.7206 | 18.0437 | 95329 | 1.2236 | 2.1691 | 3.472 | 5.3713 | 7.6218 | 9.4467 | 10.2685 | 9.0052 | 6.7725 | 4.1493 | 1.9142 | 1.0969 | 62.5111 | 95329 | 4 | 10
95330 | 2.2376 | 1.4927 | 1.566 | 0.81529 | 0.14442 | 0.024187 | 0.000321 | 0.002414 | 0.084814 | 0.45478 | 1.4654 | 1.6558 | 9.9437 | 95330 | 1.1993 | 2.1193 | 3.4417 | 5.2603 | 7.3168 | 8.8739 | 9.4845 | 8.4177 | 6.6108 | 4.1188 | 1.8884 | 1.0916 | 59.8232 | 95330 | 2 | 11
95333 | 2.2526 | 1.8699 | 1.7067 | 1.144 | 0.19754 | 0.019622 | 0.000287 | 0.000633 | 0.057223 | 0.47082 | 1.6537 | 1.7927 | 11.1657 | 95333 | 1.2386 | 2.1732 | 3.5403 | 5.5543 | 7.8988 | 9.7344 | 10.4923 | 9.1134 | 6.8787 | 4.231 | 1.9631 | 1.089 | 63.9071 | 95333 | 3 | 11
95334 | 1.8922 | 1.3959 | 1.3055 | 0.8238 | 0.11552 | 0.014844 | 0.00012 | 0.001277 | 0.05509 | 0.39307 | 1.3336 | 1.3128 | 8.6437 | 95334 | 1.2396 | 2.1504 | 3.4832 | 5.3125 | 7.3947 | 9.0189 | 9.7126 | 8.5074 | 6.5843 | 4.1249 | 1.967 | 1.1212 | 60.6167 | 95334 | 3 | 11
95335 | 5.8824 | 4.7666 | 4.6875 | 2.5661 | 1.0685 | 0.53209 | 0.052784 | 0.095148 | 0.3742 | 1.4909 | 4.5398 | 4.9292 | 30.9852 | 95335 | 1.1692 | 1.8064 | 2.6842 | 3.9208 | 5.3151 | 6.6953 | 7.5653 | 6.6953 | 4.9592 | 3.0831 | 1.57 | 1.0503 | 46.5143 | 95335 | 5 | 10
95336 | 2.2743 | 1.5041 | 1.6255 | 0.91988 | 0.15572 | 0.026679 | 0.000332 | 0.00236 | 0.086047 | 0.46409 | 1.5074 | 1.6992 | 10.2656 | 95336 | 1.1839 | 2.1261 | 3.459 | 5.3268 | 7.4913 | 9.1084 | 9.7486 | 8.6663 | 6.7259 | 4.1604 | 1.8957 | 1.0847 | 60.977 | 95336 | 2 | 11
95337 | 2.1757 | 1.4296 | 1.5157 | 0.83553 | 0.13573 | 0.022269 | 0.000307 | 0.002239 | 0.080455 | 0.43798 | 1.4359 | 1.5924 | 9.6638 | 95337 | 1.2021 | 2.1483 | 3.4328 | 5.283 | 7.3127 | 8.9106 | 9.5012 | 8.4433 | 6.6074 | 4.1107 | 1.9005 | 1.0989 | 59.9516 | 95337 | 2 | 11
95338 | 4.8673 | 4.0638 | 3.9963 | 2.4189 | 0.51982 | 0.14334 | 0.008415 | 0.006355 | 0.16632 | 1.19 | 3.8934 | 4.0072 | 25.281 | 95338 | 1.2399 | 2.1089 | 3.3492 | 5.1418 | 7.1399 | 8.9394 | 9.7714 | 8.5964 | 6.3939 | 3.917 | 1.8479 | 1.0976 | 59.5433 | 95338 | 5 | 10
95340 | 2.3991 | 1.9305 | 1.7329 | 1.1949 | 0.20992 | 0.021486 | 0.000227 | 0.000929 | 0.056651 | 0.48928 | 1.7171 | 1.8227 | 11.5758 | 95340 | 1.235 | 2.1633 | 3.5247 | 5.4876 | 7.7851 | 9.5648 | 10.3398 | 9.0389 | 6.8289 | 4.2167 | 1.9574 | 1.0897 | 63.2318 | 95340 | 3 | 11
95341 | 1.8974 | 1.569 | 1.3983 | 0.87051 | 0.16193 | 0.013205 | 0.00015 | 0.000638 | 0.049026 | 0.39381 | 1.3507 | 1.4496 | 9.1543 | 95341 | 1.2509 | 2.1747 | 3.5117 | 5.4045 | 7.6101 | 9.3227 | 10.0138 | 8.7719 | 6.6934 | 4.1635 | 1.9562 | 1.1058 | 61.979 | 95341 | 2 | 11
95345 | 5.1814 | 4.3189 | 4.2672 | 2.6796 | 0.50216 | 0.14757 | 0.005474 | 0.006235 | 0.1599 | 1.2901 | 4.302 | 4.3024 | 27.163 | 95345 | 1.2366 | 2.1075 | 3.3436 | 5.1088 | 7.0706 | 8.8558 | 9.7214 | 8.5598 | 6.3671 | 3.9021 | 1.8342 | 1.1033 | 59.2107 | 95345 | 5 | 10
95346 | 5.9254 | 4.8142 | 4.911 | 2.8903 | 0.86349 | 0.34644 | 0.012913 | 0.037849 | 0.29441 | 1.5239 | 4.8128 | 4.9015 | 31.3341 | 95346 | 1.216 | 1.992 | 3.0429 | 4.5372 | 6.1972 | 7.7947 | 8.7038 | 7.6835 | 5.7165 | 3.5111 | 1.7217 | 1.0885 | 53.2052 | 95346 | 4 | 10
95348 | 2.1715 | 1.6292 | 1.4511 | 1.0554 | 0.18109 | 0.017425 | 0.000145 | 0.000875 | 0.046863 | 0.41346 | 1.4741 | 1.5561 | 9.9973 | 95348 | 1.2307 | 2.1675 | 3.5144 | 5.4332 | 7.6645 | 9.4106 | 10.106 | 8.8681 | 6.7631 | 4.1911 | 1.9509 | 1.101 | 62.401 | 95348 | 3 | 11
95350 | 2.0957 | 1.4178 | 1.5187 | 0.95759 | 0.13492 | 0.022952 | 0.000217 | 0.00238 | 0.067598 | 0.4292 | 1.4288 | 1.5224 | 9.5983 | 95350 | 1.2185 | 2.1441 | 3.485 | 5.3319 | 7.4627 | 9.0759 | 9.7537 | 8.6528 | 6.7025 | 4.1527 | 1.9254 | 1.0884 | 60.9937 | 95350 | 2 | 11
95351 | 2.0495 | 1.41 | 1.4915 | 0.9067 | 0.12357 | 0.020897 | 0.000206 | 0.002324 | 0.066016 | 0.42567 | 1.4207 | 1.464 | 9.3811 | 95351 | 1.2278 | 2.1463 | 3.4795 | 5.3214 | 7.4222 | 9.0122 | 9.6835 | 8.5811 | 6.6697 | 4.1347 | 1.9292 | 1.0892 | 60.6968 | 95351 | 2 | 11
95354 | 2.0704 | 1.4355 | 1.5236 | 0.94677 | 0.12932 | 0.021982 | 0.000206 | 0.002439 | 0.064866 | 0.43303 | 1.4405 | 1.4882 | 9.5569 | 95354 | 1.2256 | 2.1422 | 3.4807 | 5.3297 | 7.4605 | 9.0677 | 9.7448 | 8.6306 | 6.6932 | 4.1454 | 1.9219 | 1.087 | 60.9291 | 95354 | 2 | 11
95355 | 2.109 | 1.4547 | 1.5571 | 1.0043 | 0.13958 | 0.023826 | 0.000209 | 0.002548 | 0.064661 | 0.43873 | 1.4554 | 1.5367 | 9.7868 | 95355 | 1.2218 | 2.1376 | 3.4874 | 5.3332 | 7.5044 | 9.1269 | 9.8227 | 8.6977 | 6.7235 | 4.1619 | 1.915 | 1.0847 | 61.2166 | 95355 | 2 | 11
95356 | 2.1371 | 1.4189 | 1.5384 | 0.99235 | 0.14438 | 0.024694 | 0.000232 | 0.002394 | 0.070015 | 0.43147 | 1.4331 | 1.574 | 9.767 | 95356 | 1.2066 | 2.1442 | 3.487 | 5.3482 | 7.4945 | 9.135 | 9.8052 | 8.7143 | 6.7315 | 4.1681 | 1.9242 | 1.0887 | 61.2474 | 95356 | 2 | 11
95357 | 2.1464 | 1.521 | 1.6145 | 1.0453 | 0.14509 | 0.024657 | 0.000206 | 0.002705 | 0.062782 | 0.45579 | 1.5065 | 1.562 | 10.0868 | 95357 | 1.2223 | 2.1425 | 3.4929 | 5.3475 | 7.5372 | 9.1879 | 9.9023 | 8.749 | 6.7394 | 4.1732 | 1.9195 | 1.0889 | 61.5025 | 95357 | 2 | 11
95358 | 2.0665 | 1.3848 | 1.4501 | 0.84731 | 0.11941 | 0.020018 | 0.000223 | 0.002124 | 0.07073 | 0.41605 | 1.3982 | 1.4773 | 9.2528 | 95358 | 1.2304 | 2.154 | 3.4639 | 5.2762 | 7.3109 | 8.8656 | 9.5033 | 8.4378 | 6.583 | 4.1013 | 1.936 | 1.1029 | 59.9652 | 95358 | 2 | 11
95360 | 3.3865 | 2.4231 | 2.2817 | 1.2371 | 0.17428 | 0.042331 | 0.000419 | 0.002877 | 0.088153 | 0.63347 | 2.2874 | 2.5098 | 15.0671 | 95360 | 1.2964 | 2.1105 | 3.2306 | 4.7232 | 6.318 | 7.5482 | 8.0382 | 7.1708 | 5.7123 | 3.7394 | 1.8523 | 1.155 | 52.8949 | 95360 | 2 | 11
95361 | 2.552 | 1.8535 | 1.9694 | 1.3316 | 0.20726 | 0.035741 | 0.000242 | 0.003294 | 0.073804 | 0.54711 | 1.7844 | 1.9366 | 12.2951 | 95361 | 1.2153 | 2.1586 | 3.4987 | 5.3513 | 7.6113 | 9.3594 | 10.1489 | 8.9329 | 6.8151 | 4.1848 | 1.9251 | 1.0947 | 62.2964 | 95361 | 2 | 11
95363 | 3.1591 | 2.2261 | 2.1581 | 1.1761 | 0.18227 | 0.040754 | 0.000407 | 0.003195 | 0.088523 | 0.60068 | 2.1346 | 2.3343 | 14.104 | 95363 | 1.264 | 2.1227 | 3.2845 | 4.8723 | 6.5957 | 7.95 | 8.4971 | 7.5849 | 5.9796 | 3.8236 | 1.8773 | 1.145 | 54.9966 | 95363 | 2 | 11
95364 | 5.7962 | 4.7085 | 4.523 | 2.4204 | 1.0972 | 0.58751 | 0.06202 | 0.11819 | 0.39604 | 1.4664 | 4.4071 | 4.8871 | 30.4695 | 95364 | 1.1519 | 1.7462 | 2.5779 | 3.7482 | 5.0744 | 6.3855 | 7.2727 | 6.4332 | 4.7484 | 2.9645 | 1.5267 | 1.0345 | 44.6641 | 95364 | 5 | 10
95366 | 2.1787 | 1.425 | 1.5452 | 0.9427 | 0.1465 | 0.024921 | 0.000275 | 0.002275 | 0.077006 | 0.43667 | 1.4396 | 1.6132 | 9.832 | 95366 | 1.1924 | 2.1479 | 3.4641 | 5.3482 | 7.4568 | 9.109 | 9.7288 | 8.6626 | 6.7147 | 4.1599 | 1.9186 | 1.0918 | 60.9946 | 95366 | 2 | 11
95367 | 2.173 | 1.4688 | 1.5963 | 1.0878 | 0.15625 | 0.02677 | 0.000217 | 0.00266 | 0.065679 | 0.44333 | 1.4665 | 1.6192 | 10.1066 | 95367 | 1.215 | 2.1323 | 3.5004 | 5.3335 | 7.5597 | 9.1991 | 9.9272 | 8.7931 | 6.7653 | 4.1869 | 1.908 | 1.0823 | 61.6027 | 95367 | 2 | 11
95368 | 2.1204 | 1.3887 | 1.5028 | 0.93213 | 0.13768 | 0.023452 | 0.000245 | 0.00223 | 0.073113 | 0.42433 | 1.4122 | 1.5521 | 9.5695 | 95368 | 1.2017 | 2.1514 | 3.4775 | 5.3513 | 7.4466 | 9.0841 | 9.7198 | 8.6555 | 6.7052 | 4.1547 | 1.9325 | 1.0931 | 60.9734 | 95368 | 2 | 11
95369 | 2.7827 | 2.1868 | 2.0541 | 1.4065 | 0.22837 | 0.031355 | 0.000282 | 0.001822 | 0.069998 | 0.59964 | 2.0453 | 2.0645 | 13.4713 | 95369 | 1.2278 | 2.1719 | 3.5133 | 5.4716 | 7.7462 | 9.5542 | 10.3273 | 9.0504 | 6.8308 | 4.2017 | 1.9446 | 1.0905 | 63.1303 | 95369 | 3 | 11
95370 | 5.1634 | 4.2449 | 4.4543 | 2.4936 | 0.48793 | 0.13981 | 0.001745 | 0.015003 | 0.20166 | 1.342 | 4.3032 | 4.0175 | 26.8651 | 95370 | 1.2269 | 2.1023 | 3.3163 | 5.0263 | 7.0204 | 8.8217 | 9.7464 | 8.5581 | 6.4081 | 3.9055 | 1.8509 | 1.1044 | 59.0872 | 95370 | 4 | 10
95372 | 5.5423 | 4.5291 | 4.7045 | 2.7726 | 0.56409 | 0.18797 | 0.002704 | 0.019575 | 0.21319 | 1.4378 | 4.7029 | 4.4376 | 29.1143 | 95372 | 1.2369 | 2.0727 | 3.2587 | 4.8974 | 6.7915 | 8.553 | 9.4917 | 8.3337 | 6.2273 | 3.7959 | 1.8259 | 1.093 | 57.5777 | 95372 | 4 | 10
95374 | 1.8046 | 1.3216 | 1.2506 | 0.70494 | 0.089787 | 0.013318 | 0.000125 | 0.001184 | 0.063672 | 0.38247 | 1.2816 | 1.2467 | 8.1606 | 95374 | 1.2614 | 2.1616 | 3.4535 | 5.231 | 7.2449 | 8.7561 | 9.3726 | 8.2799 | 6.4541 | 4.0579 | 1.9488 | 1.1341 | 59.3559 | 95374 | 3 | 11
95376 | 2.3173 | 1.58 | 1.5665 | 0.80279 | 0.14727 | 0.025373 | 0.000274 | 0.002718 | 0.078535 | 0.45057 | 1.4769 | 1.7264 | 10.1747 | 95376 | 1.2489 | 2.118 | 3.4065 | 5.0824 | 6.9558 | 8.403 | 8.9392 | 7.9701 | 6.3547 | 4.0288 | 1.8971 | 1.1153 | 57.5198 | 95376 | 2 | 11
95377 | 3.5678 | 2.5165 | 2.4225 | 1.2655 | 0.22492 | 0.050571 | 0.000479 | 0.004287 | 0.096363 | 0.65902 | 2.3483 | 2.6503 | 15.8065 | 95377 | 1.2629 | 2.1046 | 3.2468 | 4.7392 | 6.3586 | 7.6334 | 8.1655 | 7.3208 | 5.8288 | 3.7659 | 1.8496 | 1.1518 | 53.4281 | 95377 | 2 | 11
95379 | 5.3781 | 4.4166 | 4.5659 | 2.7204 | 0.51219 | 0.16691 | 0.002687 | 0.017093 | 0.19604 | 1.3945 | 4.5937 | 4.3049 | 28.2691 | 95379 | 1.2386 | 2.0845 | 3.2892 | 4.9626 | 6.8922 | 8.6737 | 9.6337 | 8.4316 | 6.3175 | 3.8407 | 1.8384 | 1.0904 | 58.293 | 95379 | 4 | 10
95380 | 1.9818 | 1.4304 | 1.4235 | 0.83999 | 0.10906 | 0.017261 | 0.000159 | 0.001909 | 0.060866 | 0.4185 | 1.4177 | 1.3609 | 9.0621 | 95380 | 1.2339 | 2.1543 | 3.4763 | 5.3071 | 7.3813 | 8.9801 | 9.6385 | 8.5023 | 6.589 | 4.1131 | 1.9382 | 1.1196 | 60.4334 | 95380 | 2 | 11
95382 | 2.0264 | 1.4884 | 1.51 | 0.90176 | 0.11807 | 0.019232 | 0.000177 | 0.002302 | 0.059381 | 0.43984 | 1.4711 | 1.4075 | 9.4441 | 95382 | 1.2293 | 2.1528 | 3.4829 | 5.3451 | 7.4522 | 9.0869 | 9.7623 | 8.6071 | 6.6555 | 4.1421 | 1.9372 | 1.1061 | 60.9595 | 95382 | 2 | 11
95383 | 5.8806 | 4.7697 | 4.9244 | 2.9333 | 0.72554 | 0.26924 | 0.005611 | 0.027486 | 0.25452 | 1.5179 | 4.9068 | 4.8006 | 31.0157 | 95383 | 1.2294 | 2.0336 | 3.1511 | 4.7053 | 6.4711 | 8.1452 | 9.0648 | 7.9893 | 5.949 | 3.6433 | 1.774 | 1.0929 | 55.249 | 95383 | 4 | 10
95385 | 2.2582 | 1.5118 | 1.5354 | 0.84849 | 0.13164 | 0.022519 | 0.000287 | 0.002322 | 0.077815 | 0.44038 | 1.4876 | 1.6515 | 9.968 | 95385 | 1.2403 | 2.1554 | 3.4018 | 5.1594 | 7.0797 | 8.6119 | 9.1428 | 8.1409 | 6.3907 | 4.0183 | 1.9249 | 1.1336 | 58.3995 | 95385 | 2 | 11
95386 | 2.6211 | 2.0105 | 2.0317 | 1.3251 | 0.20367 | 0.032121 | 0.000229 | 0.003059 | 0.071354 | 0.58177 | 1.9183 | 1.9216 | 12.7204 | 95386 | 1.2214 | 2.1756 | 3.5101 | 5.4043 | 7.6575 | 9.4643 | 10.2616 | 8.9777 | 6.8329 | 4.2019 | 1.942 | 1.1015 | 62.7506 | 95386 | 2 | 11
95388 | 2.26 | 1.6315 | 1.4773 | 1.1135 | 0.17865 | 0.019499 | 0.000143 | 0.001149 | 0.048123 | 0.42654 | 1.5238 | 1.5768 | 10.2569 | 95388 | 1.2206 | 2.1642 | 3.5137 | 5.433 | 7.6579 | 9.4066 | 10.1093 | 8.8675 | 6.7728 | 4.1929 | 1.9491 | 1.1025 | 62.3901 | 95388 | 3 | 11
95389 | 5.1601 | 4.2607 | 4.1493 | 2.2289 | 0.99138 | 0.47146 | 0.09921 | 0.086892 | 0.33057 | 1.2658 | 3.942 | 4.4361 | 27.4225 | 95389 | 1.1954 | 1.8225 | 2.6787 | 3.9266 | 5.2981 | 6.6754 | 7.5195 | 6.651 | 4.9362 | 3.1152 | 1.5804 | 1.0706 | 46.4697 | 95389 | 7 | 12
95391 | 2.5169 | 1.7792 | 1.6784 | 0.85047 | 0.17017 | 0.030347 | 0.000268 | 0.003353 | 0.076265 | 0.4778 | 1.5651 | 1.9092 | 11.0573 | 95391 | 1.2465 | 2.1436 | 3.3628 | 4.9613 | 6.6982 | 8.0653 | 8.6128 | 7.6879 | 6.1238 | 3.9569 | 1.8868 | 1.1458 | 55.8918 | 95391 | 2 | 11
95401 | 7.0371 | 4.7267 | 4.0739 | 1.6375 | 0.20646 | 0.062613 | 0.000136 | 0.012216 | 0.16242 | 1.4372 | 4.3533 | 5.2335 | 28.9431 | 95401 | 1.3217 | 2.1597 | 3.0771 | 4.297 | 5.3199 | 6.1846 | 6.4384 | 5.7152 | 4.9381 | 3.3233 | 1.7954 | 1.2228 | 45.793 | 95401 | 2 | 11
95403 | 6.9961 | 4.7334 | 4.0077 | 1.6452 | 0.22676 | 0.064185 | 0.000124 | 0.013334 | 0.16529 | 1.4145 | 4.2448 | 5.2134 | 28.7247 | 95403 | 1.303 | 2.145 | 3.0823 | 4.3047 | 5.3987 | 6.3005 | 6.5701 | 5.8275 | 4.9965 | 3.34 | 1.7855 | 1.2078 | 46.2616 | 95403 | 2 | 11
95404 | 7.0332 | 4.7005 | 4.0178 | 1.6922 | 0.239 | 0.068814 | 0.000143 | 0.014243 | 0.16718 | 1.3613 | 4.1615 | 5.1936 | 28.6494 | 95404 | 1.3061 | 2.1148 | 3.0426 | 4.251 | 5.3627 | 6.2331 | 6.5332 | 5.803 | 4.9475 | 3.3137 | 1.7553 | 1.19 | 45.853 | 95404 | 2 | 11
95405 | 6.8732 | 4.6175 | 3.9537 | 1.6327 | 0.23002 | 0.068617 | 0.000136 | 0.013392 | 0.16444 | 1.3554 | 4.0747 | 5.0506 | 28.0343 | 95405 | 1.3105 | 2.1246 | 3.0394 | 4.2585 | 5.3298 | 6.189 | 6.457 | 5.7388 | 4.9266 | 3.3005 | 1.7689 | 1.1996 | 45.6432 | 95405 | 2 | 11
95407 | 6.6012 | 4.4484 | 3.8002 | 1.5113 | 0.20204 | 0.063716 | 0.000122 | 0.011059 | 0.15127 | 1.3294 | 3.9722 | 4.8143 | 26.9052 | 95407 | 1.3254 | 2.1658 | 3.0657 | 4.286 | 5.275 | 6.1043 | 6.3398 | 5.6404 | 4.9015 | 3.3111 | 1.8109 | 1.2281 | 45.4538 | 95407 | 2 | 11
95409 | 7.127 | 4.7468 | 4.0914 | 1.7411 | 0.24901 | 0.071758 | 0.000155 | 0.015096 | 0.17304 | 1.3615 | 4.1796 | 5.2549 | 29.0114 | 95409 | 1.3039 | 2.0921 | 3.0191 | 4.2281 | 5.3605 | 6.2339 | 6.5404 | 5.8113 | 4.9343 | 3.2962 | 1.7337 | 1.177 | 45.7306 | 95409 | 2 | 11
95410 | 7.9611 | 5.9494 | 5.437 | 2.438 | 0.64019 | 0.15943 | 0.002204 | 0.045671 | 0.27764 | 2.1598 | 5.3101 | 6.846 | 37.2265 | 95410 | 1.1979 | 1.8316 | 2.731 | 3.684 | 4.4748 | 5.2206 | 5.5011 | 4.8716 | 4.0769 | 2.7215 | 1.5415 | 1.0675 | 38.9201 | 95410 | 5 | 10
95412 | 8.5218 | 5.9501 | 5.2272 | 2.2455 | 0.3772 | 0.094995 | 0.000615 | 0.022997 | 0.21602 | 1.8765 | 5.4673 | 6.8593 | 36.8594 | 95412 | 1.2721 | 2.0009 | 2.871 | 3.932 | 4.8654 | 5.6697 | 6.0425 | 5.3526 | 4.5493 | 3.0034 | 1.6552 | 1.157 | 42.3711 | 95412 | 2 | 11
95415 | 8.2959 | 5.9261 | 5.1487 | 2.2677 | 0.49107 | 0.12741 | 0.001079 | 0.030624 | 0.23703 | 1.889 | 5.2415 | 6.8345 | 36.4907 | 95415 | 1.217 | 1.8999 | 2.7952 | 3.8435 | 4.8219 | 5.6751 | 6.1598 | 5.4449 | 4.5204 | 2.9314 | 1.5589 | 1.0877 | 41.9556 | 95415 | 3 | 11
95417 | 8.5434 | 6.5349 | 5.9683 | 2.7307 | 0.80314 | 0.25033 | 0.006743 | 0.077021 | 0.36493 | 2.4931 | 6.2579 | 7.7314 | 41.7619 | 95417 | 1.0996 | 1.7192 | 2.5537 | 3.5193 | 4.3662 | 5.1835 | 5.5711 | 4.9745 | 4.0128 | 2.5657 | 1.3783 | 0.95853 | 37.9025 | 95417 | 5 | 10
95420 | 7.6901 | 5.9091 | 5.5522 | 2.5501 | 0.76669 | 0.19815 | 0.003787 | 0.060708 | 0.31136 | 2.3235 | 5.2902 | 6.8029 | 37.4589 | 95420 | 1.1737 | 1.769 | 2.6912 | 3.601 | 4.3123 | 5.0158 | 5.266 | 4.6644 | 3.8947 | 2.609 | 1.5197 | 1.0534 | 37.5701 | 95420 | 5 | 10
95421 | 8.5754 | 5.8652 | 5.1379 | 2.1949 | 0.31871 | 0.084606 | 0.000444 | 0.020053 | 0.2037 | 1.8109 | 5.4886 | 6.7783 | 36.4787 | 95421 | 1.287 | 2.0442 | 2.9324 | 4.0321 | 4.9894 | 5.8514 | 6.1968 | 5.4888 | 4.6648 | 3.1052 | 1.6804 | 1.1751 | 43.4476 | 95421 | 2 | 11
95422 | 7.0095 | 4.8187 | 3.9219 | 1.8228 | 0.36867 | 0.1141 | 0.00024 | 0.023417 | 0.18485 | 1.2964 | 4.1554 | 5.4103 | 29.1263 | 95422 | 1.2016 | 1.9809 | 2.9363 | 4.2445 | 5.6303 | 6.7829 | 7.3978 | 6.5167 | 5.2444 | 3.2842 | 1.5954 | 1.0724 | 47.8873 | 95422 | 4 | 10
95423 | 7.3854 | 5.138 | 4.2326 | 2.0047 | 0.4502 | 0.15092 | 0.000475 | 0.030895 | 0.20778 | 1.4501 | 4.5203 | 5.8364 | 31.4078 | 95423 | 1.1718 | 1.9085 | 2.835 | 4.0793 | 5.4342 | 6.5616 | 7.1952 | 6.3583 | 5.0607 | 3.1509 | 1.5366 | 1.0359 | 46.3281 | 95423 | 4 | 10
95425 | 8.2122 | 5.6444 | 4.7443 | 2.0882 | 0.33834 | 0.089057 | 0.000372 | 0.021065 | 0.19962 | 1.6748 | 5.0962 | 6.4896 | 34.598 | 95425 | 1.2445 | 2.0257 | 2.9581 | 4.1232 | 5.2554 | 6.2169 | 6.6498 | 5.8738 | 4.9043 | 3.1787 | 1.6482 | 1.142 | 45.2206 | 95425 | 2 | 11
95427 | 7.8789 | 5.8734 | 5.2898 | 2.3819 | 0.64414 | 0.16613 | 0.002356 | 0.046386 | 0.27616 | 2.0908 | 5.1926 | 6.7659 | 36.6085 | 95427 | 1.1814 | 1.8373 | 2.7268 | 3.7151 | 4.5872 | 5.3908 | 5.7487 | 5.088 | 4.2025 | 2.7423 | 1.52 | 1.0502 | 39.7905 | 95427 | 5 | 10
95428 | 8.5125 | 6.2935 | 5.5283 | 2.6024 | 0.81623 | 0.33363 | 0.005678 | 0.073452 | 0.3541 | 2.1724 | 5.9894 | 7.3805 | 40.062 | 95428 | 1.0421 | 1.6971 | 2.5219 | 3.603 | 4.7606 | 5.7894 | 6.461 | 5.7115 | 4.4288 | 2.6786 | 1.3068 | 0.89803 | 40.8989 | 95428 | 4 | 10
95429 | 8.1263 | 6.1015 | 5.3466 | 2.4555 | 0.73046 | 0.25122 | 0.004955 | 0.066734 | 0.33011 | 2.1636 | 5.7358 | 7.1765 | 38.4894 | 95429 | 1.0878 | 1.7388 | 2.589 | 3.6527 | 4.6998 | 5.6776 | 6.2471 | 5.5212 | 4.38 | 2.6957 | 1.37 | 0.93281 | 40.5924 | 95429 | 4 | 10
95432 | 8.1067 | 6.0232 | 5.4993 | 2.4523 | 0.61732 | 0.15354 | 0.002051 | 0.043415 | 0.27378 | 2.1621 | 5.4067 | 6.9381 | 37.6784 | 95432 | 1.2076 | 1.8372 | 2.7367 | 3.6659 | 4.4349 | 5.1851 | 5.4686 | 4.8423 | 4.0862 | 2.7215 | 1.5435 | 1.0776 | 38.8071 | 95432 | 3 | 11
95436 | 7.9799 | 5.2812 | 4.656 | 1.9115 | 0.20597 | 0.05857 | 0.000188 | 0.013728 | 0.17722 | 1.6324 | 5.1616 | 6.0932 | 33.1715 | 95436 | 1.3354 | 2.1452 | 3.0854 | 4.2877 | 5.3203 | 6.1951 | 6.4713 | 5.7348 | 4.9292 | 3.323 | 1.7678 | 1.2187 | 45.8138 | 95436 | 2 | 11
95437 | 7.8491 | 6.0085 | 5.5751 | 2.5528 | 0.75817 | 0.20362 | 0.004094 | 0.061881 | 0.31632 | 2.3143 | 5.4448 | 6.9637 | 38.0525 | 95437 | 1.1528 | 1.7667 | 2.6671 | 3.6077 | 4.3688 | 5.1233 | 5.4263 | 4.8124 | 3.9823 | 2.6197 | 1.4842 | 1.0285 | 38.0398 | 95437 | 5 | 10
95439 | 7.0604 | 4.7658 | 4.057 | 1.6557 | 0.2202 | 0.063003 | 0.000128 | 0.013032 | 0.165 | 1.4348 | 4.3269 | 5.2704 | 29.0324 | 95439 | 1.3088 | 2.1506 | 3.085 | 4.3078 | 5.3815 | 6.2759 | 6.5394 | 5.8005 | 4.9849 | 3.3384 | 1.7893 | 1.2131 | 46.1751 | 95439 | 2 | 11
95441 | 8.078 | 5.4846 | 4.6063 | 2.0587 | 0.31922 | 0.087422 | 0.000252 | 0.020176 | 0.19376 | 1.6024 | 4.97 | 6.3067 | 33.7275 | 95441 | 1.2453 | 2.0346 | 2.9595 | 4.1632 | 5.3546 | 6.3247 | 6.7385 | 5.9741 | 4.9683 | 3.2166 | 1.657 | 1.1388 | 45.7753 | 95441 | 2 | 11
95442 | 6.8417 | 4.5087 | 3.8471 | 1.6412 | 0.2394 | 0.063579 | 0.000143 | 0.013305 | 0.15825 | 1.235 | 3.9021 | 4.9479 | 27.3983 | 95442 | 1.3183 | 2.1017 | 3.0702 | 4.2687 | 5.39 | 6.2775 | 6.5491 | 5.8322 | 4.9576 | 3.337 | 1.7648 | 1.1873 | 46.0543 | 95442 | 2 | 11
95444 | 7.5538 | 4.9846 | 4.4301 | 1.7726 | 0.18614 | 0.059293 | 0.000171 | 0.012154 | 0.16874 | 1.5499 | 4.8555 | 5.6782 | 31.2511 | 95444 | 1.3464 | 2.1612 | 3.0816 | 4.2655 | 5.2545 | 6.0992 | 6.3559 | 5.6408 | 4.8848 | 3.3173 | 1.7883 | 1.2313 | 45.4267 | 95444 | 2 | 11
95445 | 8.5221 | 6.0177 | 5.2935 | 2.3017 | 0.43399 | 0.11214 | 0.000892 | 0.02727 | 0.22863 | 1.9229 | 5.462 | 6.9472 | 37.2701 | 95445 | 1.2488 | 1.9467 | 2.8173 | 3.8554 | 4.7868 | 5.5694 | 5.9808 | 5.2999 | 4.4816 | 2.9416 | 1.6016 | 1.1208 | 41.6509 | 95445 | 2 | 11
95446 | 8.3381 | 5.5648 | 4.902 | 2.0481 | 0.23872 | 0.065796 | 0.000251 | 0.015651 | 0.18639 | 1.7137 | 5.3871 | 6.4466 | 34.9072 | 95446 | 1.3319 | 2.1105 | 3.0317 | 4.1999 | 5.2055 | 6.0633 | 6.3664 | 5.6454 | 4.831 | 3.2349 | 1.7369 | 1.2058 | 44.9632 | 95446 | 2 | 11
95448 | 7.9424 | 5.3477 | 4.5624 | 1.9694 | 0.27123 | 0.072331 | 0.0002 | 0.017185 | 0.18585 | 1.5937 | 4.949 | 6.1208 | 33.0322 | 95448 | 1.2829 | 2.0882 | 3.0299 | 4.2436 | 5.3866 | 6.326 | 6.6689 | 5.9117 | 4.9862 | 3.2863 | 1.7163 | 1.1729 | 46.0995 | 95448 | 2 | 11
95449 | 8.1639 | 5.6971 | 4.7847 | 2.1323 | 0.40408 | 0.11095 | 0.000595 | 0.025292 | 0.21288 | 1.705 | 5.05 | 6.5504 | 34.8372 | 95449 | 1.2204 | 1.9684 | 2.8681 | 4.0002 | 5.1333 | 6.0616 | 6.5921 | 5.828 | 4.8214 | 3.0722 | 1.5811 | 1.09 | 44.2368 | 95449 | 2 | 11
95450 | 8.4934 | 5.6787 | 5.1036 | 2.1051 | 0.23952 | 0.068115 | 0.000326 | 0.015816 | 0.18893 | 1.7742 | 5.5661 | 6.5947 | 35.8285 | 95450 | 1.3417 | 2.1147 | 3.0139 | 4.1211 | 5.0359 | 5.7913 | 6.0624 | 5.3886 | 4.6432 | 3.1747 | 1.7474 | 1.2204 | 43.6554 | 95450 | 2 | 11
95451 | 7.9107 | 5.4388 | 4.5372 | 2.1072 | 0.39855 | 0.12112 | 0.000376 | 0.025873 | 0.20545 | 1.5633 | 4.8143 | 6.2466 | 33.3694 | 95451 | 1.2033 | 1.9469 | 2.8539 | 4.0425 | 5.2547 | 6.286 | 6.8278 | 6.0323 | 4.886 | 3.125 | 1.5658 | 1.0747 | 45.099 | 95451 | 4 | 10
95452 | 7.0569 | 4.6801 | 4.0299 | 1.7201 | 0.25043 | 0.068956 | 0.000154 | 0.014743 | 0.17052 | 1.308 | 4.0686 | 5.1522 | 28.5205 | 95452 | 1.3063 | 2.0837 | 3.0367 | 4.2441 | 5.3911 | 6.2888 | 6.5796 | 5.8515 | 4.9529 | 3.3103 | 1.7363 | 1.1735 | 45.9548 | 95452 | 2 | 11
95453 | 7.7409 | 5.4369 | 4.461 | 2.035 | 0.42375 | 0.12619 | 0.000598 | 0.027876 | 0.20986 | 1.5899 | 4.7414 | 6.2054 | 32.9989 | 95453 | 1.1941 | 1.9462 | 2.8421 | 4.0177 | 5.2143 | 6.2386 | 6.8183 | 6.0066 | 4.888 | 3.0726 | 1.5502 | 1.051 | 44.8396 | 95453 | 3 | 11
95454 | 8.5487 | 6.4874 | 5.8204 | 2.6666 | 0.80218 | 0.27417 | 0.007416 | 0.078777 | 0.36891 | 2.4173 | 6.2548 | 7.7038 | 41.4306 | 95454 | 1.0794 | 1.7053 | 2.5199 | 3.5386 | 4.4876 | 5.3774 | 5.8604 | 5.21 | 4.1431 | 2.5951 | 1.3398 | 0.92206 | 38.7786 | 95454 | 4 | 10
95456 | 7.8913 | 5.9595 | 5.5173 | 2.4884 | 0.67724 | 0.16811 | 0.002538 | 0.049867 | 0.28869 | 2.2339 | 5.3436 | 6.8547 | 37.475 | 95456 | 1.1929 | 1.8041 | 2.7207 | 3.6728 | 4.4034 | 5.1047 | 5.3416 | 4.7293 | 3.9653 | 2.691 | 1.5492 | 1.069 | 38.244 | 95456 | 5 | 10
95457 | 7.1281 | 4.8693 | 4.0115 | 1.8393 | 0.35105 | 0.10306 | 0.000203 | 0.021497 | 0.18489 | 1.307 | 4.1976 | 5.4536 | 29.467 | 95457 | 1.2124 | 2.0105 | 2.9554 | 4.264 | 5.6175 | 6.7568 | 7.3244 | 6.4569 | 5.2437 | 3.3053 | 1.6184 | 1.0889 | 47.8541 | 95457 | 4 | 10
95458 | 7.5054 | 5.2303 | 4.2758 | 1.9966 | 0.42088 | 0.13317 | 0.000437 | 0.02839 | 0.20442 | 1.486 | 4.5735 | 5.9475 | 31.8023 | 95458 | 1.1846 | 1.9188 | 2.8465 | 4.0695 | 5.3479 | 6.4229 | 7.0426 | 6.2203 | 4.9852 | 3.1277 | 1.5518 | 1.0549 | 45.7729 | 95458 | 3 | 11
95459 | 8.3841 | 6.0975 | 5.4763 | 2.4124 | 0.54494 | 0.1387 | 0.001568 | 0.036412 | 0.2563 | 2.0741 | 5.486 | 7.0393 | 37.9476 | 95459 | 1.2337 | 1.8752 | 2.7522 | 3.7039 | 4.5272 | 5.3021 | 5.6567 | 5.0044 | 4.2376 | 2.7952 | 1.5507 | 1.0955 | 39.7346 | 95459 | 3 | 11
95460 | 7.8238 | 5.9203 | 5.4696 | 2.4778 | 0.69341 | 0.17519 | 0.00281 | 0.051889 | 0.29162 | 2.2238 | 5.2875 | 6.8124 | 37.2302 | 95460 | 1.1839 | 1.8044 | 2.7143 | 3.6637 | 4.4242 | 5.1479 | 5.4126 | 4.794 | 3.9985 | 2.6798 | 1.5347 | 1.0586 | 38.4167 | 95460 | 5 | 10
95461 | 7.5541 | 5.1144 | 4.3009 | 1.9541 | 0.3375 | 0.097647 | 0.000218 | 0.021101 | 0.19207 | 1.4234 | 4.4882 | 5.7994 | 31.2831 | 95461 | 1.2294 | 2.0099 | 2.9266 | 4.1689 | 5.4415 | 6.4872 | 6.9969 | 6.1915 | 5.0696 | 3.2505 | 1.6331 | 1.1019 | 46.5069 | 95461 | 4 | 10
95462 | 8.3107 | 5.5094 | 4.9301 | 2.0259 | 0.21761 | 0.063421 | 0.000254 | 0.014586 | 0.18323 | 1.7139 | 5.4279 | 6.3965 | 34.7935 | 95462 | 1.3502 | 2.1272 | 3.043 | 4.1848 | 5.1512 | 5.9487 | 6.2283 | 5.5322 | 4.7622 | 3.2293 | 1.7559 | 1.2217 | 44.5347 | 95462 | 2 | 11
95464 | 7.6123 | 5.3383 | 4.3806 | 2.0428 | 0.44977 | 0.14407 | 0.000564 | 0.030743 | 0.2126 | 1.5388 | 4.6789 | 6.0738 | 32.5033 | 95464 | 1.1756 | 1.9119 | 2.8227 | 4.032 | 5.292 | 6.358 | 6.9803 | 6.1589 | 4.9507 | 3.0844 | 1.5323 | 1.0394 | 45.338 | 95464 | 3 | 11
95465 | 8.2256 | 5.4153 | 4.9002 | 1.9843 | 0.19625 | 0.060313 | 0.000242 | 0.013485 | 0.17942 | 1.6983 | 5.4151 | 6.2956 | 34.3841 | 95465 | 1.3632 | 2.1451 | 3.0617 | 4.1936 | 5.1408 | 5.9076 | 6.1677 | 5.4829 | 4.7427 | 3.2465 | 1.7737 | 1.2344 | 44.4599 | 95465 | 2 | 11
95466 | 8.2121 | 5.9833 | 5.3188 | 2.3542 | 0.55677 | 0.14172 | 0.001567 | 0.036847 | 0.25551 | 2.0172 | 5.3137 | 6.8984 | 37.0901 | 95466 | 1.2203 | 1.8719 | 2.7652 | 3.7467 | 4.6226 | 5.4494 | 5.845 | 5.1618 | 4.3233 | 2.8221 | 1.54 | 1.0855 | 40.4539 | 95466 | 3 | 11
95467 | 7.1939 | 4.8871 | 4.0553 | 1.8293 | 0.3266 | 0.092578 | 0.000181 | 0.020004 | 0.18426 | 1.3186 | 4.2167 | 5.4683 | 29.5928 | 95467 | 1.2274 | 2.0272 | 2.968 | 4.2615 | 5.59 | 6.7093 | 7.2401 | 6.3846 | 5.2205 | 3.3227 | 1.6452 | 1.1028 | 47.6993 | 95467 | 4 | 10
95468 | 8.5237 | 6.101 | 5.4196 | 2.3699 | 0.48858 | 0.12609 | 0.001211 | 0.03147 | 0.24205 | 2.0021 | 5.5055 | 7.0501 | 37.8612 | 95468 | 1.2398 | 1.9013 | 2.7652 | 3.7672 | 4.6544 | 5.4067 | 5.8076 | 5.1529 | 4.345 | 2.8726 | 1.5776 | 1.1029 | 40.5933 | 95468 | 3 | 11
95469 | 8.0674 | 5.8408 | 4.9534 | 2.3074 | 0.60926 | 0.21247 | 0.001983 | 0.047871 | 0.26933 | 1.8573 | 5.2661 | 6.7472 | 36.1805 | 95469 | 1.1229 | 1.8005 | 2.6712 | 3.7653 | 4.9368 | 5.9621 | 6.5693 | 5.781 | 4.594 | 2.8632 | 1.4324 | 0.97585 | 42.4746 | 95469 | 3 | 11
95470 | 7.8633 | 5.7321 | 4.9078 | 2.2109 | 0.56816 | 0.16002 | 0.001665 | 0.039365 | 0.25313 | 1.8564 | 5.0051 | 6.6046 | 35.2025 | 95470 | 1.1754 | 1.8557 | 2.7475 | 3.8233 | 4.8866 | 5.8467 | 6.3745 | 5.6117 | 4.5615 | 2.8913 | 1.5002 | 1.0422 | 42.3166 | 95470 | 3 | 11
95472 | 7.4711 | 4.9236 | 4.3727 | 1.7508 | 0.18365 | 0.058718 | 0.000173 | 0.011716 | 0.16359 | 1.5174 | 4.7755 | 5.5889 | 30.8178 | 95472 | 1.3523 | 2.1633 | 3.0802 | 4.251 | 5.2206 | 6.0354 | 6.2829 | 5.5851 | 4.8487 | 3.3073 | 1.7981 | 1.2348 | 45.1597 | 95472 | 2 | 11
95476 | 6.3662 | 4.083 | 3.4189 | 1.4871 | 0.21751 | 0.051142 | 0.000118 | 0.010092 | 0.12796 | 1.064 | 3.5657 | 4.5431 | 24.9349 | 95476 | 1.3494 | 2.1569 | 3.1491 | 4.3296 | 5.3845 | 6.2375 | 6.4454 | 5.7595 | 4.9647 | 3.4134 | 1.8468 | 1.2315 | 46.2681 | 95476 | 2 | 11
95480 | 8.4629 | 5.9343 | 5.2368 | 2.2391 | 0.38085 | 0.092927 | 0.000634 | 0.023014 | 0.21708 | 1.8911 | 5.4614 | 6.8356 | 36.7756 | 95480 | 1.2839 | 2.0002 | 2.876 | 3.9291 | 4.8422 | 5.605 | 5.9784 | 5.2935 | 4.5168 | 2.9842 | 1.6592 | 1.1577 | 42.1263 | 95480 | 2 | 11
95482 | 7.9679 | 5.6994 | 4.8097 | 2.161 | 0.49676 | 0.13959 | 0.001062 | 0.032472 | 0.23336 | 1.7647 | 4.9721 | 6.5516 | 34.8294 | 95482 | 1.1885 | 1.8947 | 2.7932 | 3.8807 | 4.9858 | 5.9512 | 6.5124 | 5.7369 | 4.679 | 2.9726 | 1.5253 | 1.0502 | 43.1704 | 95482 | 3 | 11
95485 | 7.8439 | 5.5658 | 4.6254 | 2.161 | 0.50976 | 0.16845 | 0.000917 | 0.036598 | 0.23278 | 1.6661 | 4.9269 | 6.3743 | 34.1119 | 95485 | 1.1555 | 1.8633 | 2.7568 | 3.9147 | 5.1202 | 6.1725 | 6.7923 | 5.9805 | 4.8108 | 2.9712 | 1.4863 | 1.0174 | 44.0414 | 95485 | 3 | 11
95488 | 8.3889 | 6.4984 | 6.046 | 2.7752 | 0.824 | 0.23597 | 0.006509 | 0.078538 | 0.36884 | 2.575 | 6.2302 | 7.6818 | 41.7093 | 95488 | 1.1183 | 1.7216 | 2.585 | 3.5089 | 4.2711 | 5.0399 | 5.3596 | 4.7824 | 3.9141 | 2.5399 | 1.4007 | 0.99249 | 37.2338 | 95488 | 5 | 10
95490 | 8.0948 | 6.0096 | 5.2609 | 2.4026 | 0.66895 | 0.2099 | 0.003311 | 0.054658 | 0.29599 | 2.068 | 5.4571 | 6.9961 | 37.5219 | 95490 | 1.1275 | 1.7902 | 2.6478 | 3.6945 | 4.6875 | 5.6172 | 6.1462 | 5.427 | 4.3634 | 2.7405 | 1.4277 | 0.99401 | 40.6634 | 95490 | 5 | 10
95492 | 7.5022 | 5.0413 | 4.3036 | 1.7924 | 0.22962 | 0.061373 | 0.000144 | 0.014288 | 0.17338 | 1.5191 | 4.6717 | 5.6838 | 30.993 | 95492 | 1.305 | 2.1376 | 3.0943 | 4.3179 | 5.434 | 6.3562 | 6.6374 | 5.8799 | 5.0214 | 3.3522 | 1.7712 | 1.2035 | 46.5107 | 95492 | 2 | 11
95493 | 7.7154 | 5.4797 | 4.5135 | 2.0859 | 0.48196 | 0.1534 | 0.000849 | 0.033842 | 0.2247 | 1.6315 | 4.8029 | 6.2601 | 33.3838 | 95493 | 1.1645 | 1.8868 | 2.7892 | 3.9502 | 5.1503 | 6.2003 | 6.8193 | 5.9974 | 4.8421 | 2.9997 | 1.5078 | 1.026 | 44.3336 | 95493 | 3 | 11
95494 | 8.4738 | 5.9761 | 5.1721 | 2.2816 | 0.45226 | 0.12219 | 0.000899 | 0.028548 | 0.23004 | 1.8676 | 5.3427 | 6.9026 | 36.8503 | 95494 | 1.2172 | 1.925 | 2.8036 | 3.8624 | 4.866 | 5.7033 | 6.193 | 5.4742 | 4.5844 | 2.949 | 1.5486 | 1.0877 | 42.2143 | 95494 | 2 | 11
95497 | 8.4521 | 5.9313 | 5.2386 | 2.2378 | 0.38147 | 0.092529 | 0.000638 | 0.023013 | 0.21726 | 1.8938 | 5.4605 | 6.8312 | 36.7602 | 95497 | 1.2861 | 2.0002 | 2.877 | 3.9287 | 4.838 | 5.593 | 5.9666 | 5.2826 | 4.5109 | 2.9807 | 1.6599 | 1.1579 | 42.0816 | 95497 | 2 | 11
95501 | 7.1339 | 5.6851 | 5.9352 | 2.8197 | 1.1414 | 0.34552 | 0.027084 | 0.15254 | 0.60134 | 2.748 | 6.9379 | 7.216 | 40.7437 | 95501 | 1.0647 | 1.6527 | 2.4379 | 3.328 | 3.9864 | 4.6761 | 4.9445 | 4.4246 | 3.634 | 2.2969 | 1.2916 | 0.93181 | 34.6692 | 95501 | 4 | 11
95503 | 7.6957 | 6.1244 | 6.2481 | 2.9413 | 1.1397 | 0.34444 | 0.027031 | 0.15507 | 0.60747 | 2.9078 | 7.3674 | 7.7531 | 43.3115 | 95503 | 1.0503 | 1.6453 | 2.436 | 3.3288 | 4.0097 | 4.7003 | 4.9865 | 4.4673 | 3.644 | 2.2974 | 1.277 | 0.92174 | 34.7645 | 95503 | 4 | 11
95511 | 8.8178 | 6.8513 | 6.2785 | 2.8705 | 0.92551 | 0.30717 | 0.013427 | 0.10858 | 0.45935 | 2.7996 | 7.1381 | 8.3731 | 44.943 | 95511 | 1.0313 | 1.6634 | 2.5006 | 3.4933 | 4.4274 | 5.2957 | 5.7861 | 5.1325 | 4.0574 | 2.494 | 1.292 | 0.87788 | 38.0516 | 95511 | 4 | 10
95514 | 8.9601 | 6.9455 | 6.3832 | 2.9233 | 0.98456 | 0.34806 | 0.01869 | 0.11932 | 0.49229 | 2.8776 | 7.3484 | 8.5612 | 45.9622 | 95514 | 1.0073 | 1.6271 | 2.4464 | 3.4259 | 4.3516 | 5.2123 | 5.7345 | 5.0815 | 3.9928 | 2.4282 | 1.2497 | 0.85896 | 37.4162 | 95514 | 4 | 10
95519 | 7.3323 | 5.7183 | 5.9253 | 2.7746 | 1.3071 | 0.43572 | 0.041742 | 0.15927 | 0.63783 | 2.8393 | 6.8864 | 7.4722 | 41.5301 | 95519 | 1.0228 | 1.6339 | 2.4431 | 3.3627 | 4.1488 | 4.8989 | 5.3232 | 4.7209 | 3.8032 | 2.2782 | 1.2385 | 0.86914 | 35.7434 | 95519 | 4 | 11
95521 | 7.3938 | 5.7914 | 5.9528 | 2.7868 | 1.238 | 0.40381 | 0.035776 | 0.15474 | 0.6167 | 2.8154 | 6.9342 | 7.4901 | 41.6136 | 95521 | 1.0304 | 1.6378 | 2.4516 | 3.3628 | 4.1317 | 4.8746 | 5.2681 | 4.693 | 3.7743 | 2.2884 | 1.2517 | 0.88016 | 35.6446 | 95521 | 4 | 11
95524 | 7.4396 | 5.8505 | 5.9984 | 2.8111 | 1.2034 | 0.38555 | 0.033315 | 0.15404 | 0.6102 | 2.8186 | 7.0063 | 7.5198 | 41.8309 | 95524 | 1.0354 | 1.6396 | 2.4483 | 3.3579 | 4.1037 | 4.8429 | 5.2064 | 4.6501 | 3.7467 | 2.2968 | 1.2585 | 0.89503 | 35.4815 | 95524 | 4 | 11
95525 | 8.5555 | 6.556 | 6.3259 | 2.8901 | 1.3099 | 0.49569 | 0.055214 | 0.16504 | 0.64146 | 3.0557 | 7.4593 | 8.5456 | 46.0553 | 95525 | 0.94166 | 1.5553 | 2.3721 | 3.326 | 4.2472 | 5.1101 | 5.6972 | 5.0418 | 3.9207 | 2.282 | 1.1439 | 0.79976 | 36.4377 | 95525 | 4 | 11
95526 | 8.9912 | 6.8912 | 6.2957 | 2.8996 | 1.0619 | 0.43111 | 0.02862 | 0.12915 | 0.51799 | 2.8444 | 7.2683 | 8.545 | 45.9042 | 95526 | 0.97117 | 1.5649 | 2.3504 | 3.3237 | 4.2781 | 5.1507 | 5.7372 | 5.0832 | 3.9413 | 2.3524 | 1.1737 | 0.81702 | 36.7438 | 95526 | 4 | 10
95527 | 8.2256 | 6.2306 | 5.5287 | 2.5477 | 1.0791 | 0.48933 | 0.044368 | 0.1338 | 0.51824 | 2.5843 | 6.5501 | 7.9052 | 41.8369 | 95527 | 0.8901 | 1.5215 | 2.3422 | 3.439 | 4.5577 | 5.6028 | 6.4116 | 5.6708 | 4.2467 | 2.4044 | 1.1125 | 0.7516 | 38.9508 | 95527 | 4 | 10
95528 | 9.265 | 7.311 | 6.9689 | 3.2006 | 1.0846 | 0.34068 | 0.023964 | 0.14904 | 0.58303 | 3.249 | 8.2821 | 9.1486 | 49.6065 | 95528 | 1.0221 | 1.6244 | 2.4318 | 3.3462 | 4.1412 | 4.8876 | 5.2788 | 4.6926 | 3.7678 | 2.3207 | 1.2479 | 0.87457 | 35.6358 | 95528 | 4 | 10
95531 | 9.2189 | 7.1063 | 6.9511 | 3.3075 | 1.9243 | 0.81581 | 0.14652 | 0.25634 | 0.98137 | 3.8026 | 8.5099 | 9.654 | 52.6747 | 95531 | 0.88423 | 1.4601 | 2.2579 | 3.2367 | 4.215 | 5.1938 | 5.8299 | 5.1537 | 3.9162 | 2.1689 | 1.0455 | 0.73872 | 36.1005 | 95531 | 4 | 10
95536 | 9.8428 | 7.9223 | 7.7058 | 3.5734 | 1.1315 | 0.32085 | 0.022638 | 0.16961 | 0.65322 | 3.6374 | 9.3152 | 9.8787 | 54.1733 | 95536 | 1.0665 | 1.6331 | 2.381 | 3.1792 | 3.8126 | 4.3884 | 4.631 | 4.1332 | 3.4376 | 2.2249 | 1.2752 | 0.92855 | 33.0911 | 95536 | 2 | 11
95540 | 8.7292 | 6.9977 | 6.9515 | 3.2472 | 1.1169 | 0.31901 | 0.023287 | 0.16222 | 0.62715 | 3.2545 | 8.3443 | 8.7674 | 48.5402 | 95540 | 1.0483 | 1.6468 | 2.4273 | 3.2984 | 3.9539 | 4.5855 | 4.8465 | 4.3483 | 3.568 | 2.2869 | 1.2724 | 0.9279 | 34.2101 | 95540 | 2 | 11
95542 | 9.6169 | 7.5947 | 7.0821 | 3.2446 | 0.96586 | 0.28613 | 0.013469 | 0.12495 | 0.5122 | 3.2245 | 8.1948 | 9.301 | 50.1613 | 95542 | 1.0588 | 1.6591 | 2.4677 | 3.3726 | 4.1685 | 4.899 | 5.2589 | 4.683 | 3.7828 | 2.3976 | 1.3114 | 0.9177 | 35.9772 | 95542 | 4 | 10
95543 | 8.5698 | 6.5497 | 6.1434 | 2.8962 | 1.6679 | 0.78148 | 0.15191 | 0.24866 | 0.92463 | 3.3848 | 7.5926 | 8.8508 | 47.7618 | 95543 | 0.83801 | 1.4057 | 2.2002 | 3.1858 | 4.2166 | 5.2636 | 6.0178 | 5.2926 | 3.9383 | 2.129 | 0.98794 | 0.68699 | 36.1626 | 95543 | 4 | 10
95546 | 8.6471 | 6.5363 | 6.1506 | 2.7599 | 1.373 | 0.56161 | 0.079711 | 0.17648 | 0.67649 | 3.077 | 7.3587 | 8.7101 | 46.107 | 95546 | 0.89372 | 1.5048 | 2.3526 | 3.3921 | 4.448 | 5.4739 | 6.2069 | 5.4806 | 4.1438 | 2.3189 | 1.0876 | 0.75664 | 38.0594 | 95546 | 3 | 10
95547 | 9.0899 | 7.2658 | 7.1178 | 3.305 | 1.1099 | 0.32039 | 0.023347 | 0.16156 | 0.62338 | 3.3342 | 8.5564 | 9.0954 | 50.003 | 95547 | 1.0344 | 1.6336 | 2.4175 | 3.3007 | 3.9781 | 4.6206 | 4.9134 | 4.3977 | 3.5928 | 2.293 | 1.2599 | 0.91234 | 34.3541 | 95547 | 2 | 11
95548 | 9.1993 | 7.1067 | 7.127 | 3.3641 | 1.9423 | 0.75604 | 0.12141 | 0.23951 | 0.94369 | 3.8413 | 8.6265 | 9.6603 | 52.9281 | 95548 | 0.91552 | 1.5122 | 2.3336 | 3.3266 | 4.2745 | 5.2194 | 5.7886 | 5.1111 | 3.9369 | 2.2491 | 1.1071 | 0.77448 | 36.5492 | 95548 | 4 | 10
95549 | 8.8679 | 6.9303 | 6.6566 | 3.0656 | 1.149 | 0.39314 | 0.032346 | 0.15321 | 0.59671 | 3.1119 | 7.8622 | 8.7584 | 47.5773 | 95549 | 0.99501 | 1.5909 | 2.3971 | 3.3089 | 4.1304 | 4.9057 | 5.3136 | 4.7451 | 3.7616 | 2.2878 | 1.2121 | 0.85356 | 35.502 | 95549 | 4 | 10
95550 | 8.83 | 6.79 | 6.421 | 2.9542 | 1.212 | 0.47756 | 0.046041 | 0.15657 | 0.60342 | 3.0188 | 7.5384 | 8.6539 | 46.7018 | 95550 | 0.95129 | 1.5484 | 2.3395 | 3.267 | 4.1613 | 4.9965 | 5.5511 | 4.9245 | 3.8322 | 2.2638 | 1.1479 | 0.80784 | 35.7914 | 95550 | 4 | 11
95551 | 7.9763 | 6.4293 | 6.5893 | 3.1236 | 1.1322 | 0.32191 | 0.023328 | 0.16216 | 0.63145 | 3.0763 | 7.8547 | 8.0638 | 45.3842 | 95551 | 1.08 | 1.6666 | 2.4357 | 3.2704 | 3.882 | 4.4852 | 4.691 | 4.2079 | 3.5049 | 2.2645 | 1.3029 | 0.94842 | 33.7395 | 95551 | 4 | 11
95552 | 8.7945 | 6.6729 | 5.9615 | 2.7653 | 1.007 | 0.43768 | 0.022949 | 0.11354 | 0.47148 | 2.6151 | 6.7875 | 8.1503 | 43.7996 | 95552 | 0.9561 | 1.5775 | 2.358 | 3.3636 | 4.418 | 5.3695 | 6.0161 | 5.3346 | 4.0935 | 2.4243 | 1.1843 | 0.80548 | 37.901 | 95552 | 4 | 10
95554 | 9.519 | 7.5331 | 7.0795 | 3.2431 | 1.0011 | 0.29737 | 0.016159 | 0.13394 | 0.5387 | 3.2611 | 8.3045 | 9.3051 | 50.2328 | 95554 | 1.043 | 1.6482 | 2.4701 | 3.384 | 4.1875 | 4.9392 | 5.3176 | 4.7248 | 3.7982 | 2.3756 | 1.2947 | 0.90671 | 36.0895 | 95554 | 4 | 10
95555 | 8.6587 | 6.658 | 6.7519 | 3.1306 | 1.7185 | 0.62398 | 0.085198 | 0.20233 | 0.8123 | 3.5053 | 8.0238 | 8.9841 | 49.1547 | 95555 | 0.94804 | 1.5657 | 2.3887 | 3.3728 | 4.3062 | 5.2077 | 5.7497 | 5.0711 | 3.9678 | 2.2835 | 1.1468 | 0.81838 | 36.8262 | 95555 | 5 | 10
95556 | 8.2594 | 6.2002 | 5.6125 | 2.4929 | 1.2276 | 0.54809 | 0.081501 | 0.16741 | 0.61453 | 2.7921 | 6.7834 | 8.2755 | 43.0551 | 95556 | 0.86596 | 1.4909 | 2.3727 | 3.4576 | 4.6153 | 5.7461 | 6.6107 | 5.8525 | 4.3121 | 2.3544 | 1.0618 | 0.72958 | 39.4696 | 95556 | 3 | 10
95558 | 10.7241 | 8.6332 | 8.188 | 3.7575 | 1.0852 | 0.29741 | 0.018485 | 0.16323 | 0.63398 | 3.8719 | 9.9071 | 10.7087 | 57.9889 | 95558 | 1.0753 | 1.6239 | 2.3865 | 3.1881 | 3.8151 | 4.416 | 4.636 | 4.1755 | 3.4513 | 2.2408 | 1.299 | 0.92443 | 33.2319 | 95558 | 1 | 12
95560 | 9.7018 | 7.6988 | 7.2163 | 3.3092 | 0.96782 | 0.27287 | 0.012986 | 0.12684 | 0.51943 | 3.3043 | 8.3617 | 9.4365 | 50.9286 | 95560 | 1.0557 | 1.6612 | 2.4698 | 3.3722 | 4.1569 | 4.8594 | 5.2113 | 4.6195 | 3.752 | 2.3767 | 1.3316 | 0.9294 | 35.7956 | 95560 | 4 | 10
95562 | 9.6408 | 7.7187 | 7.4882 | 3.4654 | 1.1205 | 0.32699 | 0.023427 | 0.16486 | 0.63515 | 3.5182 | 9.0132 | 9.6385 | 52.7539 | 95562 | 1.0505 | 1.6263 | 2.3913 | 3.2213 | 3.8923 | 4.5028 | 4.7904 | 4.2675 | 3.5184 | 2.2556 | 1.2641 | 0.9097 | 33.6901 | 95562 | 2 | 11
95563 | 8.5407 | 6.4923 | 5.9597 | 2.706 | 1.1621 | 0.47857 | 0.047498 | 0.14542 | 0.56468 | 2.8252 | 7.0406 | 8.3539 | 44.3167 | 95563 | 0.9151 | 1.5487 | 2.3694 | 3.4077 | 4.4437 | 5.4274 | 6.1324 | 5.4538 | 4.1358 | 2.3692 | 1.1264 | 0.77327 | 38.103 | 95563 | 4 | 10
95564 | 6.8832 | 5.527 | 5.8922 | 2.8399 | 1.149 | 0.3425 | 0.025982 | 0.15518 | 0.61328 | 2.7243 | 6.8776 | 6.9853 | 40.0154 | 95564 | 1.0879 | 1.6498 | 2.4161 | 3.2688 | 3.8823 | 4.496 | 4.7177 | 4.1924 | 3.5273 | 2.2633 | 1.3106 | 0.93346 | 33.7456 | 95564 | 4 | 11
95565 | 9.6395 | 7.6804 | 7.3691 | 3.392 | 1.09 | 0.32182 | 0.021997 | 0.15678 | 0.60806 | 3.4508 | 8.8311 | 9.5833 | 52.1448 | 95565 | 1.0418 | 1.6346 | 2.4181 | 3.2863 | 4 | 4.6733 | 5.0147 | 4.4532 | 3.6348 | 2.2939 | 1.2706 | 0.89451 | 34.6158 | 95565 | 2 | 11
95567 | 9.7241 | 7.6157 | 7.7627 | 3.8744 | 2.3966 | 0.98714 | 0.17896 | 0.30686 | 1.1783 | 4.4044 | 9.5564 | 10.4943 | 58.4797 | 95567 | 0.9115 | 1.4847 | 2.2733 | 3.2155 | 4.1395 | 5.0917 | 5.6126 | 4.9673 | 3.8391 | 2.1484 | 1.0797 | 0.76791 | 35.5311 | 95567 | 4 | 10
95568 | 7.3648 | 5.5335 | 4.9066 | 2.2923 | 1.2082 | 0.68786 | 0.12713 | 0.20793 | 0.67062 | 2.5431 | 6.0646 | 7.4117 | 39.0183 | 95568 | 0.80681 | 1.3881 | 2.2141 | 3.2644 | 4.4142 | 5.538 | 6.4756 | 5.6931 | 4.1025 | 2.1998 | 0.97034 | 0.66819 | 37.7352 | 95568 | 3 | 10
95569 | 9.4582 | 7.4983 | 7.0858 | 3.2476 | 1.019 | 0.29961 | 0.017218 | 0.13959 | 0.55451 | 3.2839 | 8.3888 | 9.3008 | 50.2933 | 95569 | 1.0425 | 1.651 | 2.4676 | 3.3982 | 4.1907 | 4.9411 | 5.3233 | 4.7268 | 3.8076 | 2.3652 | 1.2836 | 0.89985 | 36.0974 | 95569 | 4 | 10
95570 | 8.052 | 6.2247 | 6.3799 | 2.9681 | 1.5131 | 0.53136 | 0.062029 | 0.18049 | 0.72053 | 3.1787 | 7.4833 | 8.2701 | 45.5642 | 95570 | 0.98484 | 1.6011 | 2.3943 | 3.3379 | 4.1911 | 4.9863 | 5.4584 | 4.8331 | 3.8406 | 2.2594 | 1.1931 | 0.83745 | 35.9176 | 95570 | 4 | 11
95573 | 8.5027 | 6.4513 | 5.9896 | 2.6977 | 1.2158 | 0.48935 | 0.05503 | 0.15305 | 0.59198 | 2.8887 | 7.1086 | 8.4234 | 44.5673 | 95573 | 0.90506 | 1.5367 | 2.382 | 3.4291 | 4.4783 | 5.4733 | 6.1846 | 5.4947 | 4.1663 | 2.3661 | 1.1256 | 0.76549 | 38.3071 | 95573 | 4 | 11
95585 | 8.8981 | 6.8814 | 6.3352 | 2.9046 | 0.86443 | 0.27125 | 0.008999 | 0.092009 | 0.41074 | 2.7284 | 6.8552 | 8.2445 | 44.4948 | 95585 | 1.0857 | 1.6985 | 2.5159 | 3.4509 | 4.2939 | 5.0779 | 5.4646 | 4.8594 | 3.919 | 2.4946 | 1.3416 | 0.9339 | 37.136 | 95585 | 4 | 10
95587 | 9.1087 | 7.0902 | 6.5467 | 3.0032 | 0.89678 | 0.27933 | 0.010294 | 0.10195 | 0.44149 | 2.8767 | 7.2566 | 8.5647 | 46.1767 | 95587 | 1.0759 | 1.6785 | 2.4927 | 3.4315 | 4.2757 | 5.0509 | 5.445 | 4.8249 | 3.895 | 2.4635 | 1.3334 | 0.91782 | 36.8849 | 95587 | 4 | 10
95589 | 10.009 | 7.9453 | 7.4632 | 3.4247 | 0.97867 | 0.27599 | 0.013203 | 0.12835 | 0.5263 | 3.4158 | 8.6061 | 9.7221 | 52.5088 | 95589 | 1.0633 | 1.6458 | 2.438 | 3.2952 | 3.9964 | 4.6447 | 4.9372 | 4.4048 | 3.6182 | 2.3347 | 1.3229 | 0.93839 | 34.6396 | 95589 | 4 | 10
95595 | 8.6852 | 6.6045 | 5.8953 | 2.7242 | 0.94344 | 0.38422 | 0.01646 | 0.10267 | 0.44128 | 2.5515 | 6.6494 | 8.0055 | 43.0037 | 95595 | 0.98487 | 1.6157 | 2.4225 | 3.4438 | 4.4985 | 5.4489 | 6.0626 | 5.3793 | 4.1708 | 2.4948 | 1.2241 | 0.83632 | 38.5822 | 95595 | 4 | 10
95602 | 6.0408 | 4.3114 | 4.5595 | 2.3193 | 0.59214 | 0.18716 | 0.000416 | 0.020484 | 0.27774 | 1.2391 | 4.4561 | 4.7364 | 28.7405 | 95602 | 1.2226 | 2.157 | 3.328 | 5.0361 | 7.065 | 8.8658 | 9.9221 | 8.7091 | 6.6194 | 3.9275 | 1.8626 | 1.1333 | 59.8485 | 95602 | 3 | 11
95603 | 5.7013 | 4.0892 | 4.4661 | 2.2433 | 0.55623 | 0.17356 | 0.000439 | 0.018788 | 0.27874 | 1.1885 | 4.3042 | 4.4893 | 27.5097 | 95603 | 1.217 | 2.1615 | 3.3369 | 5.0337 | 7.0911 | 8.9092 | 9.9623 | 8.7489 | 6.648 | 3.9427 | 1.8758 | 1.1377 | 60.0647 | 95603 | 3 | 11
95605 | 3.41 | 2.3105 | 2.1626 | 0.98765 | 0.1916 | 0.045031 | 8.1e-05 | 0.006709 | 0.10935 | 0.56808 | 2.2231 | 2.3499 | 14.3646 | 95605 | 1.1274 | 2.0993 | 3.3247 | 4.9888 | 7.0439 | 8.7397 | 9.3904 | 8.2647 | 6.469 | 3.9413 | 1.8258 | 1.0407 | 58.2558 | 95605 | 2 | 11
95606 | 6.3114 | 4.3033 | 3.5272 | 1.5936 | 0.33145 | 0.08587 | 0.000118 | 0.015771 | 0.16646 | 1.0602 | 3.5873 | 4.7159 | 25.6986 | 95606 | 1.1935 | 2.0506 | 3.0828 | 4.5105 | 6.0757 | 7.3684 | 7.9644 | 6.9944 | 5.5775 | 3.5005 | 1.705 | 1.0953 | 51.1187 | 95606 | 3 | 11
95607 | 5.7046 | 3.8933 | 3.2064 | 1.3965 | 0.29994 | 0.067146 | 8.8e-05 | 0.011355 | 0.15051 | 0.91519 | 3.1904 | 4.2145 | 23.0498 | 95607 | 1.2059 | 2.0921 | 3.158 | 4.6488 | 6.3187 | 7.6646 | 8.2851 | 7.2312 | 5.7802 | 3.6362 | 1.7658 | 1.094 | 52.8806 | 95607 | 3 | 11
95608 | 3.678 | 2.307 | 2.2054 | 1.3115 | 0.28935 | 0.060116 | 0.00012 | 0.008998 | 0.096307 | 0.59437 | 2.3752 | 2.5388 | 15.4651 | 95608 | 1.1362 | 2.1156 | 3.321 | 5.04 | 7.1698 | 8.9188 | 9.7593 | 8.621 | 6.614 | 3.9873 | 1.8641 | 1.0585 | 59.6056 | 95608 | 2 | 11
95610 | 3.767 | 2.4045 | 2.4063 | 1.4316 | 0.30421 | 0.078085 | 0.000165 | 0.011924 | 0.11023 | 0.70552 | 2.647 | 2.715 | 16.5816 | 95610 | 1.1321 | 2.1152 | 3.3342 | 5.0295 | 7.2232 | 8.994 | 9.9262 | 8.7771 | 6.6495 | 3.964 | 1.8598 | 1.0588 | 60.0636 | 95610 | 2 | 11
95612 | 3.267 | 2.1469 | 2.0215 | 0.91095 | 0.18505 | 0.038757 | 0.0001 | 0.004733 | 0.092641 | 0.52087 | 1.9715 | 2.2667 | 13.4266 | 95612 | 1.1419 | 2.1013 | 3.2935 | 5.0035 | 7.0161 | 8.5364 | 9.1837 | 8.1536 | 6.3692 | 3.9802 | 1.8291 | 1.0541 | 57.6628 | 95612 | 2 | 11
95614 | 5.9023 | 4.3572 | 4.7691 | 2.3586 | 0.60796 | 0.19102 | 0.000716 | 0.020676 | 0.31015 | 1.2671 | 4.5071 | 4.6854 | 28.9774 | 95614 | 1.2293 | 2.1546 | 3.3262 | 4.998 | 7.0052 | 8.7992 | 9.8502 | 8.6364 | 6.5936 | 3.9237 | 1.8625 | 1.1425 | 59.5215 | 95614 | 3 | 11
95615 | 3.1438 | 2.0698 | 1.9493 | 0.9094 | 0.18806 | 0.037342 | 0.000122 | 0.004278 | 0.086958 | 0.50938 | 1.861 | 2.2122 | 12.9716 | 95615 | 1.142 | 2.1068 | 3.3041 | 5.0241 | 7.0152 | 8.5003 | 9.1426 | 8.1083 | 6.3755 | 3.9725 | 1.8392 | 1.0627 | 57.5933 | 95615 | 2 | 11
95616 | 3.9177 | 2.5981 | 2.2938 | 0.90299 | 0.21416 | 0.043245 | 6e-05 | 0.004857 | 0.10602 | 0.58701 | 2.1957 | 2.771 | 15.6346 | 95616 | 1.1729 | 2.0904 | 3.2853 | 4.9626 | 6.8618 | 8.4086 | 9.0371 | 7.8998 | 6.2438 | 3.8868 | 1.8167 | 1.0888 | 56.7544 | 95616 | 2 | 11
95618 | 3.4959 | 2.3353 | 2.1617 | 0.88341 | 0.18878 | 0.043104 | 7.2e-05 | 0.005354 | 0.10444 | 0.55782 | 2.121 | 2.4346 | 14.3316 | 95618 | 1.1516 | 2.0913 | 3.303 | 4.9833 | 6.9666 | 8.5729 | 9.1784 | 8.0722 | 6.3506 | 3.9225 | 1.813 | 1.0641 | 57.4695 | 95618 | 2 | 11
95619 | 5.7269 | 4.3906 | 4.8212 | 2.4252 | 0.60048 | 0.18537 | 0.001358 | 0.021396 | 0.30771 | 1.3597 | 4.5736 | 4.5796 | 28.9932 | 95619 | 1.2185 | 2.1006 | 3.2679 | 4.8951 | 6.8724 | 8.6319 | 9.6327 | 8.4933 | 6.4544 | 3.8142 | 1.8386 | 1.1264 | 58.3461 | 95619 | 3 | 11
95620 | 3.7834 | 2.4286 | 2.1571 | 0.90653 | 0.19191 | 0.035213 | 7.8e-05 | 0.004133 | 0.094746 | 0.54843 | 2.1227 | 2.6213 | 14.8941 | 95620 | 1.1749 | 2.1023 | 3.303 | 4.9517 | 6.8425 | 8.3762 | 8.9539 | 7.8889 | 6.2458 | 3.89 | 1.8384 | 1.0938 | 56.6613 | 95620 | 2 | 11
95621 | 3.749 | 2.3987 | 2.3385 | 1.3873 | 0.2922 | 0.071893 | 0.000148 | 0.011392 | 0.10678 | 0.68074 | 2.5891 | 2.6661 | 16.2917 | 95621 | 1.132 | 2.1124 | 3.3303 | 5.028 | 7.2026 | 8.9645 | 9.8759 | 8.7252 | 6.635 | 3.9649 | 1.858 | 1.0583 | 59.887 | 95621 | 2 | 11
95623 | 5.3005 | 4.0075 | 4.452 | 2.2624 | 0.53639 | 0.15524 | 0.00099 | 0.016921 | 0.26484 | 1.2316 | 4.1542 | 4.2 | 26.5826 | 95623 | 1.2151 | 2.1068 | 3.3016 | 4.9499 | 7.0072 | 8.7688 | 9.7977 | 8.6291 | 6.5456 | 3.8937 | 1.8579 | 1.1112 | 59.1846 | 95623 | 3 | 11
95624 | 3.4524 | 2.1854 | 2.1858 | 1.2473 | 0.28401 | 0.053994 | 0.000134 | 0.005697 | 0.091862 | 0.55253 | 2.1292 | 2.4575 | 14.6458 | 95624 | 1.136 | 2.1159 | 3.3506 | 5.0833 | 7.1807 | 8.8931 | 9.631 | 8.497 | 6.5944 | 4.0277 | 1.854 | 1.0552 | 59.4189 | 95624 | 2 | 11
95626 | 3.7036 | 2.4278 | 2.1873 | 1.2251 | 0.24649 | 0.05602 | 9.6e-05 | 0.009932 | 0.10221 | 0.63373 | 2.4583 | 2.5698 | 15.6203 | 95626 | 1.1388 | 2.1025 | 3.3247 | 5.0278 | 7.1227 | 8.8515 | 9.7052 | 8.5432 | 6.5615 | 3.9466 | 1.8358 | 1.0631 | 59.2237 | 95626 | 2 | 11
95627 | 4.977 | 3.4065 | 2.8134 | 1.1976 | 0.2718 | 0.060056 | 6.7e-05 | 0.008751 | 0.13465 | 0.78148 | 2.7661 | 3.6627 | 20.0801 | 95627 | 1.1911 | 2.1136 | 3.2193 | 4.7923 | 6.5885 | 8.0367 | 8.6839 | 7.5629 | 6.0009 | 3.7424 | 1.7884 | 1.0851 | 54.8052 | 95627 | 2 | 11
95628 | 3.7915 | 2.3664 | 2.3838 | 1.4404 | 0.32133 | 0.074537 | 0.000158 | 0.010608 | 0.10503 | 0.66748 | 2.5669 | 2.7016 | 16.4298 | 95628 | 1.1413 | 2.1166 | 3.3356 | 5.0509 | 7.2115 | 8.9909 | 9.8891 | 8.7531 | 6.6662 | 3.9819 | 1.8639 | 1.0664 | 60.0674 | 95628 | 2 | 11
95629 | 6.0407 | 4.7299 | 5.1224 | 2.6468 | 0.67255 | 0.21074 | 0.001829 | 0.023434 | 0.30313 | 1.4965 | 4.8554 | 4.8257 | 30.9292 | 95629 | 1.2182 | 2.0736 | 3.1993 | 4.7995 | 6.7058 | 8.4128 | 9.4025 | 8.2946 | 6.2607 | 3.7367 | 1.8118 | 1.1137 | 57.0292 | 95629 | 3 | 11
95630 | 4.1729 | 2.7554 | 3.0089 | 1.6674 | 0.38426 | 0.099073 | 0.00025 | 0.012062 | 0.15711 | 0.82012 | 2.998 | 3.0978 | 19.1732 | 95630 | 1.1561 | 2.1313 | 3.3385 | 5.0616 | 7.2021 | 9.0121 | 9.9982 | 8.8168 | 6.7145 | 3.9944 | 1.8744 | 1.0766 | 60.3768 | 95630 | 3 | 11
95631 | 8.1718 | 6.1757 | 6.3984 | 3.2932 | 1.3159 | 0.47963 | 0.016373 | 0.08945 | 0.48641 | 2.0109 | 6.2628 | 6.5673 | 41.2678 | 95631 | 1.1896 | 1.9323 | 2.8927 | 4.258 | 5.8579 | 7.321 | 8.2751 | 7.2773 | 5.4601 | 3.2928 | 1.6415 | 1.0839 | 50.4822 | 95631 | 4 | 10
95632 | 3.2297 | 2.2066 | 2.2646 | 1.2287 | 0.27127 | 0.053457 | 0.000198 | 0.004264 | 0.10107 | 0.5784 | 2.0139 | 2.4443 | 14.3964 | 95632 | 1.1486 | 2.1132 | 3.3801 | 5.1418 | 7.2324 | 8.8723 | 9.5392 | 8.4661 | 6.5704 | 4.0488 | 1.8466 | 1.0723 | 59.4316 | 95632 | 2 | 11
95633 | 6.4128 | 4.8726 | 5.2623 | 2.6217 | 0.7394 | 0.2365 | 0.001576 | 0.027609 | 0.35101 | 1.4613 | 4.9838 | 5.1363 | 32.1069 | 95633 | 1.2352 | 2.1085 | 3.2533 | 4.8641 | 6.7753 | 8.5027 | 9.515 | 8.3422 | 6.3789 | 3.789 | 1.8216 | 1.1411 | 57.7268 | 95633 | 4 | 10
95634 | 7.5376 | 5.6982 | 6.032 | 3.0749 | 1.0418 | 0.34288 | 0.004042 | 0.046425 | 0.41328 | 1.7561 | 5.7671 | 6.0395 | 37.7538 | 95634 | 1.2386 | 2.0502 | 3.1204 | 4.6268 | 6.3902 | 7.9954 | 8.9863 | 7.8675 | 5.9994 | 3.5857 | 1.7544 | 1.1311 | 54.746 | 95634 | 4 | 10
95635 | 6.3717 | 4.8171 | 5.1854 | 2.5402 | 0.70765 | 0.22912 | 0.0011 | 0.02524 | 0.34753 | 1.3914 | 4.8576 | 5.0898 | 31.5639 | 95635 | 1.2474 | 2.143 | 3.2994 | 4.9363 | 6.8807 | 8.6162 | 9.6768 | 8.4478 | 6.4858 | 3.8797 | 1.8349 | 1.149 | 58.597 | 95635 | 4 | 10
95636 | 7.2905 | 5.641 | 5.9005 | 3.1405 | 1.0672 | 0.38793 | 0.006069 | 0.052202 | 0.38955 | 1.8216 | 5.7811 | 5.911 | 37.3892 | 95636 | 1.2199 | 1.9784 | 2.9897 | 4.4011 | 6.0722 | 7.5903 | 8.5316 | 7.51 | 5.612 | 3.4115 | 1.696 | 1.1036 | 52.1162 | 95636 | 5 | 10
95637 | 6.0486 | 4.1376 | 3.3684 | 1.5232 | 0.32522 | 0.085118 | 0.000106 | 0.01504 | 0.16107 | 1.0081 | 3.4277 | 4.5255 | 24.6258 | 95637 | 1.1904 | 2.0558 | 3.1091 | 4.5627 | 6.1777 | 7.5109 | 8.1256 | 7.1256 | 5.6699 | 3.5388 | 1.7147 | 1.0908 | 51.872 | 95637 | 4 | 10
95638 | 3.4932 | 2.3592 | 2.544 | 1.4427 | 0.3264 | 0.067337 | 0.000233 | 0.0054 | 0.11433 | 0.64987 | 2.2746 | 2.6515 | 15.9287 | 95638 | 1.1682 | 2.1224 | 3.3966 | 5.1655 | 7.3175 | 9.0342 | 9.8074 | 8.7073 | 6.7275 | 4.088 | 1.879 | 1.0862 | 60.4999 | 95638 | 2 | 11
95640 | 3.9605 | 2.8298 | 3.1695 | 1.751 | 0.3921 | 0.090147 | 0.000417 | 0.007255 | 0.14705 | 0.82962 | 2.7561 | 3.0675 | 19.0009 | 95640 | 1.1945 | 2.1447 | 3.4127 | 5.1731 | 7.3836 | 9.1366 | 10.0174 | 8.847 | 6.7682 | 4.0936 | 1.897 | 1.1057 | 61.1741 | 95640 | 3 | 11
95641 | 2.8896 | 1.9051 | 1.7549 | 0.8372 | 0.17158 | 0.032769 | 0.00016 | 0.004169 | 0.075801 | 0.49519 | 1.6679 | 2.0491 | 11.8834 | 95641 | 1.1835 | 2.1251 | 3.3544 | 5.0236 | 6.9241 | 8.334 | 8.9218 | 7.9096 | 6.3125 | 3.9583 | 1.8647 | 1.0883 | 56.9999 | 95641 | 2 | 11
95642 | 5.04 | 3.9251 | 4.3133 | 2.254 | 0.51032 | 0.13671 | 0.000935 | 0.012735 | 0.21753 | 1.1996 | 3.8596 | 3.9723 | 25.4422 | 95642 | 1.2063 | 2.1164 | 3.3265 | 5.0301 | 7.1047 | 8.8646 | 9.8338 | 8.6626 | 6.5618 | 3.9659 | 1.8637 | 1.1102 | 59.6465 | 95642 | 3 | 11
95645 | 3.8707 | 2.6948 | 2.3284 | 1.058 | 0.24285 | 0.065697 | 5.5e-05 | 0.007863 | 0.11992 | 0.65557 | 2.3106 | 2.8393 | 16.1937 | 95645 | 1.1633 | 2.1315 | 3.3566 | 5.0335 | 7.0368 | 8.6931 | 9.3921 | 8.2444 | 6.3786 | 3.882 | 1.8051 | 1.0781 | 58.195 | 95645 | 2 | 11
95648 | 4.2971 | 3.0013 | 3.0058 | 1.6159 | 0.32069 | 0.11335 | 0.000203 | 0.01564 | 0.15774 | 0.91896 | 3.2659 | 3.2794 | 19.992 | 95648 | 1.156 | 2.1293 | 3.3573 | 5.0898 | 7.2601 | 9.0546 | 10.0408 | 8.8003 | 6.6948 | 3.9413 | 1.8489 | 1.0767 | 60.4501 | 95648 | 3 | 11
95650 | 4.5213 | 3.1236 | 3.367 | 1.7897 | 0.39146 | 0.122 | 0.000275 | 0.015613 | 0.1893 | 0.96015 | 3.4475 | 3.4598 | 21.3878 | 95650 | 1.1648 | 2.1334 | 3.3402 | 5.0365 | 7.2065 | 9.0278 | 10.0525 | 8.849 | 6.6928 | 3.9581 | 1.8722 | 1.0881 | 60.4218 | 95650 | 3 | 11
95651 | 5.8124 | 4.354 | 4.7813 | 2.3643 | 0.60676 | 0.19011 | 0.000887 | 0.020964 | 0.31175 | 1.2871 | 4.5048 | 4.6257 | 28.8601 | 95651 | 1.2246 | 2.1379 | 3.32 | 4.9797 | 6.9738 | 8.7625 | 9.7897 | 8.6064 | 6.5681 | 3.8992 | 1.8622 | 1.1371 | 59.2613 | 95651 | 3 | 11
95652 | 3.6544 | 2.3622 | 2.148 | 1.2392 | 0.25639 | 0.053647 | 0.000102 | 0.009326 | 0.098565 | 0.5952 | 2.3755 | 2.4925 | 15.2851 | 95652 | 1.1289 | 2.1098 | 3.3131 | 5.0192 | 7.1412 | 8.8685 | 9.7091 | 8.552 | 6.5768 | 3.9732 | 1.8574 | 1.0517 | 59.3009 | 95652 | 2 | 11
95653 | 4.8481 | 3.2989 | 2.7485 | 1.1522 | 0.26354 | 0.055899 | 6.5e-05 | 0.007838 | 0.13029 | 0.75057 | 2.684 | 3.5465 | 19.4864 | 95653 | 1.1857 | 2.1103 | 3.2335 | 4.8179 | 6.6251 | 8.0958 | 8.7411 | 7.6147 | 6.0398 | 3.7674 | 1.7968 | 1.0883 | 55.1164 | 95653 | 2 | 11
95655 | 3.6597 | 2.2228 | 2.1797 | 1.3361 | 0.31203 | 0.058512 | 0.00012 | 0.007497 | 0.087635 | 0.55954 | 2.2734 | 2.531 | 15.2281 | 95655 | 1.1451 | 2.1171 | 3.3346 | 5.0747 | 7.179 | 8.9401 | 9.7392 | 8.62 | 6.6444 | 4.0104 | 1.866 | 1.067 | 59.7376 | 95655 | 2 | 11
95658 | 4.9756 | 3.5015 | 3.7968 | 1.9616 | 0.43979 | 0.14148 | 0.000303 | 0.016821 | 0.22307 | 1.0579 | 3.8146 | 3.8683 | 23.7979 | 95658 | 1.187 | 2.144 | 3.3446 | 5.0567 | 7.1869 | 9.019 | 10.0573 | 8.8298 | 6.7001 | 3.956 | 1.8744 | 1.111 | 60.4668 | 95658 | 3 | 11
95659 | 3.724 | 2.5911 | 2.3338 | 1.168 | 0.24353 | 0.069924 | 7.8e-05 | 0.009477 | 0.11935 | 0.68151 | 2.4554 | 2.7255 | 16.1218 | 95659 | 1.1496 | 2.1208 | 3.37 | 5.0731 | 7.1737 | 8.8809 | 9.6829 | 8.4967 | 6.5201 | 3.9276 | 1.8312 | 1.0718 | 59.2983 | 95659 | 2 | 11
95660 | 3.6922 | 2.3762 | 2.1941 | 1.2835 | 0.26645 | 0.058297 | 0.000113 | 0.009972 | 0.099951 | 0.61995 | 2.4414 | 2.5461 | 15.5882 | 95660 | 1.1307 | 2.1088 | 3.3191 | 5.0234 | 7.1573 | 8.8963 | 9.7572 | 8.6027 | 6.5971 | 3.9699 | 1.8564 | 1.0551 | 59.4742 | 95660 | 2 | 11
95661 | 3.8144 | 2.5048 | 2.5612 | 1.4822 | 0.30393 | 0.088912 | 0.000194 | 0.013697 | 0.12492 | 0.77851 | 2.8224 | 2.8173 | 17.3124 | 95661 | 1.1262 | 2.1179 | 3.3355 | 5.0122 | 7.245 | 9.0178 | 10.0053 | 8.8374 | 6.6486 | 3.9486 | 1.8587 | 1.0537 | 60.2069 | 95661 | 3 | 11
95662 | 3.8952 | 2.5059 | 2.6035 | 1.5189 | 0.33286 | 0.086731 | 0.000195 | 0.012206 | 0.12454 | 0.74749 | 2.7723 | 2.847 | 17.4468 | 95662 | 1.1399 | 2.1207 | 3.3373 | 5.0386 | 7.2251 | 9.0128 | 9.9656 | 8.8116 | 6.6742 | 3.9719 | 1.8651 | 1.065 | 60.2277 | 95662 | 2 | 11
95663 | 4.6227 | 3.2179 | 3.4398 | 1.8181 | 0.39072 | 0.12794 | 0.000273 | 0.0163 | 0.19396 | 0.99084 | 3.5531 | 3.5599 | 21.9315 | 95663 | 1.1698 | 2.1331 | 3.3437 | 5.0526 | 7.2181 | 9.0389 | 10.0689 | 8.8417 | 6.6992 | 3.9542 | 1.8683 | 1.094 | 60.4825 | 95663 | 3 | 11
95664 | 5.1407 | 3.6628 | 4.0786 | 2.0726 | 0.49735 | 0.14783 | 0.00045 | 0.016627 | 0.24929 | 1.0932 | 3.9181 | 3.9989 | 24.8765 | 95664 | 1.1972 | 2.1459 | 3.3357 | 5.0238 | 7.111 | 8.9525 | 9.9816 | 8.7989 | 6.6806 | 3.9569 | 1.8844 | 1.1159 | 60.1843 | 95664 | 3 | 11
95665 | 5.8454 | 4.6249 | 5.0074 | 2.6012 | 0.62483 | 0.18841 | 0.001515 | 0.019514 | 0.27517 | 1.4586 | 4.691 | 4.6337 | 29.9716 | 95665 | 1.2122 | 2.079 | 3.2226 | 4.8674 | 6.7915 | 8.5034 | 9.4893 | 8.3957 | 6.3057 | 3.8004 | 1.824 | 1.1143 | 57.6056 | 95665 | 3 | 11
95666 | 6.6556 | 5.2639 | 5.2218 | 2.7788 | 1.0576 | 0.49417 | 0.023375 | 0.083399 | 0.38531 | 1.6672 | 5.1424 | 5.5084 | 34.282 | 95666 | 1.1671 | 1.831 | 2.7402 | 4.0099 | 5.4768 | 6.8604 | 7.7695 | 6.8815 | 5.1004 | 3.1284 | 1.5911 | 1.0532 | 47.6095 | 95666 | 5 | 10
95667 | 6.1887 | 4.7354 | 5.144 | 2.6017 | 0.70953 | 0.22633 | 0.001926 | 0.027497 | 0.33663 | 1.471 | 4.9138 | 4.9584 | 31.3149 | 95667 | 1.2238 | 2.0883 | 3.2276 | 4.8246 | 6.7398 | 8.4649 | 9.4529 | 8.3303 | 6.3271 | 3.7455 | 1.8161 | 1.1307 | 57.3717 | 95667 | 3 | 11
95668 | 3.7491 | 2.5459 | 2.3169 | 1.2396 | 0.248 | 0.068302 | 9.7e-05 | 0.010558 | 0.11368 | 0.68993 | 2.5479 | 2.7013 | 16.2312 | 95668 | 1.1433 | 2.1179 | 3.3474 | 5.0593 | 7.1654 | 8.8932 | 9.7531 | 8.5697 | 6.5645 | 3.9326 | 1.8322 | 1.0681 | 59.4467 | 95668 | 2 | 11
95669 | 4.7795 | 3.53 | 3.9447 | 2.0601 | 0.47876 | 0.12745 | 0.000717 | 0.012576 | 0.2121 | 1.0697 | 3.5873 | 3.7331 | 23.5359 | 95669 | 1.2047 | 2.118 | 3.3378 | 5.0417 | 7.1561 | 8.9352 | 9.8991 | 8.7403 | 6.6424 | 3.9777 | 1.8778 | 1.1079 | 60.0388 | 95669 | 3 | 11
95670 | 3.7303 | 2.2757 | 2.2385 | 1.3771 | 0.31676 | 0.064046 | 0.000129 | 0.008833 | 0.092577 | 0.59538 | 2.3901 | 2.5918 | 15.6814 | 95670 | 1.1452 | 2.1159 | 3.331 | 5.0625 | 7.1879 | 8.96 | 9.8002 | 8.6788 | 6.655 | 3.9968 | 1.8663 | 1.0685 | 59.8681 | 95670 | 2 | 11
95672 | 4.9928 | 3.5994 | 4.0438 | 2.0586 | 0.48706 | 0.14096 | 0.000551 | 0.015766 | 0.24426 | 1.0896 | 3.8445 | 3.8883 | 24.4056 | 95672 | 1.1933 | 2.1319 | 3.3358 | 5.0223 | 7.1051 | 8.9391 | 9.9512 | 8.7912 | 6.673 | 3.9488 | 1.8868 | 1.1096 | 60.0882 | 95672 | 3 | 11
95673 | 3.6464 | 2.3911 | 2.164 | 1.193 | 0.24153 | 0.053175 | 9.4e-05 | 0.009227 | 0.10177 | 0.609 | 2.3908 | 2.51 | 15.3101 | 95673 | 1.1344 | 2.1052 | 3.3191 | 5.0201 | 7.1157 | 8.8368 | 9.662 | 8.5041 | 6.5491 | 3.9549 | 1.8414 | 1.0565 | 59.099 | 95673 | 2 | 11
95674 | 3.8914 | 2.7626 | 2.5673 | 1.3482 | 0.27421 | 0.09267 | 0.000113 | 0.012032 | 0.13361 | 0.78192 | 2.7404 | 2.9424 | 17.547 | 95674 | 1.1463 | 2.1451 | 3.3983 | 5.1279 | 7.2917 | 9.0387 | 9.9039 | 8.6916 | 6.6403 | 3.9383 | 1.8462 | 1.0727 | 60.2409 | 95674 | 2 | 11
95677 | 4.026 | 2.7157 | 2.8212 | 1.5759 | 0.31997 | 0.10232 | 0.00022 | 0.01495 | 0.14527 | 0.85669 | 3.0638 | 3.0296 | 18.6718 | 95677 | 1.1372 | 2.1203 | 3.339 | 5.0264 | 7.2514 | 9.0408 | 10.0527 | 8.8538 | 6.671 | 3.9478 | 1.8599 | 1.0632 | 60.3635 | 95677 | 3 | 11
95678 | 3.831 | 2.5311 | 2.5238 | 1.4577 | 0.29202 | 0.086066 | 0.000179 | 0.013688 | 0.1227 | 0.77461 | 2.8212 | 2.8123 | 17.2663 | 95678 | 1.128 | 2.114 | 3.3361 | 5.0193 | 7.2362 | 9.006 | 9.9825 | 8.8048 | 6.6476 | 3.9458 | 1.8544 | 1.056 | 60.1307 | 95678 | 3 | 11
95679 | 6.7388 | 4.6017 | 3.7807 | 1.7535 | 0.36099 | 0.10356 | 0.00016 | 0.019766 | 0.17835 | 1.1841 | 3.9194 | 5.1113 | 27.7524 | 95679 | 1.1914 | 2.0297 | 2.9938 | 4.3806 | 5.842 | 7.0807 | 7.6712 | 6.7447 | 5.433 | 3.3817 | 1.6399 | 1.0853 | 49.474 | 95679 | 4 | 10
95681 | 4.4484 | 3.1729 | 3.1517 | 1.6532 | 0.33912 | 0.12331 | 0.000199 | 0.015701 | 0.1694 | 0.95159 | 3.3558 | 3.4456 | 20.827 | 95681 | 1.1691 | 2.1437 | 3.3932 | 5.1402 | 7.3094 | 9.1016 | 10.073 | 8.8254 | 6.7065 | 3.9418 | 1.8447 | 1.0821 | 60.7306 | 95681 | 2 | 11
95682 | 4.7704 | 3.4338 | 3.8586 | 2.0015 | 0.47226 | 0.1277 | 0.000559 | 0.013401 | 0.21792 | 1.0332 | 3.5889 | 3.7029 | 23.2212 | 95682 | 1.1978 | 2.1219 | 3.3398 | 5.0376 | 7.1503 | 8.9336 | 9.9548 | 8.7671 | 6.6619 | 3.9786 | 1.874 | 1.0982 | 60.1155 | 95682 | 3 | 11
95683 | 3.8824 | 2.5397 | 2.7943 | 1.5808 | 0.37167 | 0.083227 | 0.000242 | 0.00831 | 0.13399 | 0.72549 | 2.6324 | 2.8764 | 17.629 | 95683 | 1.1616 | 2.1287 | 3.3621 | 5.1268 | 7.2599 | 9.0237 | 9.9478 | 8.7694 | 6.7525 | 4.0559 | 1.8832 | 1.0788 | 60.5504 | 95683 | 2 | 11
95684 | 6.8575 | 5.3327 | 5.5894 | 2.9571 | 0.94082 | 0.34636 | 0.00588 | 0.045065 | 0.36117 | 1.7069 | 5.4407 | 5.5573 | 35.1409 | 95684 | 1.2122 | 1.985 | 3.0152 | 4.4564 | 6.1714 | 7.7179 | 8.6771 | 7.6434 | 5.7366 | 3.4672 | 1.7121 | 1.1018 | 52.8964 | 95684 | 5 | 10
95685 | 5.1705 | 3.9783 | 4.3884 | 2.2709 | 0.52326 | 0.14427 | 0.000955 | 0.01397 | 0.23324 | 1.2207 | 3.9841 | 4.0717 | 26.0004 | 95685 | 1.2033 | 2.1068 | 3.3033 | 4.9946 | 7.0397 | 8.8247 | 9.7788 | 8.6456 | 6.5349 | 3.9207 | 1.8626 | 1.1095 | 59.3246 | 95685 | 3 | 11
95687 | 4.3791 | 2.7368 | 2.2964 | 1.0268 | 0.20766 | 0.030398 | 8.4e-05 | 0.004215 | 0.093366 | 0.5796 | 2.3352 | 3.0499 | 16.7395 | 95687 | 1.2049 | 2.1213 | 3.3082 | 4.8717 | 6.5898 | 8.0149 | 8.5381 | 7.5311 | 6.0174 | 3.8319 | 1.8526 | 1.1232 | 55.0051 | 95687 | 2 | 11
95688 | 5.4501 | 3.5914 | 3.0674 | 1.3314 | 0.27587 | 0.048204 | 0.00011 | 0.008033 | 0.13222 | 0.82028 | 3.0498 | 3.9089 | 21.6837 | 95688 | 1.2104 | 2.099 | 3.2202 | 4.6974 | 6.2988 | 7.6407 | 8.1726 | 7.1522 | 5.7482 | 3.6716 | 1.8046 | 1.1254 | 52.8411 | 95688 | 2 | 11
95689 | 6.2341 | 4.9031 | 5.2734 | 2.7571 | 0.71704 | 0.2292 | 0.002057 | 0.025232 | 0.30587 | 1.5613 | 5.0279 | 4.9751 | 32.0114 | 95689 | 1.2224 | 2.0602 | 3.1702 | 4.7629 | 6.6338 | 8.3035 | 9.2826 | 8.2082 | 6.1619 | 3.7071 | 1.7957 | 1.1154 | 56.4241 | 95689 | 3 | 11
95690 | 3.0657 | 2.0093 | 1.8703 | 0.88567 | 0.18329 | 0.034949 | 0.000138 | 0.004048 | 0.08145 | 0.50071 | 1.7755 | 2.1681 | 12.5791 | 95690 | 1.1564 | 2.1141 | 3.3234 | 5.0263 | 6.9695 | 8.4199 | 9.0395 | 8.0065 | 6.3466 | 3.9556 | 1.8515 | 1.0776 | 57.2871 | 95690 | 2 | 11
95691 | 3.4536 | 2.347 | 2.1799 | 0.97539 | 0.19327 | 0.047084 | 7.8e-05 | 0.006657 | 0.10974 | 0.58211 | 2.2241 | 2.4139 | 14.5329 | 95691 | 1.1385 | 2.1019 | 3.3234 | 5.0009 | 7.0334 | 8.7004 | 9.3751 | 8.2482 | 6.4335 | 3.9326 | 1.8144 | 1.0512 | 58.1535 | 95691 | 2 | 11
95692 | 4.4189 | 3.1904 | 3.1194 | 1.613 | 0.34268 | 0.12411 | 0.000179 | 0.014734 | 0.17064 | 0.93006 | 3.2551 | 3.4373 | 20.6165 | 95692 | 1.1737 | 2.1534 | 3.4223 | 5.1765 | 7.3453 | 9.1251 | 10.0612 | 8.8166 | 6.7013 | 3.9475 | 1.8451 | 1.0864 | 60.8545 | 95692 | 2 | 11
95693 | 3.4384 | 2.2262 | 2.2967 | 1.3114 | 0.30057 | 0.058417 | 0.000165 | 0.005336 | 0.098635 | 0.58039 | 2.1496 | 2.5202 | 14.986 | 95693 | 1.1403 | 2.1233 | 3.3703 | 5.1256 | 7.2264 | 8.932 | 9.6837 | 8.5512 | 6.6399 | 4.0517 | 1.8666 | 1.0614 | 59.7724 | 95693 | 2 | 11
95694 | 5.2972 | 3.5491 | 3.003 | 1.2711 | 0.27842 | 0.053766 | 8.6e-05 | 0.008258 | 0.1359 | 0.81003 | 2.9453 | 3.8415 | 21.1938 | 95694 | 1.1945 | 2.0881 | 3.2199 | 4.7408 | 6.4365 | 7.86 | 8.4678 | 7.3806 | 5.9047 | 3.7165 | 1.7954 | 1.1064 | 53.9113 | 95694 | 2 | 11
95695 | 4.1626 | 2.8227 | 2.4146 | 0.99221 | 0.23396 | 0.051478 | 5.4e-05 | 0.006221 | 0.11649 | 0.64491 | 2.3348 | 3.0077 | 16.7877 | 95695 | 1.1708 | 2.1178 | 3.2896 | 4.941 | 6.8526 | 8.4175 | 9.0722 | 7.9131 | 6.2273 | 3.8508 | 1.8064 | 1.083 | 56.7422 | 95695 | 2 | 11
95698 | 4.358 | 3.0064 | 2.4992 | 1.07 | 0.25166 | 0.061723 | 5.2e-05 | 0.007907 | 0.12481 | 0.69653 | 2.4438 | 3.2064 | 17.7265 | 95698 | 1.1757 | 2.1327 | 3.2879 | 4.9256 | 6.8215 | 8.3776 | 9.0358 | 7.8767 | 6.1926 | 3.8137 | 1.7925 | 1.0795 | 56.5117 | 95698 | 2 | 11
95701 | 9.5656 | 6.9061 | 7.1078 | 3.8199 | 1.5467 | 0.48376 | 0.009625 | 0.081814 | 0.52922 | 2.3503 | 6.9396 | 7.4598 | 46.8003 | 95701 | 1.1903 | 1.974 | 2.9315 | 4.3201 | 5.9734 | 7.4603 | 8.3846 | 7.3696 | 5.5393 | 3.3478 | 1.64 | 1.0953 | 51.2262 | 95701 | 5 | 10
95703 | 6.5639 | 4.8338 | 5.1414 | 2.5408 | 0.7191 | 0.22873 | 0.000769 | 0.02414 | 0.33298 | 1.3571 | 4.8355 | 5.193 | 31.7712 | 95703 | 1.2498 | 2.1585 | 3.3077 | 4.9606 | 6.931 | 8.6707 | 9.7431 | 8.5388 | 6.5154 | 3.8984 | 1.8531 | 1.1551 | 58.9821 | 95703 | 4 | 11
95709 | 6.7196 | 5.1947 | 5.5601 | 2.847 | 0.83826 | 0.27623 | 0.002768 | 0.034826 | 0.37121 | 1.6385 | 5.3655 | 5.4143 | 34.2631 | 95709 | 1.2325 | 2.0614 | 3.1551 | 4.7041 | 6.5395 | 8.1987 | 9.1709 | 8.075 | 6.1075 | 3.6299 | 1.7735 | 1.1356 | 55.7838 | 95709 | 3 | 11
95713 | 7.562 | 5.6057 | 5.8145 | 2.8808 | 0.95018 | 0.30139 | 0.001547 | 0.033849 | 0.38406 | 1.5577 | 5.4038 | 5.9563 | 36.4518 | 95713 | 1.266 | 2.1277 | 3.2406 | 4.8105 | 6.7186 | 8.3446 | 9.4221 | 8.2688 | 6.2904 | 3.7889 | 1.8197 | 1.1569 | 57.2548 | 95713 | 4 | 11
95714 | 9.172 | 6.6046 | 6.7251 | 3.5464 | 1.3453 | 0.40058 | 0.00455 | 0.056873 | 0.46892 | 2.0196 | 6.3855 | 7.1187 | 43.8481 | 95714 | 1.2277 | 2.0391 | 3.0567 | 4.5152 | 6.27 | 7.8089 | 8.7959 | 7.7463 | 5.8396 | 3.5181 | 1.719 | 1.1181 | 53.6544 | 95714 | 5 | 10
95715 | 9.423 | 7.0255 | 7.4117 | 3.8923 | 1.6655 | 0.57796 | 0.020353 | 0.1171 | 0.58739 | 2.4983 | 7.4249 | 7.448 | 48.092 | 95715 | 1.1622 | 1.8895 | 2.7654 | 4.0689 | 5.5968 | 7.016 | 7.8853 | 6.9572 | 5.2069 | 3.1341 | 1.5764 | 1.0649 | 48.3235 | 95715 | 5 | 10
95717 | 8.7455 | 6.3578 | 6.502 | 3.3635 | 1.2382 | 0.37342 | 0.003513 | 0.049681 | 0.44564 | 1.8784 | 6.1176 | 6.8187 | 41.8939 | 95717 | 1.2424 | 2.0641 | 3.1106 | 4.5971 | 6.3936 | 7.9514 | 8.9679 | 7.8927 | 5.9649 | 3.5929 | 1.7517 | 1.1306 | 54.66 | 95717 | 4 | 11
95720 | 6.5661 | 5.2322 | 5.0129 | 2.5991 | 1.1335 | 0.57916 | 0.036814 | 0.12023 | 0.42872 | 1.6556 | 5.0238 | 5.5211 | 33.9092 | 95720 | 1.1323 | 1.7506 | 2.6021 | 3.8028 | 5.1546 | 6.482 | 7.3844 | 6.5252 | 4.8109 | 2.937 | 1.5317 | 1.0336 | 45.1473 | 95720 | 5 | 10
95721 | 5.8528 | 4.7591 | 4.3454 | 2.2449 | 1.0799 | 0.63865 | 0.063484 | 0.15624 | 0.42946 | 1.4883 | 4.4052 | 4.997 | 30.4604 | 95721 | 1.1048 | 1.6701 | 2.471 | 3.6148 | 4.8974 | 6.1454 | 7.0664 | 6.2482 | 4.5843 | 2.8066 | 1.4677 | 1.0058 | 43.0825 | 95721 | 6 | 9
95722 | 6.6205 | 4.8114 | 5.0885 | 2.5414 | 0.71308 | 0.2228 | 0.000645 | 0.023345 | 0.32433 | 1.3452 | 4.8148 | 5.2132 | 31.7192 | 95722 | 1.2468 | 2.1628 | 3.3082 | 4.9766 | 6.9464 | 8.7017 | 9.7694 | 8.573 | 6.5316 | 3.9038 | 1.8579 | 1.1543 | 59.1324 | 95722 | 3 | 11
95724 | 7.573 | 5.8859 | 5.8171 | 2.9262 | 1.3737 | 0.61782 | 0.045536 | 0.15215 | 0.52758 | 1.9371 | 5.9626 | 6.2716 | 39.0903 | 95724 | 1.1156 | 1.7469 | 2.5753 | 3.7594 | 5.1721 | 6.4496 | 7.3522 | 6.4821 | 4.8032 | 2.8977 | 1.4844 | 1.0142 | 44.8528 | 95724 | 6 | 9
95726 | 7.5357 | 5.7935 | 6.0646 | 3.1916 | 1.145 | 0.41297 | 0.007756 | 0.06161 | 0.42033 | 1.8785 | 5.9425 | 6.1024 | 38.5564 | 95726 | 1.2179 | 1.9752 | 2.9778 | 4.3843 | 6.0297 | 7.5458 | 8.479 | 7.4696 | 5.5879 | 3.3764 | 1.6917 | 1.1048 | 51.8401 | 95726 | 5 | 10
95728 | 7.5558 | 5.8042 | 5.6417 | 2.8348 | 1.3833 | 0.63526 | 0.0558 | 0.16181 | 0.52757 | 1.8526 | 5.8003 | 6.2703 | 38.5235 | 95728 | 1.0904 | 1.717 | 2.542 | 3.7123 | 5.0946 | 6.3746 | 7.2973 | 6.4153 | 4.744 | 2.8535 | 1.4594 | 0.99024 | 44.2907 | 95728 | 6 | 9
95735 | 6.0318 | 4.8803 | 4.5024 | 2.3248 | 1.0916 | 0.62601 | 0.056093 | 0.14745 | 0.42914 | 1.5283 | 4.5525 | 5.1339 | 31.3042 | 95735 | 1.1101 | 1.6852 | 2.4952 | 3.6506 | 4.9447 | 6.207 | 7.1243 | 6.299 | 4.6262 | 2.8299 | 1.4803 | 1.0119 | 43.4644 | 95735 | 6 | 9
95742 | 3.8461 | 2.3627 | 2.4543 | 1.4863 | 0.35199 | 0.073463 | 0.000168 | 0.0089 | 0.10626 | 0.64489 | 2.5112 | 2.7347 | 16.581 | 95742 | 1.1526 | 2.1218 | 3.3426 | 5.0916 | 7.2056 | 8.9941 | 9.8722 | 8.7332 | 6.704 | 4.0128 | 1.8691 | 1.0753 | 60.175 | 95742 | 2 | 11
95746 | 4.2342 | 2.8673 | 3.0895 | 1.6834 | 0.36904 | 0.10777 | 0.000258 | 0.014372 | 0.16753 | 0.8837 | 3.1802 | 3.1911 | 19.7883 | 95746 | 1.1511 | 2.1289 | 3.3364 | 5.0213 | 7.209 | 9.0218 | 10.0314 | 8.8547 | 6.6843 | 3.9629 | 1.8727 | 1.074 | 60.3486 | 95746 | 3 | 11
95747 | 3.8176 | 2.5141 | 2.3507 | 1.3691 | 0.27162 | 0.072058 | 0.000133 | 0.012271 | 0.11056 | 0.71493 | 2.681 | 2.726 | 16.6401 | 95747 | 1.1336 | 2.1093 | 3.3367 | 5.0369 | 7.1949 | 8.9547 | 9.8726 | 8.7002 | 6.6361 | 3.9468 | 1.8471 | 1.0625 | 59.8313 | 95747 | 2 | 11
95757 | 3.1967 | 2.1108 | 2.0357 | 1.0177 | 0.21699 | 0.042334 | 0.000129 | 0.004496 | 0.09045 | 0.52097 | 1.9275 | 2.276 | 13.4398 | 95757 | 1.1372 | 2.0993 | 3.328 | 5.0477 | 7.0973 | 8.6865 | 9.3315 | 8.2451 | 6.4406 | 4.0064 | 1.8257 | 1.0561 | 58.3014 | 95757 | 2 | 11
95758 | 3.302 | 2.1524 | 2.063 | 1.0425 | 0.22031 | 0.043443 | 0.000109 | 0.005073 | 0.092001 | 0.52221 | 2.0145 | 2.3005 | 13.7581 | 95758 | 1.1343 | 2.093 | 3.3198 | 5.0122 | 7.116 | 8.7456 | 9.4117 | 8.3166 | 6.4566 | 4.0017 | 1.8272 | 1.0465 | 58.4812 | 95758 | 2 | 11
95762 | 4.5795 | 3.1706 | 3.5684 | 1.8723 | 0.4406 | 0.11989 | 0.000372 | 0.013452 | 0.20318 | 0.95582 | 3.4104 | 3.49 | 21.8245 | 95762 | 1.1765 | 2.1363 | 3.3377 | 5.0527 | 7.1651 | 8.9926 | 10.0163 | 8.8223 | 6.7179 | 3.99 | 1.8821 | 1.0911 | 60.3806 | 95762 | 3 | 11
95765 | 3.9956 | 2.7023 | 2.7342 | 1.5331 | 0.30126 | 0.098928 | 0.000198 | 0.014833 | 0.13787 | 0.84426 | 3.0263 | 2.9909 | 18.3798 | 95765 | 1.1379 | 2.1168 | 3.3419 | 5.0429 | 7.256 | 9.0421 | 10.0378 | 8.825 | 6.676 | 3.946 | 1.8543 | 1.0645 | 60.3413 | 95765 | 3 | 11
95776 | 3.665 | 2.4868 | 2.2369 | 0.9516 | 0.21079 | 0.050961 | 6.2e-05 | 0.006429 | 0.11091 | 0.59919 | 2.2166 | 2.6032 | 15.1384 | 95776 | 1.1583 | 2.1116 | 3.3228 | 5.0035 | 6.9952 | 8.6353 | 9.3088 | 8.1436 | 6.3654 | 3.8982 | 1.8041 | 1.0703 | 57.8171 | 95776 | 2 | 11
95811 | 3.4505 | 2.3013 | 2.1304 | 1.0491 | 0.21154 | 0.045505 | 8.5e-05 | 0.006955 | 0.10483 | 0.55306 | 2.2069 | 2.3497 | 14.4099 | 95811 | 1.1253 | 2.1078 | 3.3127 | 4.9961 | 7.0737 | 8.7677 | 9.4726 | 8.3344 | 6.4892 | 3.9618 | 1.8424 | 1.0397 | 58.5235 | 95811 | 2 | 11
95814 | 3.4346 | 2.2966 | 2.132 | 1.0344 | 0.20751 | 0.044995 | 8.5e-05 | 0.00681 | 0.10545 | 0.55178 | 2.1994 | 2.3402 | 14.3538 | 95814 | 1.1247 | 2.1067 | 3.3139 | 4.9934 | 7.0681 | 8.7613 | 9.4518 | 8.3168 | 6.4847 | 3.96 | 1.8408 | 1.0386 | 58.4608 | 95814 | 2 | 11
95815 | 3.5214 | 2.3143 | 2.1133 | 1.1239 | 0.23244 | 0.047319 | 9e-05 | 0.007606 | 0.1011 | 0.55218 | 2.2328 | 2.3796 | 14.626 | 95815 | 1.1248 | 2.1145 | 3.3046 | 5.0055 | 7.104 | 8.8049 | 9.5746 | 8.4209 | 6.5179 | 3.9755 | 1.8558 | 1.0415 | 58.8445 | 95815 | 2 | 11
95816 | 3.4578 | 2.289 | 2.111 | 1.0726 | 0.22033 | 0.045312 | 8.8e-05 | 0.006918 | 0.10245 | 0.54178 | 2.1848 | 2.3402 | 14.3723 | 95816 | 1.1239 | 2.1121 | 3.3064 | 4.9989 | 7.0875 | 8.7782 | 9.5037 | 8.3606 | 6.4956 | 3.9733 | 1.8505 | 1.0384 | 58.629 | 95816 | 2 | 11
95817 | 3.435 | 2.2649 | 2.0986 | 1.072 | 0.22201 | 0.044953 | 9.1e-05 | 0.006619 | 0.10025 | 0.53627 | 2.1528 | 2.332 | 14.2655 | 95817 | 1.1254 | 2.1102 | 3.3065 | 5.0016 | 7.0949 | 8.7739 | 9.496 | 8.3598 | 6.49 | 3.9806 | 1.8487 | 1.0395 | 58.627 | 95817 | 2 | 11
95818 | 3.4079 | 2.273 | 2.12 | 1.024 | 0.20631 | 0.044352 | 8.7e-05 | 0.006487 | 0.10366 | 0.54656 | 2.1669 | 2.3288 | 14.228 | 95818 | 1.1263 | 2.1049 | 3.3127 | 4.9953 | 7.0699 | 8.7466 | 9.4308 | 8.3069 | 6.4746 | 3.9663 | 1.8384 | 1.0395 | 58.4121 | 95818 | 2 | 11
95819 | 3.4752 | 2.2811 | 2.0937 | 1.1052 | 0.23135 | 0.045622 | 9e-05 | 0.006983 | 0.099827 | 0.53344 | 2.171 | 2.3406 | 14.3842 | 95819 | 1.1233 | 2.1162 | 3.3009 | 5.0035 | 7.1048 | 8.7944 | 9.5478 | 8.3973 | 6.5051 | 3.9845 | 1.8582 | 1.0383 | 58.7743 | 95819 | 2 | 11
95820 | 3.4281 | 2.25 | 2.0887 | 1.083 | 0.22645 | 0.044976 | 9.4e-05 | 0.006486 | 0.098345 | 0.53179 | 2.1337 | 2.3296 | 14.2212 | 95820 | 1.1261 | 2.1096 | 3.3065 | 5.0044 | 7.1045 | 8.7794 | 9.5055 | 8.3702 | 6.491 | 3.9868 | 1.8491 | 1.0402 | 58.6733 | 95820 | 2 | 11
95821 | 3.6162 | 2.3226 | 2.1415 | 1.2278 | 0.2613 | 0.052945 | 0.000103 | 0.008555 | 0.097707 | 0.57245 | 2.3107 | 2.4581 | 15.07 | 95821 | 1.1288 | 2.1156 | 3.309 | 5.0216 | 7.1411 | 8.8641 | 9.687 | 8.534 | 6.5689 | 3.9836 | 1.863 | 1.0492 | 59.2659 | 95821 | 2 | 11
95822 | 3.3684 | 2.2342 | 2.0989 | 1.0118 | 0.2058 | 0.043516 | 9.3e-05 | 0.005989 | 0.10023 | 0.53885 | 2.1144 | 2.3147 | 14.0368 | 95822 | 1.1295 | 2.1015 | 3.3107 | 4.9995 | 7.0737 | 8.7202 | 9.3961 | 8.292 | 6.4566 | 3.977 | 1.8336 | 1.0418 | 58.3323 | 95822 | 2 | 11
95823 | 3.3571 | 2.1956 | 2.0743 | 1.0596 | 0.22266 | 0.044086 | 0.000103 | 0.005696 | 0.094852 | 0.52644 | 2.0675 | 2.3127 | 13.9605 | 95823 | 1.1307 | 2.0998 | 3.3142 | 5.0077 | 7.1112 | 8.7617 | 9.4529 | 8.3397 | 6.4714 | 3.9946 | 1.8364 | 1.0436 | 58.5638 | 95823 | 2 | 11
95824 | 3.4081 | 2.2328 | 2.0839 | 1.0792 | 0.22636 | 0.044789 | 9.7e-05 | 0.006251 | 0.097092 | 0.52982 | 2.1132 | 2.3253 | 14.147 | 95824 | 1.1275 | 2.1067 | 3.3089 | 5.006 | 7.1081 | 8.7762 | 9.4931 | 8.3639 | 6.4863 | 3.9898 | 1.8456 | 1.0413 | 58.6536 | 95824 | 2 | 11
95825 | 3.5369 | 2.295 | 2.0976 | 1.1618 | 0.24698 | 0.047865 | 9.4e-05 | 0.007554 | 0.097948 | 0.53957 | 2.2107 | 2.3766 | 14.6187 | 95825 | 1.1244 | 2.1196 | 3.2992 | 5.0119 | 7.1234 | 8.8254 | 9.6185 | 8.4613 | 6.5323 | 3.9898 | 1.8657 | 1.0414 | 59.0129 | 95825 | 2 | 11
95826 | 3.5137 | 2.2476 | 2.1058 | 1.1798 | 0.25807 | 0.049075 | 0.000102 | 0.006938 | 0.094423 | 0.53505 | 2.1744 | 2.388 | 14.553 | 95826 | 1.1298 | 2.1159 | 3.3107 | 5.0263 | 7.1371 | 8.8422 | 9.6119 | 8.4694 | 6.5445 | 3.9991 | 1.8609 | 1.0466 | 59.0944 | 95826 | 2 | 11
95827 | 3.5995 | 2.2359 | 2.1478 | 1.2692 | 0.28878 | 0.054437 | 0.000112 | 0.007289 | 0.090707 | 0.54899 | 2.233 | 2.4695 | 14.9452 | 95827 | 1.1382 | 2.1171 | 3.3236 | 5.0535 | 7.1604 | 8.8979 | 9.6862 | 8.5561 | 6.6017 | 4.0053 | 1.8645 | 1.058 | 59.4626 | 95827 | 2 | 11
95828 | 3.4106 | 2.2038 | 2.088 | 1.127 | 0.24318 | 0.046599 | 0.000107 | 0.006029 | 0.093394 | 0.52814 | 2.0963 | 2.3468 | 14.19 | 95828 | 1.1302 | 2.1057 | 3.3188 | 5.0209 | 7.1364 | 8.8168 | 9.5388 | 8.4068 | 6.5113 | 4.0019 | 1.8464 | 1.0452 | 58.8791 | 95828 | 2 | 11
95829 | 3.4843 | 2.2004 | 2.1395 | 1.2191 | 0.27397 | 0.051811 | 0.000118 | 0.00625 | 0.091138 | 0.54227 | 2.1472 | 2.4271 | 14.5831 | 95829 | 1.1346 | 2.1135 | 3.3337 | 5.0563 | 7.1616 | 8.8745 | 9.6218 | 8.4891 | 6.5734 | 4.0135 | 1.8549 | 1.0527 | 59.2795 | 95829 | 2 | 11
95830 | 3.5648 | 2.1994 | 2.1899 | 1.311 | 0.30464 | 0.057065 | 0.000128 | 0.006547 | 0.088891 | 0.55669 | 2.2037 | 2.5083 | 14.991 | 95830 | 1.1394 | 2.1209 | 3.3472 | 5.0899 | 7.1853 | 8.9311 | 9.7052 | 8.5732 | 6.6352 | 4.0236 | 1.8633 | 1.0608 | 59.6752 | 95830 | 2 | 11
95831 | 3.3337 | 2.2203 | 2.0962 | 0.96767 | 0.1939 | 0.042357 | 9.2e-05 | 0.005665 | 0.1005 | 0.54004 | 2.0935 | 2.3023 | 13.8962 | 95831 | 1.132 | 2.0985 | 3.308 | 4.9981 | 7.054 | 8.6715 | 9.3265 | 8.2464 | 6.4308 | 3.9754 | 1.8263 | 1.043 | 58.1105 | 95831 | 2 | 11
95832 | 3.3111 | 2.1758 | 2.0655 | 0.99501 | 0.20563 | 0.042246 | 0.0001 | 0.005252 | 0.09491 | 0.52656 | 2.0347 | 2.2933 | 13.7499 | 95832 | 1.1343 | 2.0972 | 3.3063 | 5.0064 | 7.0803 | 8.6806 | 9.3485 | 8.2736 | 6.4302 | 3.9944 | 1.8276 | 1.0452 | 58.2246 | 95832 | 2 | 11
95833 | 3.4671 | 2.3284 | 2.157 | 1.0393 | 0.20604 | 0.046873 | 8.4e-05 | 0.007212 | 0.10721 | 0.57242 | 2.249 | 2.3842 | 14.5649 | 95833 | 1.1294 | 2.1039 | 3.3198 | 4.9983 | 7.0633 | 8.7617 | 9.4644 | 8.3262 | 6.4839 | 3.9478 | 1.8319 | 1.0443 | 58.4748 | 95833 | 2 | 11
95834 | 3.5049 | 2.3543 | 2.1709 | 1.0573 | 0.20975 | 0.048684 | 8.4e-05 | 0.007588 | 0.10764 | 0.58655 | 2.2852 | 2.4239 | 14.7568 | 95834 | 1.1336 | 2.1039 | 3.3214 | 5.0053 | 7.0659 | 8.7659 | 9.4946 | 8.3501 | 6.4847 | 3.9422 | 1.8275 | 1.0495 | 58.5445 | 95834 | 2 | 11
95835 | 3.5431 | 2.3815 | 2.1851 | 1.0745 | 0.21361 | 0.050549 | 8.3e-05 | 0.007942 | 0.10818 | 0.60044 | 2.3197 | 2.4647 | 14.9494 | 95835 | 1.1382 | 2.1044 | 3.3227 | 5.013 | 7.0679 | 8.7684 | 9.5251 | 8.3731 | 6.4832 | 3.9364 | 1.8227 | 1.055 | 58.6101 | 95835 | 2 | 11
95836 | 3.6191 | 2.4296 | 2.2062 | 1.1156 | 0.2237 | 0.054022 | 8.3e-05 | 0.008634 | 0.10848 | 0.62348 | 2.3807 | 2.5386 | 15.3081 | 95836 | 1.1462 | 2.1067 | 3.3232 | 5.0279 | 7.0766 | 8.7786 | 9.5944 | 8.4269 | 6.4847 | 3.9292 | 1.817 | 1.0647 | 58.7762 | 95836 | 2 | 11
95837 | 3.5536 | 2.4229 | 2.2177 | 1.0223 | 0.20521 | 0.051613 | 7.4e-05 | 0.007506 | 0.11234 | 0.61095 | 2.3078 | 2.5081 | 15.0201 | 95837 | 1.1487 | 2.1074 | 3.3246 | 5.0191 | 7.0387 | 8.7208 | 9.4734 | 8.3105 | 6.4316 | 3.9165 | 1.806 | 1.063 | 58.3602 | 95837 | 2 | 11
95838 | 3.5882 | 2.3508 | 2.1354 | 1.1658 | 0.23877 | 0.050246 | 9.3e-05 | 0.008477 | 0.10087 | 0.57974 | 2.3135 | 2.4442 | 14.9761 | 95838 | 1.1289 | 2.1099 | 3.3113 | 5.0126 | 7.1131 | 8.8256 | 9.6253 | 8.4697 | 6.5385 | 3.9672 | 1.8505 | 1.0486 | 59.0012 | 95838 | 2 | 11
95841 | 3.694 | 2.3542 | 2.2272 | 1.312 | 0.27949 | 0.061619 | 0.000123 | 0.009863 | 0.1002 | 0.62169 | 2.4429 | 2.564 | 15.6673 | 95841 | 1.1326 | 2.1125 | 3.3215 | 5.0297 | 7.1707 | 8.917 | 9.7801 | 8.6318 | 6.6091 | 3.9755 | 1.8599 | 1.0564 | 59.5968 | 95841 | 2 | 11
95842 | 3.7202 | 2.3866 | 2.2553 | 1.3298 | 0.2779 | 0.064125 | 0.000128 | 0.010605 | 0.10264 | 0.64658 | 2.5072 | 2.6001 | 15.9012 | 95842 | 1.1316 | 2.1099 | 3.3245 | 5.026 | 7.177 | 8.9268 | 9.81 | 8.6575 | 6.6151 | 3.9674 | 1.8568 | 1.057 | 59.6594 | 95842 | 2 | 11
95843 | 3.7478 | 2.4189 | 2.2658 | 1.3396 | 0.27396 | 0.065097 | 0.000129 | 0.011249 | 0.10391 | 0.66624 | 2.5612 | 2.6279 | 16.0816 | 95843 | 1.1311 | 2.1059 | 3.3271 | 5.023 | 7.1778 | 8.9302 | 9.8282 | 8.6718 | 6.6197 | 3.9593 | 1.8528 | 1.0583 | 59.6852 | 95843 | 2 | 11
95864 | 3.5736 | 2.2797 | 2.1168 | 1.2057 | 0.26342 | 0.050593 | 0.0001 | 0.007621 | 0.095568 | 0.54369 | 2.2303 | 2.4134 | 14.7805 | 95864 | 1.1294 | 2.1196 | 3.3054 | 5.0249 | 7.1364 | 8.8534 | 9.6518 | 8.5039 | 6.559 | 3.9941 | 1.867 | 1.0474 | 59.1923 | 95864 | 2 | 11
95901 | 4.7823 | 3.4516 | 3.3391 | 1.692 | 0.40661 | 0.15063 | 0.000212 | 0.015639 | 0.19146 | 0.9857 | 3.3608 | 3.7352 | 22.1112 | 95901 | 1.1739 | 2.164 | 3.4543 | 5.1866 | 7.3292 | 9.0951 | 9.9933 | 8.7709 | 6.6563 | 3.9265 | 1.8362 | 1.0891 | 60.6754 | 95901 | 2 | 11
95903 | 4.9632 | 3.5803 | 3.583 | 1.8377 | 0.40922 | 0.14933 | 0.00024 | 0.017167 | 0.20018 | 1.0566 | 3.7037 | 3.9007 | 23.4012 | 95903 | 1.1886 | 2.1517 | 3.4274 | 5.1744 | 7.3389 | 9.128 | 10.0983 | 8.8573 | 6.7091 | 3.9427 | 1.8426 | 1.0917 | 60.9507 | 95903 | 2 | 11
95910 | 9.6625 | 6.8218 | 6.7574 | 3.6908 | 1.5701 | 0.51702 | 0.013045 | 0.091755 | 0.51934 | 2.3123 | 6.771 | 7.7065 | 46.4335 | 95910 | 1.1609 | 1.9068 | 2.8617 | 4.2248 | 5.8417 | 7.289 | 8.2427 | 7.2318 | 5.4083 | 3.2248 | 1.5779 | 1.0441 | 50.0145 | 95910 | 5 | 10
95912 | 4.3989 | 3.0692 | 2.5002 | 1.1158 | 0.26962 | 0.079155 | 6e-05 | 0.010798 | 0.1306 | 0.73565 | 2.4895 | 3.2938 | 18.0933 | 95912 | 1.1773 | 2.1197 | 3.296 | 4.9094 | 6.7634 | 8.3134 | 9.0036 | 7.8459 | 6.1796 | 3.758 | 1.7727 | 1.0785 | 56.2177 | 95912 | 2 | 11
95914 | 7.5189 | 5.0722 | 4.8513 | 2.6198 | 0.77507 | 0.25592 | 0.00056 | 0.026759 | 0.28108 | 1.4905 | 4.9316 | 5.7471 | 33.5708 | 95914 | 1.1705 | 2.1176 | 3.3217 | 4.9587 | 6.9833 | 8.7111 | 9.7165 | 8.4737 | 6.3833 | 3.7812 | 1.7702 | 1.0856 | 58.4733 | 95914 | 3 | 11
95915 | 8.8889 | 6.5179 | 6.1185 | 3.0495 | 1.257 | 0.59247 | 0.018154 | 0.098406 | 0.52833 | 1.9934 | 6.1645 | 7.221 | 42.4482 | 95915 | 1.0293 | 1.7609 | 2.6669 | 3.9723 | 5.5145 | 6.913 | 7.8661 | 6.9224 | 5.0922 | 2.9735 | 1.4021 | 0.92359 | 47.0367 | 95915 | 5 | 10
95916 | 9.6989 | 6.6347 | 6.1612 | 3.402 | 1.1733 | 0.43097 | 0.003629 | 0.050248 | 0.44184 | 2.0693 | 6.2374 | 7.5472 | 43.8507 | 95916 | 1.115 | 1.9532 | 3.0302 | 4.5486 | 6.3786 | 7.949 | 8.9612 | 7.8413 | 5.8529 | 3.4314 | 1.6098 | 1.0014 | 53.6726 | 95916 | 2 | 11
95917 | 4.3356 | 3.0489 | 2.8711 | 1.3275 | 0.36992 | 0.15791 | 0.000163 | 0.016856 | 0.17576 | 0.84662 | 2.8 | 3.2748 | 19.225 | 95917 | 1.1703 | 2.1271 | 3.3688 | 5.1214 | 7.1692 | 8.8561 | 9.6743 | 8.4672 | 6.4968 | 3.8686 | 1.7937 | 1.0702 | 59.1836 | 95917 | 2 | 11
95918 | 6.8276 | 4.6975 | 4.5497 | 2.4347 | 0.67058 | 0.22016 | 0.000416 | 0.02344 | 0.25907 | 1.3721 | 4.6537 | 5.2649 | 30.9738 | 95918 | 1.1801 | 2.1364 | 3.3594 | 5.0306 | 7.119 | 8.8538 | 9.8133 | 8.6389 | 6.5186 | 3.8597 | 1.8167 | 1.0881 | 59.4145 | 95918 | 3 | 11
95919 | 9.1394 | 5.9642 | 5.5458 | 3.1608 | 1.0363 | 0.30068 | 0.00069 | 0.030753 | 0.32279 | 1.7258 | 5.624 | 6.8443 | 39.6955 | 95919 | 1.1806 | 2.0743 | 3.2083 | 4.7973 | 6.7046 | 8.383 | 9.3797 | 8.2161 | 6.1837 | 3.6809 | 1.7418 | 1.0742 | 56.6245 | 95919 | 3 | 11
95920 | 3.9824 | 2.757 | 2.5217 | 1.1209 | 0.33791 | 0.14946 | 0.000159 | 0.017906 | 0.15581 | 0.75547 | 2.5019 | 2.9665 | 17.2671 | 95920 | 1.1664 | 2.0958 | 3.3255 | 5.039 | 7.0228 | 8.6419 | 9.4247 | 8.2418 | 6.3922 | 3.8158 | 1.7604 | 1.0465 | 57.9727 | 95920 | 2 | 11
95922 | 9.9887 | 6.8177 | 6.5516 | 3.6656 | 1.4461 | 0.44772 | 0.006612 | 0.065944 | 0.45985 | 2.155 | 6.5317 | 7.8434 | 45.9799 | 95922 | 1.1667 | 1.9569 | 2.9626 | 4.3914 | 6.1033 | 7.6193 | 8.6155 | 7.5563 | 5.652 | 3.3581 | 1.6244 | 1.0494 | 52.056 | 95922 | 3 | 11
95923 | 6.5886 | 5.1467 | 4.7516 | 2.1841 | 1.0429 | 0.57462 | 0.038754 | 0.12664 | 0.50639 | 1.5557 | 4.7095 | 5.3456 | 32.5712 | 95923 | 1.0002 | 1.7354 | 2.7058 | 4.0425 | 5.6266 | 7.069 | 8.1417 | 7.1419 | 5.1554 | 2.9951 | 1.3866 | 0.89587 | 47.896 | 95923 | 5 | 10
95925 | 10.0722 | 6.5985 | 6.1147 | 3.5135 | 1.2284 | 0.34822 | 0.001353 | 0.037736 | 0.37544 | 1.9149 | 6.131 | 7.6093 | 43.9453 | 95925 | 1.1782 | 2.031 | 3.1197 | 4.6507 | 6.4839 | 8.112 | 9.1311 | 8.0014 | 6.0011 | 3.5654 | 1.7018 | 1.0617 | 55.038 | 95925 | 5 | 10
95926 | 4.9916 | 3.4217 | 3.3723 | 1.5041 | 0.50219 | 0.2443 | 0.000653 | 0.027308 | 0.23744 | 1.0148 | 3.2906 | 3.7419 | 22.349 | 95926 | 1.1325 | 2.0694 | 3.2774 | 4.9924 | 7.0263 | 8.7019 | 9.6569 | 8.3975 | 6.4277 | 3.7383 | 1.7156 | 1.0283 | 58.1641 | 95926 | 2 | 11
95928 | 5.3666 | 3.7119 | 3.6141 | 1.6615 | 0.53825 | 0.25009 | 0.00085 | 0.027963 | 0.25317 | 1.1008 | 3.5564 | 4.0412 | 24.1228 | 95928 | 1.1337 | 2.0659 | 3.2683 | 4.9642 | 6.9755 | 8.6364 | 9.5806 | 8.3361 | 6.3623 | 3.7188 | 1.7096 | 1.0296 | 57.7811 | 95928 | 2 | 11
95932 | 3.8986 | 2.7239 | 2.2818 | 1.0267 | 0.28239 | 0.10577 | 8.8e-05 | 0.013747 | 0.13072 | 0.6916 | 2.2944 | 2.9257 | 16.3753 | 95932 | 1.1657 | 2.1087 | 3.3004 | 4.986 | 6.9048 | 8.4622 | 9.2 | 8.0263 | 6.2736 | 3.7656 | 1.7683 | 1.0686 | 57.0301 | 95932 | 2 | 11
95934 | 5.9313 | 4.6922 | 4.1628 | 2.0152 | 0.96603 | 0.5073 | 0.041502 | 0.11902 | 0.45362 | 1.5012 | 4.1771 | 4.8552 | 29.4225 | 95934 | 1.027 | 1.812 | 2.8363 | 4.2181 | 5.8291 | 7.3258 | 8.3898 | 7.3972 | 5.3443 | 3.1139 | 1.4546 | 0.94274 | 49.6909 | 95934 | 5 | 10
95935 | 9.3056 | 6.1576 | 5.7629 | 3.2467 | 1.0736 | 0.29796 | 0.000835 | 0.031853 | 0.33889 | 1.731 | 5.7759 | 6.9699 | 40.6927 | 95935 | 1.1939 | 2.0779 | 3.1904 | 4.7774 | 6.6747 | 8.3483 | 9.3592 | 8.208 | 6.1823 | 3.6854 | 1.7557 | 1.0834 | 56.5366 | 95935 | 3 | 11
95936 | 9.0631 | 6.5701 | 6.4523 | 3.4024 | 1.5155 | 0.55073 | 0.019399 | 0.10691 | 0.52422 | 2.1911 | 6.5522 | 7.3974 | 44.3452 | 95936 | 1.1252 | 1.8504 | 2.7717 | 4.0838 | 5.6548 | 7.0677 | 8.0021 | 7.0181 | 5.205 | 3.1026 | 1.5306 | 1.0084 | 48.4204 | 95936 | 5 | 10
95937 | 5.152 | 3.557 | 2.8828 | 1.2753 | 0.28833 | 0.074223 | 7.3e-05 | 0.011531 | 0.14199 | 0.84052 | 2.8917 | 3.8472 | 20.9627 | 95937 | 1.193 | 2.0989 | 3.2097 | 4.7549 | 6.5159 | 7.9582 | 8.6053 | 7.5076 | 5.961 | 3.6817 | 1.7562 | 1.0807 | 54.3233 | 95937 | 2 | 11
95938 | 4.5322 | 3.1122 | 3.0355 | 1.3456 | 0.41454 | 0.19582 | 0.000326 | 0.022359 | 0.19852 | 0.90171 | 2.9721 | 3.3722 | 20.1031 | 95938 | 1.152 | 2.0944 | 3.3232 | 5.0397 | 7.0839 | 8.7363 | 9.6314 | 8.3654 | 6.4096 | 3.7922 | 1.7541 | 1.0463 | 58.4287 | 95938 | 2 | 11
95939 | 6.7742 | 4.7514 | 3.9789 | 1.9122 | 0.54762 | 0.22525 | 0.001229 | 0.044217 | 0.23331 | 1.4425 | 4.3678 | 5.5123 | 29.7909 | 95939 | 1.0989 | 1.8482 | 2.7701 | 4.0714 | 5.511 | 6.7518 | 7.5012 | 6.5775 | 5.1275 | 3.0848 | 1.4789 | 0.98203 | 46.8035 | 95939 | 3 | 11
95941 | 10.4179 | 6.8432 | 6.3312 | 3.6685 | 1.3382 | 0.42911 | 0.002823 | 0.048994 | 0.42022 | 2.1331 | 6.4031 | 8.1039 | 46.1402 | 95941 | 1.1392 | 1.951 | 3.0181 | 4.4782 | 6.2574 | 7.8184 | 8.807 | 7.7328 | 5.7602 | 3.408 | 1.6152 | 1.0257 | 53.0113 | 95941 | 5 | 10
95942 | 8.7447 | 6.5048 | 6.0466 | 2.9798 | 1.2059 | 0.6047 | 0.021587 | 0.097419 | 0.54675 | 1.999 | 6.1496 | 7.0841 | 41.9849 | 95942 | 1.0094 | 1.7427 | 2.6681 | 3.9848 | 5.5486 | 6.9623 | 7.9449 | 6.9619 | 5.1193 | 2.9714 | 1.3783 | 0.90441 | 47.1963 | 95942 | 4 | 10
95943 | 3.8865 | 2.6569 | 2.4371 | 1.0627 | 0.36149 | 0.16954 | 0.000287 | 0.022105 | 0.16045 | 0.74407 | 2.4642 | 2.8978 | 16.863 | 95943 | 1.1628 | 2.0837 | 3.2993 | 4.989 | 6.9927 | 8.5852 | 9.4359 | 8.199 | 6.3287 | 3.7624 | 1.7405 | 1.0394 | 57.6187 | 95943 | 2 | 11
95944 | 9.1487 | 6.6503 | 6.6343 | 3.5118 | 1.56 | 0.54695 | 0.019767 | 0.10924 | 0.5409 | 2.274 | 6.7136 | 7.4177 | 45.1272 | 95944 | 1.1426 | 1.8696 | 2.8029 | 4.1185 | 5.6954 | 7.1151 | 8.0513 | 7.0574 | 5.2576 | 3.1399 | 1.5498 | 1.0263 | 48.8265 | 95944 | 5 | 10
95945 | 9.0288 | 6.4381 | 6.4775 | 3.3987 | 1.2348 | 0.35898 | 0.003415 | 0.04814 | 0.43511 | 1.8602 | 6.1324 | 6.938 | 42.354 | 95945 | 1.2363 | 2.0661 | 3.1063 | 4.6169 | 6.4158 | 7.9911 | 9.0074 | 7.9283 | 5.9916 | 3.6036 | 1.7428 | 1.126 | 54.8323 | 95945 | 4 | 10
95946 | 6.9809 | 4.8779 | 4.8478 | 2.5528 | 0.69432 | 0.2188 | 0.000477 | 0.024576 | 0.27859 | 1.3959 | 4.889 | 5.4065 | 32.1676 | 95946 | 1.2092 | 2.1311 | 3.3139 | 5.0053 | 7.0412 | 8.8021 | 9.8251 | 8.6353 | 6.5323 | 3.8762 | 1.8259 | 1.1027 | 59.3001 | 95946 | 4 | 10
95947 | 5.4674 | 4.238 | 3.8511 | 1.7958 | 0.98418 | 0.55447 | 0.064418 | 0.14329 | 0.45982 | 1.3073 | 3.8788 | 4.4734 | 27.218 | 95947 | 1.0065 | 1.7331 | 2.6989 | 4.016 | 5.5703 | 7.0143 | 8.0918 | 7.0973 | 5.1139 | 2.9674 | 1.3997 | 0.91327 | 47.6224 | 95947 | 5 | 10
95948 | 4.2952 | 3.0463 | 2.8108 | 1.3245 | 0.35955 | 0.14502 | 0.00013 | 0.015037 | 0.16821 | 0.82523 | 2.7302 | 3.2642 | 18.9843 | 95948 | 1.1758 | 2.1391 | 3.3773 | 5.1202 | 7.1702 | 8.8638 | 9.6676 | 8.4569 | 6.4959 | 3.8691 | 1.804 | 1.0694 | 59.2096 | 95948 | 2 | 11
95949 | 7.057 | 5.0329 | 5.1286 | 2.6245 | 0.75238 | 0.23055 | 0.000592 | 0.025232 | 0.31176 | 1.392 | 4.9639 | 5.4795 | 32.9989 | 95949 | 1.2404 | 2.1448 | 3.2904 | 4.9732 | 6.9262 | 8.668 | 9.7305 | 8.5439 | 6.4947 | 3.8735 | 1.8335 | 1.1349 | 58.8541 | 95949 | 4 | 10
95951 | 4.1562 | 2.8095 | 2.6877 | 1.1552 | 0.42095 | 0.20744 | 0.000495 | 0.025961 | 0.19013 | 0.81701 | 2.6809 | 3.1046 | 18.2562 | 95951 | 1.1583 | 2.0917 | 3.285 | 5.028 | 7.0481 | 8.7164 | 9.6007 | 8.3391 | 6.4096 | 3.7427 | 1.7143 | 1.0295 | 58.1635 | 95951 | 2 | 11
95953 | 4.2037 | 3.0087 | 2.7022 | 1.2962 | 0.34259 | 0.12835 | 9.8e-05 | 0.012938 | 0.1574 | 0.78913 | 2.6128 | 3.2111 | 18.4652 | 95953 | 1.1801 | 2.1472 | 3.3874 | 5.1095 | 7.1565 | 8.8532 | 9.6373 | 8.4253 | 6.4856 | 3.8643 | 1.8115 | 1.0659 | 59.1239 | 95953 | 2 | 11
95954 | 9.6432 | 7.0482 | 6.5465 | 3.3743 | 1.1834 | 0.52879 | 0.01009 | 0.068921 | 0.55105 | 2.1836 | 6.6432 | 7.69 | 45.4714 | 95954 | 1.056 | 1.8522 | 2.8498 | 4.2843 | 5.994 | 7.4914 | 8.49 | 7.4523 | 5.5317 | 3.1991 | 1.4729 | 0.94582 | 50.6196 | 95954 | 4 | 10
95955 | 3.7124 | 2.5743 | 2.0765 | 0.93614 | 0.26954 | 0.1056 | 0.000106 | 0.015918 | 0.12131 | 0.65986 | 2.1883 | 2.7963 | 15.4563 | 95955 | 1.1519 | 2.0964 | 3.259 | 4.9118 | 6.7806 | 8.2977 | 9.0135 | 7.8459 | 6.1654 | 3.72 | 1.7386 | 1.0674 | 56.048 | 95955 | 2 | 11
95956 | 7.8575 | 5.9261 | 5.5277 | 2.7504 | 1.2246 | 0.5496 | 0.024204 | 0.11032 | 0.49361 | 1.8701 | 5.6064 | 6.4964 | 38.437 | 95956 | 1.0518 | 1.7856 | 2.7476 | 4.0692 | 5.6262 | 7.0708 | 8.0364 | 7.0971 | 5.2054 | 3.0474 | 1.4571 | 0.94382 | 48.1383 | 95956 | 5 | 10
95957 | 3.8891 | 2.7698 | 2.3717 | 1.1012 | 0.27207 | 0.085027 | 5.6e-05 | 0.009257 | 0.12947 | 0.68169 | 2.306 | 2.9181 | 16.5335 | 95957 | 1.164 | 2.1328 | 3.3826 | 5.0743 | 7.0893 | 8.7499 | 9.4647 | 8.3044 | 6.4129 | 3.8669 | 1.8 | 1.0764 | 58.518 | 95957 | 2 | 11
95959 | 9.6295 | 6.763 | 6.7022 | 3.6267 | 1.4116 | 0.4245 | 0.007666 | 0.066739 | 0.47259 | 2.0882 | 6.5263 | 7.446 | 45.165 | 95959 | 1.2 | 1.993 | 2.9961 | 4.4452 | 6.1613 | 7.6872 | 8.6765 | 7.6242 | 5.7357 | 3.4308 | 1.6689 | 1.0872 | 52.7062 | 95959 | 4 | 10
95960 | 9.6515 | 6.552 | 6.2418 | 3.4537 | 1.2263 | 0.34443 | 0.00222 | 0.042559 | 0.39852 | 1.8755 | 6.1337 | 7.3652 | 43.2874 | 95960 | 1.1984 | 2.0429 | 3.1138 | 4.6417 | 6.4837 | 8.0949 | 9.1355 | 8.0092 | 6.0154 | 3.5761 | 1.7174 | 1.0815 | 55.1105 | 95960 | 5 | 10
95961 | 3.8332 | 2.805 | 2.5271 | 1.2786 | 0.29021 | 0.09787 | 8.3e-05 | 0.01016 | 0.13954 | 0.7401 | 2.5183 | 2.9383 | 17.1784 | 95961 | 1.151 | 2.1686 | 3.4368 | 5.1984 | 7.3171 | 9.0378 | 9.8436 | 8.645 | 6.6218 | 3.9539 | 1.8498 | 1.0784 | 60.3022 | 95961 | 2 | 11
95962 | 8.4377 | 5.6255 | 5.3101 | 2.9669 | 0.91451 | 0.26821 | 0.000577 | 0.028342 | 0.3035 | 1.6122 | 5.4023 | 6.3785 | 37.2484 | 95962 | 1.1897 | 2.1019 | 3.25 | 4.8748 | 6.8569 | 8.5668 | 9.5491 | 8.3908 | 6.3279 | 3.7729 | 1.788 | 1.0879 | 57.7567 | 95962 | 3 | 11
95963 | 4.5692 | 3.1645 | 2.7142 | 1.2297 | 0.43981 | 0.20055 | 0.000876 | 0.033415 | 0.19089 | 0.93782 | 2.9756 | 3.6195 | 20.0761 | 95963 | 1.1427 | 2.0014 | 3.1124 | 4.6954 | 6.5055 | 8.0291 | 8.8677 | 7.7341 | 5.9459 | 3.4881 | 1.6174 | 1.011 | 54.1509 | 95963 | 2 | 11
95965 | 6.964 | 4.894 | 4.6601 | 2.3524 | 0.74851 | 0.31137 | 0.002646 | 0.03588 | 0.33103 | 1.4735 | 4.6486 | 5.3764 | 31.7984 | 95965 | 1.1324 | 2.03 | 3.1998 | 4.8382 | 6.7953 | 8.433 | 9.4008 | 8.201 | 6.1881 | 3.6474 | 1.6799 | 1.0268 | 56.5727 | 95965 | 2 | 11
95966 | 7.3339 | 4.9622 | 4.7133 | 2.5282 | 0.76699 | 0.26681 | 0.000744 | 0.027895 | 0.28811 | 1.477 | 4.7626 | 5.5911 | 32.7188 | 95966 | 1.1647 | 2.0921 | 3.3103 | 4.9534 | 6.9838 | 8.6782 | 9.6722 | 8.4493 | 6.3783 | 3.7653 | 1.7535 | 1.067 | 58.2681 | 95966 | 2 | 11
95968 | 5.2802 | 3.7156 | 3.6322 | 1.7848 | 0.48345 | 0.19443 | 0.00034 | 0.019912 | 0.22187 | 1.0826 | 3.5902 | 4.0631 | 24.0686 | 95968 | 1.165 | 2.1357 | 3.4058 | 5.1665 | 7.2631 | 8.9671 | 9.9181 | 8.6702 | 6.5758 | 3.9067 | 1.7813 | 1.077 | 60.0323 | 95968 | 2 | 11
95969 | 7.2288 | 5.042 | 4.8546 | 2.4165 | 0.75778 | 0.3163 | 0.001508 | 0.033689 | 0.34276 | 1.5182 | 4.8402 | 5.4968 | 32.8492 | 95969 | 1.1303 | 2.0286 | 3.2155 | 4.8739 | 6.8383 | 8.5202 | 9.5173 | 8.3053 | 6.2637 | 3.6633 | 1.6789 | 1.0258 | 57.0611 | 95969 | 3 | 11
95970 | 3.6911 | 2.5625 | 2.1893 | 0.97909 | 0.29886 | 0.12569 | 0.000132 | 0.017047 | 0.13253 | 0.67743 | 2.2474 | 2.7647 | 15.6858 | 95970 | 1.1459 | 2.091 | 3.2712 | 4.9738 | 6.8809 | 8.4675 | 9.2494 | 8.0044 | 6.2513 | 3.7662 | 1.7568 | 1.0611 | 56.9196 | 95970 | 2 | 11
95971 | 7.6913 | 5.7566 | 5.3006 | 2.6758 | 1.1856 | 0.53858 | 0.028039 | 0.10851 | 0.48485 | 1.8181 | 5.3842 | 6.3159 | 37.2881 | 95971 | 1.0529 | 1.8005 | 2.7681 | 4.1127 | 5.6888 | 7.146 | 8.1231 | 7.1621 | 5.2422 | 3.0741 | 1.458 | 0.94932 | 48.5779 | 95971 | 5 | 10
95972 | 8.2028 | 5.4436 | 5.1386 | 2.8467 | 0.88508 | 0.27296 | 0.00059 | 0.028206 | 0.29711 | 1.5843 | 5.2177 | 6.2038 | 36.1214 | 95972 | 1.1757 | 2.1012 | 3.2745 | 4.8929 | 6.8659 | 8.574 | 9.5747 | 8.366 | 6.301 | 3.7417 | 1.7598 | 1.0817 | 57.709 | 95972 | 3 | 11
95973 | 5.7951 | 4.084 | 3.9226 | 1.8187 | 0.6336 | 0.29726 | 0.001734 | 0.035272 | 0.30499 | 1.2406 | 3.9335 | 4.4473 | 26.5147 | 95973 | 1.1242 | 2.0336 | 3.2138 | 4.8967 | 6.8907 | 8.6088 | 9.5765 | 8.3338 | 6.3068 | 3.6395 | 1.6532 | 1.02 | 57.2977 | 95973 | 4 | 10
95975 | 8.1304 | 5.6546 | 5.5478 | 2.9199 | 0.89433 | 0.25752 | 0.000672 | 0.028613 | 0.32875 | 1.5262 | 5.4062 | 6.1778 | 36.8727 | 95975 | 1.2243 | 2.1193 | 3.2502 | 4.8936 | 6.8455 | 8.544 | 9.5693 | 8.4088 | 6.3718 | 3.812 | 1.8025 | 1.1255 | 57.9669 | 95975 | 4 | 10
95977 | 6.3731 | 4.4654 | 4.4197 | 2.3303 | 0.59317 | 0.19938 | 0.000376 | 0.022291 | 0.24889 | 1.3121 | 4.5456 | 4.9728 | 29.4831 | 95977 | 1.1925 | 2.1401 | 3.3625 | 5.0669 | 7.1734 | 8.9455 | 9.9329 | 8.74 | 6.6034 | 3.9053 | 1.8362 | 1.0917 | 59.9903 | 95977 | 4 | 10
95979 | 5.9992 | 4.1429 | 3.3627 | 1.6063 | 0.4073 | 0.15428 | 0.000466 | 0.029811 | 0.18083 | 1.1671 | 3.6667 | 4.7371 | 25.4548 | 95979 | 1.1416 | 1.9425 | 2.9292 | 4.3007 | 5.826 | 7.1119 | 7.8203 | 6.8442 | 5.4007 | 3.2916 | 1.5667 | 1.0272 | 49.2026 | 95979 | 3 | 11
95981 | 9.1794 | 6.4914 | 6.1392 | 3.274 | 1.3866 | 0.53654 | 0.015603 | 0.092266 | 0.48447 | 2.0646 | 6.2357 | 7.4813 | 43.381 | 95981 | 1.0835 | 1.826 | 2.7824 | 4.1109 | 5.7058 | 7.1492 | 8.0998 | 7.1199 | 5.2599 | 3.1143 | 1.4967 | 0.974 | 48.7225 | 95981 | 5 | 10
95982 | 4.0562 | 2.8903 | 2.5185 | 1.1839 | 0.31291 | 0.11188 | 7.7e-05 | 0.011892 | 0.1439 | 0.73506 | 2.4396 | 3.0733 | 17.4773 | 95982 | 1.1762 | 2.1327 | 3.3619 | 5.0711 | 7.0902 | 8.748 | 9.4949 | 8.3043 | 6.4197 | 3.8419 | 1.7965 | 1.0648 | 58.5023 | 95982 | 2 | 11
95983 | 5.2839 | 4.0614 | 3.6425 | 1.7478 | 1.0087 | 0.5294 | 0.068442 | 0.14397 | 0.43976 | 1.276 | 3.7687 | 4.3631 | 26.3336 | 95983 | 1.0399 | 1.7561 | 2.7223 | 4.0322 | 5.5715 | 7.012 | 8.0563 | 7.052 | 5.1047 | 2.9942 | 1.4294 | 0.9417 | 47.7124 | 95983 | 5 | 10
95984 | 7.4277 | 5.6896 | 5.3212 | 2.5346 | 1.1177 | 0.55707 | 0.027396 | 0.11393 | 0.50672 | 1.7523 | 5.2966 | 6.0601 | 36.405 | 95984 | 1.024 | 1.7695 | 2.7368 | 4.0802 | 5.6569 | 7.0942 | 8.118 | 7.1302 | 5.2085 | 3.0303 | 1.4178 | 0.91895 | 48.1853 | 95984 | 5 | 10
95987 | 5.2247 | 3.5963 | 2.8355 | 1.3039 | 0.301 | 0.098421 | 0.000124 | 0.017355 | 0.14517 | 0.90643 | 2.9999 | 3.9736 | 21.4025 | 95987 | 1.1805 | 2.0537 | 3.1288 | 4.6253 | 6.2884 | 7.6491 | 8.3353 | 7.2835 | 5.793 | 3.5445 | 1.678 | 1.0698 | 52.63 | 95987 | 2 | 11
95988 | 3.8237 | 2.6073 | 2.0944 | 0.96327 | 0.31148 | 0.13909 | 0.000291 | 0.023628 | 0.13671 | 0.71738 | 2.3479 | 2.9474 | 16.1126 | 95988 | 1.157 | 2.0385 | 3.162 | 4.7616 | 6.5763 | 8.0686 | 8.8511 | 7.7011 | 6.021 | 3.5904 | 1.6763 | 1.0365 | 54.6405 | 95988 | 2 | 11
95991 | 3.8286 | 2.775 | 2.4752 | 1.2323 | 0.284 | 0.093011 | 7.5e-05 | 0.0098 | 0.1358 | 0.72068 | 2.4594 | 2.9097 | 16.9235 | 95991 | 1.1532 | 2.1542 | 3.4275 | 5.1635 | 7.2701 | 8.9857 | 9.7616 | 8.5731 | 6.5741 | 3.9374 | 1.8407 | 1.0771 | 59.9181 | 95991 | 2 | 11
95993 | 3.8858 | 2.8212 | 2.4847 | 1.2071 | 0.2945 | 0.097885 | 6.8e-05 | 0.009731 | 0.13894 | 0.71715 | 2.4085 | 2.9613 | 17.0268 | 95993 | 1.1581 | 2.1523 | 3.4263 | 5.1576 | 7.2309 | 8.9394 | 9.6854 | 8.4973 | 6.5261 | 3.9109 | 1.8209 | 1.0754 | 59.5805 | 95993 | 2 | 11
96001 | 6.6295 | 5.0373 | 4.3733 | 1.9741 | 0.87684 | 0.47159 | 0.012156 | 0.084351 | 0.45116 | 1.6801 | 4.7407 | 5.7327 | 32.0638 | 96001 | 1.0347 | 1.8754 | 2.9609 | 4.5024 | 6.4 | 8.1482 | 9.4227 | 8.1428 | 5.9805 | 3.2946 | 1.4379 | 0.89765 | 54.0977 | 96001 | 3 | 11
96002 | 6.1324 | 4.5264 | 4.1732 | 1.831 | 0.86944 | 0.44933 | 0.007541 | 0.073741 | 0.44242 | 1.5077 | 4.3412 | 5.1812 | 29.5355 | 96002 | 1.1175 | 2.0183 | 3.1667 | 4.8096 | 6.8491 | 8.7788 | 10.0609 | 8.6506 | 6.3887 | 3.5284 | 1.5588 | 0.96265 | 57.89 | 96002 | 2 | 11
96003 | 6.5448 | 4.9669 | 4.4204 | 1.9924 | 0.93127 | 0.4982 | 0.013354 | 0.08612 | 0.47282 | 1.6528 | 4.6266 | 5.6014 | 31.8071 | 96003 | 1.0613 | 1.9274 | 3.0502 | 4.6502 | 6.6484 | 8.4888 | 9.8239 | 8.4697 | 6.1746 | 3.3866 | 1.4769 | 0.91299 | 56.071 | 96003 | 2 | 11
96006 | 3.3898 | 2.7092 | 2.4863 | 1.3015 | 1.0052 | 0.64285 | 0.13035 | 0.19128 | 0.44201 | 1.037 | 2.6346 | 2.8955 | 18.8656 | 96006 | 0.88044 | 1.5849 | 2.5725 | 3.8978 | 5.5101 | 7.0174 | 8.3753 | 7.2768 | 5.103 | 2.7974 | 1.2474 | 0.79263 | 47.0557 | 96006 | 5 | 10
96007 | 5.8131 | 4.2214 | 3.9434 | 1.734 | 0.81916 | 0.40576 | 0.006182 | 0.067485 | 0.41301 | 1.4459 | 4.1851 | 4.8762 | 27.9307 | 96007 | 1.114 | 2.0198 | 3.1442 | 4.8032 | 6.8169 | 8.7078 | 10.0121 | 8.6005 | 6.3553 | 3.5109 | 1.5532 | 0.96949 | 57.6074 | 96007 | 2 | 11
96008 | 6.6667 | 5.1274 | 4.6082 | 2.1451 | 1.0204 | 0.52198 | 0.019814 | 0.092972 | 0.49345 | 1.7648 | 4.7732 | 5.624 | 32.858 | 96008 | 1.0141 | 1.8642 | 2.9647 | 4.5383 | 6.4757 | 8.2652 | 9.6264 | 8.2926 | 5.9715 | 3.2641 | 1.4198 | 0.88118 | 54.5778 | 96008 | 2 | 11
96010 | 7.8805 | 5.9674 | 5.1694 | 2.4421 | 1.0477 | 0.53283 | 0.046258 | 0.13166 | 0.49575 | 2.3832 | 6.1335 | 7.4388 | 39.669 | 96010 | 0.87559 | 1.5077 | 2.3361 | 3.4311 | 4.6613 | 5.7881 | 6.693 | 5.8793 | 4.3388 | 2.4125 | 1.0919 | 0.73616 | 39.7517 | 96010 | 4 | 10
96013 | 6.4131 | 5.1083 | 4.546 | 2.2563 | 1.1909 | 0.64998 | 0.062099 | 0.14889 | 0.53749 | 1.8449 | 4.7854 | 5.4349 | 32.9783 | 96013 | 0.90077 | 1.5992 | 2.5619 | 3.8956 | 5.4767 | 6.984 | 8.2085 | 7.1359 | 5.0429 | 2.7659 | 1.21 | 0.78743 | 46.5689 | 96013 | 5 | 9
96014 | 6.7885 | 5.2409 | 4.67 | 2.4063 | 1.1501 | 0.75737 | 0.099973 | 0.20774 | 0.55243 | 2.2061 | 5.6227 | 6.4674 | 36.1696 | 96014 | 0.80032 | 1.3834 | 2.1773 | 3.2462 | 4.4765 | 5.6502 | 6.6207 | 5.8091 | 4.1217 | 2.2469 | 0.98138 | 0.68365 | 38.1974 | 96014 | 5 | 10
96015 | 3.1002 | 2.4694 | 2.3654 | 1.3295 | 1.0937 | 0.71418 | 0.1554 | 0.23399 | 0.45699 | 1.0869 | 2.5532 | 2.743 | 18.302 | 96015 | 0.83454 | 1.4952 | 2.4822 | 3.7915 | 5.3352 | 6.8562 | 8.2149 | 7.1456 | 4.9568 | 2.6721 | 1.1742 | 0.75653 | 45.7151 | 96015 | 5 | 9
96016 | 5.8886 | 4.6952 | 4.1602 | 2.0471 | 1.111 | 0.60838 | 0.060716 | 0.13592 | 0.52029 | 1.653 | 4.3061 | 4.8991 | 30.0857 | 96016 | 0.93099 | 1.6785 | 2.6871 | 4.1094 | 5.7564 | 7.3667 | 8.6399 | 7.5142 | 5.2981 | 2.9258 | 1.2805 | 0.81292 | 49.0005 | 96016 | 5 | 10
96019 | 6.6403 | 5.0649 | 4.4261 | 2.0022 | 0.91695 | 0.49969 | 0.014318 | 0.089299 | 0.47269 | 1.6809 | 4.704 | 5.7288 | 32.2403 | 96019 | 1.0453 | 1.8987 | 3.0081 | 4.5816 | 6.553 | 8.3479 | 9.6959 | 8.3764 | 6.0961 | 3.3372 | 1.4581 | 0.89321 | 55.2914 | 96019 | 2 | 11
96020 | 6.9845 | 5.3741 | 4.9567 | 2.3294 | 1.1631 | 0.66282 | 0.048494 | 0.14052 | 0.53369 | 1.6444 | 5.0332 | 5.7655 | 34.6365 | 96020 | 0.96175 | 1.6471 | 2.543 | 3.7857 | 5.2664 | 6.6379 | 7.6589 | 6.7147 | 4.8622 | 2.8063 | 1.3016 | 0.86232 | 45.0478 | 96020 | 5 | 9
96021 | 4.2893 | 2.9418 | 2.6648 | 1.1612 | 0.46781 | 0.22542 | 0.001212 | 0.035825 | 0.2257 | 0.91468 | 2.9427 | 3.3958 | 19.2663 | 96021 | 1.1532 | 2.0296 | 3.2054 | 4.8621 | 6.7943 | 8.4706 | 9.4324 | 8.1879 | 6.2387 | 3.5801 | 1.6256 | 1.0212 | 56.6011 | 96021 | 2 | 11
96022 | 5.8143 | 4.2485 | 3.7744 | 1.6759 | 0.72387 | 0.35426 | 0.005383 | 0.063858 | 0.3736 | 1.4519 | 4.2242 | 4.9521 | 27.6622 | 96022 | 1.0856 | 1.9424 | 3.027 | 4.5891 | 6.4722 | 8.1687 | 9.3519 | 8.0692 | 6.0229 | 3.3641 | 1.4976 | 0.935 | 54.5256 | 96022 | 2 | 11
96023 | 3.9993 | 2.9531 | 2.8623 | 1.5709 | 1.0633 | 0.72312 | 0.14473 | 0.27834 | 0.50854 | 1.4962 | 3.4572 | 3.7589 | 22.816 | 96023 | 0.75397 | 1.3804 | 2.2946 | 3.4785 | 4.9258 | 6.3171 | 7.5672 | 6.5735 | 4.528 | 2.3634 | 0.99199 | 0.65324 | 41.8277 | 96023 | 5 | 9
96024 | 7.5315 | 5.7214 | 4.8203 | 2.2847 | 0.94815 | 0.4719 | 0.02198 | 0.097948 | 0.43726 | 2.1022 | 5.6158 | 6.8192 | 36.8723 | 96024 | 0.91157 | 1.5976 | 2.4657 | 3.7159 | 5.1185 | 6.4019 | 7.4393 | 6.5292 | 4.7841 | 2.6664 | 1.1804 | 0.7679 | 43.5784 | 96024 | 4 | 10
96025 | 6.4329 | 5.2118 | 4.6018 | 2.4119 | 1.1431 | 0.69952 | 0.076972 | 0.19012 | 0.50601 | 2.0862 | 5.3704 | 5.9081 | 34.6387 | 96025 | 0.82051 | 1.4556 | 2.3245 | 3.5057 | 4.9124 | 6.212 | 7.3411 | 6.4043 | 4.476 | 2.4272 | 1.0555 | 0.7124 | 41.6472 | 96025 | 5 | 10
96027 | 5.8032 | 4.3266 | 3.8203 | 1.9249 | 0.9868 | 0.68131 | 0.11081 | 0.20741 | 0.5207 | 1.8845 | 4.7747 | 5.726 | 30.7672 | 96027 | 0.79717 | 1.4129 | 2.2781 | 3.4311 | 4.7539 | 6.0317 | 7.145 | 6.2173 | 4.3789 | 2.3253 | 0.98989 | 0.67461 | 40.4358 | 96027 | 3 | 10
96028 | 5.5801 | 4.4423 | 3.9386 | 1.9738 | 1.116 | 0.60132 | 0.069933 | 0.14548 | 0.51253 | 1.6251 | 4.0885 | 4.6507 | 28.7443 | 96028 | 0.9106 | 1.6583 | 2.6905 | 4.1063 | 5.7768 | 7.3967 | 8.7309 | 7.5409 | 5.3231 | 2.882 | 1.2613 | 0.79922 | 49.0767 | 96028 | 5 | 10
96031 | 7.393 | 5.6028 | 4.9637 | 2.4262 | 1.16 | 0.70575 | 0.10043 | 0.19141 | 0.58082 | 2.3991 | 5.9962 | 7.1682 | 38.6875 | 96031 | 0.816 | 1.3952 | 2.1929 | 3.2384 | 4.406 | 5.5218 | 6.4481 | 5.6712 | 4.0802 | 2.2376 | 0.98864 | 0.68737 | 37.6833 | 96031 | 4 | 10
96032 | 5.3854 | 3.9099 | 3.5002 | 1.7558 | 0.97596 | 0.69258 | 0.12975 | 0.22326 | 0.53996 | 1.7963 | 4.4329 | 5.3916 | 28.7336 | 96032 | 0.78717 | 1.4072 | 2.289 | 3.4429 | 4.7781 | 6.0916 | 7.2212 | 6.308 | 4.4128 | 2.3129 | 0.97905 | 0.65598 | 40.686 | 96032 | 4 | 10
96033 | 7.0106 | 5.3866 | 4.5477 | 2.1507 | 0.93854 | 0.49675 | 0.0213 | 0.09749 | 0.44532 | 1.9092 | 5.1749 | 6.2207 | 34.3998 | 96033 | 0.9283 | 1.6721 | 2.6362 | 4.0049 | 5.6528 | 7.1522 | 8.361 | 7.2894 | 5.2733 | 2.8923 | 1.2338 | 0.80207 | 47.8985 | 96033 | 3 | 11
96034 | 5.5432 | 4.196 | 3.7674 | 1.9728 | 1.0046 | 0.7099 | 0.11038 | 0.21911 | 0.50586 | 1.8182 | 4.6562 | 5.3542 | 29.8578 | 96034 | 0.7897 | 1.4033 | 2.2807 | 3.4347 | 4.7813 | 6.0891 | 7.1814 | 6.2683 | 4.4114 | 2.3302 | 0.99981 | 0.6761 | 40.646 | 96034 | 5 | 10
96035 | 4.1428 | 2.8261 | 2.71 | 1.1529 | 0.49121 | 0.24532 | 0.001496 | 0.037731 | 0.25708 | 0.92442 | 2.9832 | 3.2687 | 19.0408 | 96035 | 1.1547 | 2.049 | 3.279 | 4.965 | 7.0211 | 8.8224 | 9.8574 | 8.4957 | 6.4224 | 3.6467 | 1.6473 | 1.0278 | 58.3885 | 96035 | 2 | 11
96038 | 4.3356 | 3.113 | 2.8694 | 1.5095 | 0.8553 | 0.65772 | 0.11952 | 0.22386 | 0.44837 | 1.3888 | 3.5711 | 4.1307 | 23.2228 | 96038 | 0.79788 | 1.456 | 2.4489 | 3.7084 | 5.2153 | 6.6679 | 7.9306 | 6.9127 | 4.764 | 2.4842 | 1.0336 | 0.68628 | 44.1056 | 96038 | 4 | 10
96039 | 6.9847 | 5.2576 | 4.5595 | 2.0672 | 1.1605 | 0.64096 | 0.12983 | 0.21244 | 0.70142 | 2.4628 | 5.7587 | 7.1991 | 37.1347 | 96039 | 0.79798 | 1.389 | 2.2605 | 3.3465 | 4.542 | 5.7559 | 6.7414 | 5.9386 | 4.2314 | 2.2271 | 0.97171 | 0.64784 | 38.8499 | 96039 | 3 | 10
96040 | 5.6254 | 4.4717 | 3.9722 | 1.9397 | 1.0995 | 0.63791 | 0.070564 | 0.14709 | 0.5142 | 1.5387 | 4.1249 | 4.6827 | 28.8246 | 96040 | 0.92036 | 1.6403 | 2.6273 | 3.9733 | 5.5684 | 7.1153 | 8.3497 | 7.2489 | 5.1305 | 2.8522 | 1.2615 | 0.81544 | 47.5031 | 96040 | 5 | 10
96041 | 8.1236 | 6.1417 | 5.3077 | 2.491 | 0.98543 | 0.46525 | 0.024732 | 0.10735 | 0.45469 | 2.3416 | 6.1563 | 7.4744 | 40.0738 | 96041 | 0.91553 | 1.5586 | 2.3874 | 3.5108 | 4.7453 | 5.8713 | 6.706 | 5.906 | 4.4241 | 2.5177 | 1.1598 | 0.77601 | 40.4787 | 96041 | 4 | 10
96044 | 3.5513 | 2.4068 | 2.3422 | 1.3097 | 0.96628 | 0.72225 | 0.15877 | 0.26612 | 0.50998 | 1.366 | 3.0924 | 3.5652 | 20.2571 | 96044 | 0.76451 | 1.4186 | 2.384 | 3.6084 | 5.0809 | 6.5248 | 7.8068 | 6.792 | 4.6536 | 2.3866 | 0.98032 | 0.64628 | 43.0468 | 96044 | 5 | 10
96046 | 8.5838 | 6.525 | 5.8643 | 2.7017 | 1.0843 | 0.47411 | 0.037918 | 0.13217 | 0.52184 | 2.6976 | 6.8617 | 8.1964 | 43.6808 | 96046 | 0.92156 | 1.5313 | 2.3297 | 3.3661 | 4.4136 | 5.3957 | 6.0916 | 5.409 | 4.1004 | 2.3811 | 1.132 | 0.76599 | 37.838 | 96046 | 4 | 10
96047 | 7.0003 | 5.2854 | 4.482 | 2.0708 | 0.85737 | 0.42445 | 0.012216 | 0.081195 | 0.41442 | 1.8463 | 5.1009 | 6.1617 | 33.737 | 96047 | 0.98635 | 1.7391 | 2.7172 | 4.1001 | 5.7287 | 7.1735 | 8.3172 | 7.2247 | 5.3485 | 2.9987 | 1.3084 | 0.84328 | 48.4858 | 96047 | 3 | 11
96048 | 7.6776 | 5.8267 | 5.0036 | 2.3961 | 1.0384 | 0.55151 | 0.045505 | 0.13066 | 0.48692 | 2.2837 | 5.927 | 7.1717 | 38.5394 | 96048 | 0.87742 | 1.5107 | 2.3426 | 3.4691 | 4.7388 | 5.9382 | 6.8661 | 6.037 | 4.4272 | 2.4497 | 1.0995 | 0.73436 | 40.4905 | 96048 | 4 | 10
96050 | 5.0486 | 3.6101 | 3.3194 | 1.7043 | 1.0626 | 0.73924 | 0.15164 | 0.25054 | 0.60774 | 1.8425 | 4.2883 | 5.1612 | 27.7861 | 96050 | 0.76237 | 1.3645 | 2.2517 | 3.3703 | 4.6671 | 5.9719 | 7.077 | 6.2066 | 4.3012 | 2.2474 | 0.93761 | 0.63883 | 39.7964 | 96050 | 4 | 10
96051 | 6.7268 | 5.3137 | 4.5903 | 2.2668 | 1.0462 | 0.58079 | 0.041206 | 0.13302 | 0.48194 | 1.963 | 5.1597 | 5.9725 | 34.2758 | 96051 | 0.90199 | 1.619 | 2.594 | 3.9468 | 5.5927 | 7.0922 | 8.3454 | 7.2548 | 5.1552 | 2.7696 | 1.1895 | 0.77164 | 47.2329 | 96051 | 2 | 11
96052 | 7.3841 | 5.652 | 4.8445 | 2.3613 | 1.0361 | 0.58397 | 0.045539 | 0.13304 | 0.48302 | 2.1666 | 5.6943 | 6.7893 | 37.1738 | 96052 | 0.8633 | 1.5192 | 2.365 | 3.5424 | 4.9002 | 6.1626 | 7.1838 | 6.3163 | 4.5607 | 2.5251 | 1.105 | 0.7307 | 41.7743 | 96052 | 4 | 10
96054 | 3.4059 | 2.7157 | 2.5238 | 1.3519 | 1.0468 | 0.66887 | 0.13791 | 0.20572 | 0.45269 | 1.0818 | 2.6901 | 2.9341 | 19.2153 | 96054 | 0.86492 | 1.5536 | 2.5385 | 3.8536 | 5.4396 | 6.9561 | 8.308 | 7.2257 | 5.0475 | 2.7468 | 1.2213 | 0.77798 | 46.5336 | 96054 | 5 | 10
96055 | 4.607 | 3.2021 | 3.096 | 1.3483 | 0.55994 | 0.27646 | 0.001917 | 0.039335 | 0.28747 | 1.0376 | 3.2901 | 3.6201 | 21.3664 | 96055 | 1.1414 | 2.0611 | 3.2838 | 4.9754 | 7.0806 | 8.855 | 9.9826 | 8.5601 | 6.4404 | 3.6449 | 1.6345 | 1.0156 | 58.6754 | 96055 | 2 | 11
96056 | 4.4347 | 3.4756 | 3.1688 | 1.5787 | 1.0689 | 0.66964 | 0.11406 | 0.18887 | 0.4811 | 1.2323 | 3.3277 | 3.7481 | 23.4885 | 96056 | 0.89479 | 1.5699 | 2.5211 | 3.8131 | 5.3421 | 6.8205 | 8.046 | 7.0083 | 4.9341 | 2.7303 | 1.2315 | 0.80201 | 45.7137 | 96056 | 5 | 10
96057 | 6.6089 | 5.2966 | 4.6823 | 2.4206 | 1.2565 | 0.67672 | 0.079866 | 0.18235 | 0.54568 | 2.1103 | 5.1538 | 5.8119 | 34.8256 | 96057 | 0.83533 | 1.5069 | 2.4436 | 3.6888 | 5.2272 | 6.658 | 7.8626 | 6.8261 | 4.7601 | 2.5762 | 1.1007 | 0.73699 | 44.2225 | 96057 | 5 | 10
96058 | 4.094 | 3.1165 | 2.9605 | 1.6121 | 1.0859 | 0.7166 | 0.14136 | 0.26538 | 0.49506 | 1.4723 | 3.4327 | 3.7556 | 23.148 | 96058 | 0.77044 | 1.3901 | 2.3185 | 3.5209 | 4.9967 | 6.4188 | 7.6683 | 6.6391 | 4.6011 | 2.431 | 1.0227 | 0.66957 | 42.4472 | 96058 | 5 | 10
96059 | 7.4866 | 5.7801 | 5.2842 | 2.4994 | 1.0622 | 0.53672 | 0.016521 | 0.083746 | 0.51681 | 1.9068 | 5.4174 | 6.1257 | 36.7162 | 96059 | 1.005 | 1.8273 | 2.8596 | 4.3523 | 6.1646 | 7.8465 | 8.9785 | 7.8118 | 5.6735 | 3.1652 | 1.4014 | 0.88992 | 51.9756 | 96059 | 6 | 9
96062 | 6.2737 | 4.6962 | 4.3741 | 1.9755 | 0.94058 | 0.46929 | 0.010867 | 0.074932 | 0.46011 | 1.5918 | 4.4762 | 5.2257 | 30.569 | 96062 | 1.0741 | 1.9582 | 3.0817 | 4.7288 | 6.7412 | 8.6742 | 9.9958 | 8.5808 | 6.2475 | 3.4403 | 1.512 | 0.94296 | 56.9775 | 96062 | 2 | 11
96063 | 7.6704 | 5.8603 | 5.4058 | 2.5863 | 1.2492 | 0.70986 | 0.043892 | 0.13917 | 0.55157 | 1.855 | 5.5832 | 6.406 | 38.0607 | 96063 | 0.93896 | 1.5964 | 2.4464 | 3.6398 | 5.0384 | 6.3823 | 7.3537 | 6.4474 | 4.6804 | 2.6972 | 1.2478 | 0.83835 | 43.3073 | 96063 | 6 | 9
96064 | 4.2774 | 3.1107 | 2.9367 | 1.6085 | 1.0039 | 0.72099 | 0.1396 | 0.25522 | 0.49905 | 1.5029 | 3.6055 | 4.0667 | 23.7272 | 96064 | 0.78248 | 1.4256 | 2.3784 | 3.5934 | 5.084 | 6.5051 | 7.7532 | 6.7523 | 4.6413 | 2.4147 | 1.009 | 0.66495 | 43.0045 | 96064 | 5 | 10
96065 | 6.9438 | 5.4738 | 4.8166 | 2.3588 | 1.1587 | 0.58813 | 0.042988 | 0.12754 | 0.52711 | 2.0062 | 5.1054 | 5.921 | 35.0699 | 96065 | 0.92895 | 1.6712 | 2.7 | 4.1196 | 5.8425 | 7.4513 | 8.7562 | 7.5669 | 5.3674 | 2.9058 | 1.2545 | 0.80193 | 49.3664 | 96065 | 5 | 9
96067 | 6.3325 | 5.023 | 4.5367 | 2.4212 | 1.2194 | 0.80061 | 0.11141 | 0.23287 | 0.54958 | 2.1224 | 5.3522 | 5.9267 | 34.6287 | 96067 | 0.79827 | 1.3923 | 2.2231 | 3.3298 | 4.65 | 5.8853 | 6.9681 | 6.0809 | 4.2459 | 2.312 | 1.0065 | 0.69177 | 39.5842 | 96067 | 5 | 10
96069 | 6.8505 | 5.3174 | 4.7965 | 2.2672 | 1.0857 | 0.56322 | 0.027611 | 0.10414 | 0.51005 | 1.8416 | 4.9772 | 5.7499 | 34.091 | 96069 | 0.98443 | 1.7744 | 2.8223 | 4.3066 | 6.1071 | 7.7983 | 9.0672 | 7.835 | 5.6328 | 3.0946 | 1.3557 | 0.85704 | 51.6356 | 96069 | 2 | 11
96071 | 6.7218 | 5.2258 | 4.7723 | 2.2978 | 1.2256 | 0.73063 | 0.065207 | 0.16121 | 0.54726 | 1.7174 | 4.9893 | 5.6901 | 34.1443 | 96071 | 0.90498 | 1.5535 | 2.4054 | 3.6115 | 5.0145 | 6.3648 | 7.4085 | 6.4883 | 4.6501 | 2.633 | 1.2011 | 0.81168 | 43.0473 | 96071 | 6 | 9
96073 | 6.1578 | 4.5399 | 4.2421 | 1.8746 | 0.91992 | 0.46333 | 0.008593 | 0.073251 | 0.45052 | 1.5308 | 4.3404 | 5.1789 | 29.7801 | 96073 | 1.1168 | 2.0168 | 3.1686 | 4.8044 | 6.8615 | 8.8242 | 10.1068 | 8.6828 | 6.3818 | 3.5195 | 1.544 | 0.95477 | 57.9818 | 96073 | 2 | 11
96075 | 7.8544 | 6.0316 | 5.5243 | 2.6385 | 1.0932 | 0.55322 | 0.017153 | 0.08551 | 0.52917 | 1.9643 | 5.6606 | 6.4019 | 38.3538 | 96075 | 1.0031 | 1.8018 | 2.8168 | 4.2789 | 6.0173 | 7.6361 | 8.732 | 7.6051 | 5.5369 | 3.1105 | 1.3868 | 0.8914 | 50.8166 | 96075 | 6 | 9
96076 | 8.0777 | 6.0934 | 5.2539 | 2.4769 | 0.95846 | 0.46053 | 0.017603 | 0.09634 | 0.43454 | 2.2305 | 5.9915 | 7.2522 | 39.3437 | 96076 | 0.93655 | 1.5976 | 2.4273 | 3.5934 | 4.9045 | 6.0811 | 6.9826 | 6.1415 | 4.5739 | 2.5989 | 1.1934 | 0.79539 | 41.8261 | 96076 | 3 | 11
96080 | 6.112 | 4.459 | 4.0406 | 1.8413 | 0.72938 | 0.35265 | 0.005239 | 0.059708 | 0.36084 | 1.502 | 4.4224 | 5.0981 | 28.9831 | 96080 | 1.0801 | 1.9046 | 2.9724 | 4.4902 | 6.2954 | 7.9039 | 8.9497 | 7.7617 | 5.8054 | 3.2941 | 1.4836 | 0.94464 | 52.8857 | 96080 | 2 | 11
96085 | 5.2004 | 3.725 | 3.3377 | 1.6528 | 0.98719 | 0.6881 | 0.13918 | 0.22962 | 0.57025 | 1.8006 | 4.313 | 5.34 | 27.9839 | 96085 | 0.77548 | 1.382 | 2.2826 | 3.4346 | 4.7524 | 6.0572 | 7.1836 | 6.301 | 4.3823 | 2.2806 | 0.95376 | 0.64724 | 40.4328 | 96085 | 4 | 10
96086 | 6.1838 | 4.6003 | 4.036 | 1.8967 | 1.1015 | 0.67355 | 0.13651 | 0.21846 | 0.65874 | 2.2071 | 5.1604 | 6.4205 | 33.2934 | 96086 | 0.77903 | 1.3793 | 2.2383 | 3.3358 | 4.5452 | 5.7822 | 6.7908 | 5.9879 | 4.2346 | 2.2095 | 0.94371 | 0.64281 | 38.869 | 96086 | 4 | 10
96087 | 6.811 | 5.2024 | 4.4614 | 2.0304 | 0.89158 | 0.4771 | 0.012989 | 0.08537 | 0.452 | 1.7449 | 4.8804 | 5.9178 | 32.9673 | 96087 | 1.0112 | 1.8319 | 2.89 | 4.4017 | 6.2483 | 7.9507 | 9.2024 | 7.9659 | 5.8439 | 3.2176 | 1.3926 | 0.87902 | 52.8352 | 96087 | 3 | 11
96088 | 7.1591 | 5.5209 | 5.0441 | 2.3843 | 1.093 | 0.57802 | 0.025866 | 0.10125 | 0.51427 | 1.8424 | 5.2156 | 5.934 | 35.4129 | 96088 | 0.98283 | 1.7605 | 2.7569 | 4.1836 | 5.9033 | 7.5362 | 8.656 | 7.5291 | 5.4498 | 3.0469 | 1.3519 | 0.87105 | 50.0281 | 96088 | 6 | 9
96091 | 6.8493 | 5.3718 | 4.7098 | 2.4055 | 1.1064 | 0.69556 | 0.073538 | 0.17898 | 0.51119 | 2.1469 | 5.591 | 6.3852 | 36.0253 | 96091 | 0.82912 | 1.4398 | 2.2609 | 3.3936 | 4.7088 | 5.9358 | 6.9628 | 6.1096 | 4.3283 | 2.3705 | 1.0343 | 0.70356 | 40.0771 | 96091 | 4 | 10
96093 | 7.3652 | 5.5914 | 4.6714 | 2.2252 | 0.96012 | 0.48779 | 0.031766 | 0.10995 | 0.45013 | 2.1158 | 5.5647 | 6.8155 | 36.389 | 96093 | 0.89104 | 1.5777 | 2.4262 | 3.6573 | 5.032 | 6.3454 | 7.329 | 6.4528 | 4.7226 | 2.603 | 1.1363 | 0.74569 | 42.9191 | 96093 | 4 | 10
96094 | 5.384 | 4.1471 | 3.7654 | 2.0127 | 1.022 | 0.70826 | 0.10514 | 0.22083 | 0.48696 | 1.7689 | 4.5537 | 5.0445 | 29.2194 | 96094 | 0.80268 | 1.4261 | 2.339 | 3.5139 | 4.9197 | 6.2795 | 7.4313 | 6.4839 | 4.4983 | 2.4003 | 1.0223 | 0.69405 | 41.8109 | 96094 | 5 | 10
96096 | 7.0934 | 5.5336 | 5.0016 | 2.382 | 1.1203 | 0.59332 | 0.030851 | 0.10929 | 0.52272 | 1.8898 | 5.1933 | 5.9222 | 35.3924 | 96096 | 0.96164 | 1.7206 | 2.721 | 4.1369 | 5.8498 | 7.4558 | 8.6275 | 7.4889 | 5.3838 | 2.9847 | 1.3158 | 0.84705 | 49.4934 | 96096 | 6 | 9
96097 | 4.0886 | 2.8245 | 2.6383 | 1.4023 | 0.89248 | 0.69502 | 0.14385 | 0.24487 | 0.49196 | 1.4097 | 3.4312 | 4.0648 | 22.3275 | 96097 | 0.7774 | 1.4218 | 2.3761 | 3.5984 | 5.0353 | 6.4666 | 7.6955 | 6.7207 | 4.6194 | 2.3942 | 0.98891 | 0.65777 | 42.7521 | 96097 | 4 | 10
96101 | 2.1923 | 1.7299 | 1.7464 | 1.1031 | 1.0133 | 0.67102 | 0.17534 | 0.22892 | 0.40234 | 0.81022 | 1.9775 | 2.0351 | 14.0855 | 96101 | 0.87158 | 1.5387 | 2.5601 | 3.8987 | 5.4599 | 6.9857 | 8.4036 | 7.3252 | 5.0802 | 2.7849 | 1.2512 | 0.80481 | 46.9646 | 96101 | 5 | 9
96103 | 6.6071 | 5.055 | 4.6821 | 2.3052 | 1.2347 | 0.56327 | 0.056053 | 0.14892 | 0.48839 | 1.5886 | 4.9578 | 5.4991 | 33.1861 | 96103 | 1.066 | 1.7487 | 2.6536 | 3.9132 | 5.3962 | 6.7739 | 7.7398 | 6.7751 | 4.9549 | 2.9405 | 1.4506 | 0.95977 | 46.3723 | 96103 | 5 | 9
96104 | 1.8212 | 1.4057 | 1.4632 | 0.99292 | 0.94882 | 0.6474 | 0.19648 | 0.23719 | 0.37752 | 0.68588 | 1.7257 | 1.7481 | 12.2502 | 96104 | 0.88885 | 1.5628 | 2.5714 | 3.9155 | 5.4822 | 6.98 | 8.4003 | 7.328 | 5.1141 | 2.8284 | 1.2974 | 0.82812 | 47.1971 | 96104 | 5 | 10
96105 | 3.0841 | 2.3817 | 2.0771 | 0.9128 | 0.77981 | 0.44312 | 0.11598 | 0.16318 | 0.35358 | 0.81879 | 2.196 | 2.5159 | 15.842 | 96105 | 1.0814 | 1.8188 | 2.8381 | 4.1775 | 5.7388 | 7.1916 | 8.2909 | 7.2063 | 5.1757 | 3.0684 | 1.5272 | 0.98879 | 49.1033 | 96105 | 5 | 10
96106 | 5.496 | 4.256 | 3.8638 | 1.8875 | 1.1101 | 0.49901 | 0.068403 | 0.15113 | 0.45282 | 1.3936 | 4.1732 | 4.5447 | 27.8964 | 96106 | 1.0897 | 1.8034 | 2.7461 | 4.0374 | 5.5618 | 6.9812 | 7.9789 | 6.9699 | 5.069 | 3.031 | 1.5057 | 0.99118 | 47.7651 | 96106 | 5 | 9
96107 | 4.316 | 3.5263 | 3.3288 | 1.7603 | 1.0347 | 0.62897 | 0.17806 | 0.19784 | 0.40358 | 1.0736 | 3.2182 | 3.6687 | 23.3352 | 96107 | 1.1411 | 1.7139 | 2.5195 | 3.6857 | 5.0016 | 6.3299 | 7.255 | 6.4153 | 4.6903 | 2.9205 | 1.5119 | 1.0371 | 44.2218 | 96107 | 5 | 10
96108 | 2.5202 | 1.9845 | 2.0106 | 1.2394 | 1.1477 | 0.78529 | 0.18867 | 0.26862 | 0.45421 | 0.99913 | 2.2362 | 2.3419 | 16.1764 | 96108 | 0.81972 | 1.4521 | 2.4309 | 3.718 | 5.2384 | 6.7217 | 8.1178 | 7.0632 | 4.8838 | 2.6359 | 1.1523 | 0.74361 | 44.9774 | 96108 | 5 | 9
96109 | 2.1052 | 1.6203 | 1.3408 | 0.57116 | 0.64252 | 0.41284 | 0.12827 | 0.1527 | 0.3003 | 0.60144 | 1.455 | 1.7535 | 11.084 | 96109 | 1.0832 | 1.8463 | 2.9225 | 4.3526 | 5.9525 | 7.5076 | 8.6596 | 7.5363 | 5.3583 | 3.1335 | 1.5608 | 0.99543 | 50.9087 | 96109 | 5 | 10
96111 | 3.8121 | 3.0792 | 2.7688 | 1.2628 | 0.82485 | 0.53999 | 0.11771 | 0.19542 | 0.40659 | 1.0302 | 2.7949 | 3.1593 | 19.9919 | 96111 | 1.0815 | 1.7165 | 2.6344 | 3.8855 | 5.2994 | 6.6473 | 7.6515 | 6.7358 | 4.8602 | 2.9105 | 1.4999 | 0.99001 | 45.9125 | 96111 | 6 | 9
96112 | 1.9409 | 1.4622 | 1.5887 | 1.137 | 1.1495 | 0.81851 | 0.23202 | 0.28497 | 0.42944 | 0.79176 | 1.91 | 1.8996 | 13.6447 | 96112 | 0.83858 | 1.4631 | 2.4348 | 3.7088 | 5.222 | 6.6827 | 8.1424 | 7.09 | 4.889 | 2.7045 | 1.1951 | 0.78257 | 45.1536 | 96112 | 5 | 9
96113 | 1.5263 | 1.1744 | 0.89934 | 0.40348 | 0.56445 | 0.38604 | 0.12258 | 0.12495 | 0.26027 | 0.48616 | 1.0274 | 1.3315 | 8.3069 | 96113 | 1.0639 | 1.8703 | 3.0029 | 4.5215 | 6.2291 | 7.8483 | 9.13 | 7.9508 | 5.6241 | 3.2295 | 1.5739 | 0.99152 | 53.0359 | 96113 | 5 | 10
96114 | 3.957 | 3.0169 | 2.6882 | 1.2458 | 0.88772 | 0.51993 | 0.098871 | 0.15121 | 0.39385 | 0.95037 | 2.7907 | 3.2947 | 19.9954 | 96114 | 1.0179 | 1.7389 | 2.712 | 4.0348 | 5.5746 | 7.0289 | 8.1352 | 7.1121 | 5.11 | 2.96 | 1.4236 | 0.93302 | 47.781 | 96114 | 5 | 10
96115 | 1.7381 | 1.3262 | 1.4452 | 1.0463 | 1.0282 | 0.70313 | 0.1982 | 0.24756 | 0.3819 | 0.71316 | 1.7378 | 1.695 | 12.2608 | 96115 | 0.87214 | 1.5231 | 2.5426 | 3.8823 | 5.4433 | 6.9703 | 8.4279 | 7.3391 | 5.0914 | 2.7913 | 1.2649 | 0.811 | 46.9593 | 96115 | 5 | 9
96116 | 2.5294 | 1.9898 | 1.9288 | 1.1256 | 0.99423 | 0.66609 | 0.17806 | 0.22642 | 0.41657 | 0.83576 | 2.1442 | 2.2954 | 15.3302 | 96116 | 0.87779 | 1.5496 | 2.5343 | 3.8416 | 5.3788 | 6.8682 | 8.2223 | 7.1857 | 5.0008 | 2.775 | 1.2506 | 0.81092 | 46.2957 | 96116 | 6 | 9
96117 | 1.7674 | 1.334 | 1.0358 | 0.46111 | 0.60828 | 0.42446 | 0.11788 | 0.11556 | 0.27448 | 0.51713 | 1.1638 | 1.5704 | 9.3904 | 96117 | 1.0223 | 1.8053 | 2.906 | 4.3631 | 6.064 | 7.6773 | 8.9496 | 7.7755 | 5.5348 | 3.1438 | 1.5005 | 0.93571 | 51.6779 | 96117 | 5 | 10
96118 | 3.3551 | 2.6293 | 2.3307 | 1.0425 | 0.80794 | 0.46286 | 0.1141 | 0.1707 | 0.37084 | 0.89373 | 2.4424 | 2.7472 | 17.3675 | 96118 | 1.0861 | 1.7976 | 2.7948 | 4.111 | 5.6375 | 7.0721 | 8.1386 | 7.0921 | 5.1029 | 3.0367 | 1.5283 | 0.99331 | 48.3913 | 96118 | 6 | 9
96119 | 2.6761 | 2.0922 | 1.9829 | 1.0992 | 0.96954 | 0.65659 | 0.17521 | 0.21948 | 0.41666 | 0.82076 | 2.1844 | 2.3983 | 15.6913 | 96119 | 0.8939 | 1.557 | 2.5265 | 3.8276 | 5.3394 | 6.8002 | 8.108 | 7.0663 | 4.9723 | 2.771 | 1.2629 | 0.82185 | 45.9469 | 96119 | 6 | 9
96120 | 4.8477 | 3.9924 | 3.6772 | 1.919 | 1.0079 | 0.61208 | 0.092028 | 0.16415 | 0.40633 | 1.2569 | 3.6528 | 4.1258 | 25.7543 | 96120 | 1.1202 | 1.7291 | 2.5895 | 3.7759 | 5.1282 | 6.4543 | 7.3975 | 6.5219 | 4.7775 | 2.934 | 1.5243 | 1.0214 | 44.974 | 96120 | 6 | 9
96121 | 2.7277 | 2.0958 | 1.766 | 0.79716 | 0.72153 | 0.44985 | 0.10865 | 0.13332 | 0.32449 | 0.71422 | 1.872 | 2.3054 | 14.0162 | 96121 | 1.033 | 1.8034 | 2.8519 | 4.2716 | 5.8771 | 7.422 | 8.5734 | 7.4812 | 5.3572 | 3.0821 | 1.489 | 0.96168 | 50.2034 | 96121 | 5 | 10
96122 | 4.0405 | 3.101 | 2.7741 | 1.2895 | 0.92245 | 0.50016 | 0.10544 | 0.16766 | 0.40117 | 1.0052 | 2.9202 | 3.3154 | 20.5428 | 96122 | 1.0542 | 1.7654 | 2.7214 | 4.0199 | 5.536 | 6.9451 | 8.0067 | 6.9931 | 5.0403 | 2.978 | 1.4709 | 0.97018 | 47.5013 | 96122 | 5 | 9
96123 | 2.1286 | 1.6382 | 1.5483 | 0.89088 | 0.88957 | 0.63234 | 0.19825 | 0.22768 | 0.38355 | 0.66988 | 1.7558 | 1.97 | 12.933 | 96123 | 0.92061 | 1.5916 | 2.5703 | 3.8739 | 5.3954 | 6.8568 | 8.1761 | 7.1461 | 5.0001 | 2.8131 | 1.3191 | 0.85318 | 46.5164 | 96123 | 5 | 10
96124 | 6.4101 | 4.9809 | 4.6691 | 2.2937 | 1.2442 | 0.57864 | 0.067422 | 0.16458 | 0.49393 | 1.5704 | 4.954 | 5.3611 | 32.7882 | 96124 | 1.0819 | 1.7342 | 2.6078 | 3.8206 | 5.2559 | 6.5862 | 7.528 | 6.6208 | 4.8426 | 2.8972 | 1.4695 | 0.9801 | 45.4248 | 96124 | 5 | 9
96125 | 8.1303 | 6.1342 | 6.0584 | 3.0713 | 1.4755 | 0.58938 | 0.038714 | 0.14009 | 0.54453 | 2.0345 | 6.2472 | 6.7151 | 41.1793 | 96125 | 1.1093 | 1.7858 | 2.6709 | 3.9098 | 5.3963 | 6.7494 | 7.6724 | 6.7414 | 4.9799 | 2.986 | 1.4965 | 0.99859 | 46.4964 | 96125 | 5 | 10
96126 | 4.3722 | 3.4626 | 3.1392 | 1.4764 | 0.94942 | 0.53549 | 0.10695 | 0.18498 | 0.42546 | 1.1197 | 3.2783 | 3.629 | 22.6797 | 96126 | 1.0752 | 1.7336 | 2.652 | 3.8957 | 5.344 | 6.6995 | 7.712 | 6.763 | 4.8969 | 2.9228 | 1.4872 | 0.98467 | 46.1665 | 96126 | 6 | 9
96128 | 1.8966 | 1.4454 | 1.1134 | 0.491 | 0.60072 | 0.40862 | 0.10802 | 0.10563 | 0.272 | 0.54675 | 1.2314 | 1.6667 | 9.8863 | 96128 | 1.0301 | 1.8351 | 2.9483 | 4.4273 | 6.1242 | 7.7576 | 8.9994 | 7.8179 | 5.6036 | 3.1739 | 1.5168 | 0.94819 | 52.1823 | 96128 | 5 | 10
96130 | 3.2851 | 2.5256 | 2.2476 | 1.0471 | 0.849 | 0.55903 | 0.12131 | 0.16059 | 0.38849 | 0.82257 | 2.3519 | 2.7885 | 17.1467 | 96130 | 0.96699 | 1.6807 | 2.6655 | 3.9974 | 5.5563 | 7.0305 | 8.2134 | 7.1867 | 5.0957 | 2.9081 | 1.366 | 0.87928 | 47.5466 | 96130 | 5 | 10
96132 | 2.8455 | 2.2128 | 2.0345 | 1.0491 | 0.92224 | 0.62684 | 0.16039 | 0.20028 | 0.40813 | 0.79963 | 2.2009 | 2.4972 | 15.9576 | 96132 | 0.91475 | 1.5938 | 2.5649 | 3.8625 | 5.375 | 6.8384 | 8.1151 | 7.0694 | 4.9865 | 2.7937 | 1.2919 | 0.83719 | 46.2433 | 96132 | 5 | 10
96133 | 3.7325 | 3.0982 | 2.8781 | 1.5051 | 0.91526 | 0.55659 | 0.12976 | 0.17152 | 0.37782 | 0.9798 | 2.7787 | 3.1666 | 20.2899 | 96133 | 1.1497 | 1.8065 | 2.7531 | 4.0655 | 5.5083 | 6.9273 | 7.9411 | 6.99 | 5.0937 | 3.1305 | 1.6067 | 1.0652 | 48.0377 | 96133 | 5 | 10
96134 | 3.6022 | 2.7964 | 2.6809 | 1.4733 | 1.1141 | 0.74257 | 0.15454 | 0.2667 | 0.48458 | 1.318 | 2.9825 | 3.2714 | 20.8872 | 96134 | 0.78736 | 1.4143 | 2.3563 | 3.6038 | 5.1061 | 6.5711 | 7.8599 | 6.83 | 4.7013 | 2.5051 | 1.0724 | 0.69326 | 43.501 | 96134 | 5 | 10
96135 | 3.1723 | 2.4726 | 2.1486 | 0.94303 | 0.77681 | 0.41732 | 0.10419 | 0.15376 | 0.35128 | 0.86155 | 2.2868 | 2.5802 | 16.2684 | 96135 | 1.0989 | 1.851 | 2.8855 | 4.2359 | 5.8223 | 7.2812 | 8.3789 | 7.2587 | 5.2422 | 3.1167 | 1.5572 | 0.99816 | 49.7267 | 96135 | 5 | 9
96136 | 1.6453 | 1.252 | 0.9551 | 0.42927 | 0.58341 | 0.40423 | 0.11721 | 0.11494 | 0.26451 | 0.50491 | 1.0856 | 1.46 | 8.8165 | 96136 | 1.0429 | 1.8287 | 2.9491 | 4.4488 | 6.1566 | 7.7864 | 9.068 | 7.8682 | 5.5958 | 3.1838 | 1.5321 | 0.96288 | 52.4233 | 96136 | 5 | 10
96137 | 5.8658 | 4.5586 | 4.1889 | 1.8976 | 1.0202 | 0.60204 | 0.058473 | 0.14709 | 0.49721 | 1.3659 | 4.1833 | 4.7544 | 29.1395 | 96137 | 0.98019 | 1.6918 | 2.6321 | 3.937 | 5.4718 | 6.8991 | 7.9838 | 7.0029 | 5.0198 | 2.9046 | 1.3541 | 0.87926 | 46.7566 | 96137 | 5 | 10
96140 | 4.6488 | 3.8364 | 3.3416 | 1.6112 | 0.90294 | 0.58599 | 0.093391 | 0.18845 | 0.43122 | 1.2432 | 3.4613 | 3.9658 | 24.3104 | 96140 | 1.0791 | 1.6736 | 2.5358 | 3.7427 | 5.1083 | 6.4079 | 7.342 | 6.4862 | 4.7132 | 2.8291 | 1.4862 | 0.98703 | 44.3911 | 96140 | 6 | 9
96141 | 5.9867 | 4.8236 | 4.3798 | 2.1905 | 1.066 | 0.61386 | 0.059352 | 0.16169 | 0.44745 | 1.5134 | 4.4925 | 5.11 | 30.8449 | 96141 | 1.0873 | 1.6767 | 2.5085 | 3.6795 | 4.98 | 6.2552 | 7.166 | 6.3409 | 4.6636 | 2.8262 | 1.4799 | 0.99111 | 43.6549 | 96141 | 6 | 9
96142 | 5.48 | 4.4841 | 4.0055 | 1.9933 | 0.98894 | 0.59221 | 0.063178 | 0.16222 | 0.43612 | 1.4257 | 4.1319 | 4.6905 | 28.4537 | 96142 | 1.0945 | 1.6924 | 2.5464 | 3.7409 | 5.0685 | 6.3551 | 7.284 | 6.4313 | 4.7225 | 2.861 | 1.4974 | 0.99926 | 44.2931 | 96142 | 6 | 9
96143 | 4.2547 | 3.498 | 3.0616 | 1.4569 | 0.8684 | 0.58538 | 0.11185 | 0.19992 | 0.42228 | 1.1462 | 3.1355 | 3.6018 | 22.3424 | 96143 | 1.076 | 1.6789 | 2.5527 | 3.7586 | 5.1274 | 6.4373 | 7.398 | 6.5318 | 4.7327 | 2.8397 | 1.4831 | 0.98593 | 44.6022 | 96143 | 6 | 9
96145 | 5.7684 | 4.6605 | 4.2019 | 2.0875 | 1.0535 | 0.61154 | 0.069214 | 0.17168 | 0.45236 | 1.468 | 4.3382 | 4.927 | 29.8097 | 96145 | 1.0855 | 1.6714 | 2.5051 | 3.6835 | 5.0134 | 6.2785 | 7.2052 | 6.3652 | 4.667 | 2.8181 | 1.4731 | 0.99017 | 43.756 | 96145 | 6 | 9
96146 | 5.723 | 4.6319 | 4.1352 | 2.055 | 1.0529 | 0.61869 | 0.072704 | 0.17669 | 0.45363 | 1.4477 | 4.2905 | 4.9059 | 29.5639 | 96146 | 1.0822 | 1.6595 | 2.4831 | 3.6537 | 4.985 | 6.2337 | 7.1671 | 6.326 | 4.6362 | 2.7974 | 1.4629 | 0.98796 | 43.4746 | 96146 | 6 | 9
96148 | 4.3994 | 3.6371 | 3.1602 | 1.5141 | 0.8758 | 0.58779 | 0.10389 | 0.19562 | 0.42583 | 1.188 | 3.2557 | 3.7429 | 23.0862 | 96148 | 1.0763 | 1.6735 | 2.5406 | 3.7454 | 5.1083 | 6.4159 | 7.3568 | 6.5019 | 4.7161 | 2.8299 | 1.4854 | 0.98561 | 44.4357 | 96148 | 6 | 9
96150 | 5.3888 | 4.4303 | 3.9797 | 2.043 | 1.0276 | 0.63104 | 0.076933 | 0.1691 | 0.42819 | 1.3958 | 4.0613 | 4.6198 | 28.2517 | 96150 | 1.0971 | 1.6753 | 2.4931 | 3.6503 | 4.9537 | 6.2274 | 7.1491 | 6.3155 | 4.625 | 2.8233 | 1.4761 | 0.99991 | 43.4858 | 96150 | 6 | 9
96161 | 5.0863 | 4.1127 | 3.6795 | 1.7869 | 0.9955 | 0.58895 | 0.089743 | 0.18544 | 0.44664 | 1.3067 | 3.8282 | 4.3184 | 26.4249 | 96161 | 1.083 | 1.6853 | 2.5418 | 3.7329 | 5.1155 | 6.3957 | 7.3631 | 6.4829 | 4.7244 | 2.8393 | 1.4692 | 0.98854 | 44.4217 | 96161 | 6 | 9
96162 | 6.3571 | 5.0364 | 4.6528 | 2.3073 | 1.1848 | 0.63169 | 0.071796 | 0.17732 | 0.48619 | 1.5566 | 4.844 | 5.3964 | 32.7024 | 96162 | 1.0818 | 1.6766 | 2.4919 | 3.6347 | 4.9977 | 6.2314 | 7.1819 | 6.3178 | 4.6477 | 2.7992 | 1.4399 | 0.98569 | 43.4863 | 96162 | 6 | 9
96701 | 7.6399 | 7.3296 | 9.8329 | 8.8259 | 8.3808 | 5.866 | 8.9794 | 8.3246 | 6.1787 | 7.8586 | 9.621 | 9.1135 | 97.951 | 96701 | 4.18 | 4.842 | 5.7512 | 6.4359 | 6.8207 | 7.4405 | 7.5822 | 7.6277 | 6.8958 | 5.8145 | 4.8287 | 4.2481 | 72.4671 | 96701 | 1 | 12
96705 | 9.2186 | 7.1129 | 8.3332 | 8.6269 | 7.7303 | 5.3412 | 7.9743 | 8.3105 | 6.22 | 7.7589 | 9.9814 | 9.5795 | 96.1879 | 96705 | 3.8992 | 4.444 | 5.0982 | 5.5364 | 5.9303 | 6.4243 | 6.4735 | 6.4183 | 5.9546 | 4.949 | 4.1874 | 3.7801 | 63.0954 | 96705 | 1 | 12
96706 | 5.5755 | 4.5404 | 4.7369 | 4.0646 | 3.3724 | 2.5397 | 3.5248 | 3.2257 | 2.6704 | 4.1251 | 5.1526 | 5.0717 | 48.5997 | 96706 | 4.1886 | 4.8304 | 5.7544 | 6.3131 | 6.7811 | 7.3246 | 7.46 | 7.5277 | 6.872 | 5.7762 | 4.835 | 4.2663 | 71.9293 | 96706 | 1 | 12
96707 | 5.2969 | 4.1655 | 4.0491 | 3.4234 | 2.6943 | 2.0874 | 2.7853 | 2.5343 | 2.1949 | 3.6212 | 4.5489 | 4.5285 | 41.9296 | 96707 | 4.1898 | 4.8288 | 5.7538 | 6.2962 | 6.7757 | 7.3087 | 7.4434 | 7.514 | 6.8679 | 5.7709 | 4.8357 | 4.2681 | 71.8529 | 96707 | 1 | 12
96708 | 8.4311 | 7.8488 | 9.9964 | 10.0091 | 6.6959 | 4.2251 | 6.692 | 6.339 | 4.1883 | 6.8799 | 9.441 | 8.1574 | 88.904 | 96708 | 3.7309 | 4.2882 | 4.8357 | 5.2769 | 5.6914 | 6.1457 | 6.1105 | 6.1371 | 5.6902 | 4.8725 | 4.1475 | 3.6866 | 60.6132 | 96708 | 1 | 12
96712 | 6.2887 | 5.6058 | 6.2388 | 5.7127 | 4.5003 | 3.2296 | 4.7533 | 4.2711 | 3.4092 | 5.202 | 6.3588 | 6.393 | 61.9633 | 96712 | 4.1713 | 4.8053 | 5.6262 | 6.2709 | 6.7508 | 7.2806 | 7.4374 | 7.4804 | 6.7464 | 5.7514 | 4.8089 | 4.1639 | 71.2936 | 96712 | 1 | 12
96713 | 11.3588 | 11.1192 | 15.54 | 16.9877 | 12.7264 | 7.6187 | 11.6175 | 10.8569 | 6.6145 | 9.9353 | 13.9362 | 13.6732 | 141.9845 | 96713 | 3.5221 | 4.0753 | 4.5106 | 4.784 | 5.0985 | 5.4673 | 5.3108 | 5.3564 | 5.0395 | 4.3758 | 3.7394 | 3.4353 | 54.715 | 96713 | 1 | 12
96716 | 12.933 | 9.467 | 12.3488 | 12.8345 | 11.4415 | 7.8834 | 11.8155 | 11.9646 | 8.5514 | 11.1572 | 13.5435 | 13.241 | 137.1815 | 96716 | 3.8056 | 4.2986 | 4.8855 | 5.2694 | 5.6439 | 6.0425 | 6.1011 | 6.062 | 5.642 | 4.69 | 3.962 | 3.629 | 60.0314 | 96716 | 1 | 12
96717 | 8.2649 | 8.0141 | 10.271 | 9.7226 | 8.1832 | 6.2649 | 9.1623 | 8.1149 | 6.0194 | 8.0949 | 9.8274 | 9.1346 | 101.0743 | 96717 | 4.1197 | 4.7286 | 5.5968 | 6.1724 | 6.6516 | 7.159 | 7.3157 | 7.3438 | 6.6335 | 5.6749 | 4.7578 | 4.1191 | 70.273 | 96717 | 1 | 12
96719 | 5.9092 | 4.9693 | 7.4724 | 6.2865 | 3.5731 | 2.4805 | 4.0604 | 3.8588 | 2.176 | 3.1442 | 5.922 | 5.5276 | 55.3799 | 96719 | 3.7656 | 4.3283 | 4.6446 | 4.9115 | 5.3414 | 5.7583 | 5.6045 | 5.6753 | 5.3322 | 4.5412 | 3.9519 | 3.5926 | 57.4475 | 96719 | 1 | 12
96722 | 12.2767 | 9.7861 | 12.3009 | 12.1085 | 10.4989 | 6.9143 | 10.7719 | 10.784 | 7.5821 | 10.3943 | 13.0321 | 12.7702 | 129.2201 | 96722 | 3.8365 | 4.3507 | 4.9347 | 5.3725 | 5.7486 | 6.1659 | 6.2651 | 6.2389 | 5.7838 | 4.8406 | 4.076 | 3.704 | 61.3173 | 96722 | 1 | 12
96727 | 6.9475 | 7.2726 | 9.6565 | 10.0891 | 4.9954 | 2.6762 | 4.8635 | 5.3986 | 2.8287 | 4.3277 | 8.0907 | 8.1526 | 75.299 | 96727 | 3.6293 | 4.1225 | 4.4022 | 4.5558 | 4.9151 | 5.2586 | 5.0404 | 5.0554 | 4.8333 | 4.1564 | 3.6295 | 3.4296 | 53.0281 | 96727 | 1 | 12
96729 | 3.599 | 2.3627 | 1.9617 | 1.1752 | 0.69457 | 0.23506 | 0.33838 | 0.31389 | 0.34659 | 1.2325 | 1.9544 | 3.165 | 17.379 | 96729 | 3.9967 | 4.7156 | 5.4724 | 6.1487 | 6.6963 | 7.1914 | 7.2193 | 7.2154 | 6.6549 | 5.6313 | 4.7324 | 4.0929 | 69.7674 | 96729 | 1 | 12
96730 | 8.3017 | 8.0583 | 10.3392 | 9.7942 | 8.2405 | 6.3167 | 9.2343 | 8.1747 | 6.0599 | 8.1431 | 9.8846 | 9.1787 | 101.7259 | 96730 | 4.1185 | 4.7266 | 5.5952 | 6.169 | 6.6488 | 7.1551 | 7.3119 | 7.3396 | 6.6298 | 5.6728 | 4.7565 | 4.1175 | 70.2413 | 96730 | 1 | 12
96731 | 8.1523 | 7.8767 | 10.0329 | 9.491 | 7.9588 | 6.085 | 8.8976 | 7.8803 | 5.86 | 7.9232 | 9.6205 | 8.9707 | 98.7489 | 96731 | 4.1223 | 4.7322 | 5.5968 | 6.1759 | 6.656 | 7.1638 | 7.3207 | 7.3494 | 6.6376 | 5.6783 | 4.7603 | 4.1204 | 70.3136 | 96731 | 1 | 12
96732 | 4.2597 | 3.25 | 3.3896 | 2.3455 | 1.2 | 0.43432 | 1.0102 | 1.0411 | 0.647 | 1.6235 | 3.1802 | 3.3626 | 25.7436 | 96732 | 3.9308 | 4.6224 | 5.3117 | 5.9539 | 6.4746 | 7.0643 | 7.0587 | 7.0808 | 6.5218 | 5.542 | 4.7237 | 4.0123 | 68.2968 | 96732 | 1 | 12
96734 | 6.2044 | 5.8247 | 7.7869 | 6.9811 | 6.4334 | 4.3745 | 6.7353 | 6.1156 | 4.6991 | 6.06 | 7.6876 | 7.6153 | 76.5179 | 96734 | 4.2229 | 4.8856 | 5.8421 | 6.5173 | 6.9258 | 7.5609 | 7.7049 | 7.7584 | 6.9884 | 5.8971 | 5.0024 | 4.3121 | 73.6182 | 96734 | 1 | 12
96741 | 9.7948 | 7.3878 | 8.9239 | 9.3053 | 8.2736 | 5.7158 | 8.4396 | 8.6801 | 6.5304 | 8.3721 | 10.4707 | 10.0973 | 101.991 | 96741 | 3.8818 | 4.4118 | 5.0415 | 5.4662 | 5.8544 | 6.3264 | 6.3877 | 6.3628 | 5.8842 | 4.9248 | 4.1421 | 3.75 | 62.4338 | 96741 | 1 | 12
96742 | 5.6676 | 4.9061 | 6.1763 | 5.0707 | 3.5096 | 2.1028 | 3.2321 | 2.5106 | 2.121 | 3.8864 | 5.6428 | 5.7204 | 50.5463 | 96742 | 3.7719 | 4.4055 | 5.0244 | 5.6133 | 5.9928 | 6.4458 | 6.4677 | 6.4862 | 5.9837 | 5.0986 | 4.2602 | 3.7232 | 63.2735 | 96742 | 1 | 12
96743 | 5.4908 | 5.1518 | 6.5736 | 6.7476 | 3.5523 | 2.0601 | 3.2348 | 3.4425 | 2.164 | 2.881 | 5.3157 | 5.5369 | 52.151 | 96743 | 3.6007 | 4.1417 | 4.384 | 4.6041 | 4.8887 | 5.2543 | 5.0299 | 5.0763 | 4.8076 | 4.1732 | 3.5833 | 3.395 | 52.9389 | 96743 | 1 | 12
96744 | 7.1115 | 6.7836 | 9.0265 | 8.1693 | 7.5258 | 5.2856 | 8.0507 | 7.3554 | 5.5272 | 7.1246 | 8.8276 | 8.4823 | 89.2699 | 96744 | 4.1904 | 4.8454 | 5.7699 | 6.4356 | 6.8435 | 7.4547 | 7.5996 | 7.646 | 6.9004 | 5.8316 | 4.8946 | 4.2584 | 72.67 | 96744 | 1 | 12
96746 | 11.9169 | 9.5289 | 11.5863 | 11.7916 | 10.4461 | 7.0509 | 10.6154 | 10.9756 | 8.0108 | 10.3999 | 12.9369 | 12.5347 | 127.7941 | 96746 | 3.847 | 4.4317 | 4.9727 | 5.4148 | 5.7994 | 6.2673 | 6.3543 | 6.2958 | 5.849 | 4.9512 | 4.1085 | 3.7331 | 62.0249 | 96746 | 1 | 12
96747 | 9.2431 | 7.1411 | 8.3644 | 8.6536 | 7.7583 | 5.3595 | 8.0102 | 8.3524 | 6.2417 | 7.776 | 10.0135 | 9.6102 | 96.5239 | 96747 | 3.899 | 4.4446 | 5.099 | 5.5376 | 5.9316 | 6.4259 | 6.4746 | 6.417 | 5.9553 | 4.9475 | 4.1874 | 3.7801 | 63.0997 | 96747 | 1 | 12
96748 | 5.3953 | 4.6033 | 5.6054 | 4.5208 | 2.9726 | 1.6922 | 2.7106 | 2.118 | 1.7673 | 3.3659 | 5.0804 | 5.3855 | 45.2173 | 96748 | 3.8239 | 4.4558 | 5.1268 | 5.7019 | 6.1391 | 6.6006 | 6.6231 | 6.6465 | 6.1194 | 5.1882 | 4.3573 | 3.8097 | 64.5922 | 96748 | 1 | 12
96752 | 12.0822 | 9.9775 | 12.2242 | 12.044 | 10.6887 | 7.1564 | 11.1888 | 11.5029 | 7.9699 | 10.2981 | 13.1838 | 12.6052 | 130.9217 | 96752 | 3.8121 | 4.4001 | 4.9072 | 5.3136 | 5.6943 | 6.0591 | 6.2128 | 6.1775 | 5.7501 | 4.7773 | 4.0557 | 3.7021 | 60.8619 | 96752 | 1 | 12
96753 | 4.7477 | 3.867 | 4.0107 | 3.0666 | 2.1418 | 1.167 | 1.8449 | 1.7796 | 1.5778 | 2.0894 | 3.315 | 3.5339 | 33.1414 | 96753 | 3.8326 | 4.5026 | 5.0366 | 5.6238 | 6.0216 | 6.503 | 6.4801 | 6.5182 | 6.0827 | 5.1395 | 4.3689 | 3.8165 | 63.9261 | 96753 | 1 | 12
96754 | 9.7013 | 8.1811 | 9.802 | 8.9407 | 7.3064 | 4.4249 | 7.3041 | 6.9696 | 4.9669 | 7.7602 | 10.0941 | 10.1009 | 95.5522 | 96754 | 3.9074 | 4.4295 | 5.0216 | 5.5886 | 5.9547 | 6.4505 | 6.5089 | 6.5694 | 6.0201 | 5.0806 | 4.2455 | 3.8177 | 63.5945 | 96754 | 1 | 12
96755 | 5.5892 | 4.7835 | 6.7317 | 6.1471 | 3.42 | 2.2284 | 3.5164 | 3.4547 | 2.1039 | 2.8782 | 5.3556 | 5.2195 | 51.4282 | 96755 | 3.6894 | 4.2499 | 4.5244 | 4.7805 | 5.1335 | 5.535 | 5.3446 | 5.4121 | 5.0928 | 4.3807 | 3.7818 | 3.5003 | 55.425 | 96755 | 1 | 12
96756 | 7.5087 | 5.4894 | 6.2867 | 6.7345 | 5.8697 | 4.1064 | 5.7601 | 5.8688 | 4.8776 | 6.4201 | 7.9772 | 7.6148 | 74.5141 | 96756 | 3.9271 | 4.4439 | 5.1005 | 5.5349 | 5.9256 | 6.4231 | 6.4947 | 6.5391 | 5.9815 | 5.0617 | 4.2273 | 3.8058 | 63.4651 | 96756 | 1 | 12
96757 | 4.5595 | 3.544 | 3.919 | 2.9837 | 2.0008 | 1.1015 | 1.6812 | 1.3333 | 1.1697 | 2.4642 | 3.6667 | 4.3518 | 32.7756 | 96757 | 3.8906 | 4.5695 | 5.2613 | 5.8965 | 6.3649 | 6.8403 | 6.865 | 6.8715 | 6.3387 | 5.3803 | 4.5097 | 3.9187 | 66.7069 | 96757 | 1 | 12
96761 | 5.7606 | 4.9209 | 5.6118 | 4.7533 | 2.7429 | 1.4665 | 2.6415 | 1.7444 | 1.8438 | 2.6166 | 4.5207 | 5.2632 | 43.8862 | 96761 | 3.7152 | 4.3667 | 4.9658 | 5.5268 | 5.9232 | 6.3675 | 6.3883 | 6.3831 | 5.8939 | 5.0472 | 4.287 | 3.7824 | 62.6471 | 96761 | 1 | 12
96762 | 8.3017 | 8.0583 | 10.3392 | 9.7942 | 8.2405 | 6.3167 | 9.2343 | 8.1747 | 6.0599 | 8.1431 | 9.8846 | 9.1787 | 101.7259 | 96762 | 4.1185 | 4.7266 | 5.5952 | 6.169 | 6.6488 | 7.1551 | 7.3119 | 7.3396 | 6.6298 | 5.6728 | 4.7565 | 4.1175 | 70.2413 | 96762 | 1 | 12
96763 | 3.4625 | 1.6578 | 1.44 | 0.63159 | 0.63938 | 0.13092 | 0.17913 | 0.12677 | 0.59102 | 0.69904 | 1.5743 | 2.2468 | 13.3791 | 96763 | 3.8843 | 4.4889 | 5.2327 | 5.763 | 6.2401 | 6.7084 | 6.7086 | 6.7436 | 6.2174 | 5.2578 | 4.4683 | 3.8633 | 65.5763 | 96763 | 1 | 12
96766 | 9.833 | 7.511 | 9.0083 | 9.4076 | 8.3111 | 5.7167 | 8.3514 | 8.5913 | 6.574 | 8.5416 | 10.5629 | 10.1719 | 102.581 | 96766 | 3.8822 | 4.4275 | 5.0277 | 5.4558 | 5.8434 | 6.3195 | 6.3988 | 6.3917 | 5.8926 | 4.9847 | 4.152 | 3.7586 | 62.5344 | 96766 | 1 | 12
96768 | 6.9133 | 5.876 | 7.1681 | 6.9545 | 4.4597 | 2.6496 | 4.2755 | 4.0266 | 2.7654 | 4.6435 | 6.7331 | 6.1606 | 62.626 | 96768 | 3.741 | 4.3396 | 4.8777 | 5.3575 | 5.7563 | 6.2125 | 6.1694 | 6.1994 | 5.7664 | 4.9224 | 4.1928 | 3.7083 | 61.2432 | 96768 | 1 | 12
96769 | 7.44 | 5.6142 | 6.4515 | 5.9989 | 5.3025 | 3.423 | 5.5188 | 5.6713 | 4.1497 | 5.5695 | 7.493 | 7.1173 | 69.7495 | 96769 | 3.9465 | 4.475 | 5.0574 | 5.5095 | 5.8796 | 6.4746 | 6.5256 | 6.4862 | 6.0058 | 4.9863 | 4.2583 | 3.8221 | 63.427 | 96769 | 1 | 12
96770 | 3.5694 | 2.2477 | 1.8284 | 1.1975 | 0.87659 | 0.42198 | 0.5317 | 0.43597 | 0.52929 | 1.3602 | 1.9783 | 3.0641 | 18.0411 | 96770 | 4.0779 | 4.7369 | 5.4965 | 6.1758 | 6.7228 | 7.2044 | 7.3205 | 7.3656 | 6.6983 | 5.6711 | 4.8162 | 4.1045 | 70.3904 | 96770 | 1 | 12
96776 | 8.2519 | 8.1294 | 11.5843 | 12.5385 | 6.1254 | 3.1059 | 5.9311 | 6.5834 | 3.3415 | 5.3916 | 9.9726 | 9.4555 | 90.4112 | 96776 | 3.6553 | 4.1482 | 4.3841 | 4.5346 | 4.8866 | 5.2882 | 5.0104 | 5.0651 | 4.8109 | 4.1707 | 3.6501 | 3.4457 | 53.0498 | 96776 | 1 | 12
96779 | 4.9606 | 4.0867 | 4.5543 | 3.6537 | 2.1941 | 1.1321 | 2.0395 | 2.0229 | 1.3157 | 2.5492 | 4.2465 | 4.1599 | 36.9151 | 96779 | 3.9039 | 4.5747 | 5.2347 | 5.8475 | 6.3481 | 6.9145 | 6.9046 | 6.9294 | 6.3941 | 5.4331 | 4.6283 | 3.9598 | 67.0728 | 96779 | 1 | 12
96782 | 7.5707 | 7.2345 | 9.6478 | 8.6597 | 8.1902 | 5.7458 | 8.7768 | 8.1302 | 6.0448 | 7.7219 | 9.4562 | 8.963 | 96.1416 | 96782 | 4.1795 | 4.8401 | 5.7491 | 6.4279 | 6.817 | 7.4324 | 7.5742 | 7.6202 | 6.8913 | 5.8112 | 4.828 | 4.2469 | 72.4178 | 96782 | 1 | 12
96786 | 6.2983 | 5.5712 | 6.3204 | 5.7108 | 4.6942 | 3.4042 | 4.981 | 4.5095 | 3.5648 | 5.2677 | 6.4675 | 6.3919 | 63.1815 | 96786 | 4.1746 | 4.8122 | 5.671 | 6.293 | 6.7611 | 7.3017 | 7.4514 | 7.5007 | 6.7891 | 5.7605 | 4.8156 | 4.1974 | 71.5284 | 96786 | 1 | 12
96789 | 7.0628 | 6.5422 | 8.2552 | 7.433 | 6.7223 | 4.8191 | 7.2188 | 6.6246 | 5.0093 | 6.6906 | 8.2059 | 7.8383 | 82.422 | 96789 | 4.1744 | 4.8224 | 5.7215 | 6.3587 | 6.7845 | 7.3634 | 7.5068 | 7.5556 | 6.8447 | 5.7826 | 4.8202 | 4.2292 | 71.9639 | 96789 | 1 | 12
96790 | 6.3414 | 4.9631 | 5.9939 | 6.0425 | 4.1465 | 2.4828 | 3.7337 | 3.4456 | 2.6031 | 3.8175 | 5.38 | 5.3708 | 54.3208 | 96790 | 3.6601 | 4.2499 | 4.6991 | 5.1097 | 5.452 | 5.8323 | 5.7644 | 5.7979 | 5.4249 | 4.6527 | 3.9677 | 3.5703 | 58.1807 | 96790 | 1 | 12
96791 | 5.3593 | 4.4788 | 4.3035 | 3.8182 | 2.6915 | 1.755 | 2.6027 | 2.3768 | 2.1233 | 3.8097 | 4.6815 | 5.078 | 43.0783 | 96791 | 4.1935 | 4.8372 | 5.6272 | 6.3053 | 6.7908 | 7.3256 | 7.4844 | 7.5327 | 6.7842 | 5.7817 | 4.8299 | 4.1751 | 71.6676 | 96791 | 1 | 12
96792 | 5.3025 | 4.2429 | 4.0942 | 3.5131 | 2.6619 | 1.9648 | 2.6951 | 2.4542 | 2.151 | 3.6549 | 4.5609 | 4.6703 | 41.9659 | 96792 | 4.191 | 4.8313 | 5.7155 | 6.2983 | 6.7801 | 7.3132 | 7.4552 | 7.5192 | 6.8425 | 5.774 | 4.8341 | 4.2401 | 71.7945 | 96792 | 1 | 12
96793 | 5.7001 | 4.8541 | 5.5218 | 4.6557 | 2.6821 | 1.426 | 2.5766 | 1.7178 | 1.7974 | 2.5767 | 4.4654 | 5.1848 | 43.1584 | 96793 | 3.7243 | 4.3775 | 4.9799 | 5.5443 | 5.9456 | 6.3958 | 6.4154 | 6.4114 | 5.9198 | 5.0673 | 4.3047 | 3.7917 | 62.8777 | 96793 | 1 | 12
96795 | 5.7691 | 5.1012 | 6.5844 | 5.901 | 5.4376 | 3.8087 | 5.6541 | 5.0405 | 3.9611 | 5.2538 | 6.7023 | 6.6214 | 65.8352 | 96795 | 4.2209 | 4.8819 | 5.8254 | 6.497 | 6.9027 | 7.5359 | 7.6674 | 7.7335 | 6.9694 | 5.8776 | 4.9982 | 4.3101 | 73.42 | 96795 | 1 | 12
96796 | 12.7374 | 10.0488 | 12.675 | 12.7279 | 11.3123 | 7.6532 | 11.7918 | 12.0326 | 8.3948 | 10.9171 | 13.6614 | 13.182 | 137.1342 | 96796 | 3.8003 | 4.3515 | 4.8786 | 5.2718 | 5.6485 | 6.0138 | 6.1372 | 6.102 | 5.6822 | 4.7191 | 4.0016 | 3.6624 | 60.2691 | 96796 | 1 | 12
96797 | 5.8612 | 4.942 | 5.4338 | 4.7352 | 4.0283 | 2.957 | 4.2308 | 3.8812 | 3.124 | 4.6346 | 5.754 | 5.647 | 55.229 | 96797 | 4.1869 | 4.8309 | 5.7418 | 6.3265 | 6.7852 | 7.3375 | 7.4758 | 7.5385 | 6.8648 | 5.7801 | 4.8326 | 4.2547 | 71.9553 | 96797 | 1 | 12
96813 | 5.9352 | 5.3773 | 7.0434 | 6.3132 | 5.8176 | 4.0246 | 6.0667 | 5.4508 | 4.2428 | 5.5615 | 7.0783 | 7.0007 | 69.9122 | 96813 | 4.2216 | 4.8834 | 5.832 | 6.505 | 6.9118 | 7.5458 | 7.6822 | 7.7433 | 6.9768 | 5.8853 | 4.9999 | 4.3109 | 73.4979 | 96813 | 1 | 12
96815 | 5.3218 | 4.3579 | 5.3489 | 4.7911 | 4.4143 | 3.2274 | 4.5432 | 3.9357 | 3.2029 | 4.4254 | 5.69 | 5.6001 | 54.8585 | 96815 | 4.2189 | 4.8783 | 5.8088 | 6.4769 | 6.8798 | 7.5112 | 7.6303 | 7.7088 | 6.9506 | 5.8583 | 4.994 | 4.3081 | 73.2238 | 96815 | 1 | 12
96816 | 5.3218 | 4.3579 | 5.3489 | 4.7911 | 4.4143 | 3.2274 | 4.5432 | 3.9357 | 3.2029 | 4.4254 | 5.69 | 5.6001 | 54.8585 | 96816 | 4.2189 | 4.8783 | 5.8088 | 6.4769 | 6.8798 | 7.5112 | 7.6303 | 7.7088 | 6.9506 | 5.8583 | 4.994 | 4.3081 | 73.2238 | 96816 | 1 | 12
96817 | 6.9959 | 6.6578 | 8.9223 | 8.0048 | 7.5122 | 5.1983 | 7.9777 | 7.3387 | 5.5185 | 7.055 | 8.7586 | 8.4481 | 88.3881 | 96817 | 4.1994 | 4.8618 | 5.7926 | 6.473 | 6.8685 | 7.4953 | 7.6382 | 7.6871 | 6.9379 | 5.8521 | 4.9074 | 4.2771 | 72.9902 | 96817 | 1 | 12
96818 | 7.6399 | 7.3296 | 9.8329 | 8.8259 | 8.3808 | 5.866 | 8.9794 | 8.3246 | 6.1787 | 7.8586 | 9.621 | 9.1135 | 97.951 | 96818 | 4.18 | 4.842 | 5.7512 | 6.4359 | 6.8207 | 7.4405 | 7.5822 | 7.6277 | 6.8958 | 5.8145 | 4.8287 | 4.2481 | 72.4671 | 96818 | 1 | 12
96819 | 7.4719 | 7.1544 | 9.5954 | 8.6117 | 8.1542 | 5.6918 | 8.7181 | 8.0674 | 6.0065 | 7.6489 | 9.3961 | 8.9399 | 95.4563 | 96819 | 4.1853 | 4.8474 | 5.7626 | 6.4461 | 6.8338 | 7.4555 | 7.5976 | 7.644 | 6.9073 | 5.8248 | 4.8503 | 4.256 | 72.6107 | 96819 | 1 | 12
96821 | 5.3218 | 4.3579 | 5.3489 | 4.7911 | 4.4143 | 3.2274 | 4.5432 | 3.9357 | 3.2029 | 4.4254 | 5.69 | 5.6001 | 54.8585 | 96821 | 4.2189 | 4.8783 | 5.8088 | 6.4769 | 6.8798 | 7.5112 | 7.6303 | 7.7088 | 6.9506 | 5.8583 | 4.994 | 4.3081 | 73.2238 | 96821 | 1 | 12
96822 | 5.4431 | 4.5595 | 5.6839 | 5.0921 | 4.6918 | 3.385 | 4.8445 | 4.2353 | 3.4085 | 4.65 | 5.9645 | 5.877 | 57.8352 | 96822 | 4.2194 | 4.8793 | 5.8134 | 6.4825 | 6.8861 | 7.5181 | 7.6406 | 7.7156 | 6.9558 | 5.8636 | 4.9952 | 4.3086 | 73.278 | 96822 | 1 | 12
96825 | 5.3218 | 4.3579 | 5.3489 | 4.7911 | 4.4143 | 3.2274 | 4.5432 | 3.9357 | 3.2029 | 4.4254 | 5.69 | 5.6001 | 54.8585 | 96825 | 4.2189 | 4.8783 | 5.8088 | 6.4769 | 6.8798 | 7.5112 | 7.6303 | 7.7088 | 6.9506 | 5.8583 | 4.994 | 4.3081 | 73.2238 | 96825 | 1 | 12
96826 | 5.3218 | 4.3579 | 5.3489 | 4.7911 | 4.4143 | 3.2274 | 4.5432 | 3.9357 | 3.2029 | 4.4254 | 5.69 | 5.6001 | 54.8585 | 96826 | 4.2189 | 4.8783 | 5.8088 | 6.4769 | 6.8798 | 7.5112 | 7.6303 | 7.7088 | 6.9506 | 5.8583 | 4.994 | 4.3081 | 73.2238 | 96826 | 1 | 12
96853 | 7.6399 | 7.3296 | 9.8329 | 8.8259 | 8.3808 | 5.866 | 8.9794 | 8.3246 | 6.1787 | 7.8586 | 9.621 | 9.1135 | 97.951 | 96853 | 4.18 | 4.842 | 5.7512 | 6.4359 | 6.8207 | 7.4405 | 7.5822 | 7.6277 | 6.8958 | 5.8145 | 4.8287 | 4.2481 | 72.4671 | 96853 | 1 | 12
96857 | 5.2767 | 4.1367 | 3.9993 | 3.3754 | 2.6475 | 2.0582 | 2.7353 | 2.4877 | 2.1626 | 3.5847 | 4.5059 | 4.4867 | 41.4567 | 96857 | 4.1899 | 4.8287 | 5.7549 | 6.2951 | 6.7753 | 7.3076 | 7.4421 | 7.5131 | 6.8685 | 5.7705 | 4.8359 | 4.269 | 71.8505 | 96857 | 1 | 12
96858 | 7.6399 | 7.3296 | 9.8329 | 8.8259 | 8.3808 | 5.866 | 8.9794 | 8.3246 | 6.1787 | 7.8586 | 9.621 | 9.1135 | 97.951 | 96858 | 4.18 | 4.842 | 5.7512 | 6.4359 | 6.8207 | 7.4405 | 7.5822 | 7.6277 | 6.8958 | 5.8145 | 4.8287 | 4.2481 | 72.4671 | 96858 | 1 | 12
96860 | 7.6399 | 7.3296 | 9.8329 | 8.8259 | 8.3808 | 5.866 | 8.9794 | 8.3246 | 6.1787 | 7.8586 | 9.621 | 9.1135 | 97.951 | 96860 | 4.18 | 4.842 | 5.7512 | 6.4359 | 6.8207 | 7.4405 | 7.5822 | 7.6277 | 6.8958 | 5.8145 | 4.8287 | 4.2481 | 72.4671 | 96860 | 1 | 12
96861 | 7.6399 | 7.3296 | 9.8329 | 8.8259 | 8.3808 | 5.866 | 8.9794 | 8.3246 | 6.1787 | 7.8586 | 9.621 | 9.1135 | 97.951 | 96861 | 4.18 | 4.842 | 5.7512 | 6.4359 | 6.8207 | 7.4405 | 7.5822 | 7.6277 | 6.8958 | 5.8145 | 4.8287 | 4.2481 | 72.4671 | 96861 | 1 | 12
96863 | 6.2164 | 5.8446 | 7.82 | 7.0108 | 6.4608 | 4.39 | 6.765 | 6.1452 | 4.7194 | 6.0822 | 7.7147 | 7.6426 | 76.8119 | 96863 | 4.2229 | 4.8857 | 5.8426 | 6.5179 | 6.9264 | 7.5616 | 7.7059 | 7.7591 | 6.9889 | 5.8977 | 5.0026 | 4.3122 | 73.6235 | 96863 | 1 | 12
97001 | 2.1275 | 1.4655 | 1.4445 | 0.99051 | 1.0713 | 0.82006 | 0.21647 | 0.32439 | 0.53777 | 1.0715 | 2.0271 | 2.0035 | 14.1001 | 97001 | 0.77335 | 1.3159 | 2.3653 | 3.5152 | 4.9188 | 6.3071 | 7.5627 | 6.5744 | 4.3855 | 2.2958 | 1.0258 | 0.68381 | 41.7237 | 97001 | 5 | 9
97002 | 6.2129 | 4.6856 | 4.4411 | 2.7732 | 2.1542 | 1.4256 | 0.39087 | 0.65271 | 1.5769 | 3.0464 | 6.1957 | 7.1257 | 40.6809 | 97002 | 0.87736 | 1.3253 | 2.1688 | 3.1059 | 4.2469 | 5.3128 | 6.1645 | 5.4139 | 3.7491 | 1.8455 | 1.0139 | 0.76051 | 35.9844 | 97002 | 4 | 10
97004 | 8.7037 | 6.6192 | 6.3976 | 4.5029 | 3.4254 | 2.3822 | 0.60219 | 0.98817 | 2.3803 | 4.4881 | 8.4685 | 9.4787 | 58.437 | 97004 | 0.87332 | 1.3282 | 2.1872 | 3.1445 | 4.3227 | 5.3879 | 6.2441 | 5.4879 | 3.8158 | 1.9111 | 1.019 | 0.73961 | 36.4614 | 97004 | 4 | 10
97005 | 6.1975 | 4.6031 | 4.2652 | 2.7149 | 2.0797 | 1.4493 | 0.42846 | 0.72075 | 1.5526 | 3.055 | 6.0188 | 7.0368 | 40.1221 | 97005 | 0.87057 | 1.3358 | 2.1397 | 3.0581 | 4.1741 | 5.1619 | 5.9208 | 5.1779 | 3.6325 | 1.8204 | 1.0208 | 0.75736 | 35.0698 | 97005 | 4 | 10
97006 | 6.3179 | 4.6518 | 4.3058 | 2.6813 | 2.0005 | 1.4068 | 0.41429 | 0.69482 | 1.5008 | 3.086 | 6.0619 | 7.1297 | 40.2516 | 97006 | 0.86899 | 1.3213 | 2.1165 | 3.0267 | 4.1201 | 5.1053 | 5.8216 | 5.1056 | 3.5822 | 1.7952 | 1.0188 | 0.75568 | 34.6379 | 97006 | 4 | 10
97007 | 6.4151 | 4.7155 | 4.3976 | 2.6769 | 1.9932 | 1.3758 | 0.39677 | 0.67018 | 1.4942 | 3.0888 | 6.1316 | 7.2299 | 40.5855 | 97007 | 0.87137 | 1.3198 | 2.1141 | 3.0239 | 4.112 | 5.111 | 5.8496 | 5.1465 | 3.6127 | 1.7961 | 1.0157 | 0.75676 | 34.7296 | 97007 | 4 | 10
97008 | 6.2501 | 4.6426 | 4.3206 | 2.7379 | 2.1003 | 1.4539 | 0.42502 | 0.71775 | 1.565 | 3.0685 | 6.0704 | 7.0927 | 40.4448 | 97008 | 0.87157 | 1.3363 | 2.1416 | 3.061 | 4.1784 | 5.1698 | 5.9465 | 5.2054 | 3.6532 | 1.8241 | 1.0199 | 0.75809 | 35.166 | 97008 | 4 | 10
97009 | 9.2252 | 7.1038 | 6.8684 | 5.0517 | 3.8469 | 2.7768 | 0.73917 | 1.1793 | 2.6907 | 4.8817 | 8.9217 | 9.8905 | 63.176 | 97009 | 0.88641 | 1.3658 | 2.2082 | 3.2046 | 4.3671 | 5.4134 | 6.244 | 5.4804 | 3.805 | 1.9399 | 1.041 | 0.77085 | 36.7266 | 97009 | 4 | 10
97010 | 12.4577 | 9.2226 | 8.8419 | 5.6304 | 3.908 | 2.7824 | 0.69938 | 1.2571 | 2.881 | 5.9733 | 11.1715 | 12.7516 | 77.5768 | 97010 | 0.8169 | 1.3053 | 2.1393 | 3.1245 | 4.3117 | 5.2956 | 6.1093 | 5.329 | 3.6908 | 1.9101 | 0.9957 | 0.71656 | 35.7449 | 97010 | 5 | 10
97011 | 12.0415 | 8.7032 | 8.2953 | 5.0739 | 3.4811 | 2.4385 | 0.57483 | 1.0512 | 2.5306 | 5.6691 | 10.5443 | 12.1998 | 72.6032 | 97011 | 0.76241 | 1.224 | 2.0625 | 2.9851 | 4.1072 | 5.1392 | 5.9805 | 5.2497 | 3.5705 | 1.8438 | 0.91365 | 0.66305 | 34.5015 | 97011 | 5 | 10
97013 | 6.7481 | 5.1278 | 4.9013 | 3.268 | 2.5465 | 1.7233 | 0.45437 | 0.7558 | 1.8094 | 3.4177 | 6.7626 | 7.6411 | 45.1562 | 97013 | 0.87312 | 1.3389 | 2.1803 | 3.1424 | 4.3031 | 5.3786 | 6.2337 | 5.4927 | 3.792 | 1.8783 | 1.0198 | 0.75975 | 36.3927 | 97013 | 4 | 10
97014 | 12.4104 | 8.8876 | 8.3435 | 4.7479 | 3.059 | 2.1138 | 0.49587 | 1.0132 | 2.3542 | 5.5337 | 10.6742 | 12.4991 | 72.1325 | 97014 | 0.77199 | 1.2397 | 2.1056 | 3.1093 | 4.2562 | 5.2942 | 6.1335 | 5.3631 | 3.6535 | 1.8997 | 0.94271 | 0.67586 | 35.4454 | 97014 | 4 | 10
97015 | 7.2068 | 5.5116 | 5.2605 | 3.7585 | 2.9473 | 2.078 | 0.57702 | 0.94599 | 2.0997 | 3.7628 | 7.1339 | 8.0161 | 49.2983 | 97015 | 0.90561 | 1.3624 | 2.217 | 3.1715 | 4.3273 | 5.3852 | 6.2034 | 5.4616 | 3.7826 | 1.9145 | 1.0634 | 0.78855 | 36.5831 | 97015 | 4 | 10
97016 | 9.1055 | 6.8274 | 6.4228 | 4.2889 | 2.7488 | 2.2276 | 0.77788 | 1.0878 | 2.2151 | 4.9044 | 8.7669 | 9.8062 | 59.1795 | 97016 | 0.81369 | 1.2146 | 1.8702 | 2.6754 | 3.6019 | 4.3164 | 4.781 | 4.1801 | 2.9888 | 1.5631 | 0.93708 | 0.70534 | 29.6476 | 97016 | 5 | 10
97017 | 10.7233 | 7.9194 | 7.6597 | 5.068 | 3.6816 | 2.5482 | 0.60468 | 1.026 | 2.5686 | 5.358 | 9.9109 | 11.2346 | 68.3029 | 97017 | 0.81707 | 1.2685 | 2.1078 | 3.0476 | 4.1722 | 5.2054 | 6.048 | 5.3212 | 3.6937 | 1.8542 | 0.94988 | 0.69607 | 35.1817 | 97017 | 4 | 10
97018 | 6.9748 | 5.1308 | 4.7497 | 3.2936 | 2.3125 | 1.8189 | 0.58042 | 0.91431 | 1.7933 | 3.7327 | 6.7784 | 7.6631 | 45.7426 | 97018 | 0.85225 | 1.2865 | 2.0429 | 2.9221 | 4.0084 | 4.8913 | 5.5207 | 4.8106 | 3.3541 | 1.6981 | 0.98559 | 0.74055 | 33.1131 | 97018 | 5 | 10
97019 | 11.9678 | 8.8463 | 8.4606 | 5.4188 | 3.7864 | 2.6903 | 0.67059 | 1.1904 | 2.7635 | 5.7517 | 10.7437 | 12.2681 | 74.5582 | 97019 | 0.81306 | 1.2906 | 2.1331 | 3.112 | 4.2701 | 5.2861 | 6.1036 | 5.3417 | 3.682 | 1.9024 | 0.97549 | 0.71072 | 35.6209 | 97019 | 5 | 10
97021 | 4.0429 | 2.6954 | 2.5624 | 1.5111 | 1.2065 | 0.86385 | 0.2039 | 0.38164 | 0.79491 | 1.7763 | 3.4484 | 3.9462 | 23.4336 | 97021 | 0.75966 | 1.2699 | 2.3206 | 3.4876 | 4.84 | 6.1275 | 7.2214 | 6.3058 | 4.1978 | 2.1684 | 1.0013 | 0.66769 | 40.3677 | 97021 | 5 | 10
97022 | 9.6091 | 7.3594 | 7.1257 | 5.1486 | 3.8885 | 2.7672 | 0.71241 | 1.1489 | 2.7055 | 5.0003 | 9.2396 | 10.2778 | 64.983 | 97022 | 0.87697 | 1.3465 | 2.2042 | 3.1876 | 4.3509 | 5.4078 | 6.2506 | 5.49 | 3.808 | 1.9377 | 1.0277 | 0.75651 | 36.6444 | 97022 | 4 | 10
97023 | 11.0566 | 8.1759 | 7.8881 | 5.2322 | 3.7766 | 2.6301 | 0.62694 | 1.0746 | 2.6511 | 5.4611 | 10.1173 | 11.4905 | 70.1812 | 97023 | 0.81707 | 1.2801 | 2.1294 | 3.0862 | 4.2194 | 5.2667 | 6.1159 | 5.3794 | 3.7037 | 1.8851 | 0.96266 | 0.70552 | 35.5512 | 97023 | 5 | 10
97024 | 7.5768 | 5.7874 | 5.5017 | 3.9931 | 3.0888 | 2.2112 | 0.62694 | 1.0228 | 2.2145 | 3.9975 | 7.4078 | 8.2861 | 51.7146 | 97024 | 0.89915 | 1.3883 | 2.2063 | 3.213 | 4.377 | 5.415 | 6.2286 | 5.4399 | 3.7851 | 1.908 | 1.0668 | 0.79177 | 36.7188 | 97024 | 4 | 10
97026 | 6.0571 | 4.585 | 4.3457 | 2.5141 | 1.9256 | 1.2241 | 0.34152 | 0.54231 | 1.432 | 2.9029 | 6.0721 | 6.9909 | 38.9332 | 97026 | 0.85465 | 1.2868 | 2.1279 | 3.0529 | 4.1568 | 5.2329 | 6.1332 | 5.386 | 3.7676 | 1.8112 | 0.98176 | 0.73559 | 35.5273 | 97026 | 4 | 10
97027 | 6.754 | 5.142 | 4.8867 | 3.4066 | 2.6864 | 1.8715 | 0.52264 | 0.86791 | 1.9284 | 3.4783 | 6.7172 | 7.5974 | 45.859 | 97027 | 0.90124 | 1.353 | 2.2136 | 3.1586 | 4.3118 | 5.3676 | 6.1895 | 5.4524 | 3.775 | 1.9023 | 1.0573 | 0.78514 | 36.4675 | 97027 | 4 | 10
97028 | 10.5663 | 7.5013 | 7.0856 | 4.2467 | 2.9242 | 2.1164 | 0.52042 | 0.91457 | 2.1082 | 4.9539 | 9.1116 | 10.6352 | 62.6846 | 97028 | 0.71224 | 1.1632 | 1.9613 | 2.8768 | 3.9659 | 4.9933 | 5.8786 | 5.1536 | 3.4506 | 1.8056 | 0.85554 | 0.61427 | 33.4308 | 97028 | 7 | 9
97029 | 1.8665 | 1.2271 | 1.2374 | 0.84317 | 0.87345 | 0.64654 | 0.16855 | 0.27854 | 0.4768 | 0.88757 | 1.8054 | 1.8037 | 12.1148 | 97029 | 0.75489 | 1.2964 | 2.3862 | 3.5927 | 5.0021 | 6.3692 | 7.5956 | 6.6198 | 4.3948 | 2.2947 | 1.0317 | 0.67876 | 42.0168 | 97029 | 5 | 10
97030 | 7.813 | 5.9792 | 5.7095 | 4.1584 | 3.2123 | 2.3004 | 0.64229 | 1.0434 | 2.288 | 4.1291 | 7.6396 | 8.5278 | 53.443 | 97030 | 0.89827 | 1.3849 | 2.2057 | 3.2068 | 4.3698 | 5.4135 | 6.2293 | 5.4509 | 3.7905 | 1.9152 | 1.0631 | 0.78842 | 36.7165 | 97030 | 4 | 10
97031 | 10.0085 | 7.0692 | 6.535 | 3.7146 | 2.4162 | 1.6878 | 0.40336 | 0.80238 | 1.8514 | 4.4336 | 8.5747 | 10.1191 | 57.6159 | 97031 | 0.74632 | 1.2146 | 2.1136 | 3.137 | 4.328 | 5.4034 | 6.291 | 5.49 | 3.7042 | 1.9163 | 0.93778 | 0.64917 | 35.9315 | 97031 | 5 | 9
97032 | 6.254 | 4.7411 | 4.5093 | 2.8423 | 2.2104 | 1.4607 | 0.39216 | 0.64822 | 1.5979 | 3.0974 | 6.3043 | 7.1776 | 41.2353 | 97032 | 0.87699 | 1.325 | 2.1633 | 3.1171 | 4.263 | 5.343 | 6.2084 | 5.4711 | 3.7865 | 1.8536 | 1.0057 | 0.76121 | 36.1748 | 97032 | 4 | 10
97033 | 1.3561 | 0.96715 | 1.0029 | 0.78897 | 0.90916 | 0.6755 | 0.18508 | 0.2871 | 0.43822 | 0.73731 | 1.5101 | 1.3559 | 10.2135 | 97033 | 0.77957 | 1.3201 | 2.3983 | 3.5991 | 5.0462 | 6.484 | 7.7418 | 6.7201 | 4.4835 | 2.3448 | 1.0435 | 0.69099 | 42.6518 | 97033 | 5 | 10
97034 | 6.4192 | 4.8407 | 4.5581 | 3.0555 | 2.4015 | 1.6635 | 0.47533 | 0.79884 | 1.7543 | 3.2359 | 6.3438 | 7.2756 | 42.8221 | 97034 | 0.88665 | 1.3496 | 2.1874 | 3.1204 | 4.2672 | 5.2837 | 6.11 | 5.3557 | 3.7366 | 1.8713 | 1.0394 | 0.77253 | 35.9805 | 97034 | 4 | 10
97035 | 6.29 | 4.7202 | 4.4271 | 2.9031 | 2.2746 | 1.5687 | 0.45155 | 0.76378 | 1.6749 | 3.135 | 6.1968 | 7.154 | 41.5597 | 97035 | 0.87727 | 1.3476 | 2.1721 | 3.1018 | 4.2456 | 5.2448 | 6.074 | 5.312 | 3.7196 | 1.8563 | 1.0278 | 0.76423 | 35.7431 | 97035 | 4 | 10
97037 | 6.0839 | 4.2119 | 4.0298 | 2.4117 | 1.8329 | 1.3074 | 0.29727 | 0.52804 | 1.2053 | 2.8372 | 5.2233 | 5.9984 | 35.9671 | 97037 | 0.75054 | 1.2624 | 2.2169 | 3.2942 | 4.566 | 5.7911 | 6.8659 | 6.0012 | 4.0167 | 2.0829 | 0.95408 | 0.65656 | 38.4584 | 97037 | 5 | 10
97038 | 10.4256 | 7.6083 | 7.3614 | 4.7138 | 3.3948 | 2.3291 | 0.53848 | 0.92734 | 2.361 | 5.1995 | 9.5892 | 10.9041 | 65.3527 | 97038 | 0.79809 | 1.2604 | 2.073 | 2.9955 | 4.0992 | 5.1286 | 5.9965 | 5.2969 | 3.6448 | 1.8253 | 0.9258 | 0.68725 | 34.7316 | 97038 | 4 | 10
97039 | 1.2995 | 0.81815 | 0.85544 | 0.6317 | 0.68844 | 0.51862 | 0.13849 | 0.22841 | 0.38431 | 0.63766 | 1.3778 | 1.3021 | 8.8806 | 97039 | 0.77934 | 1.3183 | 2.4745 | 3.7468 | 5.2435 | 6.6623 | 7.9175 | 6.8745 | 4.5727 | 2.3729 | 1.0794 | 0.69842 | 43.7401 | 97039 | 5 | 9
97040 | 6.484 | 4.3783 | 3.9682 | 2.1181 | 1.3734 | 0.91789 | 0.20606 | 0.47679 | 1.0812 | 2.6659 | 5.4401 | 6.5416 | 35.6515 | 97040 | 0.7687 | 1.2785 | 2.2862 | 3.4289 | 4.7657 | 6.0013 | 6.9686 | 6.0479 | 4.0518 | 2.0792 | 0.99887 | 0.68706 | 39.3627 | 97040 | 4 | 10
97041 | 9.3056 | 6.5772 | 6.1444 | 3.6277 | 2.4891 | 1.811 | 0.45306 | 0.80928 | 1.8112 | 4.2773 | 8.0083 | 9.4111 | 54.7251 | 97041 | 0.71601 | 1.1592 | 2.0049 | 2.9566 | 4.0831 | 5.1443 | 6.0523 | 5.2714 | 3.5368 | 1.8493 | 0.86847 | 0.6059 | 34.2483 | 97041 | 5 | 9
97042 | 8.035 | 6.0934 | 5.8768 | 4.0543 | 3.1038 | 2.1344 | 0.5398 | 0.89423 | 2.1628 | 4.1242 | 7.8861 | 8.8453 | 53.7502 | 97042 | 0.86329 | 1.3353 | 2.1718 | 3.1401 | 4.2986 | 5.3728 | 6.2268 | 5.4857 | 3.7974 | 1.8958 | 1.0089 | 0.7433 | 36.3398 | 97042 | 4 | 10
97044 | 7.9612 | 5.5313 | 5.1016 | 2.8377 | 1.8637 | 1.2691 | 0.28843 | 0.6132 | 1.4125 | 3.4174 | 6.7502 | 8.0498 | 45.0961 | 97044 | 0.75804 | 1.2411 | 2.2106 | 3.2811 | 4.5467 | 5.7061 | 6.6558 | 5.7945 | 3.8759 | 2.009 | 0.96462 | 0.66638 | 37.7098 | 97044 | 5 | 10
97045 | 7.5537 | 5.7691 | 5.536 | 3.9137 | 3.0395 | 2.1228 | 0.567 | 0.93032 | 2.1434 | 3.9198 | 7.4646 | 8.3735 | 51.3333 | 97045 | 0.88792 | 1.3531 | 2.1976 | 3.163 | 4.326 | 5.3908 | 6.2232 | 5.4784 | 3.7965 | 1.9097 | 1.0403 | 0.76772 | 36.5341 | 97045 | 4 | 10
97048 | 7.5412 | 5.5827 | 5.2409 | 3.6716 | 2.4438 | 2.0218 | 0.67195 | 1.0134 | 1.949 | 4.1514 | 7.4024 | 8.2678 | 49.9579 | 97048 | 0.81907 | 1.2457 | 1.965 | 2.8403 | 3.8571 | 4.6914 | 5.2327 | 4.5424 | 3.1713 | 1.62 | 0.9487 | 0.71224 | 31.6459 | 97048 | 4 | 10
97049 | 11.5235 | 8.2737 | 7.818 | 4.7045 | 3.207 | 2.2913 | 0.56066 | 1.0074 | 2.3501 | 5.3842 | 10.0151 | 11.639 | 68.7746 | 97049 | 0.74028 | 1.1871 | 2.0052 | 2.9198 | 4.0158 | 5.05 | 5.8902 | 5.1559 | 3.4975 | 1.8099 | 0.87559 | 0.63653 | 33.7839 | 97049 | 7 | 9
97050 | 2.0195 | 1.053 | 1.0288 | 0.63107 | 0.57801 | 0.4533 | 0.1189 | 0.20881 | 0.40132 | 0.81032 | 1.7461 | 1.9231 | 10.9721 | 97050 | 0.74962 | 1.3084 | 2.4587 | 3.7449 | 5.2646 | 6.6286 | 7.8442 | 6.7946 | 4.5292 | 2.3735 | 1.0628 | 0.68816 | 43.4471 | 97050 | 5 | 9
97051 | 7.2948 | 5.3586 | 4.9796 | 3.3876 | 2.3412 | 1.8472 | 0.5901 | 0.91491 | 1.817 | 3.8677 | 7.034 | 7.9894 | 47.4221 | 97051 | 0.84775 | 1.2672 | 2.0245 | 2.8826 | 3.9426 | 4.8063 | 5.42 | 4.7194 | 3.2939 | 1.6709 | 0.97661 | 0.73773 | 32.5895 | 97051 | 5 | 10
97053 | 7.1158 | 5.222 | 4.8376 | 3.2617 | 2.2774 | 1.773 | 0.55969 | 0.87585 | 1.7546 | 3.7349 | 6.8447 | 7.8153 | 46.0725 | 97053 | 0.85208 | 1.274 | 2.0358 | 2.9063 | 3.9667 | 4.8419 | 5.4749 | 4.7679 | 3.3285 | 1.6812 | 0.98455 | 0.74106 | 32.8548 | 97053 | 5 | 10
97054 | 7.5521 | 5.5569 | 5.1897 | 3.5635 | 2.42 | 1.9482 | 0.63255 | 0.96708 | 1.8994 | 4.0576 | 7.3099 | 8.2494 | 49.3463 | 97054 | 0.83594 | 1.2554 | 2.0003 | 2.8519 | 3.8974 | 4.7401 | 5.325 | 4.6318 | 3.2318 | 1.6458 | 0.96255 | 0.72944 | 32.1073 | 97054 | 5 | 10
97055 | 11.5373 | 8.6026 | 8.2814 | 5.5159 | 3.9529 | 2.8 | 0.6911 | 1.1811 | 2.8143 | 5.6802 | 10.5242 | 11.9275 | 73.5084 | 97055 | 0.81839 | 1.2937 | 2.1488 | 3.1135 | 4.2655 | 5.2896 | 6.1253 | 5.3787 | 3.6973 | 1.9075 | 0.98146 | 0.71251 | 35.7323 | 97055 | 5 | 10
97056 | 7.8243 | 5.7412 | 5.3474 | 3.4971 | 2.3984 | 1.8545 | 0.58674 | 0.89559 | 1.8474 | 4.0371 | 7.4128 | 8.5189 | 49.9614 | 97056 | 0.83859 | 1.2585 | 1.9885 | 2.8545 | 3.873 | 4.7215 | 5.3411 | 4.6564 | 3.2678 | 1.657 | 0.95952 | 0.73293 | 32.1492 | 97056 | 4 | 10
97057 | 2.0763 | 1.4253 | 1.4179 | 0.97489 | 1.0288 | 0.77456 | 0.20447 | 0.3181 | 0.5301 | 1.0292 | 2.001 | 1.9776 | 13.7582 | 97057 | 0.76537 | 1.3012 | 2.3585 | 3.5254 | 4.9164 | 6.2962 | 7.534 | 6.5374 | 4.3731 | 2.2939 | 1.0188 | 0.67758 | 41.5979 | 97057 | 5 | 9
97058 | 4.2173 | 2.7134 | 2.4836 | 1.3708 | 1.0204 | 0.71693 | 0.16653 | 0.34769 | 0.7401 | 1.7384 | 3.5019 | 4.1525 | 23.1696 | 97058 | 0.77567 | 1.2952 | 2.3629 | 3.5788 | 4.988 | 6.282 | 7.3527 | 6.4034 | 4.2665 | 2.1747 | 1.0301 | 0.68325 | 41.1933 | 97058 | 4 | 10
97060 | 8.5263 | 6.5189 | 6.2454 | 4.5417 | 3.4587 | 2.4986 | 0.68811 | 1.1168 | 2.4606 | 4.4936 | 8.2334 | 9.1689 | 57.9509 | 97060 | 0.89163 | 1.3782 | 2.2059 | 3.2164 | 4.3881 | 5.423 | 6.235 | 5.4547 | 3.7999 | 1.9202 | 1.057 | 0.78379 | 36.7538 | 97060 | 4 | 10
97062 | 6.2715 | 4.6988 | 4.4174 | 2.8349 | 2.2068 | 1.5052 | 0.4273 | 0.72296 | 1.6257 | 3.0961 | 6.1774 | 7.1457 | 41.1297 | 97062 | 0.87497 | 1.3392 | 2.1667 | 3.0956 | 4.2365 | 5.2502 | 6.0794 | 5.3249 | 3.7189 | 1.8471 | 1.024 | 0.7614 | 35.7188 | 97062 | 4 | 10
97063 | 6.6228 | 4.6106 | 4.3718 | 2.5895 | 1.899 | 1.3535 | 0.31624 | 0.57441 | 1.296 | 3.0295 | 5.6691 | 6.6026 | 38.9351 | 97063 | 0.7435 | 1.2314 | 2.1735 | 3.2233 | 4.4683 | 5.6603 | 6.6836 | 5.8357 | 3.8908 | 2.0351 | 0.93142 | 0.64595 | 37.5229 | 97063 | 5 | 10
97064 | 9.0504 | 6.7002 | 6.3071 | 4.0922 | 2.6693 | 2.1095 | 0.69815 | 0.99809 | 2.0906 | 4.717 | 8.5451 | 9.745 | 57.7226 | 97064 | 0.81263 | 1.2216 | 1.8952 | 2.712 | 3.6578 | 4.4156 | 4.9478 | 4.3129 | 3.077 | 1.5936 | 0.92932 | 0.70731 | 30.2828 | 97064 | 5 | 9
97065 | 1.6818 | 0.91523 | 0.90566 | 0.56954 | 0.56197 | 0.44326 | 0.11464 | 0.19973 | 0.36928 | 0.70241 | 1.5199 | 1.6102 | 9.5937 | 97065 | 0.76901 | 1.3215 | 2.486 | 3.8051 | 5.3152 | 6.7139 | 7.9421 | 6.9028 | 4.6008 | 2.3788 | 1.0888 | 0.69517 | 44.0191 | 97065 | 5 | 9
97067 | 11.588 | 8.2765 | 7.8707 | 4.7382 | 3.2424 | 2.2828 | 0.5329 | 0.97691 | 2.347 | 5.4427 | 10.0249 | 11.6634 | 68.9863 | 97067 | 0.74588 | 1.198 | 2.0236 | 2.9373 | 4.0435 | 5.0916 | 5.957 | 5.234 | 3.5345 | 1.8254 | 0.88335 | 0.64601 | 34.1202 | 97067 | 7 | 9
97068 | 6.5345 | 4.947 | 4.6865 | 3.1538 | 2.4758 | 1.7036 | 0.47419 | 0.79384 | 1.7907 | 3.3061 | 6.4937 | 7.4031 | 43.7627 | 97068 | 0.8844 | 1.3465 | 2.1913 | 3.1347 | 4.2885 | 5.3288 | 6.1622 | 5.4128 | 3.7584 | 1.8781 | 1.038 | 0.77028 | 36.194 | 97068 | 4 | 10
97070 | 6.2541 | 4.7035 | 4.4422 | 2.8241 | 2.1985 | 1.4787 | 0.41196 | 0.69346 | 1.6127 | 3.0812 | 6.1997 | 7.1481 | 41.0482 | 97070 | 0.87683 | 1.3329 | 2.1725 | 3.1052 | 4.2498 | 5.2915 | 6.1305 | 5.3768 | 3.7345 | 1.8487 | 1.0223 | 0.76175 | 35.9033 | 97070 | 4 | 10
97071 | 6.2689 | 4.7502 | 4.5203 | 2.7761 | 2.1424 | 1.399 | 0.3758 | 0.61232 | 1.5547 | 3.079 | 6.3107 | 7.1937 | 40.9832 | 97071 | 0.87008 | 1.314 | 2.1436 | 3.0942 | 4.219 | 5.303 | 6.1826 | 5.4469 | 3.7853 | 1.84 | 0.99086 | 0.75253 | 35.9419 | 97071 | 4 | 10
97080 | 8.4821 | 6.5084 | 6.2533 | 4.5705 | 3.502 | 2.5203 | 0.68754 | 1.1086 | 2.4741 | 4.4834 | 8.2408 | 9.1692 | 58.0002 | 97080 | 0.89317 | 1.376 | 2.2058 | 3.2043 | 4.3693 | 5.4136 | 6.2307 | 5.4624 | 3.7967 | 1.9257 | 1.0537 | 0.78118 | 36.7127 | 97080 | 4 | 10
97086 | 7.0787 | 5.4133 | 5.1468 | 3.679 | 2.8904 | 2.04 | 0.57467 | 0.94236 | 2.0683 | 3.6985 | 7.006 | 7.8827 | 48.4208 | 97086 | 0.90661 | 1.3687 | 2.2143 | 3.1757 | 4.333 | 5.3854 | 6.1958 | 5.4455 | 3.7723 | 1.9078 | 1.066 | 0.79166 | 36.5627 | 97086 | 4 | 10
97089 | 7.9922 | 6.1377 | 5.8982 | 4.3073 | 3.3375 | 2.3798 | 0.64853 | 1.0473 | 2.3513 | 4.2289 | 7.8519 | 8.7506 | 54.9314 | 97089 | 0.89873 | 1.3764 | 2.2045 | 3.1859 | 4.3455 | 5.4032 | 6.222 | 5.4676 | 3.7941 | 1.9249 | 1.0567 | 0.78229 | 36.6619 | 97089 | 4 | 10
97101 | 6.9268 | 5.1753 | 4.8935 | 2.6153 | 1.8841 | 1.1428 | 0.34228 | 0.51401 | 1.4307 | 3.1393 | 6.4451 | 7.6995 | 42.2087 | 97101 | 0.83256 | 1.2536 | 2.0502 | 2.9143 | 4.0026 | 4.9573 | 5.7556 | 5.0916 | 3.5855 | 1.7383 | 0.94869 | 0.73345 | 33.8636 | 97101 | 5 | 10
97103 | 10.3487 | 7.896 | 7.4196 | 4.8775 | 3.0364 | 2.4098 | 0.89733 | 1.1748 | 2.5464 | 5.6512 | 10.0619 | 11.0429 | 67.3625 | 97103 | 0.81901 | 1.2071 | 1.8059 | 2.5363 | 3.3317 | 3.9322 | 4.3045 | 3.7378 | 2.7883 | 1.5207 | 0.97369 | 0.73798 | 27.6952 | 97103 | 5 | 10
97106 | 8.2604 | 6.0271 | 5.6496 | 3.4504 | 2.2706 | 1.7085 | 0.51991 | 0.78654 | 1.7316 | 4.0707 | 7.6447 | 8.9607 | 51.0806 | 97106 | 0.84669 | 1.2626 | 1.9604 | 2.8063 | 3.8058 | 4.6413 | 5.2554 | 4.5993 | 3.2574 | 1.6582 | 0.94935 | 0.73071 | 31.7734 | 97106 | 5 | 10
97107 | 12.7386 | 9.7666 | 9.3714 | 5.9495 | 3.793 | 2.8048 | 0.9959 | 1.2276 | 2.819 | 6.5442 | 11.6506 | 13.2541 | 80.9154 | 97107 | 0.84246 | 1.2066 | 1.7751 | 2.458 | 3.23 | 3.8517 | 4.1847 | 3.6865 | 2.7954 | 1.5231 | 0.94703 | 0.75621 | 27.2568 | 97107 | 5 | 10
97108 | 11.8699 | 8.9992 | 8.5988 | 5.2296 | 3.426 | 2.4626 | 0.81428 | 1.0304 | 2.4689 | 5.7961 | 10.6047 | 12.3798 | 73.6803 | 97108 | 0.81798 | 1.2092 | 1.8208 | 2.5081 | 3.3491 | 4.0361 | 4.4901 | 3.9565 | 2.9281 | 1.5572 | 0.918 | 0.7112 | 28.3024 | 97108 | 5 | 10
97109 | 9.0586 | 6.6727 | 6.2877 | 3.9461 | 2.5772 | 1.98 | 0.63381 | 0.91205 | 1.9844 | 4.5859 | 8.4303 | 9.751 | 56.8197 | 97109 | 0.81962 | 1.2254 | 1.8973 | 2.7339 | 3.6581 | 4.4601 | 5.0117 | 4.3757 | 3.1103 | 1.612 | 0.93455 | 0.70776 | 30.5465 | 97109 | 5 | 9
97111 | 7.7201 | 5.6936 | 5.4115 | 2.9692 | 2.0542 | 1.3086 | 0.39706 | 0.60013 | 1.5682 | 3.5444 | 7.0256 | 8.4584 | 46.751 | 97111 | 0.8418 | 1.2505 | 2.0113 | 2.8793 | 3.9145 | 4.8161 | 5.5254 | 4.862 | 3.4508 | 1.7017 | 0.94446 | 0.72616 | 32.924 | 97111 | 4 | 10
97112 | 11.8586 | 9.0228 | 8.6139 | 5.2499 | 3.4444 | 2.4713 | 0.81098 | 1.0277 | 2.4715 | 5.7928 | 10.5879 | 12.373 | 73.7247 | 97112 | 0.81756 | 1.2062 | 1.8241 | 2.519 | 3.3503 | 4.0501 | 4.4857 | 3.9597 | 2.9432 | 1.5553 | 0.92511 | 0.72265 | 28.3589 | 97112 | 5 | 10
97113 | 6.9027 | 4.9848 | 4.6529 | 2.6793 | 1.8253 | 1.2811 | 0.35761 | 0.59956 | 1.3773 | 3.2378 | 6.3845 | 7.6442 | 41.9271 | 97113 | 0.86421 | 1.2995 | 2.0594 | 2.941 | 4.0106 | 4.925 | 5.6233 | 4.9466 | 3.4786 | 1.7367 | 0.9842 | 0.75998 | 33.6291 | 97113 | 5 | 10
97114 | 6.3299 | 4.7116 | 4.4592 | 2.3921 | 1.7689 | 1.0643 | 0.31165 | 0.50233 | 1.3674 | 2.8839 | 6.0216 | 7.1895 | 39.0025 | 97114 | 0.85156 | 1.2768 | 2.0988 | 2.9783 | 4.0925 | 5.1135 | 5.929 | 5.2334 | 3.6679 | 1.7772 | 0.96927 | 0.73368 | 34.7218 | 97114 | 5 | 10
97115 | 6.3968 | 4.7229 | 4.4671 | 2.4457 | 1.7996 | 1.1116 | 0.31982 | 0.53396 | 1.386 | 2.9284 | 6.0423 | 7.2432 | 39.3974 | 97115 | 0.85944 | 1.298 | 2.1037 | 2.9932 | 4.096 | 5.1107 | 5.8992 | 5.1968 | 3.6334 | 1.7816 | 0.98263 | 0.74328 | 34.698 | 97115 | 4 | 10
97116 | 8.9934 | 6.6129 | 6.2371 | 3.777 | 2.4744 | 1.8432 | 0.58221 | 0.83987 | 1.8876 | 4.4373 | 8.279 | 9.6711 | 55.6349 | 97116 | 0.8292 | 1.2374 | 1.9201 | 2.7398 | 3.7051 | 4.5005 | 5.0932 | 4.464 | 3.1735 | 1.6217 | 0.93387 | 0.71453 | 30.9331 | 97116 | 5 | 10
97117 | 9.6783 | 7.1514 | 6.7714 | 4.1311 | 2.7042 | 2.0203 | 0.65 | 0.91115 | 2.0592 | 4.8136 | 8.8889 | 10.3467 | 60.1263 | 97117 | 0.81135 | 1.2111 | 1.8731 | 2.6835 | 3.6129 | 4.3715 | 4.9455 | 4.323 | 3.0874 | 1.5877 | 0.91461 | 0.69472 | 30.1162 | 97117 | 5 | 10
97119 | 9.154 | 6.7464 | 6.3984 | 3.7686 | 2.5008 | 1.7891 | 0.56078 | 0.8014 | 1.889 | 4.4243 | 8.3398 | 9.8278 | 56.2002 | 97119 | 0.82136 | 1.2302 | 1.9191 | 2.7455 | 3.6993 | 4.5124 | 5.1347 | 4.4922 | 3.2108 | 1.6285 | 0.92268 | 0.70954 | 31.0264 | 97119 | 5 | 10
97121 | 10.6397 | 8.2627 | 7.6975 | 5.0587 | 3.0766 | 2.438 | 0.98199 | 1.2847 | 2.8093 | 6.0684 | 10.5484 | 11.4815 | 70.3475 | 97121 | 0.85021 | 1.195 | 1.7722 | 2.4532 | 3.1782 | 3.7591 | 4.0143 | 3.4691 | 2.645 | 1.4988 | 1.0112 | 0.76849 | 26.6148 | 97121 | 5 | 10
97122 | 11.9481 | 9.1194 | 8.6907 | 5.2832 | 3.4748 | 2.4858 | 0.80788 | 1.0166 | 2.4704 | 5.8 | 10.6186 | 12.4483 | 74.1638 | 97122 | 0.82322 | 1.2121 | 1.8289 | 2.5045 | 3.3367 | 4.008 | 4.4421 | 3.9234 | 2.9328 | 1.5633 | 0.92246 | 0.71865 | 28.2163 | 97122 | 5 | 10
97123 | 6.6954 | 4.8749 | 4.566 | 2.6472 | 1.8902 | 1.2893 | 0.36654 | 0.6153 | 1.4264 | 3.1493 | 6.2675 | 7.4744 | 41.2626 | 97123 | 0.86043 | 1.2991 | 2.081 | 2.9801 | 4.0495 | 5.0149 | 5.7366 | 5.0562 | 3.5493 | 1.7629 | 0.99559 | 0.75673 | 34.1425 | 97123 | 4 | 10
97124 | 6.6323 | 4.8228 | 4.4646 | 2.7162 | 1.9215 | 1.385 | 0.40177 | 0.66912 | 1.4486 | 3.2109 | 6.2494 | 7.3937 | 41.3159 | 97124 | 0.86772 | 1.3044 | 2.0791 | 2.9718 | 4.0431 | 4.9914 | 5.6633 | 4.974 | 3.4934 | 1.7533 | 1.0072 | 0.75509 | 33.9039 | 97124 | 5 | 10
97125 | 8.8448 | 6.4962 | 6.1224 | 3.7599 | 2.4574 | 1.8522 | 0.58028 | 0.84435 | 1.8769 | 4.3987 | 8.1777 | 9.5421 | 54.953 | 97125 | 0.82718 | 1.2365 | 1.9142 | 2.755 | 3.7101 | 4.5115 | 5.0971 | 4.45 | 3.165 | 1.6231 | 0.93992 | 0.71184 | 30.9414 | 97125 | 5 | 10
97127 | 6.5675 | 4.8485 | 4.5979 | 2.4296 | 1.7609 | 1.0442 | 0.30885 | 0.50573 | 1.3747 | 2.9488 | 6.0999 | 7.3926 | 39.8792 | 97127 | 0.85121 | 1.2827 | 2.0883 | 2.9646 | 4.071 | 5.0584 | 5.8301 | 5.1467 | 3.6122 | 1.7621 | 0.975 | 0.7327 | 34.375 | 97127 | 4 | 10
97128 | 7.7798 | 5.7765 | 5.488 | 2.9979 | 2.0901 | 1.316 | 0.40207 | 0.59146 | 1.5842 | 3.5624 | 7.0869 | 8.5051 | 47.1803 | 97128 | 0.83627 | 1.2393 | 2.0047 | 2.8626 | 3.9006 | 4.7999 | 5.5257 | 4.8714 | 3.4582 | 1.7006 | 0.93519 | 0.72581 | 32.8604 | 97128 | 4 | 10
97131 | 11.8822 | 8.9849 | 8.5747 | 5.4232 | 3.4679 | 2.6246 | 0.93006 | 1.1825 | 2.6597 | 6.131 | 10.9819 | 12.436 | 75.2786 | 97131 | 0.81817 | 1.1908 | 1.7749 | 2.4786 | 3.283 | 3.9193 | 4.314 | 3.787 | 2.8091 | 1.5115 | 0.91407 | 0.72174 | 27.5222 | 97131 | 5 | 10
97132 | 6.5187 | 4.7966 | 4.5254 | 2.5637 | 1.8778 | 1.2146 | 0.3452 | 0.57673 | 1.4251 | 3.0347 | 6.1698 | 7.3473 | 40.3957 | 97132 | 0.86257 | 1.3011 | 2.0981 | 3.0003 | 4.0856 | 5.0897 | 5.8655 | 5.1632 | 3.6123 | 1.7808 | 0.98535 | 0.75205 | 34.5966 | 97132 | 4 | 10
97133 | 8.011 | 5.8508 | 5.4644 | 3.4245 | 2.3133 | 1.7542 | 0.54004 | 0.82756 | 1.7698 | 4.0084 | 7.4822 | 8.7128 | 50.1589 | 97133 | 0.84627 | 1.2635 | 1.9811 | 2.8389 | 3.8492 | 4.7106 | 5.3287 | 4.6639 | 3.2891 | 1.6726 | 0.95505 | 0.73491 | 32.1338 | 97133 | 5 | 10
97136 | 12.7999 | 9.8429 | 9.4477 | 6.0376 | 3.8319 | 2.8407 | 1.0173 | 1.2486 | 2.8673 | 6.6368 | 11.7745 | 13.3233 | 81.6685 | 97136 | 0.85273 | 1.2072 | 1.7643 | 2.4537 | 3.2243 | 3.8259 | 4.1281 | 3.6482 | 2.7728 | 1.5303 | 0.95794 | 0.76931 | 27.1348 | 97136 | 5 | 10
97137 | 6.2283 | 4.6479 | 4.3972 | 2.4898 | 1.8779 | 1.1824 | 0.33563 | 0.55197 | 1.4229 | 2.9169 | 6.0446 | 7.1153 | 39.2108 | 97137 | 0.86747 | 1.3019 | 2.1177 | 3.0259 | 4.1247 | 5.1773 | 6.0111 | 5.2815 | 3.6893 | 1.8007 | 0.97992 | 0.74562 | 35.1231 | 97137 | 4 | 10
97138 | 11.1358 | 8.4265 | 7.994 | 5.1586 | 3.2542 | 2.5294 | 0.91895 | 1.1822 | 2.6069 | 5.9163 | 10.5548 | 11.7474 | 71.425 | 97138 | 0.82398 | 1.2004 | 1.7865 | 2.5085 | 3.2978 | 3.9165 | 4.2855 | 3.7581 | 2.781 | 1.5213 | 0.95201 | 0.72872 | 27.5605 | 97138 | 5 | 9
97140 | 6.3514 | 4.708 | 4.4256 | 2.6808 | 2.0301 | 1.3634 | 0.38577 | 0.651 | 1.5141 | 3.0517 | 6.1457 | 7.2041 | 40.5117 | 97140 | 0.87541 | 1.3231 | 2.131 | 3.0489 | 4.1506 | 5.1776 | 5.969 | 5.247 | 3.6686 | 1.8136 | 1.009 | 0.75835 | 35.172 | 97140 | 4 | 10
97141 | 12.0225 | 9.101 | 8.7082 | 5.3954 | 3.498 | 2.5685 | 0.87652 | 1.1137 | 2.5765 | 6.0114 | 10.8727 | 12.5483 | 75.2928 | 97141 | 0.82488 | 1.1956 | 1.7954 | 2.5059 | 3.3294 | 4.0126 | 4.4335 | 3.9064 | 2.9024 | 1.5393 | 0.90924 | 0.718 | 28.0726 | 97141 | 5 | 10
97144 | 10.2996 | 7.657 | 7.2483 | 4.5558 | 2.9606 | 2.282 | 0.76967 | 1.0513 | 2.2924 | 5.2705 | 9.554 | 10.9411 | 64.8825 | 97144 | 0.79978 | 1.1911 | 1.8322 | 2.6107 | 3.4975 | 4.2314 | 4.7251 | 4.1454 | 2.9599 | 1.5455 | 0.91286 | 0.68597 | 29.1375 | 97144 | 5 | 9
97145 | 11.6928 | 8.9274 | 8.482 | 5.515 | 3.4378 | 2.6537 | 0.99908 | 1.2466 | 2.8045 | 6.3347 | 11.1875 | 12.2841 | 75.5652 | 97145 | 0.83813 | 1.2324 | 1.7504 | 2.4497 | 3.1723 | 3.7525 | 4.0229 | 3.5425 | 2.6709 | 1.5189 | 0.99502 | 0.75645 | 26.7021 | 97145 | 5 | 10
97146 | 10.3196 | 7.9788 | 7.478 | 4.926 | 3.0055 | 2.3701 | 0.91103 | 1.1639 | 2.6474 | 5.8392 | 10.3247 | 11.1126 | 68.0768 | 97146 | 0.86178 | 1.2121 | 1.7978 | 2.4885 | 3.2147 | 3.7995 | 4.059 | 3.5091 | 2.7145 | 1.5464 | 1.0303 | 0.78198 | 27.0156 | 97146 | 5 | 10
97148 | 9.268 | 6.8626 | 6.5261 | 3.787 | 2.5396 | 1.7666 | 0.55387 | 0.77985 | 1.9057 | 4.4268 | 8.4031 | 9.9325 | 56.7517 | 97148 | 0.82313 | 1.221 | 1.9169 | 2.7348 | 3.6841 | 4.5187 | 5.1451 | 4.505 | 3.2326 | 1.6325 | 0.91378 | 0.70852 | 31.0362 | 97148 | 4 | 10
97149 | 11.7079 | 8.9658 | 8.5072 | 5.1424 | 3.4057 | 2.4306 | 0.76717 | 0.97143 | 2.4052 | 5.6444 | 10.3877 | 12.2243 | 72.5598 | 97149 | 0.82388 | 1.214 | 1.8341 | 2.5146 | 3.347 | 4.0113 | 4.4513 | 3.9417 | 2.9663 | 1.5602 | 0.91121 | 0.7272 | 28.3028 | 97149 | 5 | 10
97201 | 6.1173 | 4.6162 | 4.2766 | 2.8798 | 2.2747 | 1.5885 | 0.4757 | 0.79368 | 1.6801 | 3.1027 | 6.0443 | 6.9702 | 40.8198 | 97201 | 0.88366 | 1.36 | 2.1755 | 3.1153 | 4.2612 | 5.2641 | 6.0445 | 5.2731 | 3.6807 | 1.8537 | 1.0394 | 0.7716 | 35.7228 | 97201 | 4 | 10
97202 | 6.3042 | 4.7797 | 4.4653 | 3.0638 | 2.4265 | 1.6944 | 0.49874 | 0.82989 | 1.7756 | 3.2241 | 6.2477 | 7.1491 | 42.4591 | 97202 | 0.89522 | 1.3638 | 2.1919 | 3.1388 | 4.2905 | 5.312 | 6.1051 | 5.3419 | 3.7153 | 1.8703 | 1.0523 | 0.78262 | 36.0595 | 97202 | 4 | 10
97203 | 5.8478 | 4.3878 | 3.9883 | 2.6611 | 2.0762 | 1.4749 | 0.45949 | 0.75949 | 1.5558 | 2.9759 | 5.7562 | 6.6917 | 38.6347 | 97203 | 0.87124 | 1.3501 | 2.1486 | 3.073 | 4.2045 | 5.1867 | 5.9098 | 5.1416 | 3.5956 | 1.8201 | 1.0269 | 0.75821 | 35.0864 | 97203 | 4 | 10
97204 | 6.1097 | 4.6204 | 4.2765 | 2.9035 | 2.2993 | 1.6078 | 0.48384 | 0.80502 | 1.6968 | 3.1133 | 6.0449 | 6.9593 | 40.9205 | 97204 | 0.88714 | 1.3647 | 2.178 | 3.1238 | 4.2724 | 5.2792 | 6.0535 | 5.2802 | 3.6805 | 1.8548 | 1.0442 | 0.77564 | 35.7942 | 97204 | 4 | 10
97205 | 6.0646 | 4.5721 | 4.2243 | 2.8339 | 2.2374 | 1.5635 | 0.47097 | 0.78584 | 1.6567 | 3.072 | 5.9886 | 6.9193 | 40.3892 | 97205 | 0.88124 | 1.3594 | 2.1722 | 3.1104 | 4.2549 | 5.254 | 6.0289 | 5.2555 | 3.6708 | 1.85 | 1.037 | 0.76927 | 35.6436 | 97205 | 4 | 10
97206 | 6.4128 | 4.8858 | 4.5819 | 3.2039 | 2.5467 | 1.7816 | 0.52184 | 0.86439 | 1.8522 | 3.312 | 6.3752 | 7.2492 | 43.5874 | 97206 | 0.90589 | 1.3699 | 2.2055 | 3.1614 | 4.3187 | 5.3565 | 6.1495 | 5.3902 | 3.7351 | 1.8825 | 1.0652 | 0.79324 | 36.3337 | 97206 | 4 | 10
97209 | 6.0632 | 4.5808 | 4.2299 | 2.8613 | 2.2646 | 1.5845 | 0.47916 | 0.79737 | 1.6749 | 3.0854 | 5.9953 | 6.9145 | 40.5308 | 97209 | 0.88458 | 1.3637 | 2.1748 | 3.1184 | 4.2655 | 5.2684 | 6.0382 | 5.2632 | 3.6713 | 1.8513 | 1.0415 | 0.77309 | 35.7139 | 97209 | 4 | 10
97210 | 5.9381 | 4.464 | 4.0933 | 2.7204 | 2.1418 | 1.5023 | 0.45964 | 0.76614 | 1.596 | 2.9998 | 5.8514 | 6.7956 | 39.3284 | 97210 | 0.87435 | 1.3548 | 2.1634 | 3.0937 | 4.2322 | 5.2215 | 5.9773 | 5.2016 | 3.6393 | 1.8402 | 1.0302 | 0.76208 | 35.3905 | 97210 | 4 | 10
97211 | 5.9996 | 4.5574 | 4.1879 | 2.8914 | 2.3045 | 1.6176 | 0.49902 | 0.82425 | 1.7051 | 3.0905 | 5.9512 | 6.8392 | 40.4677 | 97211 | 0.89268 | 1.3796 | 2.1758 | 3.1409 | 4.2965 | 5.3055 | 6.0557 | 5.2706 | 3.6644 | 1.8478 | 1.0532 | 0.78418 | 35.867 | 97211 | 4 | 10
97212 | 6.0894 | 4.623 | 4.2715 | 2.9411 | 2.3403 | 1.6392 | 0.49803 | 0.82493 | 1.7254 | 3.1278 | 6.0393 | 6.9326 | 41.0526 | 97212 | 0.89365 | 1.375 | 2.1813 | 3.1405 | 4.2949 | 5.3082 | 6.0729 | 5.2944 | 3.6813 | 1.8555 | 1.0528 | 0.78361 | 35.9343 | 97212 | 4 | 10
97213 | 6.198 | 4.7279 | 4.3898 | 3.0749 | 2.4564 | 1.7199 | 0.51916 | 0.85738 | 1.8003 | 3.2099 | 6.1651 | 7.0326 | 42.1513 | 97213 | 0.90429 | 1.384 | 2.192 | 3.1647 | 4.3266 | 5.354 | 6.1242 | 5.347 | 3.7054 | 1.8651 | 1.0652 | 0.79507 | 36.2277 | 97213 | 4 | 10
97214 | 6.1912 | 4.6962 | 4.3626 | 2.9963 | 2.3783 | 1.6631 | 0.49751 | 0.82607 | 1.7472 | 3.1719 | 6.1372 | 7.0355 | 41.7031 | 97214 | 0.89401 | 1.3693 | 2.186 | 3.1388 | 4.2916 | 5.3083 | 6.0868 | 5.3157 | 3.6971 | 1.8623 | 1.0521 | 0.78271 | 35.9848 | 97214 | 4 | 10
97215 | 6.2872 | 4.7935 | 4.4696 | 3.1284 | 2.4938 | 1.7454 | 0.52022 | 0.86023 | 1.8217 | 3.2522 | 6.2524 | 7.1226 | 42.7472 | 97215 | 0.90486 | 1.3782 | 2.1974 | 3.1632 | 4.3231 | 5.3546 | 6.1342 | 5.3644 | 3.7175 | 1.8721 | 1.0651 | 0.79423 | 36.269 | 97215 | 4 | 10
97216 | 6.5443 | 5.0009 | 4.6889 | 3.3258 | 2.6397 | 1.8556 | 0.546 | 0.89901 | 1.9162 | 3.4089 | 6.4961 | 7.3587 | 44.6803 | 97216 | 0.90773 | 1.3822 | 2.203 | 3.1784 | 4.3412 | 5.3799 | 6.1659 | 5.3952 | 3.7362 | 1.8824 | 1.0695 | 0.79743 | 36.439 | 97216 | 4 | 10
97217 | 5.9113 | 4.4649 | 4.0816 | 2.7697 | 2.1906 | 1.5433 | 0.47823 | 0.79117 | 1.6305 | 3.024 | 5.8449 | 6.7567 | 39.4868 | 97217 | 0.88099 | 1.365 | 2.165 | 3.1095 | 4.2547 | 5.2502 | 5.9915 | 5.2118 | 3.6359 | 1.8377 | 1.0396 | 0.77055 | 35.5123 | 97217 | 4 | 10
97218 | 6.0816 | 4.6418 | 4.2819 | 3.0047 | 2.406 | 1.6867 | 0.51893 | 0.85491 | 1.772 | 3.1569 | 6.0489 | 6.9118 | 41.366 | 97218 | 0.90284 | 1.3919 | 2.1833 | 3.1666 | 4.3311 | 5.3515 | 6.1064 | 5.3182 | 3.6862 | 1.854 | 1.0652 | 0.79615 | 36.1536 | 97218 | 4 | 10
97219 | 6.263 | 4.7154 | 4.4058 | 2.9397 | 2.3125 | 1.6064 | 0.46924 | 0.78802 | 1.7014 | 3.1536 | 6.1793 | 7.1189 | 41.6533 | 97219 | 0.88275 | 1.3529 | 2.178 | 3.1112 | 4.2556 | 5.2596 | 6.0681 | 5.3052 | 3.7079 | 1.8601 | 1.0358 | 0.7696 | 35.7868 | 97219 | 4 | 10
97220 | 6.4011 | 4.8934 | 4.5605 | 3.236 | 2.5758 | 1.8111 | 0.54295 | 0.89334 | 1.8798 | 3.3379 | 6.3545 | 7.2123 | 43.6987 | 97220 | 0.9071 | 1.3915 | 2.1951 | 3.1823 | 4.3485 | 5.3803 | 6.1541 | 5.371 | 3.7201 | 1.8712 | 1.0701 | 0.79935 | 36.3906 | 97220 | 4 | 10
97221 | 6.0677 | 4.558 | 4.2164 | 2.7877 | 2.1921 | 1.5274 | 0.45696 | 0.76637 | 1.6265 | 3.0486 | 5.9781 | 6.9279 | 40.1538 | 97221 | 0.87528 | 1.3528 | 2.1665 | 3.0966 | 4.2372 | 5.2286 | 6.014 | 5.2424 | 3.6707 | 1.8466 | 1.0289 | 0.76274 | 35.5222 | 97221 | 4 | 10
97222 | 6.5164 | 4.9504 | 4.6667 | 3.2326 | 2.5574 | 1.7858 | 0.51337 | 0.85405 | 1.8553 | 3.3444 | 6.467 | 7.3577 | 44.1012 | 97222 | 0.90242 | 1.3581 | 2.2084 | 3.1497 | 4.3019 | 5.3394 | 6.1498 | 5.4009 | 3.7484 | 1.8887 | 1.0596 | 0.7876 | 36.2949 | 97222 | 4 | 10
97223 | 6.2394 | 4.65 | 4.3377 | 2.775 | 2.1485 | 1.4825 | 0.43167 | 0.73076 | 1.5961 | 3.0742 | 6.0905 | 7.0924 | 40.6488 | 97223 | 0.87226 | 1.3416 | 2.1513 | 3.0744 | 4.2019 | 5.1929 | 5.993 | 5.2415 | 3.679 | 1.8353 | 1.0207 | 0.75906 | 35.3629 | 97223 | 4 | 10
97224 | 6.3106 | 4.6954 | 4.3991 | 2.7794 | 2.1412 | 1.467 | 0.42115 | 0.71464 | 1.5892 | 3.0872 | 6.1465 | 7.1634 | 40.9149 | 97224 | 0.8732 | 1.3373 | 2.1482 | 3.0706 | 4.194 | 5.1932 | 6.0002 | 5.2579 | 3.6883 | 1.8325 | 1.0192 | 0.75939 | 35.374 | 97224 | 4 | 10
97225 | 6.0857 | 4.5443 | 4.1983 | 2.7211 | 2.114 | 1.4745 | 0.44071 | 0.74028 | 1.5759 | 3.0287 | 5.955 | 6.9385 | 39.8171 | 97225 | 0.87071 | 1.344 | 2.1522 | 3.0747 | 4.2033 | 5.1891 | 5.9594 | 5.1988 | 3.6458 | 1.8324 | 1.0228 | 0.75786 | 35.2512 | 97225 | 4 | 10
97227 | 6.0374 | 4.5682 | 4.211 | 2.8645 | 2.272 | 1.5915 | 0.48431 | 0.80416 | 1.6808 | 3.0827 | 5.9753 | 6.8864 | 40.4582 | 97227 | 0.88687 | 1.3681 | 2.1755 | 3.1246 | 4.2737 | 5.2787 | 6.0419 | 5.2641 | 3.6683 | 1.8507 | 1.0448 | 0.77602 | 35.7533 | 97227 | 4 | 10
97229 | 6.0982 | 4.5287 | 4.1603 | 2.6732 | 2.0423 | 1.4422 | 0.43554 | 0.72727 | 1.5302 | 3.0305 | 5.9218 | 6.9309 | 39.5211 | 97229 | 0.86877 | 1.3349 | 2.1361 | 3.0527 | 4.166 | 5.1469 | 5.8721 | 5.1257 | 3.5933 | 1.8131 | 1.0225 | 0.7561 | 34.8882 | 97229 | 4 | 10
97230 | 6.9627 | 5.3201 | 5.0091 | 3.597 | 2.8199 | 2.0018 | 0.58326 | 0.95556 | 2.0395 | 3.6531 | 6.8566 | 7.7241 | 47.5227 | 97230 | 0.90322 | 1.3901 | 2.2004 | 3.1974 | 4.3626 | 5.3971 | 6.1898 | 5.4035 | 3.751 | 1.8886 | 1.0686 | 0.79579 | 36.5481 | 97230 | 4 | 10
97231 | 6.3417 | 4.6867 | 4.2871 | 2.8198 | 2.0759 | 1.5277 | 0.47168 | 0.76477 | 1.5692 | 3.2319 | 6.1306 | 7.1146 | 41.0217 | 97231 | 0.86399 | 1.3155 | 2.0912 | 2.9965 | 4.0876 | 5.0336 | 5.7097 | 4.986 | 3.4864 | 1.7538 | 1.0111 | 0.75116 | 34.0865 | 97231 | 4 | 10
97232 | 6.1464 | 4.6651 | 4.3233 | 2.975 | 2.3646 | 1.6548 | 0.49861 | 0.82681 | 1.7396 | 3.1539 | 6.0949 | 6.9898 | 41.4329 | 97232 | 0.89417 | 1.3723 | 2.1841 | 3.1404 | 4.2942 | 5.3097 | 6.0816 | 5.307 | 3.6901 | 1.8593 | 1.0529 | 0.7835 | 35.9692 | 97232 | 4 | 10
97233 | 7.1086 | 5.4356 | 5.1428 | 3.698 | 2.8954 | 2.0545 | 0.5892 | 0.96388 | 2.0823 | 3.7306 | 7.005 | 7.8776 | 48.5835 | 97233 | 0.90351 | 1.3839 | 2.2043 | 3.1921 | 4.3548 | 5.3958 | 6.1959 | 5.4209 | 3.7615 | 1.8974 | 1.0669 | 0.79354 | 36.5705 | 97233 | 4 | 10
97236 | 7.1189 | 5.4454 | 5.1639 | 3.7075 | 2.9065 | 2.0584 | 0.58551 | 0.95801 | 2.0846 | 3.7314 | 7.0273 | 7.9021 | 48.6897 | 97236 | 0.90458 | 1.3783 | 2.2076 | 3.1852 | 4.3458 | 5.3917 | 6.1954 | 5.4305 | 3.7655 | 1.9017 | 1.0662 | 0.79251 | 36.5649 | 97236 | 4 | 10
97239 | 6.1754 | 4.6579 | 4.3294 | 2.91 | 2.2958 | 1.6006 | 0.47497 | 0.79397 | 1.6925 | 3.1264 | 6.0999 | 7.0288 | 41.1857 | 97239 | 0.88406 | 1.3579 | 2.1774 | 3.1154 | 4.2611 | 5.2655 | 6.0555 | 5.2874 | 3.6914 | 1.8568 | 1.0391 | 0.7716 | 35.7631 | 97239 | 4 | 10
97266 | 6.66 | 5.0876 | 4.7933 | 3.3981 | 2.6912 | 1.8912 | 0.54802 | 0.90295 | 1.9452 | 3.4657 | 6.6112 | 7.4778 | 45.4722 | 97266 | 0.90831 | 1.3744 | 2.2096 | 3.1749 | 4.3348 | 5.3794 | 6.1755 | 5.4154 | 3.7496 | 1.8916 | 1.069 | 0.79585 | 36.4784 | 97266 | 4 | 10
97267 | 6.6387 | 5.0436 | 4.7778 | 3.3095 | 2.6119 | 1.8212 | 0.51488 | 0.85721 | 1.8859 | 3.4053 | 6.5907 | 7.4818 | 44.9385 | 97267 | 0.90185 | 1.3527 | 2.2125 | 3.1504 | 4.3017 | 5.3463 | 6.1675 | 5.4262 | 3.7641 | 1.8963 | 1.0581 | 0.78585 | 36.3633 | 97267 | 4 | 10
97301 | 5.9666 | 4.5606 | 4.3015 | 2.4639 | 1.8772 | 1.2103 | 0.33643 | 0.5027 | 1.3701 | 2.8943 | 6.1168 | 6.899 | 38.4993 | 97301 | 0.85278 | 1.2645 | 2.0989 | 2.9898 | 4.109 | 5.2016 | 6.1278 | 5.4329 | 3.7777 | 1.7971 | 0.94776 | 0.73376 | 35.3337 | 97301 | 4 | 10
97302 | 6.0662 | 4.6229 | 4.3374 | 2.4415 | 1.8432 | 1.1853 | 0.33232 | 0.49003 | 1.3392 | 2.9117 | 6.1435 | 6.9563 | 38.6695 | 97302 | 0.84785 | 1.2508 | 2.0864 | 2.9595 | 4.0741 | 5.1507 | 6.0723 | 5.3922 | 3.7501 | 1.7786 | 0.94346 | 0.73099 | 35.037 | 97302 | 4 | 10
97303 | 6.0599 | 4.5947 | 4.3387 | 2.4233 | 1.8375 | 1.152 | 0.32863 | 0.50232 | 1.3747 | 2.8703 | 6.0556 | 6.9743 | 38.512 | 97303 | 0.85015 | 1.2613 | 2.1044 | 2.996 | 4.1103 | 5.1794 | 6.0784 | 5.3689 | 3.7547 | 1.7917 | 0.95582 | 0.7318 | 35.183 | 97303 | 4 | 10
97304 | 6.2851 | 4.7435 | 4.4656 | 2.4293 | 1.8106 | 1.1214 | 0.32669 | 0.4906 | 1.3609 | 2.9234 | 6.1365 | 7.1439 | 39.2375 | 97304 | 0.84509 | 1.2506 | 2.0828 | 2.9509 | 4.0627 | 5.1004 | 5.9705 | 5.2892 | 3.7028 | 1.7682 | 0.94643 | 0.73154 | 34.7011 | 97304 | 4 | 10
97305 | 5.9686 | 4.5571 | 4.3221 | 2.5444 | 1.9571 | 1.2638 | 0.3451 | 0.53497 | 1.4273 | 2.9181 | 6.1289 | 6.925 | 38.8924 | 97305 | 0.85152 | 1.284 | 2.1206 | 3.0466 | 4.159 | 5.2567 | 6.1859 | 5.4519 | 3.8004 | 1.8179 | 0.97103 | 0.73186 | 35.6774 | 97305 | 4 | 10
97306 | 6.0869 | 4.6284 | 4.3325 | 2.4524 | 1.8503 | 1.1865 | 0.32495 | 0.48784 | 1.3167 | 2.9191 | 6.1476 | 6.9493 | 38.6826 | 97306 | 0.83423 | 1.2487 | 2.0763 | 2.9628 | 4.0771 | 5.152 | 6.0774 | 5.3976 | 3.7572 | 1.7825 | 0.94541 | 0.71817 | 35.0294 | 97306 | 4 | 10
97317 | 6.0882 | 4.6747 | 4.4446 | 2.6899 | 2.0638 | 1.3564 | 0.35485 | 0.54184 | 1.4517 | 3.0471 | 6.3614 | 7.0367 | 40.1112 | 97317 | 0.84528 | 1.2764 | 2.0996 | 3.0221 | 4.1508 | 5.2696 | 6.215 | 5.5097 | 3.8169 | 1.8268 | 0.94839 | 0.72462 | 35.7052 | 97317 | 4 | 10
97321 | 6.2863 | 4.7134 | 4.3979 | 2.5101 | 1.8803 | 1.1856 | 0.30314 | 0.48993 | 1.2587 | 2.9598 | 6.2527 | 7.0411 | 39.279 | 97321 | 0.79501 | 1.2295 | 2.0541 | 2.9661 | 4.0743 | 5.1336 | 6.0721 | 5.3971 | 3.7699 | 1.7878 | 0.92937 | 0.69185 | 34.9009 | 97321 | 5 | 10
97322 | 6.175 | 4.6773 | 4.4304 | 2.6674 | 2.0233 | 1.2863 | 0.31405 | 0.51507 | 1.3154 | 3.0139 | 6.3706 | 6.9912 | 39.7801 | 97322 | 0.80089 | 1.2419 | 2.0865 | 3.0165 | 4.1502 | 5.2523 | 6.2135 | 5.5334 | 3.8466 | 1.8255 | 0.93822 | 0.6972 | 35.6027 | 97322 | 4 | 10
97324 | 8.9945 | 6.7206 | 6.3452 | 3.612 | 2.5031 | 1.6526 | 0.4024 | 0.60807 | 1.6171 | 4.0538 | 8.1989 | 9.4712 | 54.1793 | 97324 | 0.76035 | 1.1792 | 1.9288 | 2.7315 | 3.6575 | 4.5398 | 5.2204 | 4.6374 | 3.3796 | 1.692 | 0.86642 | 0.65817 | 31.2511 | 97324 | 5 | 10
97325 | 6.4354 | 4.9392 | 4.7365 | 2.9839 | 2.2827 | 1.5044 | 0.37064 | 0.58128 | 1.5372 | 3.2824 | 6.7319 | 7.3548 | 42.7403 | 97325 | 0.82956 | 1.2682 | 2.1015 | 3.0438 | 4.1773 | 5.3023 | 6.2601 | 5.5417 | 3.8358 | 1.8442 | 0.94498 | 0.71118 | 35.8606 | 97325 | 4 | 10
97326 | 9.3124 | 7.028 | 6.5588 | 3.7579 | 2.6052 | 1.7781 | 0.47791 | 0.6711 | 1.7706 | 4.2637 | 8.3678 | 9.8676 | 56.4591 | 97326 | 0.78987 | 1.2018 | 1.9073 | 2.6747 | 3.5763 | 4.4271 | 5.0531 | 4.4941 | 3.2623 | 1.6398 | 0.88145 | 0.68412 | 30.5919 | 97326 | 5 | 10
97327 | 7.3651 | 5.5218 | 5.4385 | 3.4894 | 2.5701 | 1.6578 | 0.36587 | 0.6265 | 1.5597 | 3.6822 | 7.5993 | 8.0278 | 47.9041 | 97327 | 0.75436 | 1.228 | 2.0736 | 2.9962 | 4.1136 | 5.2169 | 6.205 | 5.5056 | 3.8521 | 1.8307 | 0.88755 | 0.64406 | 35.3076 | 97327 | 4 | 10
97329 | 10.159 | 7.4988 | 7.4141 | 4.9599 | 3.5588 | 2.395 | 0.47327 | 0.83035 | 2.2027 | 5.3831 | 9.8514 | 10.6079 | 65.3345 | 97329 | 0.74578 | 1.2392 | 2.0753 | 3.0317 | 4.1566 | 5.2771 | 6.2153 | 5.5285 | 3.7934 | 1.8734 | 0.88426 | 0.64405 | 35.4644 | 97329 | 5 | 10
97330 | 6.9732 | 5.1777 | 4.8055 | 2.6752 | 1.9518 | 1.2395 | 0.32296 | 0.51127 | 1.3155 | 3.1898 | 6.611 | 7.6159 | 42.3893 | 97330 | 0.7839 | 1.2121 | 2.0122 | 2.8917 | 3.9486 | 4.9541 | 5.8223 | 5.1694 | 3.6483 | 1.7471 | 0.91324 | 0.67811 | 33.7812 | 97330 | 5 | 10
97331 | 7.0135 | 5.1781 | 4.82 | 2.6886 | 1.9594 | 1.2366 | 0.31444 | 0.51026 | 1.2982 | 3.185 | 6.6566 | 7.632 | 42.4927 | 97331 | 0.78212 | 1.2114 | 2.0041 | 2.8945 | 3.9531 | 4.9578 | 5.86 | 5.2004 | 3.6693 | 1.7503 | 0.91099 | 0.66502 | 33.8589 | 97331 | 5 | 10
97333 | 7.2683 | 5.3348 | 5.0244 | 2.8258 | 2.0404 | 1.2909 | 0.31696 | 0.51864 | 1.325 | 3.2835 | 6.8841 | 7.8355 | 43.9482 | 97333 | 0.76572 | 1.1984 | 2.0085 | 2.8959 | 3.9528 | 4.947 | 5.8383 | 5.1849 | 3.6853 | 1.7557 | 0.89123 | 0.67009 | 33.7937 | 97333 | 5 | 10
97338 | 7.8804 | 5.9017 | 5.5464 | 3.0745 | 2.1716 | 1.4078 | 0.40908 | 0.58374 | 1.5656 | 3.6288 | 7.2383 | 8.5538 | 47.9615 | 97338 | 0.81349 | 1.2362 | 1.9912 | 2.8147 | 3.8351 | 4.7541 | 5.5036 | 4.877 | 3.462 | 1.7038 | 0.91737 | 0.70094 | 32.6096 | 97338 | 4 | 10
97341 | 10.6709 | 8.3368 | 7.7238 | 4.6204 | 3.1315 | 2.2448 | 0.62287 | 0.81891 | 2.1829 | 5.0516 | 9.494 | 11.3125 | 66.2111 | 97341 | 0.82535 | 1.236 | 1.8609 | 2.5688 | 3.3546 | 4.022 | 4.4711 | 3.9256 | 2.9903 | 1.5964 | 0.93412 | 0.73695 | 28.5222 | 97341 | 5 | 11
97342 | 11.1814 | 7.848 | 7.5931 | 4.6081 | 3.1948 | 2.2198 | 0.47875 | 0.86249 | 2.2093 | 5.4526 | 9.7041 | 11.2017 | 66.5542 | 97342 | 0.74194 | 1.2018 | 2.0237 | 2.9471 | 4.041 | 5.1018 | 6.0061 | 5.31 | 3.6009 | 1.8391 | 0.87059 | 0.62937 | 34.3135 | 97342 | 5 | 9
97343 | 9.4589 | 7.1956 | 6.6833 | 3.8394 | 2.6581 | 1.8214 | 0.47175 | 0.66701 | 1.7873 | 4.2898 | 8.4598 | 10.0191 | 57.3513 | 97343 | 0.78651 | 1.2039 | 1.9023 | 2.667 | 3.556 | 4.3655 | 4.9533 | 4.3968 | 3.2281 | 1.6535 | 0.88628 | 0.69395 | 30.2932 | 97343 | 5 | 10
97344 | 10.2476 | 7.7407 | 7.2976 | 4.2581 | 2.906 | 2.0323 | 0.59642 | 0.80142 | 2.0413 | 4.8451 | 9.2175 | 10.8165 | 62.8006 | 97344 | 0.78926 | 1.1787 | 1.8575 | 2.5932 | 3.4763 | 4.2544 | 4.8484 | 4.2948 | 3.1217 | 1.6005 | 0.86917 | 0.68028 | 29.5641 | 97344 | 5 | 10
97345 | 10.0197 | 7.4062 | 7.318 | 4.8754 | 3.5026 | 2.3594 | 0.4755 | 0.82492 | 2.1736 | 5.2839 | 9.7244 | 10.4875 | 64.4511 | 97345 | 0.74718 | 1.2299 | 2.0587 | 3.0031 | 4.1209 | 5.2193 | 6.153 | 5.48 | 3.7657 | 1.8542 | 0.88734 | 0.64676 | 35.1662 | 97345 | 5 | 10
97346 | 11.5061 | 8.1377 | 7.9312 | 4.9182 | 3.4314 | 2.3383 | 0.4769 | 0.87347 | 2.3263 | 5.7548 | 10.2083 | 11.6381 | 69.5409 | 97346 | 0.75911 | 1.2149 | 2.0515 | 2.9794 | 4.0842 | 5.1526 | 6.0546 | 5.372 | 3.6769 | 1.8354 | 0.88563 | 0.64502 | 34.7113 | 97346 | 5 | 10
97347 | 11.0766 | 8.3953 | 7.9786 | 4.7478 | 3.1606 | 2.233 | 0.70492 | 0.90873 | 2.2531 | 5.3045 | 9.872 | 11.6219 | 68.257 | 97347 | 0.81724 | 1.1896 | 1.8383 | 2.5596 | 3.4332 | 4.157 | 4.6547 | 4.1219 | 3.0288 | 1.5817 | 0.90324 | 0.70393 | 28.9892 | 97347 | 6 | 9
97348 | 6.7462 | 4.9371 | 4.7605 | 2.7905 | 2.0502 | 1.2772 | 0.29379 | 0.51668 | 1.2846 | 3.1174 | 6.731 | 7.3635 | 41.8686 | 97348 | 0.75341 | 1.2224 | 2.0741 | 2.9985 | 4.121 | 5.1835 | 6.1958 | 5.4756 | 3.8718 | 1.8204 | 0.90286 | 0.6645 | 35.2838 | 97348 | 5 | 10
97350 | 9.769 | 6.8307 | 6.6 | 3.9772 | 2.7926 | 1.9842 | 0.45255 | 0.77007 | 1.8896 | 4.7176 | 8.4713 | 9.7682 | 58.0231 | 97350 | 0.72655 | 1.1884 | 2.0022 | 2.9426 | 4.0394 | 5.0986 | 6.0596 | 5.3243 | 3.6081 | 1.8501 | 0.85721 | 0.61216 | 34.3092 | 97350 | 5 | 9
97351 | 6.4259 | 4.8421 | 4.5097 | 2.4935 | 1.8488 | 1.1728 | 0.32485 | 0.48874 | 1.3159 | 3.0051 | 6.2559 | 7.201 | 39.8843 | 97351 | 0.81625 | 1.2399 | 2.0577 | 2.927 | 4.024 | 5.0614 | 5.9313 | 5.2673 | 3.6954 | 1.759 | 0.93895 | 0.70909 | 34.4272 | 97351 | 4 | 10
97352 | 6.0593 | 4.6185 | 4.3483 | 2.5695 | 1.9543 | 1.2574 | 0.32245 | 0.503 | 1.3259 | 2.9679 | 6.239 | 6.9223 | 39.0877 | 97352 | 0.81651 | 1.2499 | 2.078 | 2.9961 | 4.124 | 5.2288 | 6.182 | 5.4829 | 3.8124 | 1.8117 | 0.94942 | 0.70009 | 35.4319 | 97352 | 5 | 10
97355 | 7.3977 | 5.6384 | 5.5317 | 3.6826 | 2.7569 | 1.8068 | 0.39342 | 0.65953 | 1.6814 | 3.854 | 7.7011 | 8.178 | 49.2816 | 97355 | 0.78893 | 1.2535 | 2.1073 | 3.0337 | 4.1842 | 5.2896 | 6.2481 | 5.5808 | 3.8812 | 1.8595 | 0.92457 | 0.67341 | 35.825 | 97355 | 4 | 10
97357 | 10.2007 | 7.8185 | 7.2829 | 4.2646 | 2.912 | 2.0483 | 0.57593 | 0.76836 | 2.0153 | 4.7532 | 9.0739 | 10.7922 | 62.5059 | 97357 | 0.80984 | 1.2176 | 1.8605 | 2.5988 | 3.4556 | 4.1863 | 4.7305 | 4.206 | 3.1076 | 1.6077 | 0.91956 | 0.69722 | 29.3971 | 97357 | 5 | 11
97358 | 10.3372 | 7.5596 | 7.3926 | 4.7825 | 3.4459 | 2.3227 | 0.48922 | 0.85876 | 2.2754 | 5.3024 | 9.704 | 10.8414 | 65.3116 | 97358 | 0.78319 | 1.2474 | 2.0832 | 3.0038 | 4.106 | 5.1714 | 6.0471 | 5.3793 | 3.7212 | 1.8249 | 0.90809 | 0.67372 | 34.9492 | 97358 | 5 | 10
97360 | 11.0463 | 7.9508 | 7.7879 | 4.967 | 3.5227 | 2.3751 | 0.47906 | 0.86769 | 2.33 | 5.6456 | 10.1321 | 11.3765 | 68.4808 | 97360 | 0.77161 | 1.2295 | 2.0681 | 3.0008 | 4.1061 | 5.1716 | 6.0727 | 5.4011 | 3.7247 | 1.8349 | 0.90134 | 0.66357 | 34.946 | 97360 | 5 | 10
97361 | 7.6364 | 5.7114 | 5.32 | 2.9656 | 2.1193 | 1.382 | 0.38095 | 0.56023 | 1.4767 | 3.5139 | 7.0726 | 8.2724 | 46.4117 | 97361 | 0.7869 | 1.2111 | 1.989 | 2.8304 | 3.8479 | 4.8052 | 5.5744 | 4.9468 | 3.5201 | 1.7146 | 0.90693 | 0.6989 | 32.8322 | 97361 | 5 | 10
97362 | 6.4294 | 4.904 | 4.6913 | 2.9812 | 2.3087 | 1.5227 | 0.3939 | 0.63777 | 1.6327 | 3.2313 | 6.5675 | 7.3586 | 42.6591 | 97362 | 0.87116 | 1.3179 | 2.1396 | 3.1171 | 4.259 | 5.3577 | 6.2497 | 5.5363 | 3.8342 | 1.8597 | 0.98256 | 0.75611 | 36.2811 | 97362 | 4 | 10
97364 | 11.6674 | 8.9735 | 8.4879 | 5.1369 | 3.4075 | 2.4358 | 0.75804 | 0.95923 | 2.3977 | 5.6157 | 10.3393 | 12.1931 | 72.3721 | 97364 | 0.82575 | 1.2321 | 1.8514 | 2.5307 | 3.3378 | 3.9995 | 4.4292 | 3.917 | 2.9699 | 1.5548 | 0.92458 | 0.72639 | 28.2991 | 97364 | 5 | 10
97365 | 10.4356 | 8.1614 | 7.5117 | 4.4597 | 3.0516 | 2.1796 | 0.58677 | 0.78433 | 2.1146 | 4.8649 | 9.2565 | 11.0825 | 64.4891 | 97365 | 0.82949 | 1.2439 | 1.8757 | 2.5913 | 3.3773 | 4.0669 | 4.4879 | 3.956 | 3.0238 | 1.6123 | 0.93147 | 0.74122 | 28.7372 | 97365 | 5 | 10
97366 | 10.0904 | 7.9159 | 7.2035 | 4.2227 | 2.9365 | 2.084 | 0.53114 | 0.73213 | 2.0157 | 4.58 | 8.9057 | 10.7509 | 61.9686 | 97366 | 0.83903 | 1.2604 | 1.9018 | 2.62 | 3.4072 | 4.1221 | 4.5019 | 3.9928 | 3.0656 | 1.6286 | 0.93493 | 0.74899 | 29.0234 | 97366 | 5 | 10
97367 | 11.2379 | 8.6168 | 8.1135 | 4.8478 | 3.2494 | 2.3212 | 0.70231 | 0.90291 | 2.2862 | 5.3689 | 9.992 | 11.7916 | 69.4304 | 97367 | 0.81706 | 1.2068 | 1.8352 | 2.5428 | 3.3467 | 4.0517 | 4.5003 | 3.9938 | 2.9896 | 1.5615 | 0.90272 | 0.69994 | 28.4482 | 97367 | 5 | 10
97368 | 11.6387 | 8.9314 | 8.4539 | 5.105 | 3.3894 | 2.422 | 0.7553 | 0.95819 | 2.3887 | 5.6022 | 10.3268 | 12.1644 | 72.136 | 97368 | 0.82293 | 1.2198 | 1.8407 | 2.5235 | 3.3381 | 4.0064 | 4.4436 | 3.9345 | 2.9676 | 1.556 | 0.91434 | 0.72213 | 28.2897 | 97368 | 5 | 10
97369 | 10.7879 | 8.4495 | 7.8268 | 4.6967 | 3.1787 | 2.2846 | 0.63434 | 0.83301 | 2.2205 | 5.1262 | 9.6078 | 11.4353 | 67.0813 | 97369 | 0.83183 | 1.2397 | 1.8613 | 2.5608 | 3.3272 | 3.9843 | 4.4102 | 3.867 | 2.9625 | 1.5943 | 0.92814 | 0.74144 | 28.3089 | 97369 | 5 | 11
97370 | 8.3602 | 6.2197 | 5.8231 | 3.2854 | 2.3154 | 1.5298 | 0.39731 | 0.59086 | 1.5492 | 3.7977 | 7.646 | 8.8996 | 50.4141 | 97370 | 0.77702 | 1.1955 | 1.9497 | 2.7733 | 3.7356 | 4.6621 | 5.389 | 4.7967 | 3.4419 | 1.6997 | 0.88637 | 0.67299 | 31.9797 | 97370 | 5 | 10
97371 | 6.6685 | 5.0085 | 4.7045 | 2.5371 | 1.8544 | 1.1463 | 0.33528 | 0.49713 | 1.3797 | 3.0587 | 6.3324 | 7.4471 | 40.9698 | 97371 | 0.83039 | 1.2539 | 2.0554 | 2.9135 | 4.0107 | 5.0075 | 5.8383 | 5.1768 | 3.6374 | 1.7445 | 0.94981 | 0.7222 | 34.1405 | 97371 | 4 | 10
97374 | 8.0226 | 6.0513 | 5.9054 | 3.8809 | 2.8847 | 1.9162 | 0.42112 | 0.70179 | 1.8372 | 4.1741 | 8.087 | 8.7736 | 52.6559 | 97374 | 0.79867 | 1.2544 | 2.0964 | 3.0364 | 4.1669 | 5.2613 | 6.1964 | 5.5106 | 3.8229 | 1.8529 | 0.92129 | 0.68288 | 35.6012 | 97374 | 5 | 10
97375 | 9.046 | 6.7155 | 6.5079 | 4.2346 | 3.1278 | 2.1187 | 0.49539 | 0.83176 | 2.1404 | 4.5874 | 8.6675 | 9.7285 | 58.2014 | 97375 | 0.8273 | 1.2883 | 2.1037 | 3.0388 | 4.1542 | 5.1988 | 6.0938 | 5.3851 | 3.7154 | 1.8327 | 0.9431 | 0.71446 | 35.2956 | 97375 | 5 | 9
97376 | 9.8736 | 7.6746 | 7.0485 | 4.0913 | 2.8324 | 1.9716 | 0.49698 | 0.6981 | 1.9142 | 4.4588 | 8.7831 | 10.5 | 60.3433 | 97376 | 0.82208 | 1.2408 | 1.9028 | 2.6399 | 3.4722 | 4.1957 | 4.6596 | 4.1298 | 3.1251 | 1.6465 | 0.91941 | 0.71246 | 29.4664 | 97376 | 5 | 10
97377 | 6.5669 | 4.8598 | 4.6474 | 2.745 | 2.0392 | 1.2754 | 0.29962 | 0.51697 | 1.2897 | 3.0829 | 6.6069 | 7.2483 | 41.1781 | 97377 | 0.76402 | 1.2308 | 2.0782 | 3.0034 | 4.1275 | 5.1933 | 6.1925 | 5.4781 | 3.8582 | 1.8197 | 0.91488 | 0.67403 | 35.3347 | 97377 | 4 | 10
97378 | 9.1916 | 6.8845 | 6.5331 | 3.7263 | 2.5394 | 1.7075 | 0.52305 | 0.71539 | 1.8492 | 4.3039 | 8.282 | 9.83 | 56.0861 | 97378 | 0.8185 | 1.2163 | 1.9231 | 2.7279 | 3.688 | 4.5181 | 5.1833 | 4.5464 | 3.2741 | 1.6552 | 0.91719 | 0.70263 | 31.1708 | 97378 | 4 | 10
97380 | 10.5902 | 8.1663 | 7.6092 | 4.5073 | 3.059 | 2.1753 | 0.61985 | 0.81473 | 2.1296 | 4.9835 | 9.4124 | 11.1892 | 65.2568 | 97380 | 0.81155 | 1.2167 | 1.8516 | 2.5761 | 3.4012 | 4.1088 | 4.6021 | 4.0744 | 3.0462 | 1.5906 | 0.92372 | 0.71047 | 28.9135 | 97380 | 5 | 11
97381 | 8.6307 | 6.4111 | 6.2054 | 3.9662 | 2.926 | 1.9687 | 0.45952 | 0.76655 | 1.9995 | 4.3698 | 8.3334 | 9.3319 | 55.3689 | 97381 | 0.81949 | 1.2697 | 2.0869 | 3.0259 | 4.1371 | 5.1922 | 6.0935 | 5.3954 | 3.723 | 1.8242 | 0.93329 | 0.70607 | 35.2066 | 97381 | 4 | 10
97383 | 7.7437 | 5.8704 | 5.7057 | 3.7458 | 2.8142 | 1.8725 | 0.42615 | 0.69908 | 1.8342 | 4.0173 | 7.8405 | 8.5606 | 51.13 | 97383 | 0.81926 | 1.2678 | 2.1056 | 3.0669 | 4.1845 | 5.2717 | 6.2096 | 5.5174 | 3.812 | 1.8508 | 0.92992 | 0.70362 | 35.7392 | 97383 | 4 | 10
97385 | 7.4977 | 5.6864 | 5.5012 | 3.5646 | 2.6894 | 1.7924 | 0.42335 | 0.6844 | 1.7946 | 3.8538 | 7.5867 | 8.3382 | 49.4128 | 97385 | 0.82515 | 1.2662 | 2.0981 | 3.0558 | 4.1758 | 5.2585 | 6.2026 | 5.4955 | 3.788 | 1.8454 | 0.94107 | 0.70871 | 35.661 | 97385 | 5 | 9
97386 | 8.8557 | 6.6445 | 6.5911 | 4.44 | 3.227 | 2.1487 | 0.44408 | 0.75489 | 1.9445 | 4.6746 | 8.9291 | 9.4203 | 58.0744 | 97386 | 0.74966 | 1.223 | 2.0718 | 3.0105 | 4.147 | 5.2525 | 6.218 | 5.539 | 3.8187 | 1.8502 | 0.89144 | 0.64496 | 35.4167 | 97386 | 5 | 10
97389 | 6.3669 | 4.749 | 4.4983 | 2.6472 | 1.983 | 1.242 | 0.29957 | 0.50805 | 1.2731 | 3.0131 | 6.4332 | 7.0971 | 40.1108 | 97389 | 0.77757 | 1.2289 | 2.0744 | 3.0013 | 4.1252 | 5.1983 | 6.1753 | 5.4827 | 3.8347 | 1.8149 | 0.92081 | 0.68669 | 35.3209 | 97389 | 5 | 10
97390 | 9.5757 | 7.3333 | 6.8427 | 3.9187 | 2.694 | 1.8142 | 0.44578 | 0.64981 | 1.7662 | 4.2989 | 8.6396 | 10.1364 | 58.1153 | 97390 | 0.79421 | 1.2128 | 1.9109 | 2.6709 | 3.5425 | 4.3255 | 4.8951 | 4.3373 | 3.2247 | 1.6647 | 0.89402 | 0.67478 | 30.1475 | 97390 | 5 | 10
97391 | 9.9115 | 7.6789 | 7.0567 | 4.1181 | 2.8461 | 2.0005 | 0.52175 | 0.71554 | 1.942 | 4.521 | 8.7813 | 10.5321 | 60.6256 | 97391 | 0.81289 | 1.2319 | 1.8867 | 2.6392 | 3.474 | 4.2176 | 4.685 | 4.1518 | 3.1327 | 1.6458 | 0.92034 | 0.72259 | 29.5206 | 97391 | 5 | 10
97392 | 6.0476 | 4.6427 | 4.41 | 2.6822 | 2.0547 | 1.3395 | 0.34054 | 0.52659 | 1.3978 | 3.0294 | 6.3458 | 6.9649 | 39.7817 | 97392 | 0.82377 | 1.2582 | 2.0929 | 3.0153 | 4.153 | 5.289 | 6.248 | 5.5229 | 3.8351 | 1.8299 | 0.94855 | 0.70579 | 35.7222 | 97392 | 4 | 10
97394 | 9.8518 | 7.6496 | 7.0695 | 4.0853 | 2.8128 | 1.9298 | 0.47986 | 0.68511 | 1.8805 | 4.4372 | 8.8286 | 10.4713 | 60.1814 | 97394 | 0.82204 | 1.2392 | 1.9072 | 2.6399 | 3.4875 | 4.1971 | 4.6994 | 4.1628 | 3.134 | 1.6495 | 0.91905 | 0.69123 | 29.549 | 97394 | 5 | 10
97396 | 10.2631 | 7.7299 | 7.347 | 4.2994 | 2.8832 | 2.0016 | 0.62453 | 0.82509 | 2.0748 | 4.8724 | 9.1854 | 10.8533 | 62.9596 | 97396 | 0.81139 | 1.1937 | 1.8735 | 2.6379 | 3.5462 | 4.3251 | 4.8915 | 4.3169 | 3.132 | 1.6013 | 0.91598 | 0.70417 | 29.9496 | 97396 | 6 | 9
97401 | 7.1482 | 5.1041 | 5.1204 | 2.9966 | 2.0982 | 1.2901 | 0.28714 | 0.57518 | 1.3377 | 3.2031 | 7.3284 | 7.5969 | 44.086 | 97401 | 0.72216 | 1.2138 | 2.0893 | 3.0069 | 4.1562 | 5.3079 | 6.3706 | 5.6689 | 3.9712 | 1.8677 | 0.88376 | 0.63593 | 35.8943 | 97401 | 4 | 10
97402 | 7.3989 | 5.2673 | 5.2322 | 3.0051 | 2.0876 | 1.262 | 0.2693 | 0.50689 | 1.2576 | 3.3214 | 7.1718 | 7.7289 | 44.5089 | 97402 | 0.7268 | 1.2146 | 2.0669 | 2.9728 | 4.0596 | 5.1677 | 6.1753 | 5.5027 | 3.8728 | 1.8334 | 0.88451 | 0.64233 | 35.1195 | 97402 | 4 | 10
97403 | 7.143 | 5.1438 | 5.1818 | 3.1117 | 2.1855 | 1.3398 | 0.29535 | 0.58189 | 1.3609 | 3.2963 | 7.3366 | 7.5703 | 44.5471 | 97403 | 0.71997 | 1.2099 | 2.0909 | 3.0134 | 4.159 | 5.3171 | 6.3717 | 5.6721 | 3.9684 | 1.8732 | 0.88153 | 0.63253 | 35.9097 | 97403 | 4 | 10
97404 | 7.1719 | 5.0893 | 5.0774 | 2.9235 | 2.0523 | 1.2611 | 0.2776 | 0.54406 | 1.2939 | 3.1798 | 7.2073 | 7.6048 | 43.6831 | 97404 | 0.72833 | 1.2162 | 2.0853 | 3.003 | 4.1267 | 5.2629 | 6.3152 | 5.6229 | 3.9423 | 1.8502 | 0.88637 | 0.64053 | 35.6798 | 97404 | 4 | 10
97405 | 7.263 | 5.2463 | 5.2684 | 3.1612 | 2.1994 | 1.3202 | 0.28322 | 0.54175 | 1.3095 | 3.4023 | 7.2215 | 7.5869 | 44.8037 | 97405 | 0.71844 | 1.208 | 2.0703 | 2.9872 | 4.1069 | 5.2456 | 6.2703 | 5.5791 | 3.9249 | 1.8652 | 0.87715 | 0.63051 | 35.4837 | 97405 | 4 | 10
97406 | 8.4758 | 6.5138 | 6.3998 | 3.3346 | 2.0886 | 1.0556 | 0.21338 | 0.34265 | 1.2036 | 3.7532 | 7.9955 | 8.8925 | 50.269 | 97406 | 0.81523 | 1.3478 | 2.091 | 2.9669 | 3.9053 | 4.8711 | 5.5077 | 4.8798 | 3.6354 | 1.9658 | 0.93397 | 0.67402 | 33.5939 | 97406 | 4 | 10
97408 | 7.1463 | 5.142 | 5.1269 | 3.0429 | 2.1635 | 1.3462 | 0.2982 | 0.57258 | 1.36 | 3.2611 | 7.3037 | 7.6439 | 44.4073 | 97408 | 0.73355 | 1.211 | 2.0791 | 3.0039 | 4.1421 | 5.2807 | 6.3396 | 5.6345 | 3.9445 | 1.8546 | 0.88254 | 0.63625 | 35.7424 | 97408 | 4 | 10
97410 | 5.0319 | 3.5673 | 3.467 | 1.9654 | 1.4092 | 0.78415 | 0.16045 | 0.28833 | 0.86372 | 2.4085 | 4.7838 | 5.2758 | 30.0056 | 97410 | 0.75406 | 1.3328 | 2.2178 | 3.2688 | 4.5151 | 5.8589 | 6.9731 | 6.1824 | 4.3069 | 2.1359 | 0.89189 | 0.61803 | 39.0556 | 97410 | 3 | 10
97411 | 9.3478 | 7.4511 | 7.5959 | 4.1593 | 2.5963 | 1.288 | 0.25306 | 0.45819 | 1.4523 | 4.2357 | 9.496 | 10.1397 | 58.4734 | 97411 | 0.85692 | 1.3682 | 2.0863 | 2.9139 | 3.7834 | 4.6283 | 5.1516 | 4.579 | 3.5244 | 1.9332 | 0.99167 | 0.74227 | 32.5593 | 97411 | 4 | 11
97412 | 8.688 | 6.4219 | 6.1392 | 3.492 | 2.4112 | 1.5477 | 0.36019 | 0.5712 | 1.5119 | 3.9097 | 8.0055 | 9.0996 | 52.1582 | 97412 | 0.74703 | 1.1822 | 1.9584 | 2.7824 | 3.744 | 4.6775 | 5.4269 | 4.827 | 3.4839 | 1.7213 | 0.86549 | 0.63715 | 32.0532 | 97412 | 4 | 10
97413 | 9.2435 | 6.5475 | 6.3985 | 3.9827 | 2.8235 | 1.9762 | 0.438 | 0.72566 | 1.8083 | 4.5952 | 8.372 | 9.3465 | 56.2576 | 97413 | 0.71792 | 1.1927 | 2.0218 | 2.9707 | 4.1064 | 5.2097 | 6.1872 | 5.4668 | 3.7145 | 1.8806 | 0.84736 | 0.60828 | 34.9239 | 97413 | 5 | 9
97414 | 8.5278 | 6.7062 | 6.7592 | 3.6729 | 2.2904 | 1.1401 | 0.22428 | 0.40345 | 1.2908 | 3.8078 | 8.5343 | 9.1773 | 52.5344 | 97414 | 0.8358 | 1.3631 | 2.1244 | 2.9957 | 3.9525 | 4.9129 | 5.528 | 4.9097 | 3.6811 | 1.9842 | 0.96313 | 0.71194 | 33.9625 | 97414 | 4 | 10
97415 | 9.1782 | 7.1033 | 7.0165 | 3.5373 | 2.1683 | 1.0026 | 0.19703 | 0.31522 | 1.1666 | 4.0131 | 8.6588 | 9.6994 | 54.0563 | 97415 | 0.86523 | 1.4055 | 2.1554 | 3.0583 | 3.9868 | 4.9328 | 5.5222 | 4.8812 | 3.704 | 2.0409 | 0.98911 | 0.71198 | 34.2534 | 97415 | 3 | 11
97416 | 6.9097 | 5.1856 | 5.0425 | 2.7417 | 1.7602 | 0.97007 | 0.2012 | 0.33763 | 1.0888 | 3.1108 | 6.5498 | 7.2405 | 41.1385 | 97416 | 0.77851 | 1.3111 | 2.1219 | 3.0407 | 4.0777 | 5.1987 | 6.0188 | 5.3245 | 3.8386 | 1.9702 | 0.90645 | 0.62819 | 35.2154 | 97416 | 3 | 10
97417 | 4.9464 | 3.4656 | 3.3909 | 1.953 | 1.3365 | 0.74147 | 0.15798 | 0.28247 | 0.8302 | 2.3192 | 4.7143 | 5.2053 | 29.3434 | 97417 | 0.76717 | 1.3408 | 2.248 | 3.3366 | 4.5848 | 5.969 | 7.0895 | 6.2625 | 4.3946 | 2.1531 | 0.90065 | 0.63275 | 39.6795 | 97417 | 3 | 10
97419 | 7.9966 | 5.7906 | 5.6021 | 3.1716 | 2.2106 | 1.3832 | 0.30982 | 0.52352 | 1.359 | 3.5729 | 7.4778 | 8.3723 | 47.7701 | 97419 | 0.7439 | 1.1965 | 2.0113 | 2.8676 | 3.8875 | 4.9066 | 5.7649 | 5.1262 | 3.6574 | 1.7642 | 0.87599 | 0.6389 | 33.4409 | 97419 | 4 | 10
97420 | 8.6713 | 6.8589 | 6.9006 | 3.8243 | 2.3972 | 1.2602 | 0.25072 | 0.46086 | 1.3766 | 3.8384 | 8.7805 | 9.3543 | 53.9738 | 97420 | 0.81807 | 1.3247 | 2.0778 | 2.922 | 3.8584 | 4.796 | 5.4261 | 4.8119 | 3.6065 | 1.9105 | 0.96039 | 0.70976 | 33.2221 | 97420 | 4 | 11
97423 | 8.8352 | 7.0266 | 7.1261 | 3.9163 | 2.4386 | 1.2304 | 0.23982 | 0.44536 | 1.3766 | 3.939 | 9.004 | 9.5793 | 55.1571 | 97423 | 0.82892 | 1.3583 | 2.0985 | 2.9506 | 3.8748 | 4.7974 | 5.3757 | 4.7672 | 3.6213 | 1.9495 | 0.98098 | 0.72724 | 33.3305 | 97423 | 4 | 10
97424 | 7.0714 | 5.1714 | 5.2405 | 3.3461 | 2.3644 | 1.407 | 0.29487 | 0.52907 | 1.3383 | 3.6114 | 6.996 | 7.2858 | 44.6564 | 97424 | 0.71877 | 1.2271 | 2.0953 | 3.0448 | 4.1823 | 5.3638 | 6.392 | 5.6822 | 3.9658 | 1.9284 | 0.86373 | 0.60933 | 36.0734 | 97424 | 5 | 10
97426 | 7.1022 | 5.1901 | 5.2797 | 3.3294 | 2.3393 | 1.4033 | 0.29879 | 0.56283 | 1.3556 | 3.509 | 7.177 | 7.4039 | 44.9512 | 97426 | 0.71598 | 1.2048 | 2.0894 | 3.0277 | 4.1589 | 5.3226 | 6.3527 | 5.6612 | 3.9544 | 1.8943 | 0.87187 | 0.6173 | 35.8712 | 97426 | 5 | 10
97427 | 7.742 | 5.671 | 5.6879 | 3.6785 | 2.6406 | 1.6565 | 0.34777 | 0.5962 | 1.5256 | 4.0201 | 7.6373 | 7.9645 | 49.168 | 97427 | 0.71777 | 1.2321 | 2.0785 | 3.0403 | 4.2059 | 5.3903 | 6.435 | 5.7126 | 3.9295 | 1.926 | 0.84858 | 0.60642 | 36.1229 | 97427 | 5 | 10
97429 | 5.2664 | 3.7299 | 3.7056 | 2.2133 | 1.6011 | 0.88561 | 0.1885 | 0.33701 | 0.93137 | 2.6071 | 5.1162 | 5.5319 | 32.114 | 97429 | 0.74744 | 1.332 | 2.2272 | 3.2869 | 4.544 | 5.9091 | 7.0578 | 6.2469 | 4.3591 | 2.1317 | 0.89731 | 0.61614 | 39.3556 | 97429 | 3 | 10
97430 | 8.9847 | 6.7864 | 6.426 | 3.6494 | 2.4947 | 1.6039 | 0.3697 | 0.57681 | 1.5701 | 4.0043 | 8.2362 | 9.4685 | 54.1708 | 97430 | 0.77096 | 1.2175 | 1.9514 | 2.7562 | 3.6816 | 4.5588 | 5.2253 | 4.6483 | 3.3947 | 1.7181 | 0.89545 | 0.66298 | 31.4813 | 97430 | 3 | 10
97431 | 7.4418 | 5.5189 | 5.5857 | 3.7074 | 2.6653 | 1.6609 | 0.34509 | 0.61198 | 1.5281 | 3.8932 | 7.5908 | 7.7723 | 48.3215 | 97431 | 0.7283 | 1.2305 | 2.1029 | 3.076 | 4.2405 | 5.448 | 6.5107 | 5.7768 | 3.9741 | 1.9276 | 0.86614 | 0.61454 | 36.496 | 97431 | 4 | 10
97434 | 7.1319 | 5.24 | 5.3289 | 3.4769 | 2.4761 | 1.4943 | 0.31181 | 0.55753 | 1.4003 | 3.7034 | 7.1516 | 7.3683 | 45.6409 | 97434 | 0.71317 | 1.2302 | 2.0949 | 3.0609 | 4.2065 | 5.3951 | 6.4319 | 5.729 | 3.9804 | 1.928 | 0.8623 | 0.61654 | 36.2489 | 97434 | 5 | 10
97435 | 7.488 | 5.5448 | 5.453 | 3.221 | 2.1816 | 1.2604 | 0.26117 | 0.46788 | 1.2417 | 3.5244 | 7.1514 | 7.7608 | 45.556 | 97435 | 0.72879 | 1.2447 | 2.0614 | 2.966 | 4.0359 | 5.1284 | 6.0664 | 5.3857 | 3.8393 | 1.8701 | 0.88495 | 0.64115 | 34.8527 | 97435 | 4 | 10
97436 | 7.6202 | 5.729 | 5.605 | 3.2339 | 2.1394 | 1.2157 | 0.25248 | 0.44854 | 1.2375 | 3.4863 | 7.3337 | 7.9712 | 46.2728 | 97436 | 0.74665 | 1.2515 | 2.0599 | 2.974 | 4.0267 | 5.08 | 5.964 | 5.2644 | 3.8103 | 1.8989 | 0.90664 | 0.65843 | 34.6413 | 97436 | 4 | 10
97437 | 7.8013 | 5.6112 | 5.4741 | 3.097 | 2.1468 | 1.317 | 0.28438 | 0.50084 | 1.2946 | 3.474 | 7.3392 | 8.1396 | 46.48 | 97437 | 0.73334 | 1.2107 | 2.041 | 2.8898 | 3.9472 | 5.0137 | 5.9226 | 5.2565 | 3.7187 | 1.7876 | 0.88474 | 0.64328 | 34.0491 | 97437 | 4 | 10
97438 | 7.8557 | 5.8796 | 5.9171 | 3.9955 | 2.8875 | 1.8466 | 0.37987 | 0.66307 | 1.6715 | 4.1564 | 8.0765 | 8.2779 | 51.6072 | 97438 | 0.73025 | 1.2329 | 2.1082 | 3.0779 | 4.2499 | 5.4468 | 6.5055 | 5.7719 | 3.9745 | 1.9286 | 0.86574 | 0.61582 | 36.508 | 97438 | 4 | 10
97439 | 9.4993 | 7.3836 | 7.008 | 4.0005 | 2.6811 | 1.7079 | 0.39512 | 0.61072 | 1.7002 | 4.2486 | 8.8341 | 10.1143 | 58.1834 | 97439 | 0.79971 | 1.2587 | 1.9333 | 2.7206 | 3.5848 | 4.3721 | 4.9482 | 4.3665 | 3.2943 | 1.7185 | 0.93088 | 0.69545 | 30.623 | 97439 | 3 | 10
97441 | 9.0132 | 7.0972 | 6.9345 | 3.9153 | 2.5351 | 1.4651 | 0.3066 | 0.53262 | 1.5203 | 3.9981 | 8.8038 | 9.6901 | 55.8118 | 97441 | 0.80964 | 1.3049 | 2.0311 | 2.8253 | 3.73 | 4.6265 | 5.1997 | 4.6199 | 3.4875 | 1.8163 | 0.9645 | 0.71488 | 32.1302 | 97441 | 4 | 10
97442 | 6.0188 | 4.4844 | 4.2872 | 2.2917 | 1.492 | 0.82229 | 0.16616 | 0.28323 | 0.95023 | 2.74 | 5.6695 | 6.3701 | 35.5756 | 97442 | 0.77155 | 1.3309 | 2.1683 | 3.1485 | 4.2789 | 5.4744 | 6.396 | 5.6768 | 4.0306 | 2.0451 | 0.89666 | 0.6286 | 36.8463 | 97442 | 3 | 10