97443 | 6.3494 | 4.572 | 4.6052 | 2.8439 | 2.065 | 1.1985 | 0.25492 | 0.44744 | 1.156 | 3.2409 | 6.2047 | 6.5959 | 39.5339 | 97443 | 0.72695 | 1.2746 | 2.1463 | 3.1652 | 4.3833 | 5.6588 | 6.7595 | 5.9951 | 4.1711 | 2.0523 | 0.8748 | 0.60015 | 37.808 | 97443 | 5 | 10
97444 | 9.7836 | 7.6924 | 7.8712 | 4.1729 | 2.6184 | 1.2092 | 0.23487 | 0.39212 | 1.3816 | 4.5139 | 9.6754 | 10.5479 | 60.0936 | 97444 | 0.8902 | 1.422 | 2.1275 | 2.9572 | 3.7957 | 4.6386 | 5.106 | 4.5246 | 3.5111 | 1.9887 | 1.0162 | 0.73814 | 32.7158 | 97444 | 4 | 11
97446 | 7.0805 | 5.1448 | 5.0573 | 3.0215 | 2.1896 | 1.3742 | 0.30546 | 0.54983 | 1.353 | 3.2931 | 7.1218 | 7.633 | 44.1242 | 97446 | 0.74668 | 1.2103 | 2.0647 | 2.9938 | 4.1103 | 5.2103 | 6.2443 | 5.5333 | 3.8899 | 1.8308 | 0.88423 | 0.64089 | 35.3596 | 97446 | 4 | 10
97447 | 7.2679 | 5.2456 | 5.3381 | 3.2636 | 2.3068 | 1.4593 | 0.3243 | 0.53446 | 1.3105 | 3.6183 | 6.9726 | 7.432 | 45.0735 | 97447 | 0.70754 | 1.2186 | 2.0409 | 3.0198 | 4.2096 | 5.3894 | 6.4552 | 5.6978 | 3.9329 | 1.9869 | 0.84234 | 0.5835 | 36.0842 | 97447 | 6 | 9
97448 | 7.471 | 5.3467 | 5.2154 | 2.9594 | 2.0911 | 1.2985 | 0.28814 | 0.50771 | 1.2876 | 3.3277 | 7.1378 | 7.883 | 44.8141 | 97448 | 0.73926 | 1.2051 | 2.048 | 2.9447 | 3.9947 | 5.0593 | 5.9978 | 5.3407 | 3.7874 | 1.7935 | 0.8844 | 0.64311 | 34.4381 | 97448 | 4 | 10
97449 | 8.8411 | 6.9636 | 6.9097 | 3.873 | 2.4643 | 1.3682 | 0.27976 | 0.50028 | 1.4427 | 3.9025 | 8.8055 | 9.5001 | 54.8507 | 97449 | 0.80391 | 1.2978 | 2.0344 | 2.8644 | 3.783 | 4.6777 | 5.3363 | 4.7369 | 3.5479 | 1.8416 | 0.95226 | 0.70345 | 32.5798 | 97449 | 4 | 10
97450 | 9.3999 | 7.4314 | 7.555 | 4.0983 | 2.568 | 1.2689 | 0.25275 | 0.43837 | 1.4285 | 4.2723 | 9.4053 | 10.1323 | 58.251 | 97450 | 0.87222 | 1.3763 | 2.0868 | 2.9062 | 3.7767 | 4.6282 | 5.126 | 4.5511 | 3.491 | 1.937 | 0.97325 | 0.72909 | 32.454 | 97450 | 5 | 10
97451 | 7.2965 | 5.3337 | 5.3161 | 3.2005 | 2.2 | 1.2783 | 0.26513 | 0.4931 | 1.2459 | 3.4923 | 7.0516 | 7.5363 | 44.7094 | 97451 | 0.71981 | 1.231 | 2.0649 | 2.9779 | 4.0814 | 5.2101 | 6.1992 | 5.5162 | 3.907 | 1.8773 | 0.8741 | 0.63243 | 35.2913 | 97451 | 5 | 10
97452 | 7.4322 | 5.5454 | 5.6155 | 3.7779 | 2.7286 | 1.7099 | 0.35307 | 0.62569 | 1.56 | 3.9234 | 7.6664 | 7.8085 | 48.7465 | 97452 | 0.73522 | 1.2338 | 2.1137 | 3.0934 | 4.2644 | 5.4947 | 6.5729 | 5.8122 | 4.0013 | 1.9381 | 0.8666 | 0.61892 | 36.7451 | 97452 | 4 | 10
97453 | 8.9864 | 6.8748 | 6.5739 | 3.7313 | 2.5011 | 1.5525 | 0.34509 | 0.5552 | 1.5413 | 3.9987 | 8.3899 | 9.5034 | 54.5537 | 97453 | 0.76836 | 1.2432 | 1.9694 | 2.7735 | 3.6988 | 4.5662 | 5.233 | 4.6301 | 3.4234 | 1.751 | 0.91388 | 0.67567 | 31.6464 | 97453 | 3 | 10
97454 | 8.3034 | 6.2649 | 6.2547 | 4.1978 | 3.0531 | 1.9996 | 0.41984 | 0.71795 | 1.811 | 4.3432 | 8.5488 | 8.8845 | 54.7988 | 97454 | 0.73541 | 1.2128 | 2.0669 | 3.0036 | 4.1308 | 5.2486 | 6.2271 | 5.5326 | 3.8237 | 1.8423 | 0.88276 | 0.63682 | 35.3435 | 97454 | 4 | 10
97455 | 7.196 | 5.3207 | 5.4147 | 3.5314 | 2.5245 | 1.5556 | 0.32902 | 0.60513 | 1.4651 | 3.6568 | 7.4312 | 7.5755 | 46.6057 | 97455 | 0.7231 | 1.2085 | 2.1 | 3.0652 | 4.2069 | 5.3832 | 6.4306 | 5.7402 | 3.9524 | 1.9 | 0.88209 | 0.61306 | 36.2052 | 97455 | 4 | 10
97456 | 7.7037 | 5.6026 | 5.3545 | 3.0254 | 2.1489 | 1.362 | 0.31996 | 0.52819 | 1.3601 | 3.4532 | 7.2356 | 8.1737 | 46.2678 | 97456 | 0.75006 | 1.1874 | 2.005 | 2.8861 | 3.9115 | 4.9053 | 5.7725 | 5.1371 | 3.675 | 1.7555 | 0.87429 | 0.65693 | 33.5167 | 97456 | 5 | 10
97457 | 5.1863 | 3.6801 | 3.6484 | 2.1554 | 1.4758 | 0.81968 | 0.17854 | 0.31861 | 0.89779 | 2.4722 | 5.0487 | 5.4838 | 31.3652 | 97457 | 0.75791 | 1.337 | 2.2492 | 3.2902 | 4.5216 | 5.8703 | 6.9856 | 6.1802 | 4.3351 | 2.118 | 0.91106 | 0.62381 | 39.1801 | 97457 | 3 | 10
97458 | 7.9658 | 6.1628 | 6.1384 | 3.361 | 2.1181 | 1.1091 | 0.22564 | 0.39458 | 1.2373 | 3.5552 | 7.8418 | 8.4703 | 48.58 | 97458 | 0.80523 | 1.3261 | 2.1046 | 2.9899 | 3.9691 | 4.9856 | 5.684 | 5.0439 | 3.717 | 1.9558 | 0.93244 | 0.67798 | 34.1917 | 97458 | 4 | 10
97459 | 8.4706 | 6.6139 | 6.5771 | 3.6777 | 2.339 | 1.2846 | 0.26487 | 0.46956 | 1.3713 | 3.7572 | 8.4192 | 9.0453 | 52.2902 | 97459 | 0.80136 | 1.3005 | 2.0519 | 2.8941 | 3.8573 | 4.7892 | 5.4773 | 4.8704 | 3.6063 | 1.8746 | 0.93457 | 0.68875 | 33.1464 | 97459 | 4 | 11
97461 | 8.2627 | 6.0566 | 5.8425 | 3.3159 | 2.2812 | 1.4191 | 0.3143 | 0.52588 | 1.3894 | 3.7001 | 7.6827 | 8.6296 | 49.4199 | 97461 | 0.73555 | 1.2015 | 2.0028 | 2.8264 | 3.85 | 4.8427 | 5.6682 | 5.0288 | 3.609 | 1.761 | 0.87909 | 0.64303 | 33.0481 | 97461 | 4 | 10
97462 | 6.5464 | 4.8545 | 4.8244 | 2.8789 | 1.9154 | 1.0567 | 0.22725 | 0.40981 | 1.1085 | 3.1011 | 6.4576 | 6.8771 | 40.2577 | 97462 | 0.75247 | 1.276 | 2.1207 | 3.1019 | 4.2321 | 5.4104 | 6.4019 | 5.7015 | 4.0487 | 1.9872 | 0.9047 | 0.6436 | 36.5811 | 97462 | 4 | 10
97463 | 7.6982 | 5.5426 | 5.5672 | 3.4935 | 2.5007 | 1.6829 | 0.38521 | 0.61189 | 1.4614 | 3.8549 | 7.3295 | 7.8708 | 47.9987 | 97463 | 0.69843 | 1.2001 | 2.0229 | 2.9958 | 4.1655 | 5.3221 | 6.4011 | 5.6299 | 3.846 | 1.9461 | 0.83564 | 0.59392 | 35.6576 | 97463 | 5 | 10
97465 | 9.5302 | 7.4998 | 7.6354 | 4.0953 | 2.5673 | 1.2378 | 0.24431 | 0.41491 | 1.4015 | 4.3576 | 9.4466 | 10.2513 | 58.6821 | 97465 | 0.87608 | 1.3873 | 2.091 | 2.9118 | 3.7765 | 4.6451 | 5.1105 | 4.5559 | 3.5125 | 1.9544 | 0.98436 | 0.72336 | 32.5289 | 97465 | 4 | 11
97466 | 8.1944 | 6.305 | 6.2182 | 3.3138 | 2.085 | 1.0801 | 0.21985 | 0.36427 | 1.2182 | 3.6426 | 7.8459 | 8.6254 | 49.1128 | 97466 | 0.81655 | 1.3278 | 2.0868 | 2.9762 | 3.9277 | 4.9156 | 5.5697 | 4.9552 | 3.6566 | 1.9518 | 0.92995 | 0.66893 | 33.7828 | 97466 | 4 | 10
97467 | 8.4974 | 6.5351 | 6.3815 | 3.6158 | 2.3647 | 1.3722 | 0.29036 | 0.49832 | 1.4049 | 3.7973 | 8.1977 | 9.0012 | 51.9563 | 97467 | 0.7731 | 1.2674 | 2.0228 | 2.8623 | 3.8299 | 4.774 | 5.4781 | 4.8583 | 3.588 | 1.8303 | 0.923 | 0.67866 | 32.8859 | 97467 | 5 | 10
97469 | 5.3305 | 3.8673 | 3.7367 | 2.0743 | 1.3751 | 0.76526 | 0.15891 | 0.27898 | 0.8728 | 2.4699 | 5.0806 | 5.6727 | 31.6831 | 97469 | 0.77229 | 1.334 | 2.2201 | 3.2444 | 4.4531 | 5.7301 | 6.7652 | 6.0158 | 4.2147 | 2.0982 | 0.89852 | 0.6207 | 38.3672 | 97469 | 3 | 10
97470 | 5.3038 | 3.8121 | 3.8335 | 2.3227 | 1.5581 | 0.85276 | 0.19698 | 0.35187 | 0.94964 | 2.526 | 5.3425 | 5.6408 | 32.6908 | 97470 | 0.76051 | 1.3239 | 2.2366 | 3.2729 | 4.4863 | 5.8022 | 6.8968 | 6.1273 | 4.3096 | 2.0919 | 0.92411 | 0.62697 | 38.859 | 97470 | 4 | 10
97471 | 6.215 | 4.5977 | 4.549 | 2.6038 | 1.6857 | 0.92909 | 0.2102 | 0.36268 | 1.0495 | 2.8313 | 6.1299 | 6.5708 | 37.7347 | 97471 | 0.76874 | 1.3105 | 2.1609 | 3.1324 | 4.2463 | 5.4325 | 6.399 | 5.6871 | 4.0563 | 2.0199 | 0.92522 | 0.63868 | 36.7774 | 97471 | 4 | 10
97473 | 8.1766 | 6.2247 | 6.0748 | 3.453 | 2.2661 | 1.3085 | 0.27528 | 0.47549 | 1.3361 | 3.671 | 7.8597 | 8.6082 | 49.7295 | 97473 | 0.75677 | 1.2603 | 2.0354 | 2.8972 | 3.8991 | 4.8683 | 5.6284 | 4.994 | 3.6522 | 1.8562 | 0.90994 | 0.6675 | 33.4253 | 97473 | 4 | 10
97476 | 9.3111 | 7.3092 | 7.401 | 3.9757 | 2.4927 | 1.2261 | 0.24484 | 0.41467 | 1.3819 | 4.2235 | 9.1946 | 9.9809 | 57.1563 | 97476 | 0.86401 | 1.3739 | 2.0827 | 2.9111 | 3.7891 | 4.6755 | 5.1769 | 4.6079 | 3.5244 | 1.9458 | 0.97235 | 0.71314 | 32.6368 | 97476 | 5 | 10
97477 | 7.1848 | 5.2097 | 5.2466 | 3.2067 | 2.271 | 1.4057 | 0.30811 | 0.59676 | 1.4042 | 3.3696 | 7.4309 | 7.6442 | 45.2783 | 97477 | 0.72363 | 1.2125 | 2.0955 | 3.0215 | 4.1653 | 5.3291 | 6.3818 | 5.6868 | 3.9617 | 1.8698 | 0.88574 | 0.63624 | 35.9697 | 97477 | 4 | 10
97478 | 7.7108 | 5.745 | 5.7742 | 3.785 | 2.73 | 1.7416 | 0.36867 | 0.65742 | 1.6196 | 3.9225 | 7.9769 | 8.208 | 50.2396 | 97478 | 0.72858 | 1.2187 | 2.0947 | 3.0285 | 4.158 | 5.3187 | 6.3432 | 5.6516 | 3.91 | 1.8709 | 0.88105 | 0.62643 | 35.8303 | 97478 | 4 | 10
97479 | 6.2317 | 4.5267 | 4.5682 | 2.8493 | 1.9823 | 1.1301 | 0.24452 | 0.43464 | 1.1428 | 3.1199 | 6.1815 | 6.5005 | 38.9121 | 97479 | 0.7353 | 1.2813 | 2.1407 | 3.1329 | 4.3278 | 5.5602 | 6.6351 | 5.888 | 4.124 | 2.0208 | 0.89138 | 0.6084 | 37.346 | 97479 | 5 | 10
97480 | 8.9909 | 6.837 | 6.4881 | 3.6819 | 2.4976 | 1.5839 | 0.35853 | 0.56659 | 1.5586 | 3.9957 | 8.2921 | 9.4945 | 54.3455 | 97480 | 0.76954 | 1.2343 | 1.9593 | 2.7605 | 3.6785 | 4.5452 | 5.2189 | 4.6338 | 3.3982 | 1.7346 | 0.90826 | 0.67053 | 31.5115 | 97480 | 3 | 10
97481 | 6.1526 | 4.5561 | 4.4752 | 2.5159 | 1.6184 | 0.8943 | 0.19476 | 0.33638 | 1.0081 | 2.7917 | 5.9823 | 6.5315 | 37.0573 | 97481 | 0.77021 | 1.3187 | 2.1846 | 3.1301 | 4.2543 | 5.4569 | 6.4142 | 5.6559 | 4.0305 | 2.0354 | 0.93023 | 0.63768 | 36.8188 | 97481 | 4 | 10
97484 | 6.2312 | 4.4825 | 4.5199 | 2.7217 | 2.0035 | 1.1564 | 0.24513 | 0.43109 | 1.0905 | 3.1531 | 6.0317 | 6.483 | 38.5496 | 97484 | 0.73175 | 1.2822 | 2.1489 | 3.1851 | 4.4375 | 5.7096 | 6.8446 | 6.0607 | 4.1983 | 2.101 | 0.87263 | 0.60126 | 38.1734 | 97484 | 4 | 10
97486 | 7.1041 | 5.3392 | 5.2672 | 3.0085 | 1.9544 | 1.0898 | 0.23703 | 0.40952 | 1.1748 | 3.2317 | 6.9401 | 7.4495 | 43.2061 | 97486 | 0.7736 | 1.2783 | 2.0902 | 3.0179 | 4.0785 | 5.1594 | 6.0501 | 5.3653 | 3.8685 | 1.9327 | 0.90243 | 0.64756 | 35.1645 | 97486 | 4 | 10
97487 | 7.844 | 5.7325 | 5.6069 | 3.2331 | 2.2122 | 1.3251 | 0.28017 | 0.49799 | 1.2993 | 3.581 | 7.4142 | 8.145 | 47.1714 | 97487 | 0.72812 | 1.2127 | 2.0305 | 2.9064 | 3.966 | 5.0069 | 5.9223 | 5.2612 | 3.7442 | 1.8202 | 0.88142 | 0.64168 | 34.1217 | 97487 | 4 | 10
97488 | 9.4412 | 6.9614 | 6.8825 | 4.5709 | 3.2578 | 2.1831 | 0.44339 | 0.75886 | 1.9889 | 4.9533 | 9.2574 | 9.8124 | 60.5112 | 97488 | 0.72881 | 1.2224 | 2.0735 | 3.0377 | 4.2009 | 5.3306 | 6.337 | 5.6232 | 3.8435 | 1.8779 | 0.86385 | 0.61943 | 35.7587 | 97488 | 4 | 10
97489 | 8.7273 | 6.5508 | 6.5331 | 4.4099 | 3.1834 | 2.0962 | 0.43085 | 0.73574 | 1.8899 | 4.617 | 8.8627 | 9.2239 | 57.2608 | 97489 | 0.72977 | 1.2256 | 2.0823 | 3.0306 | 4.1649 | 5.3169 | 6.3166 | 5.5986 | 3.8645 | 1.8734 | 0.86695 | 0.6233 | 35.6932 | 97489 | 4 | 10
97490 | 8.4418 | 6.2864 | 6.0555 | 3.4451 | 2.3397 | 1.4372 | 0.31373 | 0.52301 | 1.4104 | 3.7908 | 7.8633 | 8.8296 | 50.7366 | 97490 | 0.74217 | 1.215 | 1.9958 | 2.8268 | 3.8243 | 4.7731 | 5.5795 | 4.9266 | 3.5779 | 1.7675 | 0.88961 | 0.65117 | 32.7695 | 97490 | 3 | 10
97492 | 7.8503 | 5.7704 | 5.7696 | 3.8113 | 2.755 | 1.7662 | 0.3646 | 0.6239 | 1.5886 | 4.1317 | 7.8121 | 8.1295 | 50.3733 | 97492 | 0.71309 | 1.246 | 2.1083 | 3.0977 | 4.3044 | 5.5191 | 6.6186 | 5.8656 | 4.0328 | 1.9615 | 0.86432 | 0.60882 | 36.9401 | 97492 | 5 | 10
97493 | 9.08 | 7.0593 | 6.8016 | 3.8577 | 2.5453 | 1.5378 | 0.33407 | 0.55193 | 1.557 | 4.0368 | 8.6417 | 9.6832 | 55.6864 | 97493 | 0.79158 | 1.2758 | 1.9786 | 2.8031 | 3.703 | 4.5569 | 5.1545 | 4.5668 | 3.4226 | 1.7756 | 0.93808 | 0.6996 | 31.6662 | 97493 | 5 | 10
97495 | 5.3379 | 3.8775 | 3.906 | 2.3479 | 1.5382 | 0.82604 | 0.19956 | 0.35579 | 0.95845 | 2.49 | 5.4808 | 5.7166 | 33.0349 | 97495 | 0.76974 | 1.3237 | 2.2315 | 3.2744 | 4.4679 | 5.756 | 6.8319 | 6.1034 | 4.2982 | 2.0907 | 0.94196 | 0.64099 | 38.7304 | 97495 | 4 | 10
97496 | 5.8057 | 4.2709 | 4.1717 | 2.3265 | 1.4973 | 0.82596 | 0.17769 | 0.30882 | 0.94384 | 2.6356 | 5.6111 | 6.187 | 34.7621 | 97496 | 0.77355 | 1.3284 | 2.212 | 3.1886 | 4.3418 | 5.5678 | 6.5422 | 5.8026 | 4.1163 | 2.0762 | 0.92599 | 0.63346 | 37.5088 | 97496 | 3 | 10
97497 | 5.133 | 3.7608 | 3.5284 | 1.852 | 1.2323 | 0.67256 | 0.1367 | 0.23873 | 0.80698 | 2.3249 | 4.8179 | 5.4748 | 29.9791 | 97497 | 0.76663 | 1.3621 | 2.2485 | 3.2978 | 4.5371 | 5.8553 | 6.9227 | 6.0916 | 4.2884 | 2.1548 | 0.90719 | 0.62538 | 39.0576 | 97497 | 5 | 10
97498 | 9.8775 | 7.6723 | 7.1558 | 4.1199 | 2.8111 | 1.8911 | 0.46351 | 0.67392 | 1.8503 | 4.4486 | 8.9522 | 10.4935 | 60.4097 | 97498 | 0.82069 | 1.2384 | 1.8963 | 2.6434 | 3.4772 | 4.2167 | 4.7307 | 4.196 | 3.1579 | 1.663 | 0.9167 | 0.68644 | 29.6434 | 97498 | 5 | 10
97499 | 6.681 | 4.9014 | 4.9154 | 3.0414 | 2.0882 | 1.1794 | 0.2445 | 0.4473 | 1.163 | 3.31 | 6.5251 | 6.9314 | 41.4281 | 97499 | 0.72044 | 1.257 | 2.1066 | 3.0769 | 4.2253 | 5.4099 | 6.4329 | 5.7246 | 4.0313 | 1.9631 | 0.88199 | 0.62496 | 36.4548 | 97499 | 5 | 10
97501 | 3.5543 | 2.4768 | 2.3601 | 1.3456 | 1.046 | 0.63667 | 0.14684 | 0.24486 | 0.61222 | 1.557 | 3.3696 | 3.7883 | 21.1384 | 97501 | 0.78144 | 1.4168 | 2.3786 | 3.5707 | 4.9872 | 6.5031 | 7.7389 | 6.7791 | 4.6935 | 2.3036 | 0.94383 | 0.6279 | 42.7246 | 97501 | 4 | 10
97502 | 3.0951 | 2.1724 | 2.0657 | 1.2229 | 0.92958 | 0.5121 | 0.12529 | 0.23147 | 0.61646 | 1.4265 | 3.2372 | 3.4337 | 19.0685 | 97502 | 0.78468 | 1.4494 | 2.4498 | 3.6844 | 5.1475 | 6.7883 | 8.1243 | 7.1178 | 4.9224 | 2.3675 | 0.95235 | 0.62098 | 44.4094 | 97502 | 4 | 10
97503 | 3.5663 | 2.491 | 2.4429 | 1.4667 | 1.1426 | 0.61739 | 0.14296 | 0.25988 | 0.6873 | 1.7407 | 3.6437 | 3.8649 | 22.0664 | 97503 | 0.77354 | 1.427 | 2.3864 | 3.5893 | 4.9904 | 6.5324 | 7.8672 | 6.9132 | 4.7594 | 2.3049 | 0.93667 | 0.61281 | 43.0932 | 97503 | 4 | 10
97504 | 2.9761 | 2.0806 | 2.0629 | 1.2774 | 1.0756 | 0.63678 | 0.14962 | 0.25206 | 0.59359 | 1.4416 | 3.032 | 3.2472 | 18.8256 | 97504 | 0.78226 | 1.4451 | 2.4328 | 3.6534 | 5.1253 | 6.712 | 8.0018 | 7.0236 | 4.8457 | 2.3662 | 0.95579 | 0.63006 | 43.974 | 97504 | 4 | 10
97520 | 4.3845 | 3.0859 | 3.0561 | 1.7237 | 1.2366 | 0.82768 | 0.17359 | 0.30515 | 0.65076 | 1.844 | 3.961 | 4.4429 | 25.692 | 97520 | 0.74438 | 1.3522 | 2.2401 | 3.3736 | 4.7359 | 6.0831 | 7.2638 | 6.366 | 4.3902 | 2.2432 | 0.92996 | 0.6279 | 40.3504 | 97520 | 6 | 9
97522 | 5.1195 | 3.616 | 3.7067 | 2.1756 | 1.6455 | 0.98318 | 0.20755 | 0.37842 | 0.82122 | 2.4572 | 4.8499 | 5.2955 | 31.2563 | 97522 | 0.73988 | 1.325 | 2.2176 | 3.3069 | 4.6561 | 5.9947 | 7.2112 | 6.3325 | 4.3738 | 2.2208 | 0.90919 | 0.6183 | 39.906 | 97522 | 4 | 10
97523 | 7.2387 | 5.493 | 4.9447 | 2.3263 | 1.3689 | 0.71003 | 0.14429 | 0.23464 | 0.83788 | 2.8096 | 6.2654 | 7.5009 | 39.8744 | 97523 | 0.79343 | 1.3694 | 2.195 | 3.2242 | 4.346 | 5.4964 | 6.4063 | 5.6218 | 4.062 | 2.1283 | 0.93998 | 0.64656 | 37.2295 | 97523 | 4 | 10
97524 | 3.675 | 2.5792 | 2.6191 | 1.6012 | 1.32 | 0.74961 | 0.16793 | 0.29733 | 0.66974 | 1.8321 | 3.6563 | 3.914 | 23.0814 | 97524 | 0.76517 | 1.4118 | 2.3657 | 3.5562 | 4.9818 | 6.4853 | 7.7967 | 6.8549 | 4.7129 | 2.3278 | 0.94417 | 0.63566 | 42.8381 | 97524 | 4 | 10
97525 | 3.9979 | 2.8085 | 2.6085 | 1.4091 | 1.0035 | 0.54536 | 0.12669 | 0.225 | 0.65792 | 1.7348 | 3.8061 | 4.2855 | 23.2088 | 97525 | 0.77809 | 1.4055 | 2.382 | 3.5567 | 4.9429 | 6.4625 | 7.7208 | 6.7539 | 4.6891 | 2.2921 | 0.93645 | 0.61744 | 42.5374 | 97525 | 4 | 10
97526 | 6.1651 | 4.6155 | 4.3361 | 2.2122 | 1.4033 | 0.74457 | 0.1526 | 0.25315 | 0.89465 | 2.6926 | 5.6876 | 6.5076 | 35.6649 | 97526 | 0.78215 | 1.3562 | 2.2071 | 3.2095 | 4.3673 | 5.5864 | 6.5274 | 5.7437 | 4.0979 | 2.0981 | 0.91141 | 0.63864 | 37.5259 | 97526 | 5 | 10
97527 | 5.3908 | 4.0262 | 3.664 | 1.7977 | 1.1154 | 0.56939 | 0.12285 | 0.21009 | 0.7311 | 2.2551 | 4.9386 | 5.8183 | 30.6396 | 97527 | 0.78477 | 1.3929 | 2.3203 | 3.4227 | 4.7242 | 6.06 | 7.1348 | 6.279 | 4.4256 | 2.2275 | 0.93393 | 0.63681 | 40.3425 | 97527 | 4 | 10
97530 | 4.7325 | 3.3756 | 3.0763 | 1.5683 | 1.0647 | 0.65332 | 0.14256 | 0.23522 | 0.65568 | 1.866 | 4.1546 | 4.9685 | 26.4934 | 97530 | 0.77315 | 1.3851 | 2.2921 | 3.4233 | 4.7561 | 6.1097 | 7.2794 | 6.3563 | 4.4551 | 2.2429 | 0.92867 | 0.62436 | 40.6261 | 97530 | 4 | 10
97531 | 7.3083 | 5.5728 | 5.0497 | 2.395 | 1.4193 | 0.70217 | 0.14354 | 0.23755 | 0.87541 | 2.9155 | 6.4268 | 7.6289 | 40.6749 | 97531 | 0.79849 | 1.3702 | 2.2171 | 3.2416 | 4.3718 | 5.5287 | 6.4193 | 5.63 | 4.088 | 2.1262 | 0.9414 | 0.64672 | 37.3794 | 97531 | 4 | 10
97532 | 6.0043 | 4.5383 | 4.2218 | 2.133 | 1.332 | 0.6992 | 0.14174 | 0.23813 | 0.85737 | 2.6215 | 5.56 | 6.4183 | 34.7657 | 97532 | 0.78093 | 1.3679 | 2.2246 | 3.2563 | 4.4227 | 5.6788 | 6.6345 | 5.8189 | 4.1507 | 2.1238 | 0.92762 | 0.64253 | 38.0292 | 97532 | 5 | 10
97534 | 7.9075 | 6.0208 | 5.4648 | 2.5531 | 1.4789 | 0.72063 | 0.14593 | 0.23831 | 0.8816 | 3.0697 | 6.8554 | 8.1483 | 43.485 | 97534 | 0.81086 | 1.3922 | 2.195 | 3.2128 | 4.2951 | 5.4141 | 6.2678 | 5.5054 | 4.0342 | 2.1372 | 0.95181 | 0.65037 | 36.8669 | 97534 | 4 | 10
97535 | 3.2148 | 2.2274 | 2.185 | 1.3076 | 1.0956 | 0.67111 | 0.15544 | 0.25262 | 0.59049 | 1.4936 | 3.1043 | 3.4383 | 19.7362 | 97535 | 0.78256 | 1.4307 | 2.4061 | 3.6008 | 5.0494 | 6.5807 | 7.8265 | 6.8587 | 4.7446 | 2.3311 | 0.9476 | 0.62784 | 43.1866 | 97535 | 5 | 10
97536 | 5.9126 | 4.2369 | 4.3188 | 2.5662 | 1.921 | 1.1054 | 0.23533 | 0.42229 | 0.98 | 2.9506 | 5.6916 | 6.1638 | 36.5046 | 97536 | 0.73367 | 1.3016 | 2.1853 | 3.2462 | 4.5503 | 5.8595 | 7.0594 | 6.2033 | 4.2981 | 2.1711 | 0.89088 | 0.61176 | 39.111 | 97536 | 5 | 10
97537 | 4.6221 | 3.2572 | 3.1109 | 1.7127 | 1.2434 | 0.6858 | 0.14416 | 0.25766 | 0.78006 | 2.1399 | 4.3659 | 4.8625 | 27.1823 | 97537 | 0.76093 | 1.3566 | 2.2747 | 3.3675 | 4.6615 | 6.0584 | 7.2184 | 6.355 | 4.4185 | 2.1962 | 0.90545 | 0.61054 | 40.1838 | 97537 | 4 | 10
97538 | 7.1823 | 5.4609 | 5.0546 | 2.4729 | 1.5125 | 0.77533 | 0.15638 | 0.25536 | 0.93339 | 2.9825 | 6.4402 | 7.5034 | 40.7297 | 97538 | 0.7944 | 1.3471 | 2.1791 | 3.1551 | 4.2457 | 5.3715 | 6.214 | 5.4753 | 3.9637 | 2.077 | 0.92483 | 0.64801 | 36.3957 | 97538 | 4 | 10
97539 | 3.8916 | 2.75 | 2.7699 | 1.7055 | 1.387 | 0.73222 | 0.16673 | 0.29827 | 0.72823 | 2.0037 | 3.96 | 4.1953 | 24.5884 | 97539 | 0.7695 | 1.4152 | 2.3841 | 3.5554 | 4.9655 | 6.4898 | 7.8164 | 6.8793 | 4.7352 | 2.3155 | 0.92348 | 0.63125 | 42.8807 | 97539 | 4 | 10
97540 | 3.9286 | 2.7665 | 2.6792 | 1.5262 | 1.1642 | 0.7406 | 0.16361 | 0.26655 | 0.63331 | 1.7101 | 3.6211 | 4.1084 | 23.3082 | 97540 | 0.77087 | 1.3938 | 2.3149 | 3.4558 | 4.8464 | 6.267 | 7.4477 | 6.5276 | 4.5304 | 2.2623 | 0.93414 | 0.62235 | 41.3733 | 97540 | 5 | 10
97541 | 5.0621 | 3.6106 | 3.6037 | 2.1354 | 1.6569 | 0.88998 | 0.19032 | 0.34266 | 0.87312 | 2.5589 | 4.9361 | 5.3586 | 31.2182 | 97541 | 0.75907 | 1.3518 | 2.2533 | 3.3495 | 4.671 | 6.0592 | 7.2858 | 6.4267 | 4.4446 | 2.2144 | 0.89592 | 0.61439 | 40.3257 | 97541 | 4 | 10
97543 | 6.5631 | 4.9855 | 4.5596 | 2.2191 | 1.3607 | 0.7002 | 0.14093 | 0.23639 | 0.867 | 2.7358 | 5.9034 | 6.9309 | 37.2027 | 97543 | 0.79278 | 1.3513 | 2.214 | 3.2232 | 4.3864 | 5.5689 | 6.4714 | 5.7299 | 4.0977 | 2.1258 | 0.92367 | 0.6377 | 37.5228 | 97543 | 4 | 10
97544 | 5.6686 | 4.2055 | 3.7698 | 1.8217 | 1.1372 | 0.65786 | 0.13767 | 0.22487 | 0.73072 | 2.2226 | 4.9566 | 5.9722 | 31.5053 | 97544 | 0.76468 | 1.3567 | 2.228 | 3.3039 | 4.5431 | 5.7777 | 6.8375 | 5.9974 | 4.2482 | 2.1733 | 0.92152 | 0.63144 | 38.7834 | 97544 | 4 | 10
97601 | 3.5695 | 2.4728 | 2.5721 | 1.4401 | 1.1195 | 0.80166 | 0.16933 | 0.33273 | 0.56502 | 1.5337 | 3.2681 | 3.5511 | 21.3957 | 97601 | 0.72599 | 1.3264 | 2.2238 | 3.3698 | 4.7934 | 6.165 | 7.3965 | 6.4471 | 4.4162 | 2.2904 | 0.94987 | 0.63091 | 40.7354 | 97601 | 6 | 9
97603 | 2.4826 | 1.7942 | 1.8218 | 1.01 | 0.90963 | 0.66018 | 0.15119 | 0.28635 | 0.41568 | 1.0505 | 2.2372 | 2.4343 | 15.2537 | 97603 | 0.75372 | 1.3789 | 2.3445 | 3.5608 | 5.1023 | 6.5736 | 7.877 | 6.833 | 4.7093 | 2.4526 | 1.0157 | 0.65803 | 43.2594 | 97603 | 5 | 9
97620 | 1.5385 | 1.1231 | 1.2497 | 0.95232 | 1.089 | 0.84196 | 0.25125 | 0.29415 | 0.40373 | 0.68421 | 1.5306 | 1.5344 | 11.493 | 97620 | 0.83491 | 1.47 | 2.4457 | 3.7412 | 5.2911 | 6.7254 | 8.219 | 7.1661 | 4.9421 | 2.73 | 1.2077 | 0.78426 | 45.5574 | 97620 | 6 | 9
97621 | 2.2504 | 1.7166 | 1.908 | 1.1723 | 1.2324 | 0.95884 | 0.23955 | 0.36426 | 0.50859 | 1.1822 | 2.0501 | 2.2792 | 15.8625 | 97621 | 0.74082 | 1.3151 | 2.2245 | 3.4202 | 4.8279 | 6.2278 | 7.5982 | 6.6193 | 4.4851 | 2.3842 | 1.0099 | 0.66456 | 41.5176 | 97621 | 5 | 9
97623 | 2.5243 | 1.906 | 2.0402 | 1.2276 | 1.2044 | 0.91398 | 0.2278 | 0.34475 | 0.50506 | 1.1727 | 2.267 | 2.4726 | 16.8064 | 97623 | 0.75202 | 1.3385 | 2.2555 | 3.4519 | 4.8724 | 6.2819 | 7.6261 | 6.634 | 4.5208 | 2.4072 | 1.0222 | 0.66925 | 41.8317 | 97623 | 5 | 9
97624 | 3.3802 | 2.28 | 2.5098 | 1.4305 | 1.2402 | 0.94954 | 0.22415 | 0.39019 | 0.6018 | 1.556 | 3.0842 | 3.332 | 20.9786 | 97624 | 0.71372 | 1.2695 | 2.1489 | 3.2784 | 4.6311 | 5.9591 | 7.2106 | 6.2941 | 4.289 | 2.2375 | 0.92898 | 0.61669 | 39.5776 | 97624 | 6 | 9
97625 | 2.2043 | 1.5654 | 1.6574 | 0.93525 | 0.92144 | 0.69965 | 0.16169 | 0.30411 | 0.41566 | 1.0104 | 2.023 | 2.2086 | 14.1068 | 97625 | 0.74287 | 1.3663 | 2.3175 | 3.5388 | 5.0598 | 6.4816 | 7.7921 | 6.7605 | 4.6686 | 2.4255 | 1.0084 | 0.6513 | 42.8133 | 97625 | 5 | 9
97627 | 5.0929 | 3.6374 | 3.7402 | 2.1417 | 1.4869 | 1.0052 | 0.2096 | 0.38409 | 0.7899 | 2.2474 | 4.7113 | 5.1086 | 30.5552 | 97627 | 0.71992 | 1.2898 | 2.1492 | 3.2299 | 4.5627 | 5.8648 | 7.0337 | 6.1375 | 4.2288 | 2.1849 | 0.91417 | 0.6124 | 38.9278 | 97627 | 5 | 9
97630 | 2.3786 | 1.8003 | 1.9236 | 1.27 | 1.3018 | 0.96927 | 0.25142 | 0.32912 | 0.50165 | 1.0177 | 2.1925 | 2.2842 | 16.2203 | 97630 | 0.78437 | 1.3683 | 2.3004 | 3.5324 | 4.9765 | 6.3729 | 7.7594 | 6.7475 | 4.6364 | 2.5145 | 1.091 | 0.71454 | 42.7982 | 97630 | 5 | 9
97632 | 2.4976 | 1.9169 | 1.9324 | 1.0982 | 1.0154 | 0.72093 | 0.16466 | 0.28483 | 0.43291 | 1.0681 | 2.1732 | 2.3717 | 15.6769 | 97632 | 0.77441 | 1.3941 | 2.3739 | 3.6446 | 5.1744 | 6.6633 | 8.0172 | 6.9799 | 4.772 | 2.5272 | 1.0745 | 0.68227 | 44.0779 | 97632 | 5 | 9
97633 | 2.5778 | 1.9408 | 1.941 | 1.0822 | 0.96573 | 0.68491 | 0.15626 | 0.28149 | 0.42505 | 1.0714 | 2.2547 | 2.4572 | 15.8386 | 97633 | 0.76097 | 1.3937 | 2.3562 | 3.6056 | 5.1533 | 6.6526 | 7.9704 | 6.9219 | 4.7577 | 2.5012 | 1.0531 | 0.6657 | 43.7924 | 97633 | 5 | 9
97635 | 2.2592 | 1.7012 | 1.8216 | 1.2534 | 1.2644 | 0.91608 | 0.25607 | 0.31639 | 0.47959 | 0.90656 | 2.1508 | 2.1851 | 15.5103 | 97635 | 0.80343 | 1.3985 | 2.3487 | 3.5879 | 5.0376 | 6.4228 | 7.8393 | 6.8333 | 4.7049 | 2.5709 | 1.1392 | 0.74282 | 43.4293 | 97635 | 5 | 9
97636 | 1.9574 | 1.3759 | 1.5277 | 0.98852 | 1.1385 | 0.98172 | 0.28701 | 0.34599 | 0.44072 | 0.86022 | 1.6798 | 1.8568 | 13.4404 | 97636 | 0.77453 | 1.35 | 2.2792 | 3.4866 | 4.8989 | 6.2591 | 7.5899 | 6.6071 | 4.5115 | 2.4402 | 1.0392 | 0.68869 | 41.9249 | 97636 | 5 | 9
97637 | 1.3971 | 0.96303 | 1.0874 | 0.81335 | 1.043 | 0.86908 | 0.25707 | 0.29943 | 0.37736 | 0.62843 | 1.2945 | 1.3537 | 10.3835 | 97637 | 0.8187 | 1.4417 | 2.4202 | 3.7119 | 5.2462 | 6.675 | 8.1393 | 7.0769 | 4.8616 | 2.659 | 1.1552 | 0.75242 | 44.9579 | 97637 | 6 | 9
97638 | 1.2237 | 0.73658 | 0.87058 | 0.56975 | 0.87715 | 0.81065 | 0.26972 | 0.3168 | 0.30869 | 0.55493 | 1.0244 | 1.2018 | 8.7648 | 97638 | 0.7627 | 1.3416 | 2.2938 | 3.5008 | 4.9386 | 6.3138 | 7.6894 | 6.6722 | 4.5285 | 2.4204 | 1.0288 | 0.6784 | 42.169 | 97638 | 5 | 9
97639 | 2.4234 | 1.7101 | 1.8841 | 1.0893 | 1.071 | 0.83585 | 0.19588 | 0.34552 | 0.48115 | 1.168 | 2.212 | 2.4104 | 15.8267 | 97639 | 0.73724 | 1.3242 | 2.2412 | 3.4317 | 4.8411 | 6.26 | 7.5862 | 6.5789 | 4.491 | 2.3665 | 0.98918 | 0.64628 | 41.4935 | 97639 | 5 | 9
97640 | 2.8534 | 1.988 | 2.2162 | 1.2945 | 1.2611 | 1.0223 | 0.29174 | 0.40047 | 0.5508 | 1.2982 | 2.5422 | 2.8062 | 18.5249 | 97640 | 0.71062 | 1.2409 | 2.1077 | 3.2222 | 4.5455 | 5.8184 | 7.088 | 6.1752 | 4.1853 | 2.2241 | 0.92938 | 0.62021 | 38.8676 | 97640 | 5 | 9
97701 | 2.3641 | 1.4474 | 1.3699 | 0.85176 | 0.97866 | 0.83395 | 0.24804 | 0.33201 | 0.467 | 1.0381 | 1.9662 | 2.1596 | 14.0566 | 97701 | 0.76479 | 1.3156 | 2.2577 | 3.3735 | 4.6823 | 6.009 | 7.2011 | 6.2923 | 4.2418 | 2.2032 | 0.97095 | 0.66746 | 39.9797 | 97701 | 5 | 9
97702 | 2.2713 | 1.3426 | 1.2826 | 0.77285 | 0.94128 | 0.81954 | 0.26835 | 0.34148 | 0.42247 | 0.94628 | 1.8446 | 2.0597 | 13.3131 | 97702 | 0.74893 | 1.2845 | 2.2037 | 3.2951 | 4.5763 | 5.8458 | 7.0397 | 6.1317 | 4.1538 | 2.1503 | 0.93838 | 0.64986 | 39.0182 | 97702 | 5 | 9
97707 | 3.8086 | 2.4664 | 2.4565 | 1.4451 | 1.3261 | 1.0461 | 0.31322 | 0.42563 | 0.67975 | 1.6918 | 3.2921 | 3.6613 | 22.6125 | 97707 | 0.72727 | 1.2319 | 2.0983 | 3.1515 | 4.3994 | 5.5878 | 6.7441 | 5.8587 | 3.9812 | 2.0649 | 0.88955 | 0.61044 | 37.3452 | 97707 | 6 | 9
97710 | 1.0566 | 0.77806 | 0.89624 | 0.76263 | 0.9667 | 0.8059 | 0.24791 | 0.27642 | 0.36234 | 0.5646 | 1.1055 | 1.104 | 8.9269 | 97710 | 0.86735 | 1.5522 | 2.5597 | 3.9181 | 5.5678 | 7.0573 | 8.6798 | 7.562 | 5.2137 | 2.9268 | 1.3039 | 0.83213 | 48.0407 | 97710 | 5 | 10
97711 | 1.7508 | 1.213 | 1.1986 | 0.86187 | 1.0404 | 0.8428 | 0.24714 | 0.33409 | 0.47395 | 0.89877 | 1.6975 | 1.6505 | 12.2094 | 97711 | 0.76846 | 1.3169 | 2.3184 | 3.4505 | 4.8431 | 6.22 | 7.5046 | 6.52 | 4.3457 | 2.2995 | 1.014 | 0.67754 | 41.2787 | 97711 | 5 | 9
97712 | 1.2093 | 0.71776 | 0.79478 | 0.55057 | 0.8683 | 0.79516 | 0.28076 | 0.32304 | 0.31939 | 0.51292 | 0.99696 | 1.1729 | 8.5418 | 97712 | 0.76668 | 1.3464 | 2.2921 | 3.4858 | 4.9401 | 6.3173 | 7.7236 | 6.6957 | 4.5343 | 2.4329 | 1.0453 | 0.69233 | 42.2726 | 97712 | 6 | 9
97720 | 1.4357 | 0.96822 | 1.0424 | 0.75634 | 1.0143 | 0.83546 | 0.27321 | 0.33732 | 0.42707 | 0.67585 | 1.2723 | 1.4533 | 10.4916 | 97720 | 0.78088 | 1.4077 | 2.4252 | 3.7497 | 5.3608 | 6.8413 | 8.5141 | 7.3894 | 5.0262 | 2.7543 | 1.1881 | 0.74201 | 46.1796 | 97720 | 5 | 9
97721 | 1.0557 | 0.77465 | 0.89013 | 0.75099 | 1.0118 | 0.84615 | 0.2617 | 0.29352 | 0.38615 | 0.61292 | 1.0976 | 1.1213 | 9.1027 | 97721 | 0.83238 | 1.5062 | 2.5242 | 3.8817 | 5.5279 | 7.0129 | 8.6648 | 7.5468 | 5.1675 | 2.9073 | 1.2697 | 0.80335 | 47.6447 | 97721 | 5 | 9
97730 | 6.3083 | 4.3165 | 4.1516 | 2.4889 | 1.913 | 1.4049 | 0.33308 | 0.53821 | 1.2043 | 2.9856 | 5.4151 | 6.1662 | 37.2257 | 97730 | 0.74063 | 1.2547 | 2.1329 | 3.1641 | 4.3795 | 5.5817 | 6.6732 | 5.8354 | 3.9256 | 2.0122 | 0.90873 | 0.64003 | 37.2488 | 97730 | 5 | 9
97731 | 6.1034 | 4.3495 | 4.5854 | 2.674 | 1.8959 | 1.3145 | 0.31688 | 0.49736 | 1.0328 | 2.8338 | 5.7214 | 6.1465 | 37.4714 | 97731 | 0.68537 | 1.1977 | 2.0075 | 3.0258 | 4.2498 | 5.4303 | 6.5567 | 5.7465 | 3.9239 | 2.0404 | 0.85432 | 0.5879 | 36.3061 | 97731 | 6 | 9
97733 | 6.2443 | 4.3869 | 4.5184 | 2.685 | 1.9765 | 1.3952 | 0.3583 | 0.53393 | 1.105 | 2.9535 | 5.7869 | 6.3244 | 38.2684 | 97733 | 0.68972 | 1.177 | 1.9963 | 2.9889 | 4.1783 | 5.3205 | 6.4195 | 5.6151 | 3.8247 | 1.9751 | 0.83227 | 0.57941 | 35.5968 | 97733 | 6 | 9
97734 | 2.8119 | 1.8509 | 1.7734 | 1.1126 | 1.1387 | 0.89439 | 0.21664 | 0.32644 | 0.60577 | 1.3588 | 2.4416 | 2.5257 | 17.0569 | 97734 | 0.77957 | 1.3468 | 2.3446 | 3.5129 | 4.8729 | 6.2427 | 7.515 | 6.5524 | 4.3727 | 2.2535 | 1.0092 | 0.67595 | 41.4783 | 97734 | 5 | 9
97735 | 2.0383 | 1.2575 | 1.4029 | 0.78933 | 0.97521 | 0.84548 | 0.28782 | 0.36009 | 0.38838 | 0.88671 | 1.7578 | 1.9807 | 12.9703 | 97735 | 0.69852 | 1.2237 | 2.1092 | 3.2303 | 4.5346 | 5.7919 | 7.0405 | 6.112 | 4.1286 | 2.163 | 0.91044 | 0.60758 | 38.5505 | 97735 | 5 | 9
97737 | 4.9743 | 3.4373 | 3.6285 | 2.1126 | 1.649 | 1.1967 | 0.31894 | 0.47173 | 0.86221 | 2.2986 | 4.5915 | 4.9995 | 30.5408 | 97737 | 0.68713 | 1.1956 | 2.0296 | 3.0646 | 4.2986 | 5.4922 | 6.641 | 5.8104 | 3.9408 | 2.0479 | 0.85634 | 0.58957 | 36.6538 | 97737 | 6 | 9
97738 | 1.4313 | 0.92643 | 1.0028 | 0.70206 | 0.95216 | 0.794 | 0.27074 | 0.32722 | 0.39448 | 0.61886 | 1.2403 | 1.4242 | 10.0846 | 97738 | 0.78896 | 1.4095 | 2.3981 | 3.6718 | 5.2411 | 6.6811 | 8.2522 | 7.1592 | 4.8771 | 2.6636 | 1.1565 | 0.7385 | 45.0375 | 97738 | 5 | 9
97739 | 4.2565 | 2.8737 | 2.9048 | 1.718 | 1.4828 | 1.161 | 0.34787 | 0.46648 | 0.7835 | 1.9362 | 3.7564 | 4.2011 | 25.8883 | 97739 | 0.70733 | 1.2024 | 2.0475 | 3.0728 | 4.2879 | 5.4583 | 6.5961 | 5.7491 | 3.8948 | 2.0353 | 0.87167 | 0.60741 | 36.5305 | 97739 | 5 | 9
97741 | 2.5744 | 1.7258 | 1.6649 | 1.0713 | 1.1249 | 0.87027 | 0.21507 | 0.32074 | 0.58487 | 1.2698 | 2.3036 | 2.3478 | 16.0734 | 97741 | 0.78244 | 1.3429 | 2.3747 | 3.5364 | 4.9369 | 6.3099 | 7.5722 | 6.6013 | 4.4159 | 2.2796 | 1.022 | 0.68279 | 41.8569 | 97741 | 5 | 9
97750 | 1.6184 | 1.1086 | 1.1812 | 0.96151 | 1.1457 | 0.92267 | 0.28841 | 0.39 | 0.4896 | 0.82931 | 1.5757 | 1.6017 | 12.1129 | 97750 | 0.77619 | 1.3356 | 2.317 | 3.4619 | 4.9155 | 6.3191 | 7.6993 | 6.7141 | 4.5016 | 2.402 | 1.058 | 0.7018 | 42.2021 | 97750 | 5 | 9
97751 | 1.5874 | 1.0109 | 1.0735 | 0.81442 | 1.0501 | 0.89643 | 0.30368 | 0.37579 | 0.43417 | 0.71589 | 1.3764 | 1.548 | 11.1866 | 97751 | 0.76519 | 1.3424 | 2.2872 | 3.4484 | 4.9161 | 6.3039 | 7.728 | 6.7443 | 4.5429 | 2.4318 | 1.0594 | 0.70091 | 42.2704 | 97751 | 5 | 9
97752 | 1.3167 | 0.82447 | 0.87016 | 0.6493 | 0.94676 | 0.84511 | 0.29185 | 0.3459 | 0.36477 | 0.60425 | 1.1549 | 1.2759 | 9.4902 | 97752 | 0.76747 | 1.3247 | 2.2711 | 3.4163 | 4.8241 | 6.1837 | 7.5506 | 6.5625 | 4.4255 | 2.3605 | 1.0229 | 0.6801 | 41.3895 | 97752 | 5 | 9
97753 | 0.9659 | 0.5672 | 0.53831 | 0.4011 | 0.73925 | 0.68594 | 0.20409 | 0.25562 | 0.2759 | 0.48086 | 0.88106 | 0.8579 | 6.8531 | 97753 | 0.7876 | 1.3668 | 2.3646 | 3.5534 | 4.9291 | 6.3554 | 7.6888 | 6.6929 | 4.4383 | 2.3485 | 1.0181 | 0.68182 | 42.2252 | 97753 | 5 | 9
97754 | 1.3626 | 0.86484 | 0.87805 | 0.62942 | 0.92086 | 0.82364 | 0.27688 | 0.33037 | 0.36316 | 0.63369 | 1.2072 | 1.2975 | 9.5883 | 97754 | 0.76204 | 1.3182 | 2.2681 | 3.4067 | 4.7946 | 6.1418 | 7.4762 | 6.5004 | 4.3608 | 2.3214 | 1.006 | 0.67401 | 41.0302 | 97754 | 5 | 9
97756 | 2.1039 | 1.2985 | 1.2317 | 0.78676 | 0.93191 | 0.78348 | 0.20236 | 0.29414 | 0.4592 | 0.97506 | 1.78 | 1.8013 | 12.6483 | 97756 | 0.78012 | 1.3526 | 2.3372 | 3.4979 | 4.8492 | 6.2659 | 7.5212 | 6.5584 | 4.3816 | 2.2664 | 1.0011 | 0.67572 | 41.4876 | 97756 | 5 | 9
97758 | 1.1987 | 0.7594 | 0.85607 | 0.62334 | 0.9122 | 0.78072 | 0.25947 | 0.3036 | 0.34662 | 0.53112 | 1.0514 | 1.1864 | 8.809 | 97758 | 0.80167 | 1.4304 | 2.4246 | 3.7148 | 5.2818 | 6.7385 | 8.2734 | 7.1695 | 4.9019 | 2.6739 | 1.1579 | 0.7442 | 45.3126 | 97758 | 5 | 9
97759 | 5.6948 | 3.8591 | 3.7199 | 2.2364 | 1.7689 | 1.3204 | 0.32857 | 0.50618 | 1.0722 | 2.6688 | 4.9037 | 5.5339 | 33.6128 | 97759 | 0.74141 | 1.2535 | 2.1275 | 3.1697 | 4.3762 | 5.5784 | 6.6714 | 5.8543 | 3.9287 | 2.0305 | 0.90614 | 0.64011 | 37.2778 | 97759 | 6 | 9
97760 | 2.502 | 1.6089 | 1.5374 | 0.97027 | 1.0489 | 0.84811 | 0.21039 | 0.31191 | 0.54178 | 1.1937 | 2.1534 | 2.1983 | 15.1252 | 97760 | 0.77843 | 1.3495 | 2.3403 | 3.508 | 4.8629 | 6.2547 | 7.5238 | 6.5575 | 4.3661 | 2.2567 | 1.0031 | 0.67465 | 41.4757 | 97760 | 5 | 9
97761 | 6.3266 | 4.3684 | 4.1987 | 2.518 | 1.926 | 1.396 | 0.32367 | 0.54221 | 1.2374 | 2.9985 | 5.4374 | 6.2114 | 37.4845 | 97761 | 0.741 | 1.2626 | 2.174 | 3.2118 | 4.4621 | 5.6815 | 6.7508 | 5.9219 | 3.9636 | 2.044 | 0.93237 | 0.64306 | 37.7888 | 97761 | 5 | 10
97801 | 2.1401 | 1.6036 | 1.6938 | 1.4389 | 1.3804 | 1.0648 | 0.27099 | 0.43241 | 0.65043 | 1.2374 | 2.0648 | 2.2667 | 16.2444 | 97801 | 0.81989 | 1.3509 | 2.4499 | 3.7328 | 5.3202 | 6.965 | 8.5933 | 7.5582 | 5.0372 | 2.6351 | 1.1571 | 0.74267 | 46.3623 | 97801 | 4 | 10
97810 | 1.8916 | 1.4469 | 1.5885 | 1.3336 | 1.3234 | 0.97478 | 0.28658 | 0.43283 | 0.61709 | 1.1525 | 1.9633 | 2.0075 | 15.0186 | 97810 | 0.83276 | 1.3803 | 2.5561 | 3.8857 | 5.5267 | 7.248 | 8.9655 | 7.8534 | 5.2342 | 2.7268 | 1.1897 | 0.76628 | 48.1655 | 97810 | 5 | 9
97812 | 0.90492 | 0.59443 | 0.66651 | 0.58158 | 0.68432 | 0.4843 | 0.12879 | 0.2273 | 0.3519 | 0.50765 | 1.0816 | 0.96256 | 7.1759 | 97812 | 0.81237 | 1.3811 | 2.6057 | 3.9523 | 5.5756 | 7.0717 | 8.3737 | 7.2808 | 4.8872 | 2.5561 | 1.1518 | 0.72547 | 46.3737 | 97812 | 4 | 10
97813 | 1.7116 | 1.2777 | 1.4435 | 1.1733 | 1.2188 | 0.88719 | 0.27877 | 0.40729 | 0.55628 | 1.0588 | 1.8153 | 1.7987 | 13.627 | 97813 | 0.84482 | 1.3947 | 2.6177 | 4.0278 | 5.6993 | 7.4722 | 9.1957 | 8.0253 | 5.3587 | 2.7867 | 1.2123 | 0.77925 | 49.4144 | 97813 | 4 | 10
97814 | 1.9131 | 1.399 | 1.4457 | 1.1351 | 1.4488 | 1.3416 | 0.42068 | 0.54955 | 0.64277 | 0.99003 | 1.6729 | 1.9435 | 14.9026 | 97814 | 0.67375 | 1.1914 | 2.2274 | 3.5551 | 4.9818 | 6.3889 | 8.0484 | 7.1491 | 4.7334 | 2.511 | 1.0385 | 0.63343 | 43.1319 | 97814 | 5 | 9
97817 | 2.5399 | 1.8248 | 1.8641 | 1.4046 | 1.4927 | 1.3051 | 0.38755 | 0.52669 | 0.67801 | 1.201 | 2.1566 | 2.5642 | 17.9453 | 97817 | 0.71258 | 1.23 | 2.1355 | 3.3172 | 4.742 | 6.0941 | 7.6352 | 6.7153 | 4.4915 | 2.4363 | 1.0372 | 0.65637 | 41.2032 | 97817 | 5 | 9
97818 | 0.73175 | 0.4761 | 0.52972 | 0.49179 | 0.60676 | 0.4124 | 0.10328 | 0.20077 | 0.31335 | 0.42867 | 0.86186 | 0.82312 | 5.9796 | 97818 | 0.8529 | 1.4434 | 2.7854 | 4.25 | 6.0087 | 7.6149 | 8.9505 | 7.7842 | 5.2587 | 2.7417 | 1.2394 | 0.77526 | 49.7052 | 97818 | 4 | 10
97820 | 2.0463 | 1.3697 | 1.4653 | 1.1412 | 1.2882 | 1.067 | 0.31879 | 0.4439 | 0.55695 | 0.95715 | 1.747 | 2.0316 | 14.433 | 97820 | 0.77938 | 1.3396 | 2.3255 | 3.52 | 5.0768 | 6.522 | 8.1297 | 7.1059 | 4.7457 | 2.5692 | 1.1216 | 0.72005 | 43.9554 | 97820 | 6 | 9
97823 | 1.3516 | 1.0227 | 1.0953 | 0.93043 | 1.0351 | 0.74814 | 0.2104 | 0.33593 | 0.48177 | 0.77168 | 1.5877 | 1.3877 | 10.9584 | 97823 | 0.77742 | 1.3262 | 2.4003 | 3.5947 | 5.066 | 6.5002 | 7.8189 | 6.7971 | 4.5292 | 2.3938 | 1.0678 | 0.69832 | 42.9698 | 97823 | 5 | 9
97824 | 2.2488 | 1.7243 | 1.8139 | 1.5602 | 1.7565 | 1.4995 | 0.4793 | 0.66325 | 0.84784 | 1.3932 | 2.1772 | 2.3943 | 18.5583 | 97824 | 0.69483 | 1.197 | 2.1794 | 3.4335 | 4.8244 | 6.2547 | 7.9167 | 7.0334 | 4.621 | 2.4351 | 1.0269 | 0.63515 | 42.2521 | 97824 | 5 | 9
97825 | 1.6837 | 1.0732 | 1.1877 | 1.0089 | 1.1966 | 0.96145 | 0.29894 | 0.4066 | 0.49922 | 0.84086 | 1.5263 | 1.6627 | 12.346 | 97825 | 0.80491 | 1.4019 | 2.3765 | 3.5652 | 5.1285 | 6.5906 | 8.0956 | 7.0728 | 4.7664 | 2.5482 | 1.1342 | 0.74347 | 44.2281 | 97825 | 5 | 10
97826 | 1.1815 | 0.8129 | 0.88079 | 0.7319 | 0.80877 | 0.56966 | 0.15244 | 0.25899 | 0.38088 | 0.62686 | 1.2071 | 1.2096 | 8.8213 | 97826 | 0.87456 | 1.4546 | 2.7249 | 4.1506 | 5.8951 | 7.5943 | 9.1092 | 7.9337 | 5.3891 | 2.8095 | 1.2456 | 0.799 | 49.9801 | 97826 | 4 | 10
97827 | 2.6217 | 1.9977 | 2.0711 | 1.7572 | 1.7993 | 1.4873 | 0.48339 | 0.65375 | 0.92858 | 1.6399 | 2.5519 | 2.8575 | 20.8494 | 97827 | 0.68384 | 1.1778 | 2.1421 | 3.3586 | 4.7468 | 6.163 | 7.8258 | 6.9439 | 4.5552 | 2.387 | 0.99167 | 0.61947 | 41.5951 | 97827 | 5 | 9
97828 | 2.6945 | 2.0225 | 2.0619 | 1.6562 | 1.7864 | 1.5591 | 0.5769 | 0.70135 | 0.98236 | 1.6018 | 2.5244 | 2.833 | 21.0004 | 97828 | 0.62974 | 1.0961 | 2.0571 | 3.3228 | 4.6343 | 5.9795 | 7.6325 | 6.7856 | 4.4022 | 2.2877 | 0.91912 | 0.56332 | 40.3101 | 97828 | 5 | 9
97830 | 1.4398 | 1.0598 | 1.1339 | 0.96894 | 1.1165 | 0.84698 | 0.24472 | 0.36747 | 0.49263 | 0.81362 | 1.5931 | 1.4571 | 11.5346 | 97830 | 0.78512 | 1.3394 | 2.3757 | 3.5399 | 5.0049 | 6.4393 | 7.7825 | 6.7666 | 4.526 | 2.3992 | 1.0669 | 0.70408 | 42.7296 | 97830 | 5 | 9
97833 | 2.0755 | 1.5503 | 1.6257 | 1.3244 | 1.5638 | 1.4273 | 0.43105 | 0.59889 | 0.69205 | 1.1329 | 1.8662 | 2.1515 | 16.4395 | 97833 | 0.6882 | 1.2087 | 2.1831 | 3.4338 | 4.835 | 6.2319 | 7.8456 | 6.9844 | 4.617 | 2.4583 | 1.0246 | 0.64017 | 42.1507 | 97833 | 5 | 9
97834 | 2.6808 | 1.9805 | 1.9263 | 1.3911 | 1.6159 | 1.4689 | 0.47057 | 0.57829 | 0.82272 | 1.296 | 2.2779 | 2.6888 | 19.1976 | 97834 | 0.61655 | 1.0862 | 2.1383 | 3.5464 | 4.933 | 6.3506 | 8.0519 | 7.1143 | 4.6699 | 2.4595 | 0.99331 | 0.57378 | 42.5338 | 97834 | 5 | 9
97835 | 1.4301 | 1.0283 | 1.0689 | 0.85649 | 0.90067 | 0.63147 | 0.20919 | 0.29885 | 0.4228 | 0.80251 | 1.4351 | 1.4876 | 10.572 | 97835 | 0.84763 | 1.4009 | 2.6663 | 4.0814 | 5.7767 | 7.5472 | 9.1683 | 8.0064 | 5.3624 | 2.7668 | 1.2169 | 0.7758 | 49.6168 | 97835 | 5 | 9
97836 | 1.9697 | 1.4504 | 1.6139 | 1.3442 | 1.3487 | 0.99495 | 0.26471 | 0.43375 | 0.62236 | 1.0711 | 1.9841 | 2.0138 | 15.1117 | 97836 | 0.79871 | 1.3439 | 2.382 | 3.5666 | 5.0769 | 6.5449 | 7.9743 | 6.9801 | 4.6843 | 2.4977 | 1.0956 | 0.72783 | 43.6728 | 97836 | 5 | 10
97837 | 1.9472 | 1.3998 | 1.4429 | 1.117 | 1.3802 | 1.2585 | 0.37772 | 0.50123 | 0.59016 | 0.95007 | 1.6553 | 1.961 | 14.581 | 97837 | 0.69488 | 1.2243 | 2.2373 | 3.5485 | 5.0036 | 6.4197 | 8.0537 | 7.1136 | 4.7419 | 2.548 | 1.057 | 0.65787 | 43.3004 | 97837 | 6 | 9
97838 | 1.0033 | 0.66242 | 0.64554 | 0.53128 | 0.61453 | 0.44308 | 0.12039 | 0.2052 | 0.30793 | 0.50331 | 1.0152 | 1.0711 | 7.1233 | 97838 | 0.86664 | 1.44 | 2.7744 | 4.2855 | 6.0604 | 7.7196 | 9.2114 | 8.0079 | 5.4264 | 2.8162 | 1.2491 | 0.79953 | 50.6571 | 97838 | 4 | 10
97839 | 1.1089 | 0.81489 | 0.99955 | 0.87807 | 0.97018 | 0.62598 | 0.16487 | 0.31223 | 0.45675 | 0.66699 | 1.2952 | 1.1653 | 9.4589 | 97839 | 0.85018 | 1.4351 | 2.6608 | 4.0187 | 5.6674 | 7.2157 | 8.6487 | 7.5511 | 5.1111 | 2.6906 | 1.2021 | 0.78127 | 47.8329 | 97839 | 5 | 10
97840 | 2.658 | 1.9385 | 1.8763 | 1.3514 | 1.5917 | 1.4255 | 0.43825 | 0.52955 | 0.80697 | 1.2682 | 2.2565 | 2.6431 | 18.7841 | 97840 | 0.61643 | 1.0932 | 2.2045 | 3.7098 | 5.1478 | 6.6399 | 8.4324 | 7.456 | 4.8642 | 2.5409 | 1.0254 | 0.57405 | 44.3047 | 97840 | 4 | 10
97841 | 2.2377 | 1.7282 | 1.8326 | 1.5961 | 1.7745 | 1.4703 | 0.47492 | 0.65911 | 0.86086 | 1.4298 | 2.2201 | 2.405 | 18.6893 | 97841 | 0.70601 | 1.2157 | 2.2165 | 3.4895 | 4.894 | 6.3506 | 8.0372 | 7.1399 | 4.6969 | 2.463 | 1.0475 | 0.6521 | 42.9091 | 97841 | 5 | 9
97842 | 2.7371 | 2.0242 | 2.0733 | 1.684 | 1.8957 | 1.6966 | 0.60385 | 0.71645 | 1.0353 | 1.5776 | 2.4642 | 2.7388 | 21.2472 | 97842 | 0.61127 | 1.0793 | 2.0673 | 3.443 | 4.7761 | 6.134 | 7.9001 | 7.0071 | 4.5114 | 2.3294 | 0.93178 | 0.55395 | 41.3449 | 97842 | 5 | 9
97843 | 0.95226 | 0.68736 | 0.81159 | 0.7317 | 0.84007 | 0.55859 | 0.14772 | 0.27317 | 0.4017 | 0.5751 | 1.1531 | 1.0226 | 8.1549 | 97843 | 0.83732 | 1.4278 | 2.6583 | 4.0388 | 5.7037 | 7.2474 | 8.6425 | 7.5078 | 5.0882 | 2.6719 | 1.1971 | 0.77378 | 47.7946 | 97843 | 5 | 10
97844 | 0.87172 | 0.57779 | 0.55866 | 0.48385 | 0.58171 | 0.4172 | 0.10788 | 0.193 | 0.29913 | 0.45926 | 0.91827 | 0.97128 | 6.4397 | 97844 | 0.85491 | 1.4335 | 2.8033 | 4.3086 | 6.1134 | 7.6875 | 9.1128 | 7.9185 | 5.3718 | 2.8086 | 1.2418 | 0.79494 | 50.4496 | 97844 | 4 | 10
97845 | 2.0023 | 1.3266 | 1.4223 | 1.1286 | 1.2706 | 1.0406 | 0.31826 | 0.43608 | 0.55089 | 0.94922 | 1.7436 | 1.9828 | 14.172 | 97845 | 0.78569 | 1.3502 | 2.3165 | 3.4988 | 5.0289 | 6.4528 | 7.9989 | 6.9824 | 4.6953 | 2.5176 | 1.107 | 0.71662 | 43.4506 | 97845 | 5 | 9
97846 | 3.02 | 2.2593 | 2.2349 | 1.6982 | 1.8735 | 1.7079 | 0.59458 | 0.72353 | 1.0318 | 1.6025 | 2.6178 | 3.0518 | 22.4158 | 97846 | 0.59346 | 1.0466 | 1.9663 | 3.2394 | 4.5312 | 5.8031 | 7.4459 | 6.5939 | 4.2682 | 2.2515 | 0.89844 | 0.53868 | 39.1769 | 97846 | 5 | 9
97848 | 1.6067 | 1.0627 | 1.2111 | 1.0759 | 1.2442 | 0.96261 | 0.28558 | 0.41323 | 0.51942 | 0.87095 | 1.5691 | 1.5985 | 12.42 | 97848 | 0.82322 | 1.4049 | 2.4156 | 3.622 | 5.1817 | 6.6513 | 8.1224 | 7.1044 | 4.7925 | 2.5567 | 1.1474 | 0.75758 | 44.5799 | 97848 | 5 | 10
97850 | 2.9538 | 2.2353 | 2.2819 | 1.9176 | 1.8287 | 1.5423 | 0.39384 | 0.61735 | 0.86007 | 1.6579 | 2.6857 | 3.1396 | 22.1139 | 97850 | 0.71207 | 1.208 | 2.1161 | 3.2586 | 4.6849 | 6.0894 | 7.6861 | 6.8214 | 4.4995 | 2.3939 | 1.0213 | 0.64819 | 41.1395 | 97850 | 5 | 9
97856 | 2.2727 | 1.5862 | 1.7048 | 1.3896 | 1.443 | 1.1653 | 0.32433 | 0.47706 | 0.6366 | 1.1464 | 2.0471 | 2.2813 | 16.4744 | 97856 | 0.78125 | 1.3246 | 2.2845 | 3.4414 | 4.9312 | 6.3739 | 7.8884 | 6.9035 | 4.6436 | 2.4833 | 1.0906 | 0.70922 | 42.8554 | 97856 | 5 | 9
97857 | 2.7501 | 2.0614 | 2.0651 | 1.6393 | 1.8107 | 1.6133 | 0.58333 | 0.70533 | 0.98287 | 1.5718 | 2.5019 | 2.8617 | 21.1469 | 97857 | 0.61879 | 1.0741 | 2.0213 | 3.2873 | 4.5555 | 5.8724 | 7.4873 | 6.6509 | 4.346 | 2.2612 | 0.91984 | 0.55892 | 39.6535 | 97857 | 5 | 9
97862 | 2.4524 | 1.8588 | 2.0147 | 1.6516 | 1.6051 | 1.2513 | 0.38336 | 0.55357 | 0.8082 | 1.5397 | 2.4904 | 2.6746 | 19.2838 | 97862 | 0.75863 | 1.2668 | 2.3375 | 3.6334 | 5.1312 | 6.717 | 8.4073 | 7.399 | 4.8707 | 2.5369 | 1.0769 | 0.68504 | 44.8204 | 97862 | 4 | 10
97864 | 1.8871 | 1.3086 | 1.4726 | 1.2658 | 1.3624 | 1.0509 | 0.29308 | 0.44535 | 0.58718 | 1.0159 | 1.8245 | 1.8916 | 14.4053 | 97864 | 0.80993 | 1.3714 | 2.3836 | 3.5678 | 5.1039 | 6.5856 | 8.0782 | 7.063 | 4.7519 | 2.5226 | 1.1305 | 0.74631 | 44.1148 | 97864 | 5 | 10
97865 | 1.8026 | 1.1645 | 1.2884 | 1.0581 | 1.2375 | 1.0046 | 0.29892 | 0.42148 | 0.51751 | 0.87675 | 1.5745 | 1.7801 | 13.0251 | 97865 | 0.81872 | 1.3899 | 2.4148 | 3.6375 | 5.2356 | 6.7062 | 8.3449 | 7.2437 | 4.8606 | 2.6011 | 1.1697 | 0.72989 | 45.1525 | 97865 | 5 | 9
97867 | 2.1119 | 1.5907 | 1.6838 | 1.4325 | 1.6387 | 1.4551 | 0.4222 | 0.61661 | 0.7237 | 1.2195 | 1.9555 | 2.2145 | 17.0647 | 97867 | 0.69818 | 1.224 | 2.1941 | 3.4321 | 4.8578 | 6.2724 | 7.9299 | 7.0349 | 4.652 | 2.4693 | 1.043 | 0.65677 | 42.4645 | 97867 | 5 | 9
97868 | 2.6567 | 1.9724 | 2.0841 | 1.7283 | 1.6207 | 1.3141 | 0.32099 | 0.51143 | 0.74803 | 1.4327 | 2.4487 | 2.7511 | 19.5891 | 97868 | 0.76757 | 1.2831 | 2.2482 | 3.394 | 4.8763 | 6.3538 | 7.8965 | 6.9478 | 4.6319 | 2.4674 | 1.0782 | 0.70213 | 42.6469 | 97868 | 5 | 10
97869 | 2.6601 | 1.9143 | 1.9525 | 1.4757 | 1.5147 | 1.309 | 0.38479 | 0.52771 | 0.70166 | 1.2668 | 2.2735 | 2.695 | 18.6759 | 97869 | 0.71562 | 1.2304 | 2.1275 | 3.2728 | 4.696 | 6.0529 | 7.5793 | 6.6758 | 4.4517 | 2.4085 | 1.0256 | 0.65578 | 40.8919 | 97869 | 6 | 9
97870 | 2.0508 | 1.4837 | 1.4526 | 1.057 | 1.3656 | 1.2428 | 0.38389 | 0.47036 | 0.63018 | 0.96705 | 1.751 | 2.0462 | 14.9013 | 97870 | 0.64575 | 1.1602 | 2.3145 | 3.7921 | 5.2864 | 6.7892 | 8.5309 | 7.5282 | 4.9889 | 2.6344 | 1.0828 | 0.61848 | 45.3719 | 97870 | 5 | 9
97873 | 2.1283 | 1.4044 | 1.4552 | 1.0344 | 1.1799 | 0.99018 | 0.33031 | 0.42228 | 0.53511 | 0.89962 | 1.7604 | 2.0859 | 14.226 | 97873 | 0.75224 | 1.3133 | 2.2465 | 3.4201 | 4.8934 | 6.2827 | 7.8085 | 6.8016 | 4.5901 | 2.4748 | 1.0695 | 0.69179 | 42.3446 | 97873 | 6 | 9
97874 | 1.8177 | 1.3085 | 1.4324 | 1.208 | 1.2971 | 0.98107 | 0.28276 | 0.42939 | 0.57788 | 0.98149 | 1.8626 | 1.8302 | 14.0091 | 97874 | 0.78653 | 1.3346 | 2.3329 | 3.4825 | 4.9624 | 6.3903 | 7.7645 | 6.7551 | 4.5558 | 2.4281 | 1.0749 | 0.70917 | 42.5767 | 97874 | 5 | 9
97875 | 1.1212 | 0.73125 | 0.72957 | 0.57875 | 0.65872 | 0.48131 | 0.13219 | 0.21398 | 0.31832 | 0.55397 | 1.0894 | 1.1405 | 7.7492 | 97875 | 0.87763 | 1.4607 | 2.7675 | 4.272 | 6.0186 | 7.7957 | 9.325 | 8.1004 | 5.5064 | 2.844 | 1.2596 | 0.80551 | 51.033 | 97875 | 4 | 10
97876 | 2.6816 | 2.0647 | 2.1436 | 1.8592 | 1.851 | 1.5082 | 0.42797 | 0.64211 | 0.89541 | 1.6588 | 2.5847 | 2.9212 | 21.2385 | 97876 | 0.71647 | 1.207 | 2.1589 | 3.3761 | 4.7999 | 6.2312 | 7.8972 | 7.0309 | 4.628 | 2.4399 | 1.0406 | 0.65134 | 42.1775 | 97876 | 5 | 9
97877 | 2.7334 | 2.0093 | 2.0346 | 1.5669 | 1.6158 | 1.435 | 0.4142 | 0.57952 | 0.74613 | 1.3529 | 2.3512 | 2.7994 | 19.6384 | 97877 | 0.68768 | 1.187 | 2.079 | 3.2427 | 4.6121 | 5.963 | 7.5064 | 6.6254 | 4.3957 | 2.3583 | 0.99258 | 0.6385 | 40.2882 | 97877 | 6 | 9
97882 | 1.042 | 0.68327 | 0.63022 | 0.5034 | 0.57725 | 0.42595 | 0.11952 | 0.19644 | 0.29435 | 0.50129 | 1.0208 | 1.115 | 7.1094 | 97882 | 0.86527 | 1.4313 | 2.7573 | 4.3017 | 6.0732 | 7.7538 | 9.2564 | 8.0519 | 5.4298 | 2.806 | 1.2492 | 0.79693 | 50.7727 | 97882 | 4 | 10
97883 | 2.3857 | 1.801 | 1.8457 | 1.4869 | 1.7084 | 1.5434 | 0.50064 | 0.66509 | 0.83561 | 1.3362 | 2.1623 | 2.4783 | 18.749 | 97883 | 0.6572 | 1.1496 | 2.1026 | 3.3457 | 4.6898 | 6.0574 | 7.6625 | 6.8081 | 4.4732 | 2.3757 | 0.98227 | 0.60864 | 40.9128 | 97883 | 5 | 9
97884 | 2.3698 | 1.7054 | 1.74 | 1.2981 | 1.4448 | 1.2856 | 0.39117 | 0.51537 | 0.64838 | 1.1115 | 1.9994 | 2.3861 | 16.8955 | 97884 | 0.70109 | 1.2283 | 2.1535 | 3.36 | 4.784 | 6.1647 | 7.7421 | 6.7948 | 4.5439 | 2.4543 | 1.0322 | 0.65128 | 41.61 | 97884 | 6 | 9
97885 | 2.6254 | 1.9755 | 2.004 | 1.6209 | 1.7807 | 1.5483 | 0.57266 | 0.6929 | 0.96581 | 1.5612 | 2.4607 | 2.767 | 20.5751 | 97885 | 0.63788 | 1.1084 | 2.0707 | 3.3327 | 4.6486 | 5.9981 | 7.6206 | 6.7739 | 4.4293 | 2.3164 | 0.93735 | 0.57294 | 40.4469 | 97885 | 5 | 9
97886 | 2.5325 | 1.9316 | 2.0731 | 1.739 | 1.6567 | 1.2887 | 0.36353 | 0.54936 | 0.81541 | 1.5743 | 2.5377 | 2.7591 | 19.8212 | 97886 | 0.76144 | 1.2836 | 2.3277 | 3.5859 | 5.102 | 6.6837 | 8.3608 | 7.3753 | 4.8691 | 2.5445 | 1.0854 | 0.6986 | 44.6782 | 97886 | 4 | 10
97901 | 1.3397 | 0.95886 | 1.0009 | 0.89203 | 0.99611 | 0.83366 | 0.22667 | 0.23 | 0.42473 | 0.65858 | 1.1809 | 1.2637 | 10.0059 | 97901 | 0.80112 | 1.4692 | 2.6925 | 4.2583 | 5.952 | 7.5718 | 9.3686 | 8.2382 | 5.5911 | 3.1115 | 1.3363 | 0.79431 | 51.1849 | 97901 | 5 | 10
97903 | 1.5043 | 1.0775 | 1.0919 | 0.8581 | 1.1308 | 1.0106 | 0.29943 | 0.36771 | 0.46836 | 0.71477 | 1.2831 | 1.5105 | 11.3169 | 97903 | 0.71982 | 1.3054 | 2.4654 | 3.9219 | 5.5224 | 7.0512 | 8.8219 | 7.7416 | 5.187 | 2.7901 | 1.1657 | 0.69365 | 47.3861 | 97903 | 5 | 9
97904 | 1.7301 | 1.1797 | 1.241 | 0.90908 | 1.1332 | 0.95854 | 0.3052 | 0.38767 | 0.48873 | 0.78777 | 1.4717 | 1.7295 | 12.3223 | 97904 | 0.76027 | 1.3477 | 2.3583 | 3.6618 | 5.2173 | 6.68 | 8.3321 | 7.2768 | 4.9303 | 2.6778 | 1.1459 | 0.72151 | 45.1096 | 97904 | 5 | 9
97906 | 1.2216 | 0.87845 | 0.90466 | 0.77941 | 0.98366 | 0.8371 | 0.23502 | 0.26967 | 0.40205 | 0.61575 | 1.0815 | 1.2248 | 9.4338 | 97906 | 0.77382 | 1.4136 | 2.6446 | 4.1942 | 5.9065 | 7.5125 | 9.3508 | 8.1823 | 5.5089 | 3.0089 | 1.2783 | 0.75909 | 50.5335 | 97906 | 5 | 9
97907 | 1.7465 | 1.2587 | 1.2402 | 0.92227 | 1.2182 | 1.112 | 0.33239 | 0.41346 | 0.52412 | 0.80406 | 1.4767 | 1.743 | 12.7915 | 97907 | 0.68081 | 1.2274 | 2.3969 | 3.8849 | 5.4331 | 6.9433 | 8.6931 | 7.6476 | 5.0975 | 2.7176 | 1.1246 | 0.6547 | 46.5015 | 97907 | 4 | 10
97908 | 1.7943 | 1.277 | 1.3174 | 1.0078 | 1.2678 | 1.1385 | 0.34709 | 0.44051 | 0.5378 | 0.85175 | 1.5168 | 1.7957 | 13.2924 | 97908 | 0.71545 | 1.2711 | 2.3073 | 3.639 | 5.1501 | 6.5978 | 8.261 | 7.2607 | 4.8731 | 2.6366 | 1.0984 | 0.67579 | 44.4864 | 97908 | 5 | 9
97909 | 1.3367 | 0.96574 | 0.95872 | 0.76324 | 1.0294 | 0.90717 | 0.25836 | 0.3159 | 0.41574 | 0.633 | 1.1604 | 1.3587 | 10.1031 | 97909 | 0.73165 | 1.3216 | 2.5867 | 4.1464 | 5.8158 | 7.4249 | 9.2558 | 8.1033 | 5.4358 | 2.8962 | 1.2216 | 0.70073 | 49.6406 | 97909 | 4 | 10
97910 | 1.1685 | 0.84786 | 0.96299 | 0.87785 | 1.0299 | 0.89427 | 0.25674 | 0.24351 | 0.41153 | 0.63584 | 1.1206 | 1.1174 | 9.567 | 97910 | 0.87353 | 1.5723 | 2.6321 | 4.0749 | 5.7626 | 7.3247 | 9.1182 | 8.0109 | 5.5228 | 3.1749 | 1.3834 | 0.86939 | 50.3198 | 97910 | 5 | 9
97911 | 1.4529 | 1.022 | 1.0841 | 0.86323 | 1.1262 | 0.97384 | 0.29456 | 0.35965 | 0.46343 | 0.72002 | 1.2664 | 1.4598 | 11.0861 | 97911 | 0.75844 | 1.3519 | 2.4441 | 3.8429 | 5.4305 | 6.9402 | 8.6642 | 7.5908 | 5.1074 | 2.8003 | 1.1841 | 0.72692 | 46.8417 | 97911 | 5 | 9
97913 | 1.1418 | 0.83384 | 0.81377 | 0.72171 | 0.82537 | 0.68225 | 0.16359 | 0.19853 | 0.33353 | 0.54338 | 1.0105 | 1.1369 | 8.4051 | 97913 | 0.78838 | 1.4616 | 2.8592 | 4.5914 | 6.385 | 8.0615 | 9.9208 | 8.6893 | 5.8793 | 3.1897 | 1.3773 | 0.78283 | 53.9864 | 97913 | 5 | 10
97914 | 1.399 | 1.0059 | 0.93123 | 0.74533 | 0.8441 | 0.70891 | 0.16076 | 0.21476 | 0.3338 | 0.58835 | 1.1967 | 1.3666 | 9.4956 | 97914 | 0.75803 | 1.3921 | 2.8528 | 4.5792 | 6.3533 | 8.0168 | 9.8564 | 8.6466 | 5.8424 | 3.1507 | 1.343 | 0.74641 | 53.5376 | 97914 | 4 | 10
97917 | 1.2474 | 0.8896 | 0.9716 | 0.84084 | 1.0688 | 0.90162 | 0.26606 | 0.29092 | 0.43566 | 0.6735 | 1.1486 | 1.2345 | 9.9692 | 97917 | 0.79762 | 1.453 | 2.5544 | 3.9858 | 5.6373 | 7.1898 | 8.9313 | 7.8144 | 5.3156 | 2.9691 | 1.2659 | 0.7808 | 48.695 | 97917 | 5 | 9
97918 | 1.3041 | 0.94564 | 0.90743 | 0.73525 | 0.92898 | 0.79469 | 0.20875 | 0.25831 | 0.37123 | 0.59857 | 1.1367 | 1.3246 | 9.5144 | 97918 | 0.74902 | 1.3638 | 2.7186 | 4.3735 | 6.1116 | 7.7637 | 9.6563 | 8.4251 | 5.665 | 3.0372 | 1.2876 | 0.72767 | 51.879 | 97918 | 5 | 9
97920 | 1.4375 | 1.0216 | 1.0622 | 0.8531 | 1.1175 | 0.98139 | 0.29281 | 0.35534 | 0.45938 | 0.7027 | 1.2402 | 1.4433 | 10.9671 | 97920 | 0.73811 | 1.3433 | 2.4774 | 3.8986 | 5.5099 | 7.05 | 8.8033 | 7.7062 | 5.1676 | 2.8108 | 1.1855 | 0.71975 | 47.4106 | 97920 | 5 | 9
98001 | 5.6446 | 4.039 | 3.8463 | 2.7945 | 1.8309 | 1.6007 | 0.69635 | 1.0208 | 1.7444 | 3.266 | 5.6928 | 5.9788 | 38.1551 | 98001 | 0.91269 | 1.3837 | 2.0725 | 3.0247 | 4.1209 | 5.0336 | 5.6083 | 4.7818 | 3.2126 | 1.6664 | 1.0396 | 0.80707 | 33.6638 | 98001 | 4 | 10
98002 | 5.7507 | 4.1558 | 3.9962 | 2.9884 | 2.0123 | 1.7621 | 0.76226 | 1.0983 | 1.8677 | 3.3815 | 5.8201 | 6.1363 | 39.7316 | 98002 | 0.91551 | 1.388 | 2.0802 | 3.0413 | 4.1336 | 5.0446 | 5.6257 | 4.8045 | 3.2244 | 1.6751 | 1.0452 | 0.8106 | 33.7886 | 98002 | 4 | 10
98003 | 5.7168 | 4.0535 | 3.8429 | 2.7284 | 1.7614 | 1.5309 | 0.67349 | 0.97275 | 1.6919 | 3.2979 | 5.734 | 6.0023 | 38.0066 | 98003 | 0.90546 | 1.3687 | 2.0565 | 3.0036 | 4.0899 | 4.9995 | 5.5633 | 4.7469 | 3.1847 | 1.6523 | 1.0299 | 0.79668 | 33.3975 | 98003 | 4 | 10
98004 | 5.7839 | 4.0105 | 3.8308 | 2.7319 | 1.9358 | 1.6456 | 0.75902 | 1.0275 | 1.8229 | 3.3533 | 5.747 | 5.9784 | 38.6265 | 98004 | 0.92081 | 1.388 | 2.086 | 3.0348 | 4.0852 | 4.9422 | 5.4991 | 4.6818 | 3.1604 | 1.6827 | 1.0641 | 0.83839 | 33.3833 | 98004 | 4 | 10
98005 | 5.9904 | 4.1748 | 4.031 | 2.9183 | 2.0842 | 1.7621 | 0.81639 | 1.0856 | 1.9275 | 3.4935 | 5.9502 | 6.2354 | 40.4694 | 98005 | 0.92341 | 1.3883 | 2.0834 | 3.0397 | 4.0834 | 4.9316 | 5.497 | 4.6817 | 3.1623 | 1.6845 | 1.0652 | 0.83462 | 33.3751 | 98005 | 4 | 10
98006 | 6.1637 | 4.3311 | 4.2014 | 3.0687 | 2.1751 | 1.8352 | 0.84757 | 1.1342 | 2.0225 | 3.5982 | 6.1388 | 6.4903 | 42.0066 | 98006 | 0.92584 | 1.3913 | 2.0852 | 3.0505 | 4.0962 | 4.9465 | 5.5252 | 4.7013 | 3.1766 | 1.689 | 1.0645 | 0.8343 | 33.4865 | 98006 | 4 | 10
98007 | 6.1396 | 4.2944 | 4.1789 | 3.0571 | 2.1964 | 1.8511 | 0.85992 | 1.1293 | 2.0046 | 3.5976 | 6.0957 | 6.4219 | 41.8263 | 98007 | 0.92524 | 1.388 | 2.0808 | 3.0427 | 4.0811 | 4.9211 | 5.493 | 4.6791 | 3.1618 | 1.6858 | 1.0656 | 0.83118 | 33.3554 | 98007 | 4 | 10
98008 | 6.3492 | 4.4631 | 4.3832 | 3.2458 | 2.3447 | 1.968 | 0.91678 | 1.1882 | 2.1113 | 3.74 | 6.302 | 6.6862 | 43.6985 | 98008 | 0.92765 | 1.3879 | 2.0779 | 3.0485 | 4.0809 | 4.9091 | 5.4921 | 4.6776 | 3.1632 | 1.6882 | 1.0661 | 0.82697 | 33.3461 | 98008 | 4 | 10
98010 | 8.6626 | 6.569 | 6.4784 | 5.3073 | 3.8238 | 3.3278 | 1.4372 | 1.7786 | 3.1977 | 5.4303 | 8.7713 | 9.2517 | 64.0357 | 98010 | 0.88294 | 1.3406 | 2.0586 | 3.0174 | 4.0603 | 4.9337 | 5.5265 | 4.7551 | 3.1887 | 1.6957 | 1.0183 | 0.77819 | 33.2559 | 98010 | 5 | 10
98011 | 5.644 | 3.9287 | 3.8406 | 2.8047 | 2.0865 | 1.7983 | 0.83181 | 1.073 | 1.8235 | 3.3826 | 5.567 | 5.824 | 38.6046 | 98011 | 0.92005 | 1.3725 | 2.0564 | 2.9972 | 4.02 | 4.8374 | 5.3796 | 4.5915 | 3.0777 | 1.6651 | 1.0544 | 0.81232 | 32.7841 | 98011 | 4 | 10
98012 | 5.3695 | 3.7905 | 3.7591 | 2.7981 | 2.1546 | 1.8766 | 0.88 | 1.1065 | 1.8028 | 3.3125 | 5.3535 | 5.615 | 37.8187 | 98012 | 0.90911 | 1.35 | 2.0312 | 2.9647 | 3.9855 | 4.7678 | 5.2938 | 4.5343 | 3.0256 | 1.618 | 1.0413 | 0.79887 | 32.3202 | 98012 | 5 | 10
98014 | 8.1094 | 5.82 | 5.7753 | 4.5037 | 3.2851 | 2.6832 | 1.2766 | 1.4902 | 2.7307 | 4.7736 | 8.0363 | 8.603 | 57.087 | 98014 | 0.89758 | 1.334 | 2.0542 | 3.0241 | 4.0454 | 4.8811 | 5.4677 | 4.6884 | 3.1228 | 1.6829 | 1.0245 | 0.7831 | 33.0059 | 98014 | 5 | 10
98019 | 9.5365 | 6.8544 | 6.6047 | 5.1792 | 3.6629 | 3.1023 | 1.4509 | 1.6812 | 3.1151 | 5.5882 | 9.2972 | 9.9751 | 66.0479 | 98019 | 0.83435 | 1.2419 | 1.9469 | 2.8952 | 3.8908 | 4.706 | 5.2945 | 4.576 | 3.034 | 1.6252 | 0.9608 | 0.72745 | 31.7331 | 98019 | 5 | 9
98020 | 5.0582 | 3.6313 | 3.5902 | 2.4485 | 1.8381 | 1.5699 | 0.74715 | 0.96554 | 1.613 | 3.0188 | 5.1265 | 5.5127 | 35.1198 | 98020 | 0.89022 | 1.3263 | 2.0023 | 2.9449 | 3.9516 | 4.7345 | 5.216 | 4.4842 | 2.9944 | 1.5764 | 1.0193 | 0.79676 | 31.9369 | 98020 | 5 | 10
98021 | 5.4914 | 3.8447 | 3.7792 | 2.7755 | 2.0965 | 1.818 | 0.84469 | 1.08 | 1.7982 | 3.3324 | 5.4381 | 5.696 | 37.9947 | 98021 | 0.915 | 1.3619 | 2.0445 | 2.981 | 4.0032 | 4.8013 | 5.3362 | 4.5598 | 3.0501 | 1.6438 | 1.0471 | 0.80514 | 32.5491 | 98021 | 4 | 10
98022 | 11.6771 | 8.4066 | 7.6017 | 5.7938 | 3.8943 | 3.4042 | 1.3789 | 1.7725 | 3.4577 | 6.5041 | 10.9046 | 12.1802 | 76.9756 | 98022 | 0.70673 | 1.1088 | 1.8167 | 2.7148 | 3.731 | 4.6042 | 5.2641 | 4.5578 | 3.0227 | 1.6101 | 0.84022 | 0.61663 | 30.5938 | 98022 | 5 | 10
98023 | 5.8019 | 4.0765 | 3.8491 | 2.6623 | 1.6935 | 1.4603 | 0.65195 | 0.92414 | 1.6426 | 3.3371 | 5.7885 | 6.0412 | 37.9289 | 98023 | 0.89917 | 1.3529 | 2.0399 | 2.9817 | 4.056 | 4.9618 | 5.5139 | 4.7095 | 3.1541 | 1.6378 | 1.0199 | 0.78672 | 33.1134 | 98023 | 4 | 10
98024 | 10.1085 | 7.348 | 7.1224 | 5.6418 | 3.9674 | 3.3373 | 1.5359 | 1.7806 | 3.3394 | 5.9346 | 9.8975 | 10.6057 | 70.619 | 98024 | 0.84034 | 1.257 | 1.9644 | 2.9145 | 3.9212 | 4.7478 | 5.35 | 4.6124 | 3.0557 | 1.6524 | 0.96779 | 0.73443 | 32.018 | 98024 | 5 | 10
98026 | 4.9968 | 3.5776 | 3.5499 | 2.5092 | 1.9221 | 1.6633 | 0.78698 | 1.0065 | 1.6365 | 3.0414 | 5.0448 | 5.3894 | 35.1246 | 98026 | 0.89619 | 1.3315 | 2.0033 | 2.9393 | 3.9439 | 4.7191 | 5.2082 | 4.4755 | 2.9846 | 1.5793 | 1.0209 | 0.78905 | 31.891 | 98026 | 5 | 10
98027 | 8.4817 | 6.2888 | 6.2423 | 4.9603 | 3.5735 | 3.0205 | 1.3693 | 1.6574 | 3.0246 | 5.1696 | 8.5105 | 9.0639 | 61.3623 | 98027 | 0.89577 | 1.3556 | 2.0612 | 3.0183 | 4.046 | 4.8835 | 5.4785 | 4.682 | 3.1512 | 1.6954 | 1.0277 | 0.78844 | 33.0836 | 98027 | 5 | 10
98028 | 5.4693 | 3.8057 | 3.7004 | 2.6632 | 1.9759 | 1.7148 | 0.788 | 1.0313 | 1.7423 | 3.2753 | 5.3916 | 5.6369 | 37.1946 | 98028 | 0.91629 | 1.3669 | 2.052 | 2.9923 | 4.0196 | 4.8203 | 5.3656 | 4.5674 | 3.0604 | 1.6617 | 1.048 | 0.80937 | 32.68 | 98028 | 4 | 10
98029 | 7.3021 | 5.2431 | 5.2158 | 3.995 | 2.9079 | 2.396 | 1.1216 | 1.3849 | 2.5054 | 4.3217 | 7.2595 | 7.8095 | 51.4624 | 98029 | 0.91803 | 1.3732 | 2.0797 | 3.052 | 4.083 | 4.9181 | 5.515 | 4.704 | 3.1587 | 1.6949 | 1.05 | 0.80738 | 33.3539 | 98029 | 5 | 10
98030 | 5.8385 | 4.1944 | 4.0541 | 2.9952 | 2.0339 | 1.7635 | 0.78075 | 1.121 | 1.9339 | 3.4158 | 5.8959 | 6.2726 | 40.2996 | 98030 | 0.93082 | 1.4004 | 2.0834 | 3.0445 | 4.1123 | 5.0173 | 5.5977 | 4.7754 | 3.2023 | 1.6826 | 1.0506 | 0.82436 | 33.7215 | 98030 | 4 | 10
98031 | 5.8203 | 4.1515 | 4.01 | 2.9107 | 1.9684 | 1.6954 | 0.76319 | 1.1051 | 1.923 | 3.3693 | 5.8664 | 6.2666 | 39.85 | 98031 | 0.94116 | 1.4097 | 2.0854 | 3.0432 | 4.0987 | 5.0011 | 5.5801 | 4.7528 | 3.1883 | 1.6862 | 1.0536 | 0.83423 | 33.6745 | 98031 | 4 | 10
98032 | 5.5649 | 3.9326 | 3.7465 | 2.633 | 1.7203 | 1.4834 | 0.66671 | 0.99764 | 1.7335 | 3.1592 | 5.6151 | 5.9292 | 37.182 | 98032 | 0.94144 | 1.4077 | 2.0822 | 3.0321 | 4.098 | 5.0055 | 5.5811 | 4.7523 | 3.192 | 1.6787 | 1.0486 | 0.8336 | 33.6533 | 98032 | 4 | 10
98033 | 5.8126 | 4.0414 | 3.9138 | 2.836 | 2.0579 | 1.7553 | 0.81209 | 1.0684 | 1.8636 | 3.4226 | 5.7544 | 6.0142 | 39.3524 | 98033 | 0.92216 | 1.3827 | 2.0734 | 3.0205 | 4.0557 | 4.8965 | 5.4483 | 4.6461 | 3.1276 | 1.6771 | 1.0613 | 0.8264 | 33.1378 | 98033 | 4 | 10
98034 | 5.6815 | 3.9472 | 3.8334 | 2.7771 | 2.0389 | 1.7515 | 0.80846 | 1.0566 | 1.8178 | 3.3725 | 5.6086 | 5.8589 | 38.5525 | 98034 | 0.92067 | 1.377 | 2.0644 | 3.0072 | 4.0365 | 4.864 | 5.4106 | 4.6135 | 3.0981 | 1.672 | 1.057 | 0.81881 | 32.9399 | 98034 | 4 | 10
98036 | 5.2076 | 3.679 | 3.6217 | 2.5981 | 1.9724 | 1.7156 | 0.79973 | 1.031 | 1.6911 | 3.1634 | 5.1943 | 5.483 | 36.157 | 98036 | 0.90602 | 1.3472 | 2.0265 | 2.9591 | 3.9779 | 4.7562 | 5.2712 | 4.5114 | 3.0135 | 1.6136 | 1.0321 | 0.79664 | 32.2113 | 98036 | 4 | 10
98037 | 5.1091 | 3.6272 | 3.59 | 2.5955 | 1.9951 | 1.7408 | 0.81485 | 1.0422 | 1.6822 | 3.1336 | 5.1142 | 5.4082 | 35.8528 | 98037 | 0.90404 | 1.3419 | 2.0182 | 2.9465 | 3.9617 | 4.7317 | 5.2376 | 4.4916 | 2.9962 | 1.5976 | 1.0273 | 0.79066 | 32.0452 | 98037 | 5 | 10
98038 | 8.0048 | 5.9953 | 5.947 | 4.7502 | 3.4141 | 2.9432 | 1.3065 | 1.6387 | 2.9386 | 4.9566 | 8.0791 | 8.6442 | 58.6182 | 98038 | 0.89703 | 1.363 | 2.063 | 3.0229 | 4.0581 | 4.9224 | 5.5088 | 4.713 | 3.1656 | 1.692 | 1.0317 | 0.79232 | 33.2298 | 98038 | 5 | 10
98039 | 5.5995 | 3.8644 | 3.654 | 2.5676 | 1.806 | 1.5441 | 0.70894 | 0.97661 | 1.7303 | 3.2296 | 5.5647 | 5.7495 | 36.9952 | 98039 | 0.91846 | 1.3875 | 2.0878 | 3.0301 | 4.0861 | 4.9497 | 5.4993 | 4.6801 | 3.1572 | 1.6809 | 1.0629 | 0.84127 | 33.3814 | 98039 | 4 | 10
98040 | 5.6642 | 3.9192 | 3.6926 | 2.5857 | 1.7803 | 1.5145 | 0.69496 | 0.97874 | 1.7524 | 3.2328 | 5.6548 | 5.8567 | 37.3269 | 98040 | 0.92277 | 1.3961 | 2.0963 | 3.0419 | 4.1046 | 4.9872 | 5.5427 | 4.7173 | 3.1865 | 1.6853 | 1.0652 | 0.8491 | 33.5948 | 98040 | 4 | 10
98042 | 6.3797 | 4.6682 | 4.5968 | 3.5594 | 2.5252 | 2.1885 | 0.96451 | 1.3066 | 2.2669 | 3.8738 | 6.4431 | 6.9184 | 45.6912 | 98042 | 0.92009 | 1.3861 | 2.0805 | 3.0557 | 4.1097 | 5.0057 | 5.5882 | 4.786 | 3.1975 | 1.6862 | 1.0511 | 0.81352 | 33.6802 | 98042 | 5 | 10
98043 | 5.2271 | 3.699 | 3.6345 | 2.5583 | 1.9217 | 1.6602 | 0.7762 | 1.0063 | 1.6746 | 3.1423 | 5.2261 | 5.539 | 36.0654 | 98043 | 0.9026 | 1.3441 | 2.0248 | 2.962 | 3.9803 | 4.7639 | 5.2743 | 4.515 | 3.018 | 1.6118 | 1.0311 | 0.80032 | 32.2284 | 98043 | 4 | 10
98045 | 12.392 | 8.9254 | 8.2779 | 6.4589 | 4.3034 | 3.7452 | 1.6017 | 1.9668 | 3.8127 | 6.9698 | 11.6153 | 12.8078 | 82.8768 | 98045 | 0.72707 | 1.1162 | 1.8188 | 2.7299 | 3.7239 | 4.571 | 5.2034 | 4.5091 | 2.9795 | 1.5987 | 0.85403 | 0.63825 | 30.4698 | 98045 | 5 | 9
98047 | 5.668 | 4.1009 | 3.9109 | 2.9163 | 1.9254 | 1.6982 | 0.72349 | 1.0527 | 1.7718 | 3.3196 | 5.7285 | 6.0034 | 38.8192 | 98047 | 0.89852 | 1.3743 | 2.0728 | 3.0281 | 4.146 | 5.0627 | 5.6404 | 4.8127 | 3.235 | 1.6642 | 1.0378 | 0.79562 | 33.7683 | 98047 | 4 | 10
98051 | 10.6779 | 8.1467 | 8.004 | 6.6036 | 4.7067 | 4.0804 | 1.7728 | 2.102 | 3.8916 | 6.6678 | 10.7432 | 11.2767 | 78.6735 | 98051 | 0.85188 | 1.306 | 2.0221 | 2.9552 | 3.982 | 4.8199 | 5.4204 | 4.6581 | 3.1445 | 1.6944 | 0.98583 | 0.74898 | 32.5893 | 98051 | 5 | 10
98052 | 6.1482 | 4.3016 | 4.2348 | 3.1432 | 2.3092 | 1.9513 | 0.91127 | 1.1638 | 2.0332 | 3.6506 | 6.0875 | 6.4191 | 42.3539 | 98052 | 0.92734 | 1.3854 | 2.0709 | 3.0242 | 4.0464 | 4.8879 | 5.4416 | 4.6556 | 3.1349 | 1.6774 | 1.0658 | 0.82237 | 33.1398 | 98052 | 4 | 10
98053 | 6.8355 | 4.8319 | 4.8089 | 3.6538 | 2.6959 | 2.2239 | 1.0551 | 1.2915 | 2.3012 | 4.0405 | 6.7724 | 7.2285 | 47.7393 | 98053 | 0.92241 | 1.3738 | 2.0735 | 3.0388 | 4.0591 | 4.9004 | 5.4706 | 4.6834 | 3.1431 | 1.6843 | 1.0559 | 0.81016 | 33.2152 | 98053 | 5 | 10
98055 | 5.8168 | 4.1188 | 3.9652 | 2.8534 | 1.9396 | 1.6622 | 0.75474 | 1.0842 | 1.9013 | 3.3539 | 5.8469 | 6.2182 | 39.5152 | 98055 | 0.93988 | 1.4087 | 2.0875 | 3.0434 | 4.0964 | 4.9913 | 5.5667 | 4.7387 | 3.1842 | 1.6872 | 1.0569 | 0.83885 | 33.6398 | 98055 | 4 | 10
98056 | 5.9455 | 4.1852 | 4.0291 | 2.9111 | 2.0217 | 1.7203 | 0.78729 | 1.0923 | 1.9356 | 3.4461 | 5.9469 | 6.2854 | 40.3065 | 98056 | 0.92999 | 1.3985 | 2.0881 | 3.0458 | 4.0981 | 4.9744 | 5.5465 | 4.7212 | 3.1814 | 1.6873 | 1.0613 | 0.83829 | 33.5709 | 98056 | 4 | 10
98057 | 5.6908 | 3.9957 | 3.8143 | 2.7042 | 1.8263 | 1.563 | 0.71173 | 1.0314 | 1.8152 | 3.2521 | 5.7154 | 6.0265 | 38.1467 | 98057 | 0.939 | 1.4092 | 2.0907 | 3.0425 | 4.0988 | 4.993 | 5.5643 | 4.735 | 3.1869 | 1.687 | 1.0588 | 0.84384 | 33.6491 | 98057 | 4 | 10
98058 | 6.3664 | 4.5985 | 4.5185 | 3.4017 | 2.4007 | 2.0572 | 0.93029 | 1.2649 | 2.2218 | 3.7959 | 6.3865 | 6.9037 | 44.8462 | 98058 | 0.92659 | 1.3922 | 2.0793 | 3.0467 | 4.0922 | 4.9771 | 5.555 | 4.737 | 3.1733 | 1.6868 | 1.0549 | 0.82215 | 33.5434 | 98058 | 4 | 10
98059 | 6.352 | 4.5388 | 4.4483 | 3.3189 | 2.3549 | 2.0017 | 0.91473 | 1.2266 | 2.1695 | 3.761 | 6.3483 | 6.8083 | 44.2432 | 98059 | 0.92617 | 1.3907 | 2.0805 | 3.0493 | 4.0926 | 4.9566 | 5.5377 | 4.7172 | 3.173 | 1.6883 | 1.0592 | 0.82566 | 33.4969 | 98059 | 4 | 10
98065 | 10.8454 | 8.0164 | 7.8273 | 6.3493 | 4.4394 | 3.7636 | 1.6977 | 1.9466 | 3.6691 | 6.5016 | 10.7552 | 11.3276 | 77.1393 | 98065 | 0.84814 | 1.2708 | 1.9729 | 2.9324 | 3.942 | 4.7603 | 5.3651 | 4.6221 | 3.0737 | 1.6784 | 0.97797 | 0.7435 | 32.1873 | 98065 | 5 | 10
98070 | 6.0278 | 4.2915 | 4.0758 | 2.5312 | 1.6102 | 1.3221 | 0.63005 | 0.86261 | 1.6275 | 3.3724 | 6.0657 | 6.4415 | 38.8583 | 98070 | 0.88723 | 1.3195 | 1.9963 | 2.9432 | 3.9937 | 4.8541 | 5.391 | 4.6339 | 3.0915 | 1.5923 | 0.99648 | 0.77504 | 32.4743 | 98070 | 4 | 10
98072 | 5.9097 | 4.1301 | 4.0842 | 3.0468 | 2.2852 | 1.9484 | 0.91345 | 1.1472 | 1.9601 | 3.5561 | 5.849 | 6.1396 | 40.9698 | 98072 | 0.92348 | 1.3765 | 2.058 | 2.9998 | 4.0134 | 4.8533 | 5.3858 | 4.6214 | 3.0975 | 1.6612 | 1.0624 | 0.81527 | 32.8681 | 98072 | 5 | 9
98074 | 6.754 | 4.7764 | 4.7448 | 3.5818 | 2.6225 | 2.1714 | 1.0231 | 1.2771 | 2.2785 | 3.9897 | 6.6947 | 7.1572 | 47.0713 | 98074 | 0.92582 | 1.3802 | 2.0758 | 3.0473 | 4.0716 | 4.9016 | 5.4851 | 4.6832 | 3.1534 | 1.6883 | 1.0604 | 0.81556 | 33.2882 | 98074 | 5 | 10
98075 | 6.8907 | 4.8896 | 4.8558 | 3.6664 | 2.6701 | 2.2019 | 1.0359 | 1.2972 | 2.331 | 4.0579 | 6.8339 | 7.3335 | 48.0639 | 98075 | 0.92501 | 1.3799 | 2.0792 | 3.0563 | 4.0855 | 4.91 | 5.5068 | 4.6923 | 3.1608 | 1.6932 | 1.0587 | 0.81534 | 33.3629 | 98075 | 5 | 10
98077 | 6.327 | 4.4386 | 4.4167 | 3.3479 | 2.5075 | 2.107 | 0.99897 | 1.2245 | 2.126 | 3.7917 | 6.2712 | 6.6153 | 44.1723 | 98077 | 0.92354 | 1.3753 | 2.0617 | 3.0123 | 4.0216 | 4.874 | 5.4106 | 4.6525 | 3.1196 | 1.6673 | 1.0627 | 0.81371 | 32.995 | 98077 | 5 | 9
98087 | 5.0782 | 3.6102 | 3.5879 | 2.6333 | 2.0484 | 1.797 | 0.84106 | 1.068 | 1.696 | 3.1507 | 5.0835 | 5.3627 | 35.957 | 98087 | 0.90512 | 1.341 | 2.0172 | 2.9381 | 3.9554 | 4.7152 | 5.2193 | 4.4811 | 2.9858 | 1.5899 | 1.0256 | 0.7865 | 31.9601 | 98087 | 5 | 10
98092 | 6.2379 | 4.5935 | 4.5006 | 3.549 | 2.508 | 2.1969 | 0.94226 | 1.2807 | 2.1905 | 3.821 | 6.3387 | 6.6982 | 44.8572 | 98092 | 0.91158 | 1.379 | 2.0822 | 3.0621 | 4.1343 | 5.0372 | 5.6256 | 4.8345 | 3.2303 | 1.6834 | 1.0469 | 0.80503 | 33.8321 | 98092 | 5 | 10
98101 | 5.5257 | 3.8734 | 3.6738 | 2.4112 | 1.6612 | 1.3947 | 0.65421 | 0.90367 | 1.6319 | 3.1348 | 5.567 | 5.8236 | 36.2552 | 98101 | 0.90397 | 1.3634 | 2.0649 | 3.0064 | 4.0599 | 4.8814 | 5.4348 | 4.6562 | 3.1263 | 1.6486 | 1.0417 | 0.82752 | 33.015 | 98101 | 4 | 10
98102 | 5.5015 | 3.8508 | 3.6643 | 2.4428 | 1.7046 | 1.4401 | 0.67263 | 0.92237 | 1.647 | 3.1462 | 5.5252 | 5.7794 | 36.297 | 98102 | 0.90528 | 1.3638 | 2.0632 | 3.0045 | 4.0545 | 4.8773 | 5.4239 | 4.6414 | 3.117 | 1.6487 | 1.0432 | 0.82689 | 32.9697 | 98102 | 4 | 10
98103 | 5.4406 | 3.8352 | 3.6905 | 2.4556 | 1.7431 | 1.4737 | 0.69181 | 0.93212 | 1.6431 | 3.1394 | 5.4713 | 5.7731 | 36.2897 | 98103 | 0.90036 | 1.3516 | 2.0468 | 2.9883 | 4.0287 | 4.8327 | 5.3646 | 4.5967 | 3.0814 | 1.6302 | 1.0355 | 0.81859 | 32.6754 | 98103 | 4 | 10
98104 | 5.5383 | 3.8718 | 3.6596 | 2.4106 | 1.6543 | 1.39 | 0.65034 | 0.90346 | 1.6356 | 3.1364 | 5.575 | 5.8145 | 36.2399 | 98104 | 0.90557 | 1.3674 | 2.0701 | 3.0114 | 4.0678 | 4.8968 | 5.4524 | 4.6687 | 3.137 | 1.6539 | 1.0445 | 0.83072 | 33.1063 | 98104 | 4 | 10
98105 | 5.4814 | 3.8248 | 3.6545 | 2.4949 | 1.7707 | 1.5094 | 0.70022 | 0.95075 | 1.6719 | 3.1719 | 5.4746 | 5.7197 | 36.4249 | 98105 | 0.90869 | 1.3667 | 2.0629 | 3.004 | 4.0495 | 4.8744 | 5.4161 | 4.6247 | 3.1067 | 1.6538 | 1.0467 | 0.82575 | 32.9399 | 98105 | 4 | 10
98106 | 5.5938 | 3.9313 | 3.7148 | 2.4025 | 1.6025 | 1.3387 | 0.62888 | 0.88568 | 1.6179 | 3.1418 | 5.652 | 5.918 | 36.4279 | 98106 | 0.91042 | 1.3641 | 2.0633 | 3.0043 | 4.0619 | 4.898 | 5.4613 | 4.6832 | 3.1395 | 1.6494 | 1.0363 | 0.82451 | 33.0962 | 98106 | 4 | 10
98107 | 5.4291 | 3.8524 | 3.7144 | 2.4144 | 1.7019 | 1.427 | 0.67627 | 0.91084 | 1.6181 | 3.1129 | 5.4915 | 5.8267 | 36.1754 | 98107 | 0.89477 | 1.3428 | 2.0387 | 2.9804 | 4.0202 | 4.8121 | 5.3418 | 4.5895 | 3.0727 | 1.6165 | 1.0282 | 0.81519 | 32.5529 | 98107 | 4 | 10
98108 | 5.5704 | 3.8897 | 3.6634 | 2.4311 | 1.6312 | 1.3745 | 0.63886 | 0.90897 | 1.6455 | 3.1385 | 5.6077 | 5.8434 | 36.3434 | 98108 | 0.91663 | 1.3783 | 2.0766 | 3.0179 | 4.0786 | 4.937 | 5.4966 | 4.6997 | 3.1588 | 1.6629 | 1.0468 | 0.8351 | 33.3049 | 98108 | 4 | 10
98109 | 5.4993 | 3.8672 | 3.6868 | 2.4179 | 1.6795 | 1.4108 | 0.66328 | 0.90834 | 1.6305 | 3.1329 | 5.5433 | 5.8216 | 36.2613 | 98109 | 0.90154 | 1.3573 | 2.0568 | 2.9985 | 4.0473 | 4.8586 | 5.4061 | 4.635 | 3.109 | 1.6398 | 1.0376 | 0.82311 | 32.8708 | 98109 | 4 | 10
98110 | 5.8266 | 4.26 | 4.2287 | 2.4675 | 1.6937 | 1.3374 | 0.66828 | 0.88001 | 1.6541 | 3.1892 | 5.9419 | 6.6672 | 38.8146 | 98110 | 0.85408 | 1.2978 | 1.9542 | 2.9179 | 3.9379 | 4.7094 | 5.2074 | 4.4933 | 2.9868 | 1.5446 | 0.98411 | 0.78105 | 31.6686 | 98110 | 5 | 10
98112 | 5.5116 | 3.8373 | 3.6383 | 2.4625 | 1.7205 | 1.4605 | 0.67774 | 0.93338 | 1.6624 | 3.1582 | 5.5161 | 5.7409 | 36.3193 | 98112 | 0.90949 | 1.3719 | 2.0719 | 3.0127 | 4.0656 | 4.9029 | 5.4502 | 4.6549 | 3.1305 | 1.6597 | 1.0497 | 0.83208 | 33.1117 | 98112 | 4 | 10
98115 | 5.4661 | 3.815 | 3.661 | 2.5219 | 1.8083 | 1.5471 | 0.71653 | 0.96487 | 1.6819 | 3.1853 | 5.4469 | 5.6986 | 36.5134 | 98115 | 0.90919 | 1.365 | 2.0589 | 3.0001 | 4.0412 | 4.8604 | 5.3995 | 4.6078 | 3.0938 | 1.6527 | 1.046 | 0.82239 | 32.8569 | 98115 | 4 | 10
98116 | 5.5846 | 3.9537 | 3.7531 | 2.3508 | 1.5775 | 1.3016 | 0.62083 | 0.85997 | 1.5884 | 3.1244 | 5.6734 | 5.9766 | 36.3649 | 98116 | 0.89785 | 1.3494 | 2.0516 | 2.9943 | 4.0473 | 4.8388 | 5.4117 | 4.6589 | 3.116 | 1.6351 | 1.0269 | 0.81496 | 32.8429 | 98116 | 4 | 10
98117 | 5.3882 | 3.8345 | 3.7164 | 2.4213 | 1.7234 | 1.447 | 0.68673 | 0.91797 | 1.6181 | 3.1049 | 5.4527 | 5.8081 | 36.1192 | 98117 | 0.89253 | 1.3377 | 2.0317 | 2.9732 | 4.0087 | 4.7964 | 5.3141 | 4.5673 | 3.0567 | 1.6068 | 1.0257 | 0.81315 | 32.424 | 98117 | 4 | 10
98118 | 5.5474 | 3.8513 | 3.6172 | 2.4609 | 1.6583 | 1.4088 | 0.64831 | 0.93243 | 1.6729 | 3.1345 | 5.566 | 5.7764 | 36.2744 | 98118 | 0.92337 | 1.3924 | 2.089 | 3.0308 | 4.0943 | 4.9743 | 5.5311 | 4.716 | 3.1773 | 1.6759 | 1.0566 | 0.84502 | 33.506 | 98118 | 4 | 10
98119 | 5.4801 | 3.8758 | 3.7117 | 2.4008 | 1.6693 | 1.3959 | 0.66078 | 0.89951 | 1.6158 | 3.1195 | 5.5429 | 5.8536 | 36.2256 | 98119 | 0.89717 | 1.3488 | 2.0473 | 2.9893 | 4.0346 | 4.8318 | 5.3758 | 4.6177 | 3.093 | 1.6275 | 1.0311 | 0.81796 | 32.7121 | 98119 | 4 | 10
98121 | 5.5215 | 3.8796 | 3.6862 | 2.4041 | 1.6561 | 1.3876 | 0.65279 | 0.89949 | 1.6257 | 3.1308 | 5.5705 | 5.8404 | 36.2548 | 98121 | 0.90196 | 1.3594 | 2.0604 | 3.0021 | 4.054 | 4.8676 | 5.4211 | 4.649 | 3.119 | 1.6433 | 1.0384 | 0.82461 | 32.9408 | 98121 | 4 | 10
98122 | 5.5304 | 3.8499 | 3.6351 | 2.4366 | 1.6836 | 1.4233 | 0.66171 | 0.91916 | 1.6524 | 3.147 | 5.547 | 5.7658 | 36.2518 | 98122 | 0.9089 | 1.3731 | 2.0754 | 3.0162 | 4.0731 | 4.9141 | 5.4655 | 4.6712 | 3.1424 | 1.6609 | 1.0498 | 0.83461 | 33.1852 | 98122 | 4 | 10
98125 | 5.4255 | 3.8045 | 3.6818 | 2.5381 | 1.8435 | 1.5791 | 0.73339 | 0.97485 | 1.6822 | 3.1862 | 5.4072 | 5.6914 | 36.5479 | 98125 | 0.90623 | 1.3567 | 2.0472 | 2.9886 | 4.0223 | 4.8268 | 5.3571 | 4.5748 | 3.0673 | 1.6409 | 1.0407 | 0.81572 | 32.6444 | 98125 | 4 | 10
98126 | 5.6002 | 3.9491 | 3.7383 | 2.3812 | 1.5878 | 1.3189 | 0.62385 | 0.87212 | 1.6023 | 3.1397 | 5.6711 | 5.953 | 36.4376 | 98126 | 0.90553 | 1.3564 | 2.0569 | 2.998 | 4.0538 | 4.8734 | 5.4397 | 4.6729 | 3.1286 | 1.6422 | 1.0311 | 0.81925 | 32.9777 | 98126 | 4 | 10
98133 | 5.3343 | 3.7794 | 3.6889 | 2.501 | 1.8297 | 1.5593 | 0.73204 | 0.96408 | 1.6551 | 3.1369 | 5.3535 | 5.6932 | 36.2273 | 98133 | 0.89781 | 1.3418 | 2.0301 | 2.9711 | 3.9982 | 4.7894 | 5.2985 | 4.5389 | 3.0387 | 1.613 | 1.0307 | 0.81041 | 32.3585 | 98133 | 4 | 10
98134 | 5.565 | 3.8965 | 3.6753 | 2.3929 | 1.6206 | 1.3555 | 0.63597 | 0.89029 | 1.625 | 3.1322 | 5.6147 | 5.8593 | 36.2633 | 98134 | 0.90615 | 1.3672 | 2.0703 | 3.0119 | 4.0706 | 4.9002 | 5.4625 | 4.6814 | 3.1438 | 1.6541 | 1.0424 | 0.82999 | 33.1405 | 98134 | 4 | 10
98136 | 5.6199 | 3.9722 | 3.764 | 2.3791 | 1.5757 | 1.3058 | 0.61946 | 0.86441 | 1.5925 | 3.1479 | 5.6959 | 5.9888 | 36.5257 | 98136 | 0.90556 | 1.3511 | 2.0509 | 2.9912 | 4.0462 | 4.8652 | 5.4308 | 4.6691 | 3.1222 | 1.637 | 1.0264 | 0.81464 | 32.9102 | 98136 | 4 | 10
98144 | 5.5516 | 3.8581 | 3.6239 | 2.4185 | 1.651 | 1.3923 | 0.64696 | 0.90925 | 1.648 | 3.1386 | 5.5747 | 5.7795 | 36.1924 | 98144 | 0.91043 | 1.3776 | 2.082 | 3.0227 | 4.0847 | 4.9363 | 5.4916 | 4.6932 | 3.1598 | 1.6658 | 1.0522 | 0.83923 | 33.3156 | 98144 | 4 | 10
98146 | 5.6236 | 3.9573 | 3.7419 | 2.4291 | 1.5964 | 1.3373 | 0.62621 | 0.88941 | 1.6195 | 3.1591 | 5.6787 | 5.9535 | 36.612 | 98146 | 0.91798 | 1.3645 | 2.0594 | 2.9989 | 4.0566 | 4.9128 | 5.4722 | 4.6896 | 3.1406 | 1.6483 | 1.0331 | 0.82177 | 33.1158 | 98146 | 4 | 10
98148 | 5.615 | 3.9476 | 3.7378 | 2.4917 | 1.6162 | 1.3687 | 0.63259 | 0.92252 | 1.653 | 3.1591 | 5.6608 | 5.9459 | 36.7509 | 98148 | 0.93463 | 1.3819 | 2.0662 | 3.0071 | 4.0651 | 4.9569 | 5.5162 | 4.7127 | 3.158 | 1.6598 | 1.0379 | 0.82772 | 33.3243 | 98148 | 4 | 10
98155 | 5.3631 | 3.7712 | 3.6804 | 2.5705 | 1.9009 | 1.637 | 0.76053 | 0.99662 | 1.6901 | 3.19 | 5.3372 | 5.6372 | 36.5348 | 98155 | 0.90564 | 1.3515 | 2.0371 | 2.9776 | 4.003 | 4.7953 | 5.3181 | 4.5418 | 3.041 | 1.6321 | 1.0374 | 0.80819 | 32.4488 | 98155 | 4 | 10
98158 | 5.5887 | 3.9243 | 3.7167 | 2.501 | 1.6296 | 1.384 | 0.63742 | 0.93515 | 1.6673 | 3.1458 | 5.633 | 5.9175 | 36.6807 | 98158 | 0.9368 | 1.3898 | 2.0723 | 3.0148 | 4.0729 | 4.966 | 5.5284 | 4.7187 | 3.1652 | 1.6659 | 1.0424 | 0.83245 | 33.4058 | 98158 | 4 | 10
98166 | 5.6451 | 3.9731 | 3.7587 | 2.4694 | 1.5988 | 1.3471 | 0.62646 | 0.90256 | 1.6314 | 3.1739 | 5.6929 | 5.9742 | 36.7937 | 98166 | 0.92891 | 1.3702 | 2.0588 | 2.9974 | 4.0556 | 4.9397 | 5.4951 | 4.702 | 3.1474 | 1.6513 | 1.0324 | 0.82174 | 33.2006 | 98166 | 4 | 10
98168 | 5.5704 | 3.8985 | 3.683 | 2.4786 | 1.6376 | 1.3888 | 0.6406 | 0.93099 | 1.666 | 3.1383 | 5.6092 | 5.8705 | 36.5123 | 98168 | 0.92995 | 1.3891 | 2.0773 | 3.0199 | 4.0795 | 4.9612 | 5.5231 | 4.7146 | 3.1669 | 1.668 | 1.0468 | 0.83613 | 33.4125 | 98168 | 4 | 10
98177 | 5.2853 | 3.7677 | 3.6889 | 2.4651 | 1.8029 | 1.5288 | 0.72307 | 0.95047 | 1.634 | 3.0996 | 5.3323 | 5.7034 | 35.9815 | 98177 | 0.89239 | 1.3336 | 2.0215 | 2.9627 | 3.9875 | 4.7743 | 5.2711 | 4.5249 | 3.0276 | 1.5968 | 1.0252 | 0.80914 | 32.2268 | 98177 | 4 | 10
98178 | 5.5595 | 3.8741 | 3.6601 | 2.5383 | 1.6988 | 1.4517 | 0.66317 | 0.96996 | 1.7181 | 3.1474 | 5.5827 | 5.8326 | 36.6964 | 98178 | 0.93516 | 1.4055 | 2.0919 | 3.0377 | 4.0984 | 4.9925 | 5.5565 | 4.7302 | 3.186 | 1.6833 | 1.0585 | 0.84704 | 33.6225 | 98178 | 4 | 10
98188 | 5.5434 | 3.8859 | 3.6845 | 2.5277 | 1.6561 | 1.415 | 0.64688 | 0.96212 | 1.6975 | 3.1236 | 5.5856 | 5.874 | 36.6022 | 98188 | 0.943 | 1.4055 | 2.0831 | 3.0289 | 4.0868 | 4.9863 | 5.5547 | 4.7319 | 3.1793 | 1.6776 | 1.0504 | 0.84093 | 33.5683 | 98188 | 4 | 10
98195 | 5.4868 | 3.8309 | 3.6549 | 2.48 | 1.7515 | 1.4895 | 0.6921 | 0.94284 | 1.6652 | 3.1641 | 5.4883 | 5.7343 | 36.3804 | 98195 | 0.90802 | 1.3666 | 2.0638 | 3.0049 | 4.0521 | 4.8781 | 5.4209 | 4.6309 | 3.1111 | 1.6531 | 1.0463 | 0.82674 | 32.9627 | 98195 | 4 | 10
98198 | 5.6239 | 3.9642 | 3.761 | 2.564 | 1.6531 | 1.4131 | 0.64333 | 0.94756 | 1.6756 | 3.1805 | 5.6654 | 5.9608 | 37.0525 | 98198 | 0.93561 | 1.3872 | 2.0667 | 3.0102 | 4.0733 | 4.9787 | 5.5418 | 4.7284 | 3.1695 | 1.6628 | 1.0378 | 0.82355 | 33.4155 | 98198 | 4 | 10
98199 | 5.4482 | 3.8843 | 3.7452 | 2.379 | 1.6586 | 1.3782 | 0.6588 | 0.88923 | 1.5976 | 3.0983 | 5.5365 | 5.8967 | 36.1708 | 98199 | 0.89051 | 1.3367 | 2.0332 | 2.9757 | 4.0161 | 4.7969 | 5.3316 | 4.5911 | 3.07 | 1.6085 | 1.0222 | 0.81166 | 32.4841 | 98199 | 4 | 10
98201 | 4.9486 | 3.5962 | 3.6155 | 2.8096 | 2.2373 | 1.9673 | 0.96662 | 1.1537 | 1.8286 | 3.2249 | 5.075 | 5.3263 | 36.7497 | 98201 | 0.89138 | 1.3043 | 1.9792 | 2.9199 | 3.9066 | 4.6571 | 5.1643 | 4.4342 | 2.952 | 1.5627 | 1.0176 | 0.78267 | 31.5721 | 98201 | 4 | 10
98203 | 4.9239 | 3.5493 | 3.5669 | 2.7039 | 2.1537 | 1.8991 | 0.90812 | 1.1171 | 1.7377 | 3.1533 | 4.9926 | 5.2614 | 35.9669 | 98203 | 0.89865 | 1.3214 | 1.9958 | 2.9168 | 3.9234 | 4.6643 | 5.1623 | 4.4407 | 2.9539 | 1.5614 | 1.0189 | 0.77879 | 31.6362 | 98203 | 5 | 10
98204 | 4.9666 | 3.5541 | 3.5589 | 2.6446 | 2.0916 | 1.8436 | 0.86694 | 1.0894 | 1.6923 | 3.1279 | 4.994 | 5.2745 | 35.7045 | 98204 | 0.90286 | 1.3341 | 2.0078 | 2.9209 | 3.9362 | 4.6819 | 5.175 | 4.4552 | 2.963 | 1.5685 | 1.0193 | 0.77904 | 31.7438 | 98204 | 5 | 10
98205 | 5.1877 | 3.7547 | 3.7719 | 2.9514 | 2.334 | 2.0398 | 1.0096 | 1.1887 | 1.9254 | 3.3596 | 5.3141 | 5.5608 | 38.3976 | 98205 | 0.88511 | 1.3049 | 1.9825 | 2.9418 | 3.9255 | 4.7035 | 5.2205 | 4.4815 | 2.9769 | 1.5769 | 1.0221 | 0.79304 | 31.8142 | 98205 | 4 | 10
98208 | 5.1858 | 3.7014 | 3.707 | 2.8009 | 2.2051 | 1.9322 | 0.91652 | 1.1311 | 1.7969 | 3.269 | 5.2192 | 5.4815 | 37.3466 | 98208 | 0.90038 | 1.333 | 2.0128 | 2.9448 | 3.9635 | 4.7239 | 5.2411 | 4.4982 | 2.9924 | 1.5863 | 1.0331 | 0.79109 | 32.0205 | 98208 | 5 | 10
98220 | 6.8098 | 5.1063 | 4.8856 | 4.0431 | 3.1809 | 2.7198 | 1.6893 | 1.7346 | 2.9954 | 4.9967 | 7.1577 | 7.4288 | 52.7481 | 98220 | 0.75987 | 1.1295 | 1.7705 | 2.6375 | 3.4841 | 4.184 | 4.6424 | 3.9983 | 2.6324 | 1.3928 | 0.8674 | 0.67348 | 28.1723 | 98220 | 5 | 10
98221 | 3.6405 | 2.6508 | 2.4091 | 2.0128 | 1.5837 | 1.3083 | 0.84874 | 0.92082 | 1.4398 | 2.5664 | 3.7272 | 4.043 | 27.1511 | 98221 | 0.78725 | 1.1535 | 1.7988 | 2.6899 | 3.5727 | 4.1838 | 4.5889 | 3.9352 | 2.6052 | 1.3803 | 0.89749 | 0.67933 | 28.2723 | 98221 | 4 | 10
98223 | 7.4828 | 5.3931 | 5.1681 | 4.0987 | 3.0773 | 2.6922 | 1.4333 | 1.5793 | 2.7554 | 4.7444 | 7.4606 | 7.9345 | 53.8196 | 98223 | 0.79645 | 1.177 | 1.8474 | 2.7747 | 3.6857 | 4.4501 | 4.966 | 4.2923 | 2.8052 | 1.507 | 0.91273 | 0.70286 | 29.9175 | 98223 | 5 | 9
98224 | 11.5484 | 8.1243 | 7.3665 | 5.5327 | 3.6698 | 3.2118 | 1.4494 | 1.7686 | 3.382 | 6.2635 | 10.623 | 12.0647 | 75.0047 | 98224 | 0.66727 | 1.0454 | 1.7354 | 2.6571 | 3.6395 | 4.4873 | 5.1365 | 4.4453 | 2.8818 | 1.5479 | 0.80774 | 0.58277 | 29.6341 | 98224 | 5 | 9
98225 | 4.5792 | 3.5247 | 3.199 | 2.7832 | 2.1551 | 1.7277 | 1.1035 | 1.2037 | 1.9507 | 3.4411 | 4.9255 | 5.0511 | 35.6446 | 98225 | 0.78289 | 1.1685 | 1.7854 | 2.6606 | 3.5598 | 4.1999 | 4.6682 | 3.9935 | 2.6168 | 1.3664 | 0.90748 | 0.67877 | 28.3882 | 98225 | 4 | 10
98226 | 5.2559 | 4.0988 | 3.7758 | 3.2213 | 2.5175 | 2.0188 | 1.3059 | 1.3915 | 2.3285 | 4.0027 | 5.6671 | 5.844 | 41.4277 | 98226 | 0.77612 | 1.1584 | 1.7851 | 2.6635 | 3.5414 | 4.191 | 4.6659 | 3.9975 | 2.6137 | 1.3727 | 0.90254 | 0.67497 | 28.3427 | 98226 | 5 | 10
98229 | 5.007 | 3.8461 | 3.5949 | 3.116 | 2.407 | 1.9842 | 1.2564 | 1.3404 | 2.237 | 3.7981 | 5.3831 | 5.5178 | 39.4878 | 98229 | 0.78955 | 1.1705 | 1.7929 | 2.6651 | 3.5518 | 4.22 | 4.673 | 4.0036 | 2.6332 | 1.3838 | 0.91398 | 0.68622 | 28.4836 | 98229 | 4 | 10
98230 | 5.0899 | 4.0599 | 3.4581 | 2.7253 | 2.096 | 1.6437 | 1.15 | 1.3079 | 2.0457 | 3.7167 | 5.5084 | 5.9188 | 38.7203 | 98230 | 0.73567 | 1.1107 | 1.7332 | 2.6518 | 3.514 | 4.1754 | 4.5598 | 3.9153 | 2.5407 | 1.3089 | 0.85829 | 0.66857 | 27.7724 | 98230 | 5 | 10
98232 | 4.5477 | 3.4243 | 3.2337 | 2.8496 | 2.1741 | 1.8248 | 1.1308 | 1.2168 | 2.0278 | 3.3745 | 4.8598 | 4.9615 | 35.6255 | 98232 | 0.81327 | 1.19 | 1.825 | 2.7084 | 3.5913 | 4.2884 | 4.694 | 4.039 | 2.6679 | 1.4097 | 0.93277 | 0.70977 | 28.8696 | 98232 | 4 | 10
98233 | 4.805 | 3.6223 | 3.4587 | 3.0489 | 2.3203 | 1.9709 | 1.2022 | 1.2905 | 2.1891 | 3.5235 | 5.159 | 5.2169 | 37.8073 | 98233 | 0.82331 | 1.2037 | 1.8501 | 2.7495 | 3.6329 | 4.3332 | 4.7551 | 4.1014 | 2.7142 | 1.4359 | 0.9327 | 0.72221 | 29.2542 | 98233 | 5 | 10
98236 | 4.2794 | 3.1535 | 3.1933 | 2.3243 | 1.8529 | 1.6014 | 0.79391 | 0.97185 | 1.5288 | 2.696 | 4.4474 | 4.8595 | 31.7023 | 98236 | 0.87973 | 1.293 | 1.9412 | 2.8969 | 3.8407 | 4.6095 | 5.0652 | 4.3664 | 2.8997 | 1.5236 | 0.99795 | 0.75942 | 31.0733 | 98236 | 5 | 10
98237 | 8.7546 | 6.3654 | 5.7332 | 4.1657 | 3.1313 | 2.7975 | 1.6057 | 1.7095 | 2.9816 | 5.2638 | 8.519 | 9.3383 | 60.3658 | 98237 | 0.62491 | 0.96184 | 1.636 | 2.5386 | 3.4202 | 4.1896 | 4.756 | 4.0953 | 2.6271 | 1.3996 | 0.74013 | 0.54613 | 27.5352 | 98237 | 5 | 10
98239 | 2.8409 | 2.074 | 2.126 | 1.7337 | 1.4916 | 1.2456 | 0.7104 | 0.78325 | 1.2031 | 1.8426 | 3.0161 | 3.4437 | 22.5109 | 98239 | 0.81712 | 1.1849 | 1.8425 | 2.7721 | 3.6826 | 4.3364 | 4.7442 | 4.0853 | 2.7101 | 1.4269 | 0.92439 | 0.69718 | 29.2236 | 98239 | 5 | 10
98240 | 5.3458 | 4.3442 | 3.7234 | 2.9795 | 2.2674 | 1.7572 | 1.2199 | 1.3724 | 2.2019 | 3.9476 | 5.7469 | 6.2222 | 41.1283 | 98240 | 0.74631 | 1.1272 | 1.7465 | 2.6485 | 3.532 | 4.1622 | 4.6122 | 3.9634 | 2.5657 | 1.3284 | 0.87156 | 0.66195 | 27.9658 | 98240 | 5 | 10
98241 | 9.3003 | 6.7769 | 6.0867 | 4.3691 | 3.0885 | 2.775 | 1.4276 | 1.6273 | 2.8807 | 5.2081 | 8.8808 | 9.9752 | 62.3961 | 98241 | 0.59852 | 0.93639 | 1.6113 | 2.5333 | 3.4448 | 4.2542 | 4.8836 | 4.204 | 2.6874 | 1.4209 | 0.71242 | 0.51692 | 27.8037 | 98241 | 5 | 9
98244 | 7.9164 | 5.941 | 5.6332 | 4.4471 | 3.5803 | 3.0893 | 1.9394 | 1.9601 | 3.3746 | 5.7821 | 8.2158 | 8.6978 | 60.5771 | 98244 | 0.70348 | 1.0611 | 1.6955 | 2.5357 | 3.3789 | 4.0533 | 4.5407 | 3.9062 | 2.5522 | 1.3617 | 0.80775 | 0.62633 | 27.2227 | 98244 | 5 | 10
98245 | 3.7955 | 2.7636 | 2.2898 | 1.7762 | 1.4345 | 1.1359 | 0.7692 | 0.89769 | 1.3869 | 2.551 | 3.9971 | 4.3499 | 27.1473 | 98245 | 0.7295 | 1.0751 | 1.7515 | 2.6605 | 3.5244 | 4.1502 | 4.5285 | 3.8684 | 2.5236 | 1.3079 | 0.82646 | 0.63517 | 27.5811 | 98245 | 5 | 10
98247 | 6.2439 | 4.9298 | 4.6116 | 3.8551 | 3.0594 | 2.4313 | 1.6173 | 1.6666 | 2.8631 | 4.8493 | 6.7865 | 7.0159 | 49.9298 | 98247 | 0.77002 | 1.1429 | 1.792 | 2.6795 | 3.5295 | 4.1792 | 4.6837 | 4.0226 | 2.6077 | 1.3909 | 0.89896 | 0.67189 | 28.3689 | 98247 | 5 | 10
98248 | 4.8103 | 3.8339 | 3.3158 | 2.7379 | 2.1107 | 1.6366 | 1.0966 | 1.2311 | 1.9716 | 3.5398 | 5.1892 | 5.4689 | 36.9423 | 98248 | 0.7605 | 1.1438 | 1.7618 | 2.6616 | 3.5475 | 4.1774 | 4.6272 | 3.9724 | 2.5776 | 1.3386 | 0.88403 | 0.66596 | 28.1183 | 98248 | 5 | 10
98249 | 3.6961 | 2.7448 | 2.8472 | 2.0894 | 1.7053 | 1.4336 | 0.75736 | 0.87998 | 1.3946 | 2.3001 | 3.908 | 4.4327 | 28.189 | 98249 | 0.85113 | 1.2423 | 1.8957 | 2.851 | 3.7763 | 4.5025 | 4.9454 | 4.245 | 2.8441 | 1.482 | 0.96505 | 0.73018 | 30.3308 | 98249 | 4 | 10
98250 | 3.6631 | 2.6499 | 2.0251 | 1.4619 | 1.1981 | 0.96746 | 0.62593 | 0.80614 | 1.226 | 2.3054 | 3.8394 | 4.2535 | 25.0219 | 98250 | 0.7019 | 1.0468 | 1.7253 | 2.6406 | 3.5586 | 4.1981 | 4.5987 | 3.9027 | 2.5296 | 1.2765 | 0.79793 | 0.62765 | 27.6044 | 98250 | 5 | 10
98251 | 11.016 | 7.8545 | 7.2951 | 5.6109 | 3.8443 | 3.3336 | 1.5558 | 1.8195 | 3.4238 | 6.2507 | 10.434 | 11.5063 | 73.9445 | 98251 | 0.72978 | 1.1034 | 1.8011 | 2.7313 | 3.6911 | 4.5147 | 5.1363 | 4.447 | 2.9121 | 1.557 | 0.85748 | 0.63806 | 30.1193 | 98251 | 5 | 10
98252 | 9.551 | 6.8464 | 6.3968 | 4.8943 | 3.4953 | 3.0555 | 1.529 | 1.7352 | 3.1458 | 5.6389 | 9.2363 | 10.0831 | 65.6077 | 98252 | 0.73374 | 1.1077 | 1.7914 | 2.7071 | 3.6358 | 4.4203 | 5.0042 | 4.3285 | 2.8161 | 1.5059 | 0.85406 | 0.64165 | 29.5464 | 98252 | 5 | 10
98253 | 3.2972 | 2.4434 | 2.5597 | 1.9693 | 1.6488 | 1.3848 | 0.75233 | 0.84841 | 1.3249 | 2.0932 | 3.5123 | 4.0113 | 25.8457 | 98253 | 0.84235 | 1.2152 | 1.8773 | 2.8232 | 3.7466 | 4.4344 | 4.8681 | 4.1883 | 2.8101 | 1.4652 | 0.95378 | 0.72 | 29.9447 | 98253 | 4 | 10
98257 | 3.5612 | 2.6183 | 2.4809 | 2.1495 | 1.6746 | 1.4305 | 0.87859 | 0.95784 | 1.5384 | 2.5341 | 3.7001 | 3.935 | 27.4589 | 98257 | 0.82899 | 1.2003 | 1.8432 | 2.7468 | 3.6376 | 4.28 | 4.6829 | 4.0287 | 2.6888 | 1.4248 | 0.939 | 0.71432 | 29.0154 | 98257 | 5 | 10
98258 | 5.6141 | 4.0631 | 4.0602 | 3.2377 | 2.5298 | 2.2017 | 1.1182 | 1.2774 | 2.1274 | 3.6391 | 5.7501 | 5.9998 | 41.6186 | 98258 | 0.8699 | 1.2915 | 1.9694 | 2.9385 | 3.8931 | 4.7055 | 5.2123 | 4.4952 | 2.9713 | 1.5794 | 1.0002 | 0.79059 | 31.7167 | 98258 | 4 | 10
98260 | 3.9239 | 2.9162 | 2.9796 | 2.2466 | 1.8198 | 1.5681 | 0.80658 | 0.95256 | 1.4938 | 2.5263 | 4.1307 | 4.5452 | 29.9093 | 98260 | 0.86853 | 1.2594 | 1.9177 | 2.8726 | 3.7996 | 4.536 | 4.9868 | 4.294 | 2.8525 | 1.5033 | 0.98219 | 0.74744 | 30.62 | 98260 | 5 | 10
98261 | 3.35 | 2.4256 | 1.997 | 1.5839 | 1.3167 | 1.0314 | 0.68132 | 0.79375 | 1.2123 | 2.1902 | 3.5265 | 3.8308 | 23.9394 | 98261 | 0.73872 | 1.0908 | 1.7698 | 2.6641 | 3.5477 | 4.1712 | 4.5506 | 3.8918 | 2.5605 | 1.3168 | 0.83664 | 0.62727 | 27.7658 | 98261 | 5 | 10
98262 | 3.9117 | 2.9066 | 2.5953 | 2.2864 | 1.7715 | 1.4133 | 0.89929 | 0.99388 | 1.5431 | 2.8416 | 4.1422 | 4.2606 | 29.5656 | 98262 | 0.78817 | 1.1723 | 1.7911 | 2.6706 | 3.5698 | 4.217 | 4.6621 | 3.9922 | 2.6098 | 1.3602 | 0.90941 | 0.68647 | 28.4291 | 98262 | 4 | 10
98264 | 5.8886 | 4.7776 | 4.2747 | 3.4957 | 2.6963 | 2.0551 | 1.4086 | 1.5424 | 2.591 | 4.4986 | 6.3124 | 6.7766 | 46.3179 | 98264 | 0.76493 | 1.1471 | 1.7786 | 2.6829 | 3.54 | 4.1783 | 4.6687 | 4.0037 | 2.5963 | 1.3736 | 0.89694 | 0.66628 | 28.2973 | 98264 | 5 | 10
98266 | 7.979 | 5.9897 | 5.662 | 4.5025 | 3.6579 | 3.079 | 2.0108 | 2.0014 | 3.4632 | 5.9371 | 8.3219 | 8.8107 | 61.4151 | 98266 | 0.70836 | 1.0746 | 1.7187 | 2.6031 | 3.4506 | 4.1177 | 4.6337 | 3.9862 | 2.5925 | 1.39 | 0.82962 | 0.63988 | 27.745 | 98266 | 5 | 10
98267 | 8.3657 | 6.0463 | 5.275 | 3.7089 | 2.7944 | 2.5052 | 1.5148 | 1.5899 | 2.7278 | 4.8766 | 8.1155 | 8.877 | 56.397 | 98267 | 0.59701 | 0.92884 | 1.6119 | 2.5616 | 3.4557 | 4.2498 | 4.8269 | 4.138 | 2.6331 | 1.3786 | 0.71903 | 0.51646 | 27.6169 | 98267 | 5 | 9
98270 | 5.0707 | 3.7136 | 3.7296 | 2.9802 | 2.3636 | 2.0711 | 1.0536 | 1.2121 | 1.9696 | 3.36 | 5.2586 | 5.4924 | 38.2751 | 98270 | 0.87882 | 1.2859 | 1.9586 | 2.9197 | 3.871 | 4.6526 | 5.1511 | 4.4334 | 2.9449 | 1.5626 | 1.0022 | 0.78591 | 31.4467 | 98270 | 4 | 10
98271 | 4.6318 | 3.4392 | 3.4592 | 2.783 | 2.2262 | 1.9568 | 1.0096 | 1.1608 | 1.8577 | 3.1349 | 4.8664 | 5.1063 | 35.6318 | 98271 | 0.88081 | 1.2673 | 1.9357 | 2.89 | 3.8319 | 4.5688 | 5.0637 | 4.3445 | 2.8957 | 1.5383 | 1.002 | 0.77073 | 30.9895 | 98271 | 4 | 10
98272 | 7.5766 | 5.3923 | 5.3059 | 4.1538 | 3.063 | 2.5724 | 1.2497 | 1.4405 | 2.5707 | 4.5368 | 7.5065 | 7.9767 | 53.3449 | 98272 | 0.8767 | 1.3015 | 2.0154 | 2.9824 | 3.9811 | 4.8042 | 5.3563 | 4.6176 | 3.0596 | 1.6556 | 1.0109 | 0.7695 | 32.4309 | 98272 | 5 | 9
98273 | 4.3644 | 3.2662 | 3.1436 | 2.7633 | 2.1115 | 1.81 | 1.0806 | 1.1747 | 1.9716 | 3.1296 | 4.6631 | 4.7617 | 34.2402 | 98273 | 0.83886 | 1.2218 | 1.8759 | 2.7857 | 3.6853 | 4.3782 | 4.7972 | 4.1386 | 2.7524 | 1.4569 | 0.94851 | 0.73484 | 29.6144 | 98273 | 5 | 10
98274 | 5.8736 | 4.3421 | 4.2098 | 3.5246 | 2.6914 | 2.3394 | 1.3339 | 1.4445 | 2.4767 | 4.0356 | 6.1219 | 6.3062 | 44.6998 | 98274 | 0.81906 | 1.206 | 1.8631 | 2.7875 | 3.6857 | 4.3932 | 4.8512 | 4.2014 | 2.7659 | 1.4861 | 0.93022 | 0.72722 | 29.7165 | 98274 | 5 | 9
98275 | 4.7976 | 3.4599 | 3.4724 | 2.5536 | 2.0203 | 1.7712 | 0.84244 | 1.0548 | 1.6456 | 3.015 | 4.8652 | 5.1858 | 34.684 | 98275 | 0.89696 | 1.3249 | 1.9902 | 2.9157 | 3.9123 | 4.6675 | 5.1495 | 4.436 | 2.9499 | 1.5567 | 1.0145 | 0.77485 | 31.5889 | 98275 | 5 | 10
98277 | 2.9715 | 2.1644 | 2.1163 | 1.7844 | 1.4849 | 1.2614 | 0.7484 | 0.82208 | 1.27 | 2.025 | 3.0876 | 3.4298 | 23.1656 | 98277 | 0.8146 | 1.1822 | 1.8322 | 2.7524 | 3.6464 | 4.2743 | 4.6687 | 4.0224 | 2.6648 | 1.4207 | 0.92356 | 0.69729 | 28.8995 | 98277 | 4 | 10
98278 | 3.0566 | 2.2143 | 2.115 | 1.7818 | 1.4572 | 1.2381 | 0.75789 | 0.82788 | 1.2798 | 2.1051 | 3.1292 | 3.4737 | 23.4367 | 98278 | 0.81005 | 1.1768 | 1.8198 | 2.739 | 3.6257 | 4.2339 | 4.6246 | 3.9796 | 2.6428 | 1.414 | 0.91817 | 0.6936 | 28.678 | 98278 | 4 | 10
98279 | 3.9196 | 2.8643 | 2.4658 | 1.9615 | 1.5623 | 1.2457 | 0.84456 | 0.94435 | 1.4697 | 2.7094 | 4.0881 | 4.4413 | 28.5164 | 98279 | 0.74143 | 1.0924 | 1.7649 | 2.6525 | 3.5235 | 4.128 | 4.523 | 3.866 | 2.5424 | 1.3289 | 0.84293 | 0.64373 | 27.6496 | 98279 | 5 | 10
98281 | 4.9399 | 3.8719 | 3.4876 | 2.4378 | 1.882 | 1.4581 | 1.1205 | 1.0916 | 2.0325 | 3.6175 | 5.5745 | 6.1189 | 37.6329 | 98281 | 0.65485 | 0.995 | 1.6768 | 2.6055 | 3.5783 | 4.204 | 4.6762 | 3.9258 | 2.4797 | 1.2452 | 0.79876 | 0.59229 | 27.4323 | 98281 | 5 | 10
98282 | 3.5332 | 2.6345 | 2.6563 | 2.1855 | 1.7772 | 1.5355 | 0.8454 | 0.95258 | 1.5042 | 2.4046 | 3.7521 | 4.0594 | 27.8403 | 98282 | 0.85338 | 1.2273 | 1.8893 | 2.8324 | 3.7397 | 4.431 | 4.8564 | 4.1863 | 2.7743 | 1.4782 | 0.96366 | 0.73446 | 29.9663 | 98282 | 5 | 10
98283 | 7.6509 | 5.8518 | 5.1693 | 3.4624 | 2.6267 | 2.4084 | 1.4447 | 1.5084 | 2.4486 | 4.3136 | 7.4753 | 8.2654 | 52.6257 | 98283 | 0.53604 | 0.85104 | 1.5154 | 2.4274 | 3.3017 | 4.0964 | 4.7072 | 4.0428 | 2.5296 | 1.3335 | 0.6436 | 0.46145 | 26.4462 | 98283 | 5 | 9
98284 | 7.915 | 5.762 | 5.448 | 4.3243 | 3.3153 | 2.8959 | 1.6772 | 1.7696 | 3.0961 | 5.2919 | 7.9628 | 8.4701 | 57.9282 | 98284 | 0.73847 | 1.1032 | 1.7532 | 2.6302 | 3.5055 | 4.2097 | 4.7127 | 4.0728 | 2.6629 | 1.4238 | 0.84189 | 0.65085 | 28.3053 | 98284 | 5 | 10
98288 | 11.2944 | 8.0017 | 7.1848 | 5.3263 | 3.4797 | 3.0978 | 1.3478 | 1.7141 | 3.2838 | 6.0248 | 10.3809 | 11.983 | 73.1189 | 98288 | 0.61573 | 0.98778 | 1.6824 | 2.5783 | 3.5605 | 4.4164 | 5.0894 | 4.3958 | 2.8427 | 1.5166 | 0.75089 | 0.53675 | 28.9733 | 98288 | 5 | 9
98290 | 6.2488 | 4.4595 | 4.435 | 3.4707 | 2.6562 | 2.2764 | 1.1266 | 1.3059 | 2.2247 | 3.8887 | 6.2852 | 6.6176 | 44.9954 | 98290 | 0.87592 | 1.3069 | 2.0012 | 2.9702 | 3.9579 | 4.7632 | 5.3024 | 4.5582 | 3.0123 | 1.6176 | 1.022 | 0.78424 | 32.1722 | 98290 | 5 | 9
98292 | 4.3943 | 3.2773 | 3.2568 | 2.7349 | 2.1534 | 1.8773 | 1.0337 | 1.1548 | 1.8885 | 3.0433 | 4.6613 | 4.8444 | 34.32 | 98292 | 0.86811 | 1.2448 | 1.9084 | 2.8554 | 3.7682 | 4.4875 | 4.9361 | 4.2539 | 2.8159 | 1.5103 | 0.98469 | 0.75361 | 30.3869 | 98292 | 5 | 9
98294 | 10.3612 | 7.3739 | 6.7241 | 5.0194 | 3.4189 | 3.0078 | 1.4154 | 1.6868 | 3.1339 | 5.7268 | 9.7325 | 10.9633 | 68.564 | 98294 | 0.6675 | 1.0337 | 1.7285 | 2.6565 | 3.6228 | 4.4467 | 5.0815 | 4.391 | 2.8454 | 1.5111 | 0.79645 | 0.58149 | 29.3627 | 98294 | 5 | 10
98295 | 7.1592 | 5.5702 | 5.2517 | 4.3116 | 3.4546 | 2.7675 | 1.866 | 1.8721 | 3.2132 | 5.5211 | 7.7656 | 8.0226 | 56.7755 | 98295 | 0.76241 | 1.1248 | 1.7834 | 2.6802 | 3.529 | 4.195 | 4.7092 | 4.0476 | 2.6289 | 1.4056 | 0.8946 | 0.67132 | 28.4321 | 98295 | 5 | 10
98296 | 5.703 | 4.0362 | 4.0316 | 3.0673 | 2.3598 | 2.0258 | 0.96733 | 1.1781 | 1.969 | 3.5185 | 5.7146 | 5.999 | 40.5704 | 98296 | 0.90571 | 1.3474 | 2.0309 | 2.9876 | 4.0007 | 4.8125 | 5.3511 | 4.5864 | 3.0599 | 1.628 | 1.0554 | 0.80898 | 32.5746 | 98296 | 5 | 9
98303 | 6.814 | 4.9111 | 4.5142 | 2.817 | 1.7704 | 1.4255 | 0.6629 | 0.87289 | 1.7371 | 3.8288 | 6.8068 | 7.1386 | 43.2993 | 98303 | 0.74358 | 1.1946 | 1.8969 | 2.8519 | 3.9055 | 4.7219 | 5.2349 | 4.5378 | 2.9944 | 1.4857 | 0.88745 | 0.65859 | 31.1133 | 98303 | 5 | 10
98304 | 12.2705 | 8.9812 | 7.7934 | 5.7829 | 4.0569 | 3.5278 | 1.3554 | 1.7949 | 3.626 | 6.8095 | 11.5887 | 12.5828 | 80.17 | 98304 | 0.7128 | 1.1205 | 1.8224 | 2.6776 | 3.6918 | 4.565 | 5.2024 | 4.5229 | 3.0345 | 1.589 | 0.82838 | 0.60963 | 30.377 | 98304 | 7 | 12
98305 | 16.0914 | 13.6192 | 12.2217 | 7.9263 | 4.7188 | 3.1375 | 1.8663 | 2.2859 | 4.4533 | 10.8065 | 15.793 | 18.213 | 111.1328 | 98305 | 0.6006 | 0.95037 | 1.4941 | 2.2103 | 2.9673 | 3.4221 | 3.7554 | 3.237 | 2.3144 | 1.1847 | 0.69205 | 0.53178 | 23.36 | 98305 | 5 | 10
98310 | 6.4254 | 4.7816 | 4.7645 | 2.6649 | 1.787 | 1.3701 | 0.70212 | 0.90872 | 1.7767 | 3.4733 | 6.5609 | 7.5086 | 42.7238 | 98310 | 0.82735 | 1.269 | 1.9196 | 2.8778 | 3.8871 | 4.6484 | 5.1393 | 4.439 | 2.9459 | 1.5046 | 0.95724 | 0.74875 | 31.1641 | 98310 | 5 | 10
98311 | 6.2964 | 4.6923 | 4.6991 | 2.6484 | 1.8031 | 1.384 | 0.71458 | 0.91375 | 1.7653 | 3.416 | 6.4325 | 7.3995 | 42.1649 | 98311 | 0.82382 | 1.2615 | 1.9126 | 2.8639 | 3.8731 | 4.6248 | 5.1032 | 4.4068 | 2.9273 | 1.4959 | 0.95104 | 0.74417 | 30.9882 | 98311 | 5 | 10
98312 | 7.1693 | 5.4768 | 5.4179 | 3.0118 | 2.0192 | 1.5235 | 0.80975 | 0.99874 | 1.9805 | 3.9379 | 7.3445 | 8.4848 | 48.1747 | 98312 | 0.7825 | 1.2059 | 1.8702 | 2.7926 | 3.7949 | 4.5177 | 4.9847 | 4.3085 | 2.866 | 1.4421 | 0.90501 | 0.68042 | 30.1505 | 98312 | 5 | 10
98314 | 6.6341 | 4.9575 | 4.91 | 2.7429 | 1.8232 | 1.3957 | 0.7168 | 0.92182 | 1.819 | 3.6003 | 6.7772 | 7.7278 | 44.0261 | 98314 | 0.82039 | 1.2589 | 1.9126 | 2.8663 | 3.8769 | 4.6367 | 5.1324 | 4.4336 | 2.9434 | 1.4959 | 0.94976 | 0.73347 | 31.0603 | 98314 | 5 | 10
98315 | 6.044 | 4.5234 | 4.5948 | 2.6141 | 1.841 | 1.3995 | 0.74727 | 0.92101 | 1.7418 | 3.2848 | 6.1641 | 7.239 | 41.1148 | 98315 | 0.80478 | 1.233 | 1.8948 | 2.815 | 3.8207 | 4.5358 | 4.9682 | 4.2873 | 2.8672 | 1.4576 | 0.92375 | 0.7266 | 30.3348 | 98315 | 5 | 10
98320 | 12.5792 | 10.0899 | 9.7194 | 6.2182 | 4.4047 | 3.5992 | 1.9593 | 2.2105 | 3.9585 | 8.3647 | 12.7664 | 14.2808 | 90.1507 | 98320 | 0.63445 | 0.97053 | 1.5212 | 2.2445 | 3.0375 | 3.6167 | 4.0543 | 3.5181 | 2.37 | 1.2282 | 0.67853 | 0.53789 | 24.4119 | 98320 | 5 | 10
98321 | 11.7351 | 8.6947 | 7.7632 | 5.7584 | 3.9848 | 3.5037 | 1.4125 | 1.797 | 3.503 | 6.6533 | 11.1798 | 12.3528 | 78.3383 | 98321 | 0.67799 | 1.0674 | 1.7416 | 2.5786 | 3.551 | 4.3895 | 5.0394 | 4.3734 | 2.9101 | 1.5397 | 0.78434 | 0.58038 | 29.2334 | 98321 | 5 | 10
98323 | 11.2622 | 8.2932 | 7.4538 | 5.7874 | 4.0767 | 3.5689 | 1.4308 | 1.8244 | 3.5437 | 6.5546 | 10.8587 | 11.6156 | 76.27 | 98323 | 0.75538 | 1.1814 | 1.8895 | 2.7694 | 3.7856 | 4.6485 | 5.2685 | 4.5681 | 3.0518 | 1.6089 | 0.8699 | 0.65208 | 31.0491 | 98323 | 5 | 10
98325 | 4.4264 | 3.2973 | 3.3995 | 2.2633 | 1.7846 | 1.4058 | 0.79018 | 0.88473 | 1.4951 | 2.6316 | 4.6148 | 5.4424 | 32.4357 | 98325 | 0.78236 | 1.1809 | 1.8321 | 2.7411 | 3.6652 | 4.3466 | 4.7922 | 4.1228 | 2.757 | 1.411 | 0.88768 | 0.69351 | 29.2123 | 98325 | 4 | 10
98326 | 15.1127 | 12.9907 | 11.6788 | 7.5888 | 4.5774 | 3.0697 | 1.8211 | 2.1913 | 4.3473 | 10.424 | 15.3845 | 17.1868 | 106.3731 | 98326 | 0.59524 | 0.95114 | 1.4774 | 2.2115 | 2.953 | 3.4194 | 3.7191 | 3.2095 | 2.2908 | 1.1889 | 0.69523 | 0.53124 | 23.2425 | 98326 | 5 | 10
98327 | 6.7405 | 4.7 | 4.3329 | 2.8399 | 1.7743 | 1.4618 | 0.65353 | 0.87467 | 1.7168 | 3.8305 | 6.6308 | 6.9148 | 42.4706 | 98327 | 0.74695 | 1.1998 | 1.9019 | 2.8529 | 3.9114 | 4.7538 | 5.2778 | 4.5581 | 3.0165 | 1.4937 | 0.89473 | 0.6617 | 31.2693 | 98327 | 5 | 10
98328 | 9.7207 | 6.9379 | 6.3002 | 4.7331 | 3.2688 | 2.8307 | 1.0926 | 1.483 | 2.8396 | 5.5384 | 9.3125 | 9.8552 | 63.9126 | 98328 | 0.77861 | 1.2241 | 1.9405 | 2.8759 | 3.9298 | 4.8149 | 5.4015 | 4.6988 | 3.1362 | 1.6264 | 0.90281 | 0.67853 | 32.008 | 98328 | 5 | 10
98329 | 7.1001 | 5.3856 | 5.091 | 2.8879 | 1.8671 | 1.4369 | 0.73056 | 0.92169 | 1.8673 | 3.9188 | 7.2724 | 7.9435 | 46.4227 | 98329 | 0.78239 | 1.2055 | 1.8807 | 2.8466 | 3.8705 | 4.6487 | 5.1188 | 4.4334 | 2.943 | 1.4718 | 0.91606 | 0.68109 | 30.7986 | 98329 | 5 | 10
98330 | 11.5325 | 8.3251 | 7.3666 | 5.4194 | 3.7832 | 3.2533 | 1.2268 | 1.6807 | 3.3331 | 6.3676 | 10.8948 | 11.6946 | 74.8778 | 98330 | 0.7463 | 1.1916 | 1.8917 | 2.8071 | 3.8466 | 4.7208 | 5.3224 | 4.6494 | 3.1069 | 1.618 | 0.86853 | 0.65159 | 31.421 | 98330 | 6 | 9
98331 | 16.2889 | 13.5675 | 12.3884 | 8.0852 | 4.8324 | 3.1841 | 1.8958 | 2.3816 | 4.5573 | 10.7961 | 15.6718 | 18.343 | 111.9919 | 98331 | 0.60661 | 0.97853 | 1.5077 | 2.2381 | 2.9754 | 3.4316 | 3.736 | 3.2288 | 2.3393 | 1.2117 | 0.70779 | 0.52808 | 23.4896 | 98331 | 5 | 10
98332 | 6.5543 | 4.7499 | 4.5136 | 2.6797 | 1.7028 | 1.3559 | 0.66392 | 0.86904 | 1.7161 | 3.6432 | 6.6004 | 7.1127 | 42.1616 | 98332 | 0.82309 | 1.2664 | 1.9219 | 2.8953 | 3.9311 | 4.7512 | 5.2666 | 4.5471 | 3.0298 | 1.5224 | 0.9494 | 0.7205 | 31.625 | 98332 | 5 | 10
98333 | 6.5558 | 4.6746 | 4.3466 | 2.6841 | 1.6802 | 1.3582 | 0.6466 | 0.84737 | 1.6774 | 3.6923 | 6.5379 | 6.8816 | 41.5825 | 98333 | 0.78629 | 1.2367 | 1.9129 | 2.8976 | 3.9351 | 4.7879 | 5.2638 | 4.5587 | 3.0254 | 1.5169 | 0.91258 | 0.70441 | 31.5383 | 98333 | 5 | 10
98335 | 6.5721 | 4.7298 | 4.4387 | 2.6873 | 1.6936 | 1.358 | 0.65625 | 0.85767 | 1.6981 | 3.6798 | 6.5875 | 7.0095 | 41.9684 | 98335 | 0.80023 | 1.2465 | 1.9151 | 2.8953 | 3.9313 | 4.7697 | 5.2586 | 4.5486 | 3.0239 | 1.5175 | 0.92666 | 0.71101 | 31.5443 | 98335 | 5 | 10
98336 | 12.3005 | 8.8064 | 7.7381 | 5.3358 | 3.6717 | 3.0779 | 1.0831 | 1.6016 | 3.2494 | 6.4019 | 11.2975 | 12.4251 | 76.9888 | 98336 | 0.73829 | 1.1789 | 1.9011 | 2.8291 | 3.8564 | 4.7568 | 5.4187 | 4.7133 | 3.1834 | 1.651 | 0.86452 | 0.64228 | 31.7339 | 98336 | 5 | 9
98337 | 6.5976 | 4.9264 | 4.8886 | 2.7278 | 1.816 | 1.3896 | 0.71349 | 0.91952 | 1.8122 | 3.5749 | 6.7395 | 7.6977 | 43.8034 | 98337 | 0.82227 | 1.262 | 1.915 | 2.8699 | 3.8797 | 4.64 | 5.1354 | 4.4362 | 2.9445 | 1.4984 | 0.95194 | 0.7378 | 31.0932 | 98337 | 5 | 10
98338 | 7.1296 | 4.9735 | 4.6951 | 3.6117 | 2.4439 | 2.1402 | 0.85396 | 1.1679 | 2.0887 | 4.2316 | 6.9631 | 7.1966 | 47.4958 | 98338 | 0.826 | 1.3018 | 2.0155 | 2.9856 | 4.0627 | 4.9758 | 5.5439 | 4.804 | 3.1991 | 1.6478 | 0.95529 | 0.73997 | 33.0575 | 98338 | 5 | 10
98339 | 3.6621 | 2.6993 | 2.8553 | 1.9947 | 1.6452 | 1.3022 | 0.73286 | 0.80918 | 1.3233 | 2.1595 | 3.8727 | 4.6122 | 27.6685 | 98339 | 0.80366 | 1.1945 | 1.8518 | 2.7779 | 3.7044 | 4.3906 | 4.8412 | 4.1607 | 2.7821 | 1.4263 | 0.90916 | 0.70163 | 29.544 | 98339 | 4 | 10
98340 | 4.2803 | 3.1752 | 3.2723 | 2.1725 | 1.6988 | 1.392 | 0.72177 | 0.87153 | 1.4424 | 2.5056 | 4.4737 | 5.1398 | 31.146 | 98340 | 0.84735 | 1.2738 | 1.9067 | 2.874 | 3.8068 | 4.5853 | 5.0372 | 4.2986 | 2.8888 | 1.4909 | 0.96677 | 0.73371 | 30.7099 | 98340 | 5 | 10
98342 | 5.3326 | 3.8941 | 3.9188 | 2.4003 | 1.7384 | 1.4042 | 0.69975 | 0.90009 | 1.6036 | 2.9976 | 5.4471 | 6.1279 | 36.4645 | 98342 | 0.85758 | 1.292 | 1.9457 | 2.9033 | 3.9192 | 4.6856 | 5.1485 | 4.4368 | 2.953 | 1.5344 | 0.98492 | 0.78295 | 31.444 | 98342 | 4 | 10
98345 | 5.8462 | 4.3298 | 4.3739 | 2.5183 | 1.7638 | 1.3677 | 0.70563 | 0.89747 | 1.6833 | 3.1863 | 5.9711 | 6.8838 | 39.5275 | 98345 | 0.83064 | 1.2659 | 1.9119 | 2.8657 | 3.8775 | 4.627 | 5.0888 | 4.3912 | 2.9194 | 1.5007 | 0.95549 | 0.75554 | 30.9898 | 98345 | 5 | 10
98346 | 4.8908 | 3.5921 | 3.6453 | 2.3103 | 1.7282 | 1.4085 | 0.71117 | 0.8926 | 1.5386 | 2.7987 | 5.0375 | 5.702 | 34.2558 | 98346 | 0.85532 | 1.2866 | 1.9305 | 2.893 | 3.8742 | 4.6474 | 5.1054 | 4.3841 | 2.9276 | 1.5181 | 0.9794 | 0.7634 | 31.165 | 98346 | 5 | 10
98349 | 7.0445 | 5.2926 | 4.8754 | 2.8643 | 1.8276 | 1.4272 | 0.70244 | 0.89582 | 1.8135 | 3.92 | 7.1656 | 7.6079 | 45.4368 | 98349 | 0.75051 | 1.1957 | 1.883 | 2.8506 | 3.8892 | 4.6793 | 5.1509 | 4.4816 | 2.9516 | 1.4736 | 0.88244 | 0.65201 | 30.8406 | 98349 | 5 | 10
98351 | 7.074 | 5.2931 | 4.8425 | 2.8889 | 1.8349 | 1.4394 | 0.69619 | 0.89581 | 1.8096 | 3.937 | 7.1711 | 7.5675 | 45.45 | 98351 | 0.73191 | 1.1808 | 1.8806 | 2.8351 | 3.8847 | 4.6683 | 5.1609 | 4.49 | 2.9513 | 1.466 | 0.87051 | 0.63808 | 30.7582 | 98351 | 5 | 10
98354 | 5.7847 | 4.1121 | 3.8962 | 2.832 | 1.8297 | 1.6045 | 0.69237 | 0.98758 | 1.7025 | 3.3773 | 5.7836 | 6.0336 | 38.6361 | 98354 | 0.88611 | 1.3568 | 2.0497 | 2.9991 | 4.0992 | 5.011 | 5.5751 | 4.7578 | 3.1935 | 1.6457 | 1.0243 | 0.77984 | 33.3782 | 98354 | 4 | 10
98355 | 11.1786 | 8.0384 | 7.1551 | 5.1076 | 3.5123 | 3.0024 | 1.1165 | 1.562 | 3.0937 | 6.0908 | 10.5002 | 11.3923 | 71.7499 | 98355 | 0.73142 | 1.1689 | 1.8758 | 2.7777 | 3.805 | 4.6738 | 5.2904 | 4.6102 | 3.0982 | 1.5999 | 0.8498 | 0.63518 | 31.1163 | 98355 | 5 | 9
98356 | 11.7674 | 8.4031 | 7.538 | 5.1116 | 3.4694 | 2.8846 | 1.0059 | 1.5087 | 3.022 | 6.1318 | 10.8269 | 11.9147 | 73.5841 | 98356 | 0.74323 | 1.189 | 1.9167 | 2.8251 | 3.8696 | 4.7661 | 5.4008 | 4.6985 | 3.1721 | 1.6416 | 0.86347 | 0.64551 | 31.7317 | 98356 | 5 | 9
98358 | 3.1876 | 2.3367 | 2.5067 | 1.8651 | 1.5907 | 1.2783 | 0.71924 | 0.78478 | 1.2422 | 1.9203 | 3.4155 | 4.0588 | 24.9058 | 98358 | 0.81664 | 1.1951 | 1.8536 | 2.7953 | 3.721 | 4.4042 | 4.8541 | 4.1678 | 2.7879 | 1.4358 | 0.92163 | 0.70098 | 29.6541 | 98358 | 4 | 10
98359 | 6.4774 | 4.7195 | 4.5349 | 2.6502 | 1.7004 | 1.3461 | 0.66543 | 0.87569 | 1.7204 | 3.5728 | 6.5513 | 7.1383 | 41.9525 | 98359 | 0.84366 | 1.2859 | 1.9333 | 2.9005 | 3.9353 | 4.7405 | 5.2751 | 4.5494 | 3.0336 | 1.531 | 0.96904 | 0.73351 | 31.7309 | 98359 | 5 | 10
98360 | 9.7804 | 7.1297 | 6.5021 | 5.0647 | 3.5647 | 3.1168 | 1.2405 | 1.6164 | 3.0574 | 5.7315 | 9.502 | 10.0315 | 66.3376 | 98360 | 0.78896 | 1.2427 | 1.9544 | 2.8726 | 3.915 | 4.7904 | 5.4037 | 4.6846 | 3.1226 | 1.6331 | 0.90829 | 0.68729 | 32.0036 | 98360 | 5 | 10
98361 | 11.4905 | 8.2556 | 7.0948 | 4.9208 | 3.3626 | 2.9039 | 1.071 | 1.4832 | 2.9765 | 6.0796 | 10.5981 | 11.9646 | 72.2012 | 98361 | 0.64385 | 1.0438 | 1.7578 | 2.6303 | 3.6455 | 4.538 | 5.2554 | 4.5665 | 3.0433 | 1.6105 | 0.77393 | 0.56301 | 30.0719 | 98361 | 5 | 10
98362 | 11.5386 | 9.2697 | 8.7459 | 5.5101 | 3.8442 | 3.0508 | 1.7437 | 1.9853 | 3.5529 | 7.8197 | 11.797 | 13.2224 | 82.0804 | 98362 | 0.61837 | 0.95291 | 1.5034 | 2.2608 | 3.0654 | 3.6316 | 4.0549 | 3.4855 | 2.3537 | 1.2018 | 0.67712 | 0.52868 | 24.3341 | 98362 | 5 | 9
98363 | 14.1985 | 11.5736 | 10.6817 | 6.6415 | 4.2153 | 3.064 | 1.8102 | 2.1638 | 4.059 | 9.4832 | 14.0779 | 16.218 | 98.1865 | 98363 | 0.601 | 0.94879 | 1.4877 | 2.221 | 2.9945 | 3.5115 | 3.8866 | 3.3502 | 2.3087 | 1.1817 | 0.67398 | 0.52791 | 23.6935 | 98363 | 5 | 9
98365 | 4.6848 | 3.4862 | 3.6042 | 2.2859 | 1.7562 | 1.3827 | 0.75242 | 0.87711 | 1.5151 | 2.683 | 4.8519 | 5.7131 | 33.5927 | 98365 | 0.80664 | 1.2237 | 1.8777 | 2.7945 | 3.7316 | 4.4495 | 4.8925 | 4.2076 | 2.8207 | 1.4433 | 0.91975 | 0.72067 | 29.8881 | 98365 | 5 | 10
98366 | 6.3586 | 4.6773 | 4.588 | 2.6121 | 1.72 | 1.3386 | 0.67223 | 0.88506 | 1.7308 | 3.4568 | 6.4695 | 7.2366 | 41.7456 | 98366 | 0.84121 | 1.2855 | 1.938 | 2.9034 | 3.9239 | 4.7062 | 5.219 | 4.5051 | 2.995 | 1.5285 | 0.9709 | 0.7555 | 31.5725 | 98366 | 5 | 10
98367 | 6.9269 | 5.2197 | 5.043 | 2.8426 | 1.8585 | 1.4284 | 0.73189 | 0.929 | 1.8584 | 3.8031 | 7.0868 | 7.8966 | 45.6249 | 98367 | 0.80588 | 1.2314 | 1.895 | 2.8513 | 3.8705 | 4.6399 | 5.1287 | 4.431 | 2.9482 | 1.4828 | 0.93645 | 0.70458 | 30.9257 | 98367 | 5 | 10
98368 | 4.3771 | 3.271 | 3.3102 | 2.2551 | 1.7878 | 1.4078 | 0.80819 | 0.89455 | 1.4957 | 2.6825 | 4.5829 | 5.3721 | 32.2448 | 98368 | 0.7602 | 1.1519 | 1.7947 | 2.6965 | 3.6283 | 4.2762 | 4.72 | 4.0545 | 2.7061 | 1.3818 | 0.85958 | 0.67048 | 28.7001 | 98368 | 4 | 10
98370 | 5.4978 | 4.0711 | 4.141 | 2.441 | 1.7556 | 1.3717 | 0.71304 | 0.89215 | 1.6307 | 3.0265 | 5.6293 | 6.517 | 37.6868 | 98370 | 0.83019 | 1.2616 | 1.9068 | 2.8567 | 3.8566 | 4.6026 | 5.0529 | 4.3526 | 2.9013 | 1.4929 | 0.95224 | 0.75118 | 30.8176 | 98370 | 5 | 10
98371 | 5.9925 | 4.2085 | 3.9864 | 2.9392 | 1.911 | 1.6766 | 0.7127 | 1.0005 | 1.7422 | 3.5268 | 5.944 | 6.1678 | 39.8082 | 98371 | 0.86912 | 1.3435 | 2.0392 | 2.9924 | 4.0877 | 5.0001 | 5.5588 | 4.765 | 3.1912 | 1.6412 | 1.0052 | 0.7726 | 33.2659 | 98371 | 5 | 10
98372 | 5.9163 | 4.2317 | 4.0277 | 3.0307 | 2.0063 | 1.769 | 0.74353 | 1.057 | 1.8021 | 3.4957 | 5.9264 | 6.1653 | 40.1717 | 98372 | 0.87865 | 1.3595 | 2.0581 | 3.0178 | 4.1231 | 5.0381 | 5.6146 | 4.8109 | 3.2241 | 1.6552 | 1.0165 | 0.78176 | 33.5783 | 98372 | 5 | 10
98373 | 6.2059 | 4.3105 | 4.0839 | 3.0597 | 2.0056 | 1.7608 | 0.73677 | 1.0199 | 1.7909 | 3.6811 | 6.112 | 6.3102 | 41.0774 | 98373 | 0.85258 | 1.331 | 2.0304 | 2.9882 | 4.08 | 4.9935 | 5.5476 | 4.7783 | 3.1929 | 1.6383 | 0.98591 | 0.76697 | 33.1855 | 98373 | 5 | 10
98374 | 6.2971 | 4.4512 | 4.2403 | 3.2697 | 2.2 | 1.9401 | 0.79651 | 1.1028 | 1.9036 | 3.7726 | 6.252 | 6.4453 | 42.6713 | 98374 | 0.85584 | 1.3483 | 2.047 | 3.0188 | 4.1038 | 5.0172 | 5.6009 | 4.8359 | 3.2249 | 1.6526 | 0.9873 | 0.77145 | 33.4641 | 98374 | 5 | 10
98375 | 6.3872 | 4.3978 | 4.1677 | 3.1648 | 2.0886 | 1.8348 | 0.7579 | 1.0377 | 1.834 | 3.8126 | 6.2553 | 6.432 | 42.1703 | 98375 | 0.83842 | 1.3203 | 2.0232 | 2.985 | 4.0746 | 4.9892 | 5.5394 | 4.791 | 3.1953 | 1.6362 | 0.96953 | 0.76236 | 33.1246 | 98375 | 5 | 10
98376 | 6.6579 | 5.0552 | 5.0323 | 3.1176 | 2.2505 | 1.7672 | 0.97882 | 1.1252 | 2.0309 | 3.9983 | 6.79 | 7.8647 | 46.6685 | 98376 | 0.74784 | 1.1441 | 1.7856 | 2.6681 | 3.5923 | 4.2748 | 4.7043 | 4.0527 | 2.7129 | 1.3901 | 0.84502 | 0.66571 | 28.5834 | 98376 | 5 | 10
98377 | 11.4396 | 8.0686 | 6.9295 | 4.66 | 3.1785 | 2.6782 | 0.91877 | 1.3781 | 2.7968 | 5.7959 | 10.3292 | 11.6877 | 69.861 | 98377 | 0.67762 | 1.0957 | 1.8377 | 2.75 | 3.8049 | 4.7479 | 5.4771 | 4.7532 | 3.1755 | 1.6672 | 0.81954 | 0.58725 | 31.3937 | 98377 | 5 | 10
98380 | 7.9989 | 6.1904 | 6.0367 | 3.4369 | 2.3037 | 1.7375 | 0.95095 | 1.1367 | 2.2189 | 4.5209 | 8.1047 | 9.3686 | 54.0047 | 98380 | 0.74007 | 1.1519 | 1.8077 | 2.708 | 3.6856 | 4.3753 | 4.7993 | 4.1478 | 2.7758 | 1.3927 | 0.85028 | 0.63512 | 29.0696 | 98380 | 5 | 10
98381 | 14.5723 | 12.5133 | 11.4765 | 7.6301 | 4.6607 | 3.1487 | 1.8825 | 2.2655 | 4.378 | 10.289 | 15.039 | 16.3319 | 104.1875 | 98381 | 0.58505 | 0.9421 | 1.4653 | 2.21 | 2.9118 | 3.3425 | 3.6392 | 3.1372 | 2.2838 | 1.1904 | 0.70373 | 0.52267 | 22.9337 | 98381 | 5 | 10
98382 | 8.0321 | 6.2928 | 5.999 | 3.8644 | 2.8024 | 2.2435 | 1.276 | 1.4426 | 2.5422 | 5.2955 | 8.2745 | 9.312 | 57.3769 | 98382 | 0.67066 | 1.0436 | 1.6425 | 2.4692 | 3.3417 | 3.9407 | 4.3899 | 3.764 | 2.5038 | 1.2876 | 0.74584 | 0.58597 | 26.3857 | 98382 | 5 | 9
98383 | 6.4528 | 4.8602 | 4.8948 | 2.7539 | 1.8985 | 1.441 | 0.76432 | 0.94724 | 1.8281 | 3.5174 | 6.5961 | 7.6981 | 43.6523 | 98383 | 0.8015 | 1.2297 | 1.8912 | 2.8139 | 3.8191 | 4.54 | 4.9948 | 4.3131 | 2.8751 | 1.4582 | 0.92251 | 0.71436 | 30.3734 | 98383 | 5 | 10
98387 | 6.5792 | 4.437 | 4.1778 | 3.1101 | 2.0153 | 1.7596 | 0.72567 | 0.99204 | 1.8022 | 3.8898 | 6.3635 | 6.5549 | 42.4071 | 98387 | 0.81939 | 1.2847 | 1.9973 | 2.952 | 4.0472 | 4.9616 | 5.4819 | 4.7417 | 3.1668 | 1.6191 | 0.95153 | 0.74508 | 32.7684 | 98387 | 5 | 10
98388 | 6.5421 | 4.5229 | 4.2057 | 2.7343 | 1.7046 | 1.4091 | 0.64265 | 0.85401 | 1.6714 | 3.7305 | 6.4287 | 6.7137 | 41.1598 | 98388 | 0.78375 | 1.2374 | 1.9146 | 2.8957 | 3.9374 | 4.811 | 5.2944 | 4.573 | 3.0383 | 1.5202 | 0.91458 | 0.69635 | 31.6166 | 98388 | 5 | 10
98390 | 5.9508 | 4.3022 | 4.1142 | 3.1462 | 2.1168 | 1.8691 | 0.78235 | 1.1087 | 1.8773 | 3.5405 | 5.9927 | 6.2463 | 41.0472 | 98390 | 0.88425 | 1.3658 | 2.0676 | 3.0319 | 4.1393 | 5.0542 | 5.6384 | 4.8324 | 3.2386 | 1.6639 | 1.0229 | 0.7861 | 33.7255 | 98390 | 5 | 10
98391 | 6.5353 | 4.7538 | 4.5768 | 3.6229 | 2.5264 | 2.2249 | 0.92127 | 1.2507 | 2.1519 | 3.9758 | 6.5732 | 6.8343 | 45.9471 | 98391 | 0.87668 | 1.3587 | 2.066 | 3.0411 | 4.1225 | 5.03 | 5.6232 | 4.8393 | 3.2312 | 1.6731 | 1.0103 | 0.77674 | 33.6488 | 98391 | 5 | 10
98392 | 5.4854 | 4.0259 | 4.072 | 2.4152 | 1.7254 | 1.3666 | 0.69143 | 0.88739 | 1.6174 | 3.0255 | 5.6069 | 6.3931 | 37.3123 | 98392 | 0.84749 | 1.2827 | 1.9243 | 2.8888 | 3.9052 | 4.6667 | 5.1308 | 4.4247 | 2.9382 | 1.5234 | 0.97334 | 0.77436 | 31.2799 | 98392 | 5 | 10
98394 | 7.2428 | 5.54 | 5.1594 | 2.9419 | 1.8986 | 1.4578 | 0.73916 | 0.92753 | 1.8878 | 4.0075 | 7.4214 | 8.0193 | 47.2433 | 98394 | 0.75425 | 1.186 | 1.8696 | 2.834 | 3.8622 | 4.6332 | 5.0911 | 4.4271 | 2.9229 | 1.4591 | 0.88828 | 0.65452 | 30.5823 | 98394 | 5 | 10
98402 | 6.0242 | 4.1705 | 3.9144 | 2.6791 | 1.671 | 1.4348 | 0.64312 | 0.88148 | 1.6106 | 3.4816 | 5.9343 | 6.1704 | 38.6157 | 98402 | 0.86169 | 1.3212 | 2.0014 | 2.9492 | 4.0104 | 4.9094 | 5.4419 | 4.6539 | 3.1134 | 1.6063 | 0.99296 | 0.75557 | 32.6173 | 98402 | 4 | 10
98403 | 6.0592 | 4.2122 | 3.9549 | 2.653 | 1.6554 | 1.408 | 0.63894 | 0.87267 | 1.6121 | 3.481 | 5.9858 | 6.2433 | 38.7765 | 98403 | 0.85844 | 1.3136 | 1.9924 | 2.9445 | 4.0014 | 4.8953 | 5.422 | 4.6436 | 3.1041 | 1.5966 | 0.98601 | 0.7547 | 32.5127 | 98403 | 4 | 10
98404 | 6.0645 | 4.1613 | 3.9117 | 2.7658 | 1.7396 | 1.5097 | 0.66042 | 0.90824 | 1.6409 | 3.5378 | 5.943 | 6.1555 | 38.9985 | 98404 | 0.85951 | 1.3219 | 2.0107 | 2.9537 | 4.0301 | 4.9365 | 5.4691 | 4.6834 | 3.1346 | 1.6184 | 0.99302 | 0.75879 | 32.7697 | 98404 | 4 | 10
98405 | 6.1134 | 4.2385 | 3.9739 | 2.6689 | 1.6629 | 1.4131 | 0.64016 | 0.87029 | 1.6161 | 3.5161 | 6.0258 | 6.2805 | 39.0197 | 98405 | 0.84688 | 1.3046 | 1.983 | 2.9402 | 3.9962 | 4.8905 | 5.41 | 4.6372 | 3.0992 | 1.5889 | 0.97665 | 0.74859 | 32.4217 | 98405 | 4 | 10
98406 | 6.2025 | 4.3241 | 4.0551 | 2.6426 | 1.6467 | 1.3778 | 0.63592 | 0.85681 | 1.6226 | 3.538 | 6.1327 | 6.4234 | 39.4582 | 98406 | 0.83441 | 1.2878 | 1.9629 | 2.9298 | 3.979 | 4.864 | 5.3715 | 4.6167 | 3.082 | 1.5691 | 0.96078 | 0.74291 | 32.2009 | 98406 | 5 | 10
98407 | 6.2106 | 4.3531 | 4.0944 | 2.6325 | 1.646 | 1.369 | 0.63721 | 0.85828 | 1.6303 | 3.5271 | 6.1615 | 6.4807 | 39.6007 | 98407 | 0.84046 | 1.2907 | 1.9634 | 2.9285 | 3.977 | 4.8544 | 5.3672 | 4.6142 | 3.08 | 1.5682 | 0.96468 | 0.7448 | 32.1936 | 98407 | 5 | 10
98408 | 6.168 | 4.2194 | 3.9592 | 2.7569 | 1.7289 | 1.4877 | 0.65542 | 0.8937 | 1.6428 | 3.585 | 6.0342 | 6.257 | 39.3883 | 98408 | 0.84385 | 1.3037 | 1.991 | 2.9413 | 4.0125 | 4.9152 | 5.4331 | 4.663 | 3.1174 | 1.6004 | 0.97595 | 0.74906 | 32.5465 | 98408 | 4 | 10
98409 | 6.2121 | 4.2731 | 4.0038 | 2.7161 | 1.6972 | 1.4435 | 0.64676 | 0.87634 | 1.6362 | 3.5846 | 6.0958 | 6.3421 | 39.5276 | 98409 | 0.83407 | 1.2918 | 1.9735 | 2.9337 | 3.9938 | 4.8899 | 5.3993 | 4.6383 | 3.0979 | 1.5819 | 0.96435 | 0.74135 | 32.3399 | 98409 | 4 | 10
98418 | 6.1012 | 4.2016 | 3.9421 | 2.7134 | 1.696 | 1.456 | 0.64829 | 0.8854 | 1.6256 | 3.5334 | 5.9912 | 6.2234 | 39.0176 | 98418 | 0.85161 | 1.3114 | 1.9943 | 2.9446 | 4.0093 | 4.9095 | 5.4339 | 4.6554 | 3.1132 | 1.6014 | 0.98333 | 0.75152 | 32.5595 | 98418 | 4 | 10
98421 | 5.9289 | 4.1202 | 3.8753 | 2.6969 | 1.6927 | 1.4649 | 0.65028 | 0.9019 | 1.6194 | 3.4368 | 5.8561 | 6.0856 | 38.3291 | 98421 | 0.8762 | 1.337 | 2.0201 | 2.9626 | 4.0316 | 4.9351 | 5.48 | 4.6788 | 3.133 | 1.6225 | 1.0079 | 0.76484 | 32.8497 | 98421 | 4 | 10
98422 | 5.8754 | 4.1074 | 3.8696 | 2.6622 | 1.6795 | 1.4465 | 0.64695 | 0.90431 | 1.623 | 3.3865 | 5.8354 | 6.0779 | 38.1145 | 98422 | 0.888 | 1.3416 | 2.0273 | 2.9684 | 4.0386 | 4.9421 | 5.4882 | 4.6891 | 3.1386 | 1.6271 | 1.0122 | 0.77516 | 32.9364 | 98422 | 4 | 10
98424 | 5.8971 | 4.1362 | 3.9064 | 2.8074 | 1.795 | 1.568 | 0.68042 | 0.95571 | 1.6772 | 3.4429 | 5.8499 | 6.0828 | 38.7991 | 98424 | 0.87662 | 1.3449 | 2.0347 | 2.9817 | 4.0689 | 4.9779 | 5.5324 | 4.7268 | 3.1683 | 1.6351 | 1.0127 | 0.77088 | 33.1309 | 98424 | 4 | 10
98430 | 6.5293 | 4.4172 | 4.1155 | 2.7841 | 1.7374 | 1.4612 | 0.64702 | 0.86604 | 1.6758 | 3.7655 | 6.3517 | 6.5959 | 40.9466 | 98430 | 0.79052 | 1.2473 | 1.9215 | 2.9038 | 3.9478 | 4.8394 | 5.3193 | 4.5884 | 3.0519 | 1.5311 | 0.92156 | 0.69476 | 31.7574 | 98430 | 5 | 10
98433 | 6.6581 | 4.5247 | 4.2079 | 2.8914 | 1.8178 | 1.5372 | 0.66256 | 0.89709 | 1.7208 | 3.8417 | 6.4741 | 6.7201 | 41.9536 | 98433 | 0.77414 | 1.2353 | 1.9226 | 2.8921 | 3.9539 | 4.8294 | 5.3351 | 4.6054 | 3.0548 | 1.5333 | 0.91346 | 0.68609 | 31.7357 | 98433 | 5 | 10
98438 | 6.3897 | 4.3095 | 4.0361 | 2.8401 | 1.7887 | 1.5349 | 0.66558 | 0.90009 | 1.6826 | 3.7269 | 6.2025 | 6.4163 | 40.4928 | 98438 | 0.81512 | 1.2741 | 1.9657 | 2.9251 | 4.0001 | 4.9042 | 5.3995 | 4.6556 | 3.1067 | 1.5794 | 0.94744 | 0.73013 | 32.303 | 98438 | 4 | 10
98439 | 6.4456 | 4.3571 | 4.0716 | 2.8107 | 1.7628 | 1.4989 | 0.65688 | 0.88421 | 1.6781 | 3.7389 | 6.2657 | 6.4949 | 40.6654 | 98439 | 0.80466 | 1.2625 | 1.9463 | 2.916 | 3.9772 | 4.8754 | 5.364 | 4.6259 | 3.0826 | 1.5582 | 0.93624 | 0.71546 | 32.0645 | 98439 | 4 | 10
98443 | 6.0354 | 4.1757 | 3.9372 | 2.8353 | 1.8076 | 1.5768 | 0.68101 | 0.94472 | 1.6802 | 3.5345 | 5.9398 | 6.155 | 39.3031 | 98443 | 0.86362 | 1.3306 | 2.0226 | 2.9687 | 4.0535 | 4.9627 | 5.5053 | 4.7162 | 3.1575 | 1.6282 | 0.99824 | 0.76462 | 32.9718 | 98443 | 4 | 10
98444 | 6.2878 | 4.2547 | 3.9921 | 2.829 | 1.7833 | 1.539 | 0.66701 | 0.9066 | 1.6721 | 3.6745 | 6.1139 | 6.3224 | 40.0425 | 98444 | 0.83007 | 1.29 | 1.9843 | 2.9353 | 4.0165 | 4.9233 | 5.4296 | 4.6741 | 3.1232 | 1.5976 | 0.96272 | 0.74421 | 32.5109 | 98444 | 4 | 10
98445 | 6.2603 | 4.2279 | 3.977 | 2.8867 | 1.8334 | 1.5969 | 0.68197 | 0.93133 | 1.6914 | 3.6838 | 6.079 | 6.2705 | 40.1201 | 98445 | 0.83766 | 1.3003 | 2.0018 | 2.9458 | 4.0395 | 4.9521 | 5.4663 | 4.7072 | 3.148 | 1.6166 | 0.97116 | 0.7555 | 32.7419 | 98445 | 5 | 10
98446 | 6.2848 | 4.2786 | 4.0374 | 2.9867 | 1.9264 | 1.6851 | 0.70986 | 0.97273 | 1.7433 | 3.7183 | 6.1253 | 6.3129 | 40.7815 | 98446 | 0.83956 | 1.309 | 2.0121 | 2.9616 | 4.0569 | 4.9711 | 5.4988 | 4.7414 | 3.1689 | 1.6259 | 0.97269 | 0.75975 | 32.9175 | 98446 | 5 | 10
98465 | 6.2534 | 4.3496 | 4.0713 | 2.646 | 1.6456 | 1.373 | 0.63441 | 0.85088 | 1.6237 | 3.5667 | 6.1731 | 6.4605 | 39.6482 | 98465 | 0.82257 | 1.2766 | 1.9518 | 2.9249 | 3.9718 | 4.8578 | 5.3554 | 4.6086 | 3.075 | 1.5595 | 0.94935 | 0.73736 | 32.0908 | 98465 | 5 | 10
98466 | 6.3077 | 4.3694 | 4.0867 | 2.6666 | 1.6595 | 1.3845 | 0.63638 | 0.85202 | 1.6327 | 3.6022 | 6.2127 | 6.4957 | 39.9061 | 98466 | 0.81537 | 1.2695 | 1.9453 | 2.9207 | 3.9678 | 4.8544 | 5.3468 | 4.6054 | 3.0713 | 1.5537 | 0.94249 | 0.73126 | 32.024 | 98466 | 5 | 10
98467 | 6.3647 | 4.3856 | 4.0986 | 2.6949 | 1.6789 | 1.4026 | 0.63937 | 0.85538 | 1.6439 | 3.6427 | 6.2511 | 6.5265 | 40.1842 | 98467 | 0.8087 | 1.2632 | 1.9393 | 2.9165 | 3.9637 | 4.8513 | 5.3396 | 4.6024 | 3.0674 | 1.5483 | 0.93651 | 0.72371 | 31.9609 | 98467 | 5 | 10
98498 | 6.45 | 4.4028 | 4.1091 | 2.7426 | 1.711 | 1.4345 | 0.64408 | 0.86168 | 1.6612 | 3.7067 | 6.3036 | 6.5633 | 40.5906 | 98498 | 0.79932 | 1.2549 | 1.931 | 2.9104 | 3.9574 | 4.8473 | 5.3309 | 4.5978 | 3.0615 | 1.5407 | 0.92868 | 0.71043 | 31.8702 | 98498 | 5 | 10
98499 | 6.3541 | 4.3303 | 4.0513 | 2.7669 | 1.7327 | 1.4711 | 0.6522 | 0.87926 | 1.6605 | 3.6747 | 6.2036 | 6.4438 | 40.2204 | 98499 | 0.81571 | 1.2731 | 1.9563 | 2.9228 | 3.9835 | 4.8802 | 5.3759 | 4.6304 | 3.0885 | 1.567 | 0.94632 | 0.72713 | 32.1669 | 98499 | 4 | 10
98501 | 7.3192 | 5.3061 | 4.8869 | 3.1696 | 1.9848 | 1.6119 | 0.69974 | 0.96244 | 1.8704 | 4.0732 | 7.2307 | 7.6787 | 46.7936 | 98501 | 0.67934 | 1.1173 | 1.8541 | 2.7759 | 3.8378 | 4.6194 | 5.131 | 4.4654 | 2.9489 | 1.4258 | 0.81123 | 0.58749 | 30.2538 | 98501 | 5 | 10
98502 | 8.6066 | 6.5167 | 6.0362 | 3.7267 | 2.3438 | 1.808 | 0.87233 | 1.1187 | 2.2115 | 4.7779 | 8.487 | 9.2953 | 55.8009 | 98502 | 0.66948 | 1.1005 | 1.7913 | 2.7088 | 3.7211 | 4.4397 | 4.9013 | 4.2747 | 2.828 | 1.4025 | 0.79504 | 0.59242 | 29.2248 | 98502 | 5 | 10
98503 | 7.1408 | 5.1412 | 4.7198 | 3.0434 | 1.9079 | 1.5496 | 0.68463 | 0.92864 | 1.8201 | 3.9909 | 7.0712 | 7.4552 | 45.4534 | 98503 | 0.69478 | 1.1377 | 1.8713 | 2.7966 | 3.8614 | 4.6574 | 5.195 | 4.5 | 2.9702 | 1.4469 | 0.84811 | 0.61993 | 30.5994 | 98503 | 5 | 10
98505 | 8.1769 | 6.1284 | 5.6489 | 3.5111 | 2.2032 | 1.714 | 0.81216 | 1.0543 | 2.0883 | 4.5229 | 8.09 | 8.7627 | 52.7127 | 98505 | 0.66857 | 1.1021 | 1.8089 | 2.7306 | 3.7603 | 4.4956 | 4.9713 | 4.3287 | 2.8543 | 1.4074 | 0.80276 | 0.59212 | 29.5228 | 98505 | 5 | 10
98506 | 7.4087 | 5.4896 | 5.0132 | 3.1 | 1.9475 | 1.5308 | 0.71803 | 0.94111 | 1.8803 | 4.0939 | 7.4092 | 7.8578 | 47.3902 | 98506 | 0.68688 | 1.1275 | 1.8541 | 2.7737 | 3.8376 | 4.602 | 5.1155 | 4.4318 | 2.9193 | 1.4278 | 0.83833 | 0.60862 | 30.2231 | 98506 | 5 | 10
98512 | 8.6381 | 6.4858 | 6.0449 | 3.8557 | 2.4256 | 1.9181 | 0.86775 | 1.1518 | 2.2336 | 4.8257 | 8.4643 | 9.2616 | 56.173 | 98512 | 0.66721 | 1.0953 | 1.8017 | 2.6956 | 3.7045 | 4.4283 | 4.9112 | 4.2745 | 2.8496 | 1.4054 | 0.79749 | 0.58489 | 29.2157 | 98512 | 5 | 10
98513 | 7.018 | 4.9581 | 4.5736 | 3.0311 | 1.907 | 1.5821 | 0.67678 | 0.93046 | 1.8016 | 3.9649 | 6.9047 | 7.2472 | 44.5956 | 98513 | 0.71047 | 1.159 | 1.883 | 2.825 | 3.8863 | 4.7102 | 5.2476 | 4.541 | 3.0001 | 1.4694 | 0.86367 | 0.63598 | 30.9316 | 98513 | 5 | 10
98516 | 7.074 | 5.1402 | 4.7014 | 2.9545 | 1.8529 | 1.4826 | 0.68114 | 0.90378 | 1.7961 | 3.9452 | 7.0537 | 7.4239 | 45.0095 | 98516 | 0.70508 | 1.1509 | 1.878 | 2.8005 | 3.8701 | 4.6575 | 5.2007 | 4.5013 | 2.9668 | 1.4542 | 0.86214 | 0.63083 | 30.678 | 98516 | 5 | 10
98520 | 13.1211 | 10.509 | 10.0135 | 6.1782 | 3.7703 | 2.6679 | 1.4369 | 1.8368 | 3.7017 | 7.7813 | 12.7253 | 14.6779 | 88.4199 | 98520 | 0.69606 | 1.0735 | 1.6624 | 2.4399 | 3.2518 | 3.7803 | 4.1054 | 3.5363 | 2.5944 | 1.3606 | 0.81869 | 0.61908 | 25.9384 | 98520 | 5 | 10
98524 | 7.7148 | 6.0241 | 5.6219 | 3.1561 | 2.0573 | 1.5526 | 0.81288 | 0.99779 | 2.0291 | 4.2656 | 7.9052 | 8.6706 | 50.808 | 98524 | 0.72483 | 1.1528 | 1.8343 | 2.7832 | 3.8039 | 4.5485 | 4.9843 | 4.3459 | 2.8717 | 1.425 | 0.86755 | 0.63679 | 29.9786 | 98524 | 5 | 10
98526 | 16.8845 | 13.4536 | 12.9527 | 7.9291 | 4.7906 | 3.2969 | 2.0097 | 2.5576 | 4.8618 | 10.567 | 15.8096 | 19.4672 | 114.5803 | 98526 | 0.6496 | 1.0282 | 1.5799 | 2.347 | 3.0942 | 3.5804 | 3.895 | 3.3474 | 2.447 | 1.2908 | 0.77518 | 0.57581 | 24.6105 | 98526 | 5 | 10
98528 | 7.8724 | 6.1376 | 5.8461 | 3.2628 | 2.1456 | 1.6057 | 0.86329 | 1.0482 | 2.1077 | 4.3604 | 8.0263 | 9.044 | 52.3201 | 98528 | 0.7292 | 1.1474 | 1.823 | 2.7646 | 3.759 | 4.4782 | 4.903 | 4.2711 | 2.8382 | 1.4138 | 0.86959 | 0.64217 | 29.6392 | 98528 | 5 | 10
98531 | 7.3576 | 5.4448 | 5.1205 | 3.4294 | 2.1946 | 1.8436 | 0.71195 | 1.0545 | 1.9587 | 4.1828 | 7.2866 | 7.8129 | 48.3981 | 98531 | 0.71352 | 1.1349 | 1.8791 | 2.8197 | 3.8595 | 4.6284 | 5.1577 | 4.4679 | 2.9934 | 1.485 | 0.84058 | 0.61592 | 30.5956 | 98531 | 5 | 10
98532 | 8.1445 | 6.0902 | 5.7154 | 3.8772 | 2.4853 | 2.0683 | 0.79613 | 1.1518 | 2.1622 | 4.5948 | 7.9978 | 8.6624 | 53.7458 | 98532 | 0.72421 | 1.152 | 1.8719 | 2.767 | 3.7881 | 4.545 | 5.0442 | 4.3979 | 2.9767 | 1.5053 | 0.86657 | 0.64369 | 30.2826 | 98532 | 5 | 10
98533 | 9.1786 | 6.5076 | 6.026 | 4.2238 | 2.8164 | 2.3919 | 0.86741 | 1.2779 | 2.4336 | 5.064 | 8.7259 | 9.4051 | 58.9184 | 98533 | 0.75319 | 1.2021 | 1.9241 | 2.8447 | 3.9236 | 4.7534 | 5.3561 | 4.65 | 3.1285 | 1.5927 | 0.87014 | 0.65478 | 31.6532 | 98533 | 5 | 10
98535 | 12.7355 | 10.4186 | 9.9206 | 6.1808 | 3.6806 | 2.6226 | 1.4306 | 1.8964 | 3.9056 | 8.0607 | 12.7423 | 14.5506 | 88.1449 | 98535 | 0.68878 | 1.0633 | 1.6244 | 2.3616 | 3.1393 | 3.6225 | 3.893 | 3.3651 | 2.5525 | 1.3467 | 0.83591 | 0.60774 | 25.1008 | 98535 | 5 | 9
98536 | 13.4883 | 10.9765 | 10.4986 | 6.5078 | 3.8867 | 2.7433 | 1.5372 | 2.0148 | 4.0811 | 8.5033 | 13.3041 | 15.4271 | 92.9686 | 98536 | 0.68195 | 1.0594 | 1.617 | 2.3695 | 3.1333 | 3.6176 | 3.9016 | 3.3655 | 2.5418 | 1.3397 | 0.82824 | 0.60423 | 25.0599 | 98536 | 5 | 9
98537 | 11.4796 | 9.1162 | 8.4651 | 5.4621 | 3.3628 | 2.4745 | 1.1309 | 1.4866 | 2.9898 | 6.4041 | 11.072 | 12.3021 | 75.7459 | 98537 | 0.71026 | 1.0892 | 1.7082 | 2.5211 | 3.3952 | 3.9639 | 4.3304 | 3.776 | 2.7071 | 1.3944 | 0.83806 | 0.61772 | 27.0515 | 98537 | 5 | 10
98538 | 8.5135 | 6.4184 | 6.033 | 4.1231 | 2.6491 | 2.2101 | 0.83283 | 1.1935 | 2.2526 | 4.7877 | 8.3574 | 9.1225 | 56.4938 | 98538 | 0.74057 | 1.1542 | 1.8611 | 2.7284 | 3.7109 | 4.4594 | 4.9392 | 4.3111 | 2.963 | 1.5085 | 0.87203 | 0.65256 | 29.9008 | 98538 | 4 | 10
98541 | 11.2613 | 8.7928 | 8.3164 | 5.1628 | 3.1961 | 2.3409 | 1.1908 | 1.5068 | 2.954 | 6.3491 | 10.7873 | 12.3499 | 74.208 | 98541 | 0.67955 | 1.0706 | 1.7251 | 2.5638 | 3.4964 | 4.1054 | 4.4985 | 3.9295 | 2.7199 | 1.374 | 0.796 | 0.60416 | 27.5628 | 98541 | 5 | 10
98542 | 7.4263 | 5.3453 | 5.0173 | 3.524 | 2.3135 | 1.9814 | 0.69559 | 1.0823 | 1.9948 | 4.1854 | 7.2807 | 7.8191 | 48.6655 | 98542 | 0.75603 | 1.2059 | 1.9574 | 2.8977 | 3.9852 | 4.8173 | 5.4076 | 4.694 | 3.1435 | 1.5945 | 0.91388 | 0.67842 | 32.0513 | 98542 | 4 | 10
98546 | 8.1191 | 6.3591 | 5.9084 | 3.3549 | 2.1729 | 1.6301 | 0.85977 | 1.0512 | 2.126 | 4.4986 | 8.2416 | 9.0756 | 53.3972 | 98546 | 0.70451 | 1.1322 | 1.8158 | 2.7492 | 3.7717 | 4.4887 | 4.9308 | 4.3017 | 2.8426 | 1.414 | 0.84406 | 0.61497 | 29.6102 | 98546 | 5 | 10
98547 | 11.654 | 9.4558 | 8.7651 | 5.6244 | 3.403 | 2.4911 | 1.1677 | 1.5758 | 3.2947 | 6.8243 | 11.5262 | 12.7345 | 78.5166 | 98547 | 0.72217 | 1.1032 | 1.6797 | 2.4274 | 3.2333 | 3.7357 | 4.039 | 3.4833 | 2.5953 | 1.3989 | 0.87122 | 0.64429 | 25.9334 | 98547 | 5 | 10
98548 | 11.2221 | 8.7551 | 8.4129 | 5.0851 | 3.32 | 2.5371 | 1.4054 | 1.654 | 3.1319 | 6.7005 | 10.9509 | 12.6817 | 75.8568 | 98548 | 0.67513 | 1.0411 | 1.6831 | 2.5098 | 3.3991 | 4.0078 | 4.4329 | 3.8581 | 2.5988 | 1.3155 | 0.76884 | 0.57133 | 26.8615 | 98548 | 5 | 10
98550 | 13.1084 | 10.6076 | 10.1316 | 6.2414 | 3.7621 | 2.6544 | 1.4615 | 1.8942 | 3.8672 | 8.0348 | 12.9074 | 14.8798 | 89.5503 | 98550 | 0.69579 | 1.0815 | 1.6496 | 2.4068 | 3.1991 | 3.7051 | 4.0113 | 3.4534 | 2.5701 | 1.3502 | 0.82213 | 0.61875 | 25.5638 | 98550 | 5 | 9
98552 | 15.7909 | 12.5448 | 12.1895 | 7.3946 | 4.4721 | 3.1079 | 1.8764 | 2.36 | 4.5541 | 9.7015 | 14.9142 | 18.1226 | 107.0287 | 98552 | 0.65695 | 1.0591 | 1.6194 | 2.3826 | 3.1589 | 3.6579 | 3.9822 | 3.4248 | 2.5168 | 1.3119 | 0.79146 | 0.58308 | 25.1452 | 98552 | 5 | 9
98555 | 12.258 | 9.6763 | 9.3045 | 5.8395 | 3.9629 | 3.1556 | 1.7065 | 1.9697 | 3.6294 | 7.7414 | 12.1617 | 13.8305 | 85.236 | 98555 | 0.65657 | 1.0137 | 1.5822 | 2.363 | 3.198 | 3.7903 | 4.2242 | 3.6575 | 2.473 | 1.2677 | 0.72401 | 0.55477 | 25.5049 | 98555 | 5 | 10
98557 | 10.4665 | 8.0938 | 7.6114 | 4.7331 | 2.9537 | 2.2154 | 1.0982 | 1.3912 | 2.7205 | 5.8623 | 10.0871 | 11.4353 | 68.6685 | 98557 | 0.67079 | 1.083 | 1.7467 | 2.6039 | 3.553 | 4.1954 | 4.6312 | 4.0343 | 2.7569 | 1.3736 | 0.78387 | 0.59669 | 28.0294 | 98557 | 4 | 10
98560 | 13.0046 | 10.1613 | 9.8214 | 5.9704 | 3.7523 | 2.7686 | 1.5552 | 1.8793 | 3.5703 | 7.7272 | 12.4063 | 14.6033 | 87.2201 | 98560 | 0.65744 | 1.0507 | 1.6595 | 2.4452 | 3.3312 | 3.9079 | 4.2758 | 3.7419 | 2.5883 | 1.3094 | 0.75128 | 0.57965 | 26.2985 | 98560 | 5 | 10
98562 | 14.969 | 12.1105 | 11.6424 | 7.1977 | 4.3127 | 2.994 | 1.7462 | 2.2611 | 4.4503 | 9.4455 | 14.4318 | 17.1417 | 102.7029 | 98562 | 0.66947 | 1.0495 | 1.5972 | 2.3688 | 3.1041 | 3.5836 | 3.8751 | 3.3364 | 2.5012 | 1.3255 | 0.81712 | 0.5976 | 24.8254 | 98562 | 5 | 9
98563 | 15.0215 | 12.0461 | 11.4614 | 7.1167 | 4.5404 | 3.3381 | 1.8977 | 2.3115 | 4.3085 | 9.5472 | 14.5077 | 17.0242 | 103.1209 | 98563 | 0.63063 | 0.98846 | 1.5444 | 2.2784 | 3.065 | 3.5945 | 3.9526 | 3.4261 | 2.4052 | 1.2447 | 0.70966 | 0.54999 | 24.3896 | 98563 | 5 | 9
98564 | 10.52 | 7.5024 | 6.8716 | 4.6595 | 3.1208 | 2.5873 | 0.89014 | 1.3635 | 2.6722 | 5.5505 | 9.7833 | 10.7372 | 66.2585 | 98564 | 0.75259 | 1.2099 | 1.9363 | 2.8472 | 3.9247 | 4.7852 | 5.3825 | 4.6953 | 3.171 | 1.6222 | 0.89464 | 0.65895 | 31.8805 | 98564 | 5 | 10
98568 | 10.1862 | 7.8812 | 7.362 | 4.7387 | 2.9582 | 2.276 | 1.0282 | 1.3532 | 2.6321 | 5.6753 | 9.8354 | 10.9615 | 66.888 | 98568 | 0.68107 | 1.0876 | 1.751 | 2.6089 | 3.5532 | 4.2162 | 4.6335 | 4.0457 | 2.776 | 1.4042 | 0.81874 | 0.60217 | 28.1784 | 98568 | 4 | 10
98569 | 12.108 | 9.9274 | 9.3785 | 5.8908 | 3.5075 | 2.5343 | 1.3287 | 1.7836 | 3.7213 | 7.6141 | 12.2007 | 13.7535 | 83.7485 | 98569 | 0.71538 | 1.0986 | 1.6332 | 2.3733 | 3.1464 | 3.6305 | 3.9015 | 3.3591 | 2.5615 | 1.3594 | 0.87017 | 0.63923 | 25.2883 | 98569 | 5 | 10
98570 | 7.7781 | 5.5592 | 5.2066 | 3.6449 | 2.3963 | 2.051 | 0.73253 | 1.1185 | 2.0769 | 4.3692 | 7.56 | 8.1072 | 50.6004 | 98570 | 0.75357 | 1.1999 | 1.9439 | 2.8734 | 3.9661 | 4.7836 | 5.3816 | 4.6675 | 3.1239 | 1.5887 | 0.89693 | 0.66786 | 31.847 | 98570 | 5 | 10
98571 | 14.9175 | 12.0939 | 11.6099 | 7.1994 | 4.3103 | 2.9923 | 1.7384 | 2.2584 | 4.4494 | 9.4493 | 14.4093 | 17.073 | 102.5011 | 98571 | 0.671 | 1.0479 | 1.5943 | 2.3639 | 3.0962 | 3.5722 | 3.8561 | 3.3227 | 2.4946 | 1.3255 | 0.8195 | 0.59946 | 24.7633 | 98571 | 5 | 9
98572 | 10.0834 | 7.6712 | 7.1843 | 4.8143 | 3.0747 | 2.5076 | 0.98847 | 1.3499 | 2.6049 | 5.6041 | 9.7285 | 10.7363 | 66.3477 | 98572 | 0.73192 | 1.1262 | 1.7905 | 2.6022 | 3.5185 | 4.2083 | 4.6457 | 4.053 | 2.8351 | 1.4554 | 0.85179 | 0.64943 | 28.4681 | 98572 | 5 | 10
98575 | 15.7275 | 12.419 | 12.0223 | 7.3233 | 4.5676 | 3.3059 | 1.9446 | 2.3754 | 4.452 | 9.7179 | 14.876 | 17.8964 | 106.6277 | 98575 | 0.63928 | 1.0153 | 1.5693 | 2.3228 | 3.1218 | 3.6341 | 3.9848 | 3.4512 | 2.4384 | 1.2552 | 0.72897 | 0.56016 | 24.7214 | 98575 | 5 | 10
98576 | 8.0205 | 5.6555 | 5.2582 | 3.6649 | 2.3895 | 2.0411 | 0.8029 | 1.1264 | 2.1379 | 4.5559 | 7.7616 | 8.2248 | 51.6393 | 98576 | 0.72513 | 1.1834 | 1.8923 | 2.8141 | 3.8782 | 4.6964 | 5.2414 | 4.549 | 3.0241 | 1.5183 | 0.85502 | 0.64789 | 31.0251 | 98576 | 5 | 10
98577 | 11.3455 | 8.9419 | 8.2792 | 5.4563 | 3.3542 | 2.5625 | 1.1019 | 1.4699 | 2.9274 | 6.2822 | 10.8825 | 12.0321 | 74.6356 | 98577 | 0.72915 | 1.1098 | 1.7162 | 2.5131 | 3.3585 | 3.9385 | 4.2891 | 3.7404 | 2.6932 | 1.4112 | 0.86053 | 0.64114 | 27.0008 | 98577 | 5 | 9
98579 | 8.8704 | 6.7488 | 6.3115 | 4.1303 | 2.5991 | 2.0777 | 0.87775 | 1.2056 | 2.3069 | 4.9626 | 8.6626 | 9.4886 | 58.2418 | 98579 | 0.68485 | 1.1057 | 1.8082 | 2.6951 | 3.675 | 4.3912 | 4.8445 | 4.2148 | 2.858 | 1.4293 | 0.82149 | 0.60328 | 29.1313 | 98579 | 5 | 10
98580 | 7.0154 | 4.7715 | 4.4618 | 3.2395 | 2.0988 | 1.8152 | 0.72792 | 1.0137 | 1.882 | 4.0747 | 6.776 | 7.0341 | 44.9106 | 98580 | 0.78774 | 1.2532 | 1.9618 | 2.931 | 4.0068 | 4.8919 | 5.441 | 4.7006 | 3.1268 | 1.5914 | 0.92375 | 0.70204 | 32.3181 | 98580 | 5 | 10
98581 | 8.7286 | 6.5456 | 6.1504 | 4.2425 | 2.7475 | 2.3018 | 0.83996 | 1.2026 | 2.2902 | 4.8834 | 8.532 | 9.3834 | 57.8479 | 98581 | 0.76894 | 1.1739 | 1.8696 | 2.7218 | 3.6936 | 4.4397 | 4.9244 | 4.3008 | 2.9772 | 1.5235 | 0.89088 | 0.66946 | 29.9538 | 98581 | 4 | 10
98582 | 8.1147 | 5.7778 | 5.3998 | 3.7767 | 2.4939 | 2.1156 | 0.73734 | 1.1426 | 2.1368 | 4.4908 | 7.8131 | 8.4386 | 52.4377 | 98582 | 0.76011 | 1.2153 | 1.96 | 2.8988 | 3.9889 | 4.8347 | 5.4185 | 4.7109 | 3.1672 | 1.6057 | 0.90702 | 0.67611 | 32.1432 | 98582 | 5 | 10
98584 | 9.9211 | 7.6849 | 7.2505 | 4.3346 | 2.7309 | 2.0293 | 1.0791 | 1.3266 | 2.6049 | 5.5927 | 9.663 | 11.0071 | 65.2248 | 98584 | 0.67441 | 1.0926 | 1.7588 | 2.6456 | 3.6166 | 4.2665 | 4.7011 | 4.1006 | 2.7603 | 1.3761 | 0.79399 | 0.5944 | 28.381 | 98584 | 5 | 10
98585 | 9.6081 | 6.8193 | 6.2843 | 4.365 | 2.9172 | 2.4589 | 0.87274 | 1.3075 | 2.5123 | 5.2133 | 9.0604 | 9.824 | 61.2431 | 98585 | 0.75513 | 1.2077 | 1.9318 | 2.8548 | 3.936 | 4.7766 | 5.3869 | 4.6845 | 3.1497 | 1.6035 | 0.88018 | 0.65629 | 31.823 | 98585 | 5 | 10
98586 | 11.7155 | 9.2309 | 8.5592 | 5.6047 | 3.4163 | 2.6213 | 1.136 | 1.5434 | 3.1248 | 6.5776 | 11.2174 | 12.499 | 77.246 | 98586 | 0.76375 | 1.139 | 1.6977 | 2.4415 | 3.2396 | 3.7636 | 4.0724 | 3.5235 | 2.6224 | 1.4192 | 0.90345 | 0.67848 | 26.2645 | 98586 | 5 | 9
98587 | 16.1607 | 13.1019 | 12.4632 | 7.8117 | 4.6712 | 3.1697 | 1.8751 | 2.455 | 4.7401 | 10.3391 | 15.3354 | 18.5111 | 110.6342 | 98587 | 0.66615 | 1.0369 | 1.5796 | 2.3216 | 3.0664 | 3.5386 | 3.798 | 3.2815 | 2.4376 | 1.2849 | 0.77968 | 0.59243 | 24.3834 | 98587 | 5 | 9
98588 | 8.8399 | 6.8902 | 6.5613 | 3.7523 | 2.4448 | 1.822 | 1.004 | 1.2005 | 2.3727 | 4.9747 | 8.8234 | 10.0918 | 58.7775 | 98588 | 0.70439 | 1.1012 | 1.7844 | 2.6932 | 3.6607 | 4.3237 | 4.7601 | 4.1402 | 2.7681 | 1.3923 | 0.83078 | 0.60884 | 28.7679 | 98588 | 5 | 10
98589 | 7.2872 | 5.2299 | 4.8741 | 3.2815 | 2.089 | 1.7585 | 0.70293 | 1.0113 | 1.9085 | 4.1228 | 7.1605 | 7.6034 | 47.0296 | 98589 | 0.70449 | 1.1372 | 1.8745 | 2.8117 | 3.8719 | 4.6679 | 5.1924 | 4.5184 | 3.0022 | 1.4659 | 0.82729 | 0.60508 | 30.6791 | 98589 | 5 | 10
98590 | 11.6731 | 9.4567 | 8.7718 | 5.6502 | 3.4036 | 2.5275 | 1.1799 | 1.6116 | 3.3632 | 6.9113 | 11.5322 | 12.7826 | 78.8638 | 98590 | 0.73304 | 1.1157 | 1.6802 | 2.3935 | 3.1853 | 3.6695 | 3.9508 | 3.4035 | 2.5619 | 1.4078 | 0.8829 | 0.65585 | 25.6399 | 98590 | 5 | 10
98591 | 7.5073 | 5.4345 | 5.0978 | 3.5999 | 2.3706 | 2.0198 | 0.69628 | 1.0919 | 2.0175 | 4.2111 | 7.3667 | 7.9639 | 49.377 | 98591 | 0.76203 | 1.2197 | 1.9684 | 2.9177 | 3.9928 | 4.8482 | 5.4146 | 4.7119 | 3.1827 | 1.5993 | 0.92446 | 0.6892 | 32.2309 | 98591 | 4 | 10
98592 | 8.9821 | 6.994 | 6.5847 | 3.7999 | 2.433 | 1.8015 | 0.97781 | 1.1868 | 2.3603 | 5.0052 | 8.9047 | 10.0991 | 59.1292 | 98592 | 0.68874 | 1.0983 | 1.7847 | 2.7024 | 3.6865 | 4.3408 | 4.7879 | 4.181 | 2.7851 | 1.4015 | 0.82484 | 0.6006 | 28.8824 | 98592 | 5 | 10
98593 | 7.8642 | 5.878 | 5.5331 | 3.8739 | 2.5141 | 2.1354 | 0.77011 | 1.1383 | 2.1206 | 4.4641 | 7.7955 | 8.484 | 52.5712 | 98593 | 0.76197 | 1.183 | 1.9055 | 2.7928 | 3.8176 | 4.5945 | 5.114 | 4.4426 | 3.0569 | 1.5438 | 0.89734 | 0.67059 | 30.7806 | 98593 | 4 | 10
98595 | 11.5616 | 9.4988 | 8.9055 | 5.6369 | 3.3564 | 2.4571 | 1.2397 | 1.6845 | 3.5592 | 7.2221 | 11.728 | 13.0581 | 79.9079 | 98595 | 0.7389 | 1.1298 | 1.6413 | 2.3842 | 3.1535 | 3.6387 | 3.9106 | 3.3551 | 2.5696 | 1.3705 | 0.89998 | 0.66711 | 25.4593 | 98595 | 5 | 10
98596 | 7.2633 | 5.3915 | 5.0837 | 3.5591 | 2.3159 | 1.9805 | 0.70883 | 1.0792 | 1.9843 | 4.1519 | 7.2512 | 7.8178 | 48.5872 | 98596 | 0.74997 | 1.1924 | 1.9298 | 2.848 | 3.9128 | 4.7117 | 5.2468 | 4.5707 | 3.0954 | 1.5557 | 0.90569 | 0.67473 | 31.3937 | 98596 | 4 | 10
98597 | 8.3552 | 5.8613 | 5.4142 | 3.8577 | 2.5522 | 2.1876 | 0.85678 | 1.1896 | 2.265 | 4.7449 | 8.0352 | 8.4888 | 53.8086 | 98597 | 0.74612 | 1.2103 | 1.9084 | 2.8487 | 3.9046 | 4.7534 | 5.3164 | 4.6127 | 3.0654 | 1.5579 | 0.87906 | 0.66253 | 31.4655 | 98597 | 5 | 10
98601 | 11.4702 | 8.2877 | 7.7304 | 4.8623 | 3.2837 | 2.4745 | 0.7252 | 1.2517 | 2.6166 | 5.5954 | 10.3178 | 11.7482 | 70.3637 | 98601 | 0.80966 | 1.2561 | 2.0235 | 2.9556 | 4.0526 | 4.9668 | 5.6538 | 4.942 | 3.3887 | 1.7578 | 0.94832 | 0.70095 | 33.4559 | 98601 | 5 | 10
98602 | 5.7563 | 3.6493 | 3.2675 | 1.725 | 1.1201 | 0.77766 | 0.19977 | 0.45628 | 0.91608 | 2.2864 | 4.7148 | 5.7583 | 30.6274 | 98602 | 0.73205 | 1.2485 | 2.2537 | 3.411 | 4.7466 | 5.977 | 6.9122 | 6.0349 | 4.0288 | 2.07 | 0.97864 | 0.64604 | 39.0393 | 98602 | 5 | 9
98603 | 11.1187 | 8.0441 | 7.4773 | 4.8013 | 3.2531 | 2.5157 | 0.77307 | 1.2748 | 2.6179 | 5.555 | 10.1154 | 11.4398 | 68.9861 | 98603 | 0.79614 | 1.2272 | 1.9897 | 2.8918 | 3.9718 | 4.8444 | 5.5018 | 4.8141 | 3.3016 | 1.7051 | 0.93178 | 0.68815 | 32.6635 | 98603 | 5 | 10
98604 | 8.6108 | 6.3462 | 5.9134 | 3.9817 | 2.8822 | 2.1192 | 0.63331 | 1.0505 | 2.1822 | 4.3754 | 8.0441 | 9.1295 | 55.2684 | 98604 | 0.84945 | 1.305 | 2.1138 | 3.0581 | 4.1829 | 5.1355 | 5.818 | 5.0679 | 3.5407 | 1.7994 | 1.0163 | 0.75042 | 34.6376 | 98604 | 5 | 10
98605 | 10.7474 | 7.5276 | 6.8677 | 3.6632 | 2.1972 | 1.4721 | 0.33512 | 0.78705 | 1.8134 | 4.5567 | 9.1171 | 10.8369 | 59.9215 | 98605 | 0.77499 | 1.2594 | 2.1783 | 3.265 | 4.4925 | 5.5953 | 6.4424 | 5.6239 | 3.8093 | 1.9771 | 0.98977 | 0.68024 | 37.0881 | 98605 | 5 | 10
98606 | 8.9383 | 6.6261 | 6.2132 | 4.1993 | 3.0658 | 2.2319 | 0.65066 | 1.0828 | 2.2886 | 4.5266 | 8.3371 | 9.4551 | 57.6155 | 98606 | 0.86083 | 1.3204 | 2.1445 | 3.0844 | 4.2124 | 5.1976 | 5.9071 | 5.1518 | 3.5965 | 1.824 | 1.0191 | 0.75771 | 35.0763 | 98606 | 5 | 10
98607 | 9.1465 | 6.8523 | 6.499 | 4.4725 | 3.3025 | 2.3928 | 0.67249 | 1.1214 | 2.4227 | 4.6622 | 8.5941 | 9.6877 | 59.8262 | 98607 | 0.87304 | 1.3501 | 2.1676 | 3.146 | 4.2951 | 5.3042 | 6.0777 | 5.3064 | 3.6959 | 1.869 | 1.0312 | 0.76601 | 35.8822 | 98607 | 4 | 10
98610 | 13.6739 | 9.722 | 9.1104 | 4.9234 | 3.0102 | 2.0453 | 0.47253 | 1.0643 | 2.4285 | 5.9197 | 11.6246 | 13.6984 | 77.6932 | 98610 | 0.79208 | 1.2559 | 2.1356 | 3.1411 | 4.3247 | 5.3414 | 6.1674 | 5.3807 | 3.6632 | 1.9104 | 0.97747 | 0.69413 | 35.7841 | 98610 | 5 | 9
98611 | 7.394 | 5.4626 | 5.142 | 3.6853 | 2.4253 | 2.0716 | 0.71218 | 1.0928 | 2.0177 | 4.2024 | 7.3625 | 8.0266 | 49.5951 | 98611 | 0.78982 | 1.2156 | 1.9648 | 2.876 | 3.918 | 4.7445 | 5.2855 | 4.6142 | 3.17 | 1.5951 | 0.92743 | 0.69664 | 31.7977 | 98611 | 4 | 10
98612 | 9.4292 | 7.145 | 6.6946 | 4.5213 | 2.8808 | 2.3572 | 0.8708 | 1.2049 | 2.3855 | 5.1833 | 9.1426 | 10.1216 | 61.9368 | 98612 | 0.7789 | 1.1877 | 1.835 | 2.6437 | 3.5633 | 4.2597 | 4.7039 | 4.1006 | 2.8979 | 1.5171 | 0.91428 | 0.69098 | 29.0931 | 98612 | 5 | 10
98613 | 3.0875 | 1.7583 | 1.6062 | 0.87782 | 0.6996 | 0.49901 | 0.13202 | 0.27493 | 0.52063 | 1.1716 | 2.5311 | 3.0138 | 16.1725 | 98613 | 0.7474 | 1.2897 | 2.3832 | 3.6404 | 5.0922 | 6.3945 | 7.504 | 6.542 | 4.3271 | 2.2343 | 1.033 | 0.66275 | 41.8505 | 98613 | 5 | 9
98616 | 12.9576 | 9.3353 | 8.6289 | 5.3475 | 3.5574 | 2.7599 | 0.84574 | 1.4071 | 2.9405 | 6.3268 | 11.5798 | 13.1537 | 78.8403 | 98616 | 0.76248 | 1.1942 | 1.9402 | 2.8254 | 3.8862 | 4.7725 | 5.4462 | 4.7549 | 3.2331 | 1.6878 | 0.87954 | 0.65522 | 32.0378 | 98616 | 5 | 10
98617 | 3.1415 | 1.8336 | 1.6203 | 0.83276 | 0.65784 | 0.45792 | 0.10679 | 0.24754 | 0.49756 | 1.1835 | 2.5152 | 3.0349 | 16.1295 | 98617 | 0.78744 | 1.3304 | 2.4375 | 3.7177 | 5.213 | 6.536 | 7.6195 | 6.6371 | 4.4196 | 2.2374 | 1.059 | 0.69397 | 42.6886 | 98617 | 4 | 10
98619 | 7.6293 | 5.0125 | 4.4853 | 2.4744 | 1.5736 | 1.1417 | 0.3043 | 0.63566 | 1.2951 | 3.2233 | 6.3593 | 7.7094 | 41.8439 | 98619 | 0.71216 | 1.2031 | 2.1306 | 3.2178 | 4.4609 | 5.6093 | 6.5012 | 5.666 | 3.7661 | 1.9645 | 0.93142 | 0.63005 | 36.7933 | 98619 | 5 | 9
98620 | 3.4001 | 2.0378 | 1.872 | 1.1182 | 0.86 | 0.64989 | 0.18359 | 0.34465 | 0.60987 | 1.3654 | 2.8823 | 3.4141 | 18.7379 | 98620 | 0.71421 | 1.2258 | 2.2715 | 3.4622 | 4.8477 | 6.1139 | 7.1838 | 6.2434 | 4.1408 | 2.1562 | 0.98099 | 0.63301 | 39.9735 | 98620 | 5 | 9
98621 | 10.4373 | 8.0417 | 7.4802 | 4.9837 | 3.1022 | 2.475 | 0.9723 | 1.3053 | 2.6414 | 5.7273 | 10.0652 | 11.1025 | 68.3342 | 98621 | 0.78942 | 1.1747 | 1.7805 | 2.5463 | 3.3993 | 3.996 | 4.3972 | 3.8145 | 2.7873 | 1.4685 | 0.91419 | 0.68632 | 27.7543 | 98621 | 5 | 10
98624 | 11.2332 | 8.7758 | 8.1514 | 5.3112 | 3.2316 | 2.5277 | 1.0838 | 1.4778 | 3.0873 | 6.438 | 10.8894 | 12.1563 | 74.3635 | 98624 | 0.81738 | 1.1924 | 1.7526 | 2.4298 | 3.1756 | 3.6969 | 3.958 | 3.407 | 2.6017 | 1.4662 | 0.97479 | 0.73686 | 26.2094 | 98624 | 5 | 10
98625 | 8.3448 | 6.0781 | 5.665 | 3.8966 | 2.6631 | 2.1427 | 0.69173 | 1.092 | 2.1255 | 4.4468 | 7.956 | 8.9045 | 54.0069 | 98625 | 0.81773 | 1.2621 | 1.9994 | 2.902 | 3.9656 | 4.825 | 5.4383 | 4.7398 | 3.2763 | 1.6557 | 0.95387 | 0.71097 | 32.5467 | 98625 | 5 | 10
98626 | 8.0402 | 5.8735 | 5.5012 | 3.8659 | 2.5988 | 2.1551 | 0.7136 | 1.1114 | 2.1095 | 4.4061 | 7.7958 | 8.6346 | 52.8057 | 98626 | 0.80506 | 1.2446 | 1.9811 | 2.8878 | 3.9381 | 4.7811 | 5.3567 | 4.667 | 3.2201 | 1.6287 | 0.93742 | 0.70582 | 32.1536 | 98626 | 4 | 10
98628 | 4.6458 | 2.8593 | 2.5624 | 1.348 | 0.92541 | 0.64161 | 0.16726 | 0.37774 | 0.73862 | 1.7973 | 3.7899 | 4.6082 | 24.4615 | 98628 | 0.73568 | 1.2648 | 2.3022 | 3.4986 | 4.8814 | 6.1271 | 7.1062 | 6.2096 | 4.138 | 2.1178 | 0.99016 | 0.64954 | 40.021 | 98628 | 5 | 9
98629 | 7.8564 | 5.7583 | 5.3372 | 3.6484 | 2.6108 | 1.9795 | 0.61443 | 1.0009 | 2.012 | 4.0883 | 7.4478 | 8.4261 | 50.7802 | 98629 | 0.83775 | 1.2924 | 2.0684 | 3.0063 | 4.1234 | 5.032 | 5.6794 | 4.9396 | 3.4572 | 1.7573 | 1.0117 | 0.7343 | 33.9398 | 98629 | 5 | 10
98631 | 11.4562 | 9.1054 | 8.4641 | 5.5135 | 3.348 | 2.5707 | 1.1643 | 1.5833 | 3.2884 | 6.739 | 11.201 | 12.5331 | 76.9671 | 98631 | 0.81946 | 1.2067 | 1.7326 | 2.3949 | 3.135 | 3.6098 | 3.8656 | 3.2997 | 2.5448 | 1.4388 | 0.98286 | 0.74576 | 25.7761 | 98631 | 5 | 10
98632 | 8.1245 | 6.066 | 5.7023 | 3.9952 | 2.6065 | 2.1901 | 0.76614 | 1.1215 | 2.1345 | 4.5418 | 7.9917 | 8.8238 | 54.064 | 98632 | 0.79732 | 1.2086 | 1.9105 | 2.7754 | 3.7607 | 4.5404 | 5.043 | 4.4037 | 3.0543 | 1.5651 | 0.9256 | 0.68999 | 30.6746 | 98632 | 4 | 10
98635 | 4.7453 | 2.9863 | 2.6658 | 1.3772 | 0.93103 | 0.63266 | 0.15339 | 0.3612 | 0.74972 | 1.848 | 3.8906 | 4.71 | 25.0512 | 98635 | 0.75938 | 1.2829 | 2.3235 | 3.5365 | 4.9362 | 6.2008 | 7.1871 | 6.2657 | 4.1841 | 2.1362 | 1.0193 | 0.67342 | 40.5051 | 98635 | 4 | 10
98638 | 11.0785 | 8.5764 | 7.9673 | 5.2545 | 3.2433 | 2.5628 | 1.0516 | 1.4139 | 2.8784 | 6.1548 | 10.6414 | 11.7914 | 72.6142 | 98638 | 0.78697 | 1.1589 | 1.7445 | 2.4835 | 3.2898 | 3.8598 | 4.1953 | 3.6379 | 2.6925 | 1.4528 | 0.91509 | 0.688 | 26.9051 | 98638 | 5 | 10
98640 | 11.4562 | 9.1054 | 8.4641 | 5.5135 | 3.348 | 2.5707 | 1.1643 | 1.5833 | 3.2884 | 6.739 | 11.201 | 12.5331 | 76.9671 | 98640 | 0.81946 | 1.2067 | 1.7326 | 2.3949 | 3.135 | 3.6098 | 3.8656 | 3.2997 | 2.5448 | 1.4388 | 0.98286 | 0.74576 | 25.7761 | 98640 | 5 | 10
98642 | 6.4113 | 4.7705 | 4.3459 | 3.025 | 2.2453 | 1.6777 | 0.53142 | 0.85456 | 1.7056 | 3.3887 | 6.2613 | 7.126 | 42.3432 | 98642 | 0.86014 | 1.3229 | 2.094 | 3.0211 | 4.144 | 5.0879 | 5.7504 | 5.0132 | 3.5004 | 1.7586 | 1.0181 | 0.7537 | 34.3245 | 98642 | 5 | 10
98643 | 10.1201 | 7.8136 | 7.2587 | 4.8298 | 2.9803 | 2.371 | 0.91786 | 1.2337 | 2.5649 | 5.563 | 9.8359 | 10.8224 | 66.3112 | 98643 | 0.81294 | 1.1996 | 1.7979 | 2.5636 | 3.3909 | 3.9867 | 4.3498 | 3.7726 | 2.7893 | 1.5054 | 0.95683 | 0.72037 | 27.846 | 98643 | 5 | 10
98645 | 7.6213 | 5.556 | 5.2186 | 3.705 | 2.4571 | 2.0812 | 0.70578 | 1.1033 | 2.0475 | 4.2637 | 7.4811 | 8.1672 | 50.4077 | 98645 | 0.77892 | 1.2178 | 1.9733 | 2.9013 | 3.9659 | 4.8022 | 5.3701 | 4.6806 | 3.2007 | 1.6148 | 0.92093 | 0.70315 | 32.1299 | 98645 | 4 | 10
98647 | 9.9818 | 7.6376 | 7.1354 | 4.7789 | 3.0079 | 2.4286 | 0.93205 | 1.2641 | 2.5297 | 5.4926 | 9.6578 | 10.6648 | 65.5112 | 98647 | 0.78047 | 1.1703 | 1.7961 | 2.5897 | 3.4733 | 4.1152 | 4.5378 | 3.9461 | 2.8324 | 1.4859 | 0.91255 | 0.68646 | 28.3263 | 98647 | 5 | 10
98648 | 12.6048 | 8.9876 | 8.1557 | 4.9314 | 3.255 | 2.5068 | 0.74108 | 1.2652 | 2.6932 | 5.9693 | 11.073 | 12.7575 | 74.9405 | 98648 | 0.72549 | 1.159 | 1.9328 | 2.8536 | 3.9311 | 4.8788 | 5.6283 | 4.9111 | 3.3102 | 1.7314 | 0.86672 | 0.62735 | 32.5558 | 98648 | 4 | 10
98649 | 11.1847 | 8.0781 | 7.4461 | 4.8984 | 3.2956 | 2.6678 | 0.88458 | 1.372 | 2.7497 | 5.771 | 10.2996 | 11.4939 | 70.1416 | 98649 | 0.76076 | 1.185 | 1.9212 | 2.8003 | 3.8421 | 4.693 | 5.3113 | 4.6444 | 3.1586 | 1.6209 | 0.88321 | 0.65934 | 31.4801 | 98649 | 4 | 10
98650 | 10.0437 | 6.8788 | 6.1576 | 3.5174 | 2.2452 | 1.6613 | 0.44688 | 0.8694 | 1.8444 | 4.4602 | 8.5339 | 10.127 | 56.7858 | 98650 | 0.71378 | 1.1669 | 2.0259 | 3.0414 | 4.1979 | 5.2604 | 6.0969 | 5.3233 | 3.5439 | 1.8655 | 0.89664 | 0.6317 | 34.7642 | 98650 | 5 | 9
98651 | 9.3275 | 6.4828 | 5.8546 | 3.0506 | 1.7857 | 1.1529 | 0.24753 | 0.63622 | 1.5029 | 3.8525 | 7.9161 | 9.4883 | 51.2974 | 98651 | 0.78008 | 1.2833 | 2.2377 | 3.3814 | 4.669 | 5.8048 | 6.7011 | 5.8167 | 3.9436 | 2.0387 | 1.03 | 0.69212 | 38.3785 | 98651 | 5 | 10
98660 | 5.8105 | 4.3678 | 3.9444 | 2.7063 | 2.0886 | 1.5097 | 0.47611 | 0.77578 | 1.5672 | 3.0242 | 5.7445 | 6.6205 | 38.6356 | 98660 | 0.87326 | 1.3489 | 2.1301 | 3.0564 | 4.1899 | 5.1705 | 5.8669 | 5.1153 | 3.5677 | 1.7925 | 1.028 | 0.76001 | 34.8994 | 98660 | 5 | 10
98661 | 6.1174 | 4.6321 | 4.2414 | 2.9566 | 2.3287 | 1.6517 | 0.51576 | 0.84264 | 1.7291 | 3.1812 | 6.0386 | 6.9088 | 41.1441 | 98661 | 0.88411 | 1.3658 | 2.1608 | 3.1301 | 4.2828 | 5.2768 | 5.9997 | 5.2181 | 3.6352 | 1.829 | 1.0525 | 0.7837 | 35.6186 | 98661 | 4 | 10
98662 | 6.4956 | 4.8972 | 4.4974 | 3.1564 | 2.4522 | 1.7519 | 0.54742 | 0.88704 | 1.8226 | 3.3938 | 6.3475 | 7.2182 | 43.4672 | 98662 | 0.87355 | 1.347 | 2.1534 | 3.1315 | 4.282 | 5.2604 | 5.9653 | 5.1823 | 3.6224 | 1.8214 | 1.0538 | 0.7852 | 35.4783 | 98662 | 5 | 10
98663 | 6.0153 | 4.5414 | 4.1394 | 2.8631 | 2.2415 | 1.5976 | 0.50048 | 0.81761 | 1.6704 | 3.1231 | 5.9363 | 6.8139 | 40.2601 | 98663 | 0.87867 | 1.3582 | 2.1515 | 3.1051 | 4.2508 | 5.2388 | 5.9537 | 5.1804 | 3.6131 | 1.8186 | 1.0433 | 0.77455 | 35.3669 | 98663 | 5 | 10
98664 | 6.258 | 4.7606 | 4.3871 | 3.0928 | 2.4513 | 1.7308 | 0.5356 | 0.87634 | 1.8097 | 3.2638 | 6.1852 | 7.0448 | 42.3959 | 98664 | 0.89455 | 1.3805 | 2.1737 | 3.1619 | 4.3239 | 5.3313 | 6.0692 | 5.2798 | 3.6683 | 1.8434 | 1.064 | 0.79509 | 35.9856 | 98664 | 4 | 10
98665 | 6.0851 | 4.5862 | 4.1757 | 2.9017 | 2.2566 | 1.6171 | 0.50846 | 0.8263 | 1.6839 | 3.1738 | 5.9909 | 6.8596 | 40.6654 | 98665 | 0.87443 | 1.3503 | 2.1442 | 3.0983 | 4.2421 | 5.2231 | 5.9259 | 5.1562 | 3.5998 | 1.8095 | 1.0426 | 0.7739 | 35.2403 | 98665 | 5 | 10
98671 | 12.1282 | 8.9246 | 8.4867 | 5.3913 | 3.7438 | 2.7106 | 0.71586 | 1.2592 | 2.8102 | 5.8561 | 10.8881 | 12.4285 | 75.3433 | 98671 | 0.82335 | 1.2851 | 2.0974 | 3.0627 | 4.2041 | 5.1819 | 5.9479 | 5.2066 | 3.5997 | 1.85 | 0.97343 | 0.71156 | 34.9437 | 98671 | 5 | 10
98672 | 8.2741 | 5.5872 | 5.0105 | 2.6515 | 1.6116 | 1.0922 | 0.25852 | 0.61006 | 1.3544 | 3.4309 | 6.9407 | 8.3627 | 45.1844 | 98672 | 0.75502 | 1.2558 | 2.2074 | 3.3397 | 4.6158 | 5.7873 | 6.6854 | 5.8084 | 3.8994 | 2.0176 | 0.9848 | 0.67583 | 38.0324 | 98672 | 5 | 9
98674 | 8.1778 | 5.9683 | 5.5434 | 3.7746 | 2.6368 | 2.0503 | 0.64289 | 1.0389 | 2.0644 | 4.2757 | 7.7441 | 8.7319 | 52.6491 | 98674 | 0.83296 | 1.2802 | 2.0365 | 2.952 | 4.0485 | 4.9338 | 5.5762 | 4.8617 | 3.3808 | 1.7185 | 0.98201 | 0.72416 | 33.3273 | 98674 | 5 | 10
98675 | 11.4544 | 8.3319 | 7.8368 | 4.9507 | 3.3928 | 2.5023 | 0.70569 | 1.2302 | 2.6278 | 5.5632 | 10.3023 | 11.7565 | 70.6547 | 98675 | 0.82359 | 1.277 | 2.0628 | 2.9955 | 4.1004 | 5.0457 | 5.756 | 5.0323 | 3.4716 | 1.787 | 0.96172 | 0.71348 | 34.0271 | 98675 | 5 | 10
98682 | 8.0652 | 6.0412 | 5.6642 | 3.9234 | 2.9426 | 2.1248 | 0.62313 | 1.0288 | 2.1726 | 4.1449 | 7.6694 | 8.6743 | 53.0745 | 98682 | 0.87671 | 1.3487 | 2.1668 | 3.1339 | 4.2776 | 5.2785 | 6.0178 | 5.245 | 3.6574 | 1.8476 | 1.0407 | 0.77426 | 35.665 | 98682 | 5 | 10
98683 | 6.9116 | 5.2561 | 4.913 | 3.4947 | 2.7265 | 1.9402 | 0.57745 | 0.94759 | 1.9924 | 3.6105 | 6.7666 | 7.6486 | 46.7852 | 98683 | 0.89738 | 1.3856 | 2.1884 | 3.1854 | 4.3484 | 5.3686 | 6.1389 | 5.3469 | 3.7163 | 1.8691 | 1.065 | 0.79403 | 36.3038 | 98683 | 4 | 10
98684 | 7.0379 | 5.3286 | 4.9693 | 3.5067 | 2.7145 | 1.9374 | 0.57979 | 0.95108 | 1.9934 | 3.6627 | 6.8484 | 7.7515 | 47.2813 | 98684 | 0.89029 | 1.3731 | 2.1789 | 3.1668 | 4.3243 | 5.3346 | 6.0878 | 5.3009 | 3.689 | 1.8569 | 1.0588 | 0.78929 | 36.0507 | 98684 | 4 | 10
98685 | 5.9635 | 4.4829 | 4.0544 | 2.8163 | 2.1671 | 1.5699 | 0.49661 | 0.80373 | 1.6239 | 3.1256 | 5.8777 | 6.7362 | 39.7177 | 98685 | 0.87052 | 1.343 | 2.1281 | 3.0663 | 4.2029 | 5.1786 | 5.8644 | 5.1105 | 3.5678 | 1.7892 | 1.0337 | 0.76533 | 34.9203 | 98685 | 5 | 10
98686 | 6.3092 | 4.74 | 4.3208 | 3.0221 | 2.3284 | 1.6781 | 0.52989 | 0.85445 | 1.7399 | 3.3071 | 6.1719 | 7.034 | 42.036 | 98686 | 0.8655 | 1.3348 | 2.1365 | 3.0976 | 4.2397 | 5.2064 | 5.8923 | 5.1217 | 3.5859 | 1.801 | 1.0438 | 0.77508 | 35.1003 | 98686 | 5 | 10
98801 | 2.7018 | 1.778 | 1.3783 | 1.0215 | 0.77334 | 0.7703 | 0.28355 | 0.42581 | 0.52309 | 1.0164 | 2.5005 | 3.0873 | 16.2599 | 98801 | 0.58405 | 1.0012 | 2.0152 | 3.3314 | 4.6545 | 5.7885 | 6.7276 | 5.8002 | 3.702 | 1.9045 | 0.85158 | 0.5243 | 36.8849 | 98801 | 4 | 10
98802 | 1.6918 | 1.0668 | 0.7719 | 0.65104 | 0.55788 | 0.58453 | 0.20708 | 0.33835 | 0.32102 | 0.55091 | 1.6292 | 2.0019 | 10.3723 | 98802 | 0.59761 | 1.0273 | 2.1337 | 3.5589 | 4.9554 | 6.151 | 7.1587 | 6.1515 | 3.9357 | 2.0132 | 0.90058 | 0.54096 | 39.1246 | 98802 | 4 | 10
98812 | 1.4551 | 1.0865 | 0.92719 | 0.76885 | 0.83883 | 0.74158 | 0.34002 | 0.50753 | 0.42041 | 0.61826 | 1.4484 | 1.7988 | 10.9515 | 98812 | 0.55536 | 0.93737 | 1.9138 | 3.3466 | 4.6644 | 5.7874 | 6.6888 | 5.7314 | 3.6129 | 1.8102 | 0.82491 | 0.49646 | 36.3695 | 98812 | 4 | 9
98813 | 1.1617 | 0.84384 | 0.70837 | 0.66622 | 0.67224 | 0.62157 | 0.24018 | 0.3896 | 0.33062 | 0.49382 | 1.2506 | 1.5186 | 8.8974 | 98813 | 0.58096 | 0.98433 | 2.0343 | 3.5371 | 4.9543 | 6.1383 | 7.1397 | 6.1002 | 3.8662 | 1.9464 | 0.87398 | 0.52301 | 38.6787 | 98813 | 4 | 10
98814 | 2.6633 | 1.9455 | 1.6019 | 1.1352 | 1.0774 | 0.96681 | 0.47847 | 0.66202 | 0.66394 | 1.0908 | 2.5224 | 3.0669 | 17.8746 | 98814 | 0.5144 | 0.88068 | 1.7589 | 3.0414 | 4.2383 | 5.2674 | 6.0925 | 5.2303 | 3.2722 | 1.6514 | 0.73251 | 0.45059 | 33.1304 | 98814 | 4 | 9
98815 | 3.5265 | 2.257 | 1.6973 | 1.1548 | 0.77713 | 0.76927 | 0.30242 | 0.46901 | 0.6113 | 1.2758 | 3.1401 | 3.9605 | 19.9411 | 98815 | 0.58094 | 0.99597 | 1.9681 | 3.2724 | 4.5542 | 5.6773 | 6.591 | 5.661 | 3.6138 | 1.8502 | 0.84104 | 0.52589 | 36.1319 | 98815 | 5 | 9
98816 | 2.5526 | 1.7636 | 1.4141 | 1.0545 | 0.88636 | 0.83839 | 0.35618 | 0.53996 | 0.57891 | 1.0112 | 2.4567 | 2.9599 | 16.4124 | 98816 | 0.54781 | 0.92715 | 1.8844 | 3.2318 | 4.5332 | 5.6367 | 6.5514 | 5.6093 | 3.5156 | 1.7832 | 0.79566 | 0.48449 | 35.5007 | 98816 | 5 | 10
98822 | 4.5092 | 3.2191 | 2.7144 | 1.8674 | 1.381 | 1.287 | 0.58432 | 0.78067 | 1.086 | 2.0164 | 4.2282 | 5.0598 | 28.7336 | 98822 | 0.53252 | 0.89667 | 1.7407 | 2.9158 | 4.0719 | 5.0825 | 5.9047 | 5.0707 | 3.1808 | 1.6321 | 0.73433 | 0.46821 | 32.2309 | 98822 | 4 | 10
98823 | 0.81701 | 0.50025 | 0.49262 | 0.46544 | 0.47438 | 0.51282 | 0.097862 | 0.16394 | 0.20847 | 0.36852 | 0.85463 | 0.98932 | 5.9452 | 98823 | 0.6497 | 1.1597 | 2.3338 | 3.8775 | 5.5623 | 6.939 | 8.1381 | 7.0061 | 4.5192 | 2.2829 | 1.0008 | 0.58321 | 44.0523 | 98823 | 4 | 10
98826 | 7.508 | 5.4007 | 4.7071 | 3.2888 | 2.223 | 2.0423 | 0.91689 | 1.1691 | 1.9986 | 3.7579 | 6.9829 | 8.2682 | 48.2633 | 98826 | 0.54421 | 0.89548 | 1.6393 | 2.6528 | 3.6791 | 4.5926 | 5.3274 | 4.5999 | 2.9106 | 1.5147 | 0.69467 | 0.47388 | 29.5247 | 98826 | 5 | 9
98827 | 2.0169 | 1.5673 | 1.4835 | 1.1715 | 1.5039 | 1.1987 | 0.72235 | 0.99342 | 0.74757 | 0.88733 | 1.6813 | 2.3847 | 16.3584 | 98827 | 0.50591 | 0.82457 | 1.5897 | 2.7871 | 3.8523 | 4.792 | 5.5005 | 4.6787 | 2.9108 | 1.473 | 0.69012 | 0.44784 | 30.0524 | 98827 | 4 | 9
98828 | 1.8529 | 1.2427 | 0.99999 | 0.80927 | 0.68582 | 0.69505 | 0.23281 | 0.34544 | 0.39731 | 0.71872 | 1.7893 | 2.1665 | 11.9358 | 98828 | 0.59947 | 1.0436 | 2.1128 | 3.4913 | 4.8669 | 6.0784 | 7.0572 | 6.0622 | 3.9152 | 2.0119 | 0.89098 | 0.5388 | 38.6687 | 98828 | 4 | 10
98830 | 1.0587 | 0.79401 | 0.75631 | 0.70865 | 0.78982 | 0.68116 | 0.26157 | 0.36952 | 0.36543 | 0.53651 | 1.2118 | 1.4018 | 8.9354 | 98830 | 0.57952 | 0.99742 | 2.0416 | 3.5392 | 4.9696 | 6.1871 | 7.2341 | 6.2115 | 3.947 | 1.9678 | 0.88092 | 0.5288 | 39.0845 | 98830 | 4 | 10
98831 | 2.2208 | 1.4946 | 1.1502 | 0.8805 | 0.78956 | 0.75184 | 0.31676 | 0.50079 | 0.48145 | 0.81714 | 2.1435 | 2.5935 | 14.1407 | 98831 | 0.54518 | 0.92646 | 1.9001 | 3.2667 | 4.5957 | 5.7144 | 6.6246 | 5.6686 | 3.5621 | 1.7844 | 0.80333 | 0.48295 | 35.8747 | 98831 | 4 | 9
98832 | 0.86831 | 0.62229 | 0.64373 | 0.54662 | 0.62028 | 0.50594 | 0.15462 | 0.1923 | 0.2748 | 0.43606 | 1.0315 | 1.1669 | 7.0634 | 98832 | 0.6449 | 1.1421 | 2.2849 | 3.8449 | 5.4752 | 6.8085 | 8.0645 | 6.9852 | 4.569 | 2.2826 | 0.973 | 0.5823 | 43.6571 | 98832 | 4 | 9
98833 | 3.6842 | 2.9671 | 2.603 | 1.7195 | 1.6682 | 1.4133 | 0.8911 | 1.0592 | 1.1157 | 1.6805 | 3.4064 | 4.1279 | 26.3362 | 98833 | 0.47754 | 0.78622 | 1.4846 | 2.5204 | 3.5041 | 4.3921 | 5.0867 | 4.3456 | 2.6722 | 1.3668 | 0.61133 | 0.41248 | 27.66 | 98833 | 5 | 9
98834 | 2.057 | 1.4535 | 1.1615 | 0.89304 | 0.85046 | 0.78338 | 0.34925 | 0.52875 | 0.49207 | 0.80039 | 2.0004 | 2.437 | 13.8066 | 98834 | 0.54075 | 0.92144 | 1.8818 | 3.2433 | 4.5442 | 5.6444 | 6.5426 | 5.6156 | 3.5182 | 1.7677 | 0.79291 | 0.47751 | 35.4903 | 98834 | 4 | 9
98837 | 0.79001 | 0.4908 | 0.50709 | 0.44434 | 0.4934 | 0.47213 | 0.092355 | 0.13637 | 0.20477 | 0.3721 | 0.83663 | 0.9254 | 5.7654 | 98837 | 0.67702 | 1.1946 | 2.4101 | 4.003 | 5.7077 | 7.1195 | 8.4109 | 7.2555 | 4.7621 | 2.3845 | 1.0347 | 0.61933 | 45.5787 | 98837 | 4 | 9
98840 | 1.2002 | 0.92992 | 0.86854 | 0.75309 | 0.90561 | 0.78545 | 0.36244 | 0.51648 | 0.42014 | 0.5923 | 1.2201 | 1.5011 | 10.0554 | 98840 | 0.56573 | 0.9492 | 1.9374 | 3.3983 | 4.7251 | 5.8405 | 6.7539 | 5.7833 | 3.6569 | 1.8263 | 0.84758 | 0.51615 | 36.8002 | 98840 | 5 | 9
98841 | 1.1322 | 0.88111 | 0.88025 | 0.79685 | 1.0464 | 0.92355 | 0.42159 | 0.58493 | 0.45933 | 0.62883 | 1.1454 | 1.4249 | 10.3253 | 98841 | 0.56861 | 0.94235 | 1.9189 | 3.3875 | 4.6848 | 5.7947 | 6.6701 | 5.7266 | 3.6201 | 1.8039 | 0.8434 | 0.51974 | 36.4807 | 98841 | 5 | 9
98843 | 1.6682 | 1.0677 | 0.79488 | 0.69245 | 0.621 | 0.62011 | 0.22798 | 0.39605 | 0.35184 | 0.57077 | 1.6599 | 2.0043 | 10.6752 | 98843 | 0.57735 | 0.97501 | 2.0296 | 3.4748 | 4.8496 | 6.0276 | 7.0181 | 6.0162 | 3.7904 | 1.9185 | 0.85909 | 0.51295 | 38.0492 | 98843 | 5 | 9
98844 | 1.4995 | 1.0337 | 1.0381 | 0.9369 | 1.4553 | 1.3301 | 0.72011 | 1.0049 | 0.6632 | 0.68838 | 1.1786 | 1.817 | 13.3658 | 98844 | 0.54206 | 0.8679 | 1.7446 | 3.1277 | 4.2287 | 5.2444 | 6.0063 | 5.1025 | 3.2364 | 1.6252 | 0.79251 | 0.48801 | 33.0063 | 98844 | 5 | 9
98845 | 0.94914 | 0.62846 | 0.54655 | 0.54708 | 0.55213 | 0.56735 | 0.15894 | 0.27024 | 0.25571 | 0.38416 | 1.043 | 1.2054 | 7.1082 | 98845 | 0.60179 | 1.0602 | 2.1776 | 3.6606 | 5.1687 | 6.4389 | 7.5563 | 6.4785 | 4.1429 | 2.1028 | 0.9205 | 0.5456 | 40.8543 | 98845 | 4 | 10
98846 | 1.6259 | 1.1534 | 0.91366 | 0.75091 | 0.75034 | 0.69241 | 0.3018 | 0.47402 | 0.40239 | 0.62847 | 1.6164 | 2.0052 | 11.3149 | 98846 | 0.55461 | 0.94725 | 1.9419 | 3.3618 | 4.7064 | 5.8182 | 6.7524 | 5.8225 | 3.6436 | 1.8192 | 0.82235 | 0.49107 | 36.6813 | 98846 | 4 | 9
98847 | 5.2459 | 3.6286 | 3.0471 | 2.1456 | 1.4424 | 1.357 | 0.5268 | 0.7306 | 1.193 | 2.378 | 4.7958 | 5.8611 | 32.3519 | 98847 | 0.56574 | 0.9604 | 1.8079 | 2.9491 | 4.1117 | 5.1296 | 5.976 | 5.1517 | 3.2891 | 1.705 | 0.76312 | 0.4995 | 32.9089 | 98847 | 5 | 9
98848 | 0.70118 | 0.44858 | 0.40992 | 0.41737 | 0.4365 | 0.48298 | 0.10651 | 0.17895 | 0.19553 | 0.29994 | 0.75929 | 0.88122 | 5.318 | 98848 | 0.65438 | 1.1622 | 2.3689 | 3.9206 | 5.5417 | 6.8944 | 8.0329 | 6.8998 | 4.5002 | 2.2887 | 1.0024 | 0.58662 | 43.853 | 98848 | 4 | 10
98849 | 1.6469 | 1.285 | 1.2326 | 0.99389 | 1.2632 | 1.0594 | 0.54597 | 0.76807 | 0.5942 | 0.78417 | 1.502 | 1.9595 | 13.635 | 98849 | 0.53082 | 0.87962 | 1.7487 | 3.0569 | 4.2299 | 5.2429 | 6.0346 | 5.1676 | 3.2328 | 1.6321 | 0.7528 | 0.47688 | 32.9857 | 98849 | 5 | 9
98850 | 1.0712 | 0.69173 | 0.54649 | 0.53207 | 0.52167 | 0.55446 | 0.16831 | 0.27881 | 0.25498 | 0.38473 | 1.1239 | 1.3255 | 7.4538 | 98850 | 0.61113 | 1.0574 | 2.1946 | 3.6878 | 5.1236 | 6.3908 | 7.4266 | 6.3702 | 4.1114 | 2.102 | 0.92268 | 0.54944 | 40.5478 | 98850 | 4 | 10
98851 | 0.88829 | 0.57346 | 0.57752 | 0.52712 | 0.54769 | 0.53794 | 0.12441 | 0.18588 | 0.24095 | 0.41877 | 0.96522 | 1.1142 | 6.7015 | 98851 | 0.63716 | 1.1222 | 2.2636 | 3.8293 | 5.4761 | 6.8129 | 8.0597 | 6.8948 | 4.4489 | 2.2341 | 0.97852 | 0.57552 | 43.3327 | 98851 | 4 | 10
98852 | 6.0439 | 4.6251 | 4.0625 | 2.6898 | 2.0504 | 1.8791 | 1.0133 | 1.168 | 1.7242 | 3.0589 | 5.7934 | 6.6901 | 40.7987 | 98852 | 0.49781 | 0.82154 | 1.5324 | 2.522 | 3.4988 | 4.3646 | 5.075 | 4.3554 | 2.7212 | 1.407 | 0.63222 | 0.42916 | 27.8572 | 98852 | 5 | 9
98855 | 1.4212 | 1.0435 | 1.0694 | 0.95444 | 1.3894 | 1.2569 | 0.61795 | 0.86124 | 0.60984 | 0.72603 | 1.2571 | 1.7398 | 12.9467 | 98855 | 0.53868 | 0.87691 | 1.7604 | 3.1339 | 4.2835 | 5.3148 | 6.144 | 5.2551 | 3.3065 | 1.6555 | 0.77834 | 0.48661 | 33.5343 | 98855 | 5 | 9
98856 | 3.9986 | 3.0808 | 2.6586 | 1.7632 | 1.5362 | 1.3751 | 0.76743 | 0.92995 | 1.1049 | 1.8425 | 3.7871 | 4.4913 | 27.3356 | 98856 | 0.49003 | 0.82944 | 1.6003 | 2.7155 | 3.7663 | 4.6971 | 5.4439 | 4.6705 | 2.8957 | 1.4747 | 0.66056 | 0.42811 | 29.672 | 98856 | 4 | 9
98857 | 0.8038 | 0.56634 | 0.58964 | 0.49149 | 0.56234 | 0.45109 | 0.11059 | 0.16078 | 0.25448 | 0.4253 | 0.94088 | 1.0137 | 6.3705 | 98857 | 0.68941 | 1.2162 | 2.4281 | 4.0151 | 5.6601 | 7.1138 | 8.4586 | 7.3318 | 4.847 | 2.4511 | 1.0433 | 0.62567 | 45.8801 | 98857 | 4 | 9
98858 | 1.181 | 0.79783 | 0.69538 | 0.64969 | 0.66392 | 0.6285 | 0.2083 | 0.33035 | 0.32211 | 0.48903 | 1.2751 | 1.4798 | 8.7211 | 98858 | 0.58649 | 1.0149 | 2.0828 | 3.5521 | 5.0005 | 6.227 | 7.3124 | 6.2735 | 3.9859 | 2.0116 | 0.88319 | 0.52719 | 39.4575 | 98858 | 5 | 9
98859 | 2.0109 | 1.3944 | 1.4104 | 1.2091 | 1.8179 | 1.6875 | 0.8475 | 1.1413 | 0.84081 | 0.95306 | 1.6698 | 2.3682 | 17.3508 | 98859 | 0.50338 | 0.81152 | 1.6095 | 2.9278 | 3.9688 | 4.9396 | 5.7926 | 4.9413 | 3.0967 | 1.5228 | 0.70281 | 0.44015 | 31.257 | 98859 | 5 | 9
98862 | 2.7456 | 2.0926 | 1.7595 | 1.2168 | 1.2672 | 1.0851 | 0.63745 | 0.82132 | 0.762 | 1.1427 | 2.5379 | 3.1184 | 19.1865 | 98862 | 0.49987 | 0.8306 | 1.6482 | 2.8516 | 3.9442 | 4.9229 | 5.6657 | 4.8483 | 3.0081 | 1.5212 | 0.68656 | 0.4386 | 30.8659 | 98862 | 5 | 9
98901 | 1.0855 | 0.65952 | 0.55353 | 0.47229 | 0.44877 | 0.4754 | 0.13038 | 0.21021 | 0.25593 | 0.41515 | 0.96798 | 1.2324 | 6.907 | 98901 | 0.66942 | 1.2071 | 2.4025 | 3.838 | 5.3342 | 6.6352 | 7.6538 | 6.5704 | 4.3206 | 2.2695 | 0.99669 | 0.59122 | 42.4885 | 98901 | 5 | 9
98902 | 1.197 | 0.68153 | 0.56363 | 0.43925 | 0.38574 | 0.42173 | 0.10895 | 0.20784 | 0.2538 | 0.4176 | 0.99478 | 1.3207 | 6.9926 | 98902 | 0.70035 | 1.2536 | 2.4878 | 3.9722 | 5.512 | 6.799 | 7.7991 | 6.7042 | 4.4049 | 2.3531 | 1.038 | 0.61272 | 43.6369 | 98902 | 5 | 9
98903 | 2.1366 | 1.1901 | 0.98573 | 0.65903 | 0.49342 | 0.4845 | 0.13947 | 0.26038 | 0.33686 | 0.76639 | 1.7033 | 2.2071 | 11.3629 | 98903 | 0.69351 | 1.2281 | 2.3645 | 3.733 | 5.2154 | 6.4682 | 7.426 | 6.3943 | 4.2008 | 2.2254 | 1.0055 | 0.6092 | 41.5641 | 98903 | 4 | 10
98908 | 2.005 | 1.1162 | 0.89629 | 0.63619 | 0.48396 | 0.49993 | 0.1489 | 0.25134 | 0.30509 | 0.71215 | 1.5965 | 2.0787 | 10.7304 | 98908 | 0.67458 | 1.2074 | 2.3091 | 3.6606 | 5.1164 | 6.3341 | 7.2883 | 6.2742 | 4.1067 | 2.1682 | 0.98094 | 0.5951 | 40.7157 | 98908 | 4 | 10
98922 | 8.1882 | 5.6213 | 4.8339 | 3.4476 | 2.1933 | 1.9912 | 0.77832 | 1.0825 | 2.0338 | 4.0019 | 7.3028 | 8.848 | 50.3228 | 98922 | 0.58871 | 0.97989 | 1.7572 | 2.7569 | 3.8655 | 4.8176 | 5.5849 | 4.8308 | 3.1065 | 1.63 | 0.76148 | 0.51246 | 31.1919 | 98922 | 5 | 9
98923 | 2.7731 | 1.592 | 1.2673 | 0.86274 | 0.61032 | 0.60287 | 0.19423 | 0.31068 | 0.39284 | 1.038 | 2.2247 | 2.8681 | 14.7369 | 98923 | 0.64607 | 1.157 | 2.157 | 3.4098 | 4.7634 | 5.9405 | 6.8608 | 5.9024 | 3.8611 | 2.0115 | 0.92151 | 0.57585 | 38.2069 | 98923 | 4 | 10
98926 | 1.9537 | 1.2877 | 1.0424 | 0.82003 | 0.6774 | 0.68659 | 0.22124 | 0.31265 | 0.41745 | 0.80103 | 1.8085 | 2.2181 | 12.2467 | 98926 | 0.61979 | 1.1 | 2.1581 | 3.4993 | 4.9028 | 6.1146 | 7.0929 | 6.099 | 3.9632 | 2.0572 | 0.90466 | 0.54811 | 39.0597 | 98926 | 5 | 9
98930 | 0.81136 | 0.49556 | 0.4672 | 0.42191 | 0.47259 | 0.37037 | 0.10057 | 0.17406 | 0.29874 | 0.4255 | 0.842 | 0.94522 | 5.8251 | 98930 | 0.78016 | 1.3534 | 2.7047 | 4.2786 | 5.9257 | 7.4627 | 8.6019 | 7.4067 | 5.0021 | 2.6433 | 1.1651 | 0.69323 | 48.0176 | 98930 | 5 | 9
98932 | 0.8229 | 0.48212 | 0.45363 | 0.38325 | 0.41041 | 0.34371 | 0.092069 | 0.17802 | 0.27187 | 0.35565 | 0.7999 | 0.96697 | 5.5605 | 98932 | 0.75536 | 1.335 | 2.6531 | 4.2136 | 5.8622 | 7.2528 | 8.3596 | 7.2285 | 4.8264 | 2.5328 | 1.13 | 0.65819 | 46.8076 | 98932 | 5 | 10
98933 | 1.6025 | 0.85499 | 0.72894 | 0.48058 | 0.38875 | 0.37173 | 0.094128 | 0.21667 | 0.29534 | 0.5448 | 1.2974 | 1.6904 | 8.5663 | 98933 | 0.73387 | 1.2878 | 2.5381 | 4.0027 | 5.602 | 6.9211 | 7.9274 | 6.8001 | 4.505 | 2.3999 | 1.0668 | 0.63952 | 44.4242 | 98933 | 4 | 10
98935 | 1.088 | 0.67552 | 0.65839 | 0.54585 | 0.56563 | 0.43672 | 0.12294 | 0.21222 | 0.33855 | 0.51804 | 1.0889 | 1.2099 | 7.4607 | 98935 | 0.75725 | 1.3212 | 2.5775 | 4.0372 | 5.6246 | 7.0775 | 8.2424 | 7.137 | 4.7611 | 2.5181 | 1.1146 | 0.67015 | 45.8388 | 98935 | 5 | 9
98936 | 1.0414 | 0.65787 | 0.59308 | 0.51671 | 0.51523 | 0.49589 | 0.13287 | 0.21095 | 0.28353 | 0.45137 | 0.99104 | 1.1949 | 7.0848 | 98936 | 0.67875 | 1.2196 | 2.4149 | 3.8582 | 5.3908 | 6.7345 | 7.814 | 6.715 | 4.4541 | 2.3152 | 1.01 | 0.6035 | 43.2086 | 98936 | 5 | 9
98937 | 7.9232 | 5.4982 | 4.8008 | 3.271 | 2.1658 | 1.9204 | 0.68263 | 0.96738 | 1.806 | 4.035 | 7.1987 | 8.5391 | 48.8081 | 98937 | 0.60178 | 1.016 | 1.774 | 2.7226 | 3.8124 | 4.7865 | 5.5648 | 4.8109 | 3.1536 | 1.6591 | 0.76733 | 0.52843 | 31.1976 | 98937 | 5 | 9
98938 | 0.8986 | 0.55777 | 0.52403 | 0.45863 | 0.48134 | 0.4168 | 0.11255 | 0.19165 | 0.28884 | 0.41533 | 0.88671 | 1.0458 | 6.2781 | 98938 | 0.72579 | 1.2928 | 2.5656 | 4.0787 | 5.6903 | 7.0663 | 8.1621 | 7.0481 | 4.7218 | 2.4645 | 1.0877 | 0.63918 | 45.5429 | 98938 | 5 | 10
98942 | 2.5717 | 1.5603 | 1.2306 | 0.88193 | 0.64082 | 0.64849 | 0.21039 | 0.31364 | 0.42656 | 1.0156 | 2.1667 | 2.7624 | 14.4291 | 98942 | 0.63336 | 1.1376 | 2.1531 | 3.4359 | 4.7937 | 5.9611 | 6.8961 | 5.9245 | 3.8756 | 2.0246 | 0.91108 | 0.56357 | 38.3102 | 98942 | 5 | 9
98944 | 0.88713 | 0.55451 | 0.52476 | 0.46647 | 0.49927 | 0.42097 | 0.11342 | 0.18828 | 0.29614 | 0.43614 | 0.89289 | 1.0274 | 6.3074 | 98944 | 0.73773 | 1.3059 | 2.5903 | 4.1038 | 5.7225 | 7.1522 | 8.2819 | 7.1543 | 4.7909 | 2.5068 | 1.1073 | 0.65349 | 46.107 | 98944 | 5 | 10
98946 | 6.6791 | 4.4907 | 3.8221 | 2.6785 | 1.7067 | 1.5562 | 0.56124 | 0.80479 | 1.4913 | 3.2412 | 5.9271 | 7.2386 | 40.1976 | 98946 | 0.60237 | 1.0323 | 1.8621 | 2.9292 | 4.0958 | 5.1185 | 5.9318 | 5.1142 | 3.3247 | 1.7398 | 0.8047 | 0.53031 | 33.0858 | 98946 | 5 | 9
98947 | 3.4525 | 2.045 | 1.6462 | 1.0883 | 0.7414 | 0.70687 | 0.23356 | 0.37293 | 0.50243 | 1.3585 | 2.8077 | 3.5901 | 18.5455 | 98947 | 0.6305 | 1.1257 | 2.0626 | 3.2576 | 4.5461 | 5.6993 | 6.5913 | 5.6679 | 3.7136 | 1.9247 | 0.88581 | 0.56522 | 36.6703 | 98947 | 4 | 10
98948 | 1.0208 | 0.56869 | 0.52006 | 0.39929 | 0.39708 | 0.34453 | 0.089967 | 0.18839 | 0.27579 | 0.39336 | 0.92246 | 1.1486 | 6.269 | 98948 | 0.75175 | 1.3325 | 2.6252 | 4.1443 | 5.776 | 7.1605 | 8.2369 | 7.1039 | 4.7356 | 2.4866 | 1.1113 | 0.65399 | 46.1186 | 98948 | 5 | 10
98951 | 1.1858 | 0.65009 | 0.55788 | 0.40838 | 0.36551 | 0.36417 | 0.090065 | 0.19841 | 0.26447 | 0.41407 | 0.99754 | 1.3082 | 6.8046 | 98951 | 0.73078 | 1.3006 | 2.5824 | 4.0917 | 5.6964 | 7.0349 | 8.044 | 6.9013 | 4.578 | 2.4248 | 1.0823 | 0.63686 | 45.1039 | 98951 | 4 | 10
98952 | 2.7736 | 1.5726 | 1.3503 | 0.84312 | 0.61136 | 0.53964 | 0.15864 | 0.30487 | 0.43783 | 1.0331 | 2.2354 | 2.8286 | 14.689 | 98952 | 0.69972 | 1.2215 | 2.317 | 3.6321 | 5.0676 | 6.3401 | 7.3115 | 6.2998 | 4.1513 | 2.1957 | 0.99201 | 0.61441 | 40.8427 | 98952 | 4 | 10
98953 | 0.8674 | 0.51407 | 0.47097 | 0.39713 | 0.4096 | 0.374 | 0.097584 | 0.18575 | 0.26448 | 0.3571 | 0.81743 | 1.0163 | 5.7718 | 98953 | 0.72923 | 1.3082 | 2.6058 | 4.1469 | 5.7501 | 7.1185 | 8.1852 | 7.053 | 4.6911 | 2.4654 | 1.0936 | 0.63772 | 45.7848 | 98953 | 5 | 9
99001 | 2.0374 | 1.3512 | 1.316 | 0.95702 | 1.176 | 1.083 | 0.42505 | 0.54487 | 0.60513 | 0.96232 | 1.9349 | 2.1527 | 14.5456 | 99001 | 0.56687 | 1.0205 | 1.9905 | 3.4801 | 4.912 | 6.382 | 7.9494 | 6.9975 | 4.4047 | 2.0822 | 0.77406 | 0.46346 | 41.0233 | 99001 | 5 | 9
99003 | 2.7209 | 1.9296 | 1.859 | 1.3794 | 1.6556 | 1.5313 | 0.64334 | 0.80936 | 0.89872 | 1.2724 | 2.6865 | 2.9818 | 20.3679 | 99003 | 0.5485 | 0.96747 | 1.9254 | 3.4258 | 4.7903 | 6.1359 | 7.603 | 6.6478 | 4.1376 | 1.9356 | 0.7378 | 0.44679 | 39.302 | 99003 | 5 | 9
99004 | 2.0144 | 1.3932 | 1.3919 | 1.0158 | 1.1455 | 1.0247 | 0.3971 | 0.51326 | 0.59826 | 0.9658 | 1.9348 | 2.1923 | 14.587 | 99004 | 0.58466 | 1.0461 | 2.0404 | 3.5172 | 4.9242 | 6.4016 | 7.9794 | 7.024 | 4.5084 | 2.1589 | 0.80877 | 0.48693 | 41.4805 | 99004 | 5 | 9
99005 | 2.3732 | 1.6461 | 1.602 | 1.1959 | 1.4822 | 1.3561 | 0.56072 | 0.6973 | 0.77219 | 1.1143 | 2.3515 | 2.6183 | 17.7697 | 99005 | 0.55894 | 0.98396 | 1.9734 | 3.5072 | 4.9219 | 6.301 | 7.8034 | 6.8452 | 4.2938 | 2.0042 | 0.76204 | 0.45814 | 40.4131 | 99005 | 5 | 9
99006 | 2.2821 | 1.5623 | 1.5232 | 1.1444 | 1.4419 | 1.3353 | 0.55997 | 0.69168 | 0.75395 | 1.0968 | 2.2624 | 2.4934 | 17.1472 | 99006 | 0.54368 | 0.96748 | 1.9366 | 3.4603 | 4.855 | 6.215 | 7.6402 | 6.6893 | 4.1617 | 1.9368 | 0.74341 | 0.44944 | 39.5989 | 99006 | 5 | 9
99008 | 1.7131 | 1.1947 | 1.2028 | 0.88912 | 1.037 | 0.87616 | 0.37983 | 0.44974 | 0.53957 | 0.8694 | 1.7268 | 1.9153 | 12.7935 | 99008 | 0.57157 | 0.99879 | 2.008 | 3.4578 | 4.8607 | 6.2846 | 7.7407 | 6.8117 | 4.3788 | 2.0962 | 0.80392 | 0.4797 | 40.4926 | 99008 | 5 | 9
99009 | 2.9275 | 2.092 | 2.0042 | 1.4907 | 1.7608 | 1.6395 | 0.70167 | 0.88004 | 0.984 | 1.3803 | 2.9045 | 3.2088 | 21.9739 | 99009 | 0.54637 | 0.94841 | 1.8884 | 3.3758 | 4.7036 | 6.0322 | 7.4402 | 6.4986 | 4.0098 | 1.8658 | 0.72145 | 0.438 | 38.4684 | 99009 | 5 | 9
99011 | 2.0178 | 1.3184 | 1.2748 | 0.93184 | 1.1242 | 1.0361 | 0.40212 | 0.5345 | 0.5882 | 0.958 | 1.8849 | 2.0878 | 14.1589 | 99011 | 0.56182 | 1.0163 | 1.9799 | 3.4636 | 4.8916 | 6.3478 | 7.8897 | 6.9335 | 4.3991 | 2.0783 | 0.77257 | 0.46111 | 40.7953 | 99011 | 5 | 9
99012 | 2.6594 | 1.9215 | 1.9344 | 1.4601 | 1.6103 | 1.4538 | 0.56325 | 0.72793 | 0.82515 | 1.2676 | 2.5729 | 2.8945 | 19.8908 | 99012 | 0.58454 | 1.0416 | 2.0177 | 3.4837 | 4.8283 | 6.2046 | 7.8104 | 6.9544 | 4.398 | 2.1196 | 0.79381 | 0.47474 | 40.7114 | 99012 | 5 | 9
99013 | 1.7898 | 1.192 | 1.1912 | 0.91687 | 1.193 | 1.0735 | 0.45944 | 0.55734 | 0.59088 | 0.90038 | 1.7856 | 1.9549 | 13.6048 | 99013 | 0.54208 | 0.9663 | 1.9592 | 3.4599 | 4.8415 | 6.2253 | 7.6215 | 6.6868 | 4.1777 | 1.9788 | 0.76117 | 0.46294 | 39.6833 | 99013 | 5 | 9
99016 | 2.84 | 2.0501 | 2.0117 | 1.4788 | 1.7035 | 1.5733 | 0.63198 | 0.81704 | 0.89759 | 1.2927 | 2.7304 | 3.0711 | 21.0983 | 99016 | 0.56588 | 1.009 | 1.9662 | 3.4252 | 4.7871 | 6.1257 | 7.6736 | 6.7639 | 4.263 | 2.0116 | 0.76178 | 0.45727 | 39.8102 | 99016 | 5 | 9
99017 | 1.6961 | 1.2628 | 1.2991 | 0.939 | 0.99079 | 0.83821 | 0.33434 | 0.40625 | 0.52931 | 0.85288 | 1.7306 | 1.9943 | 12.8737 | 99017 | 0.63417 | 1.1087 | 2.1571 | 3.6416 | 5.0663 | 6.5797 | 8.2182 | 7.2411 | 4.688 | 2.278 | 0.89288 | 0.53632 | 43.0422 | 99017 | 5 | 9
99018 | 2.7045 | 1.9628 | 1.9895 | 1.5212 | 1.6381 | 1.471 | 0.56349 | 0.73161 | 0.83836 | 1.3197 | 2.6237 | 2.9356 | 20.2996 | 99018 | 0.58724 | 1.0459 | 2.0266 | 3.4799 | 4.8241 | 6.1712 | 7.823 | 6.953 | 4.4056 | 2.138 | 0.81335 | 0.48221 | 40.7501 | 99018 | 5 | 9
99019 | 3.0176 | 2.1869 | 2.1329 | 1.5698 | 1.7914 | 1.664 | 0.66764 | 0.87588 | 0.95411 | 1.3666 | 2.8774 | 3.2332 | 22.3374 | 99019 | 0.5606 | 1.0015 | 1.9513 | 3.4044 | 4.7457 | 6.0547 | 7.5769 | 6.6886 | 4.2023 | 1.9889 | 0.75498 | 0.45316 | 39.3831 | 99019 | 5 | 9
99021 | 2.7595 | 1.9814 | 1.9214 | 1.4087 | 1.6714 | 1.5491 | 0.64532 | 0.81367 | 0.90134 | 1.2709 | 2.7045 | 3.0216 | 20.6488 | 99021 | 0.5563 | 0.97493 | 1.9376 | 3.4254 | 4.7957 | 6.1553 | 7.6499 | 6.7 | 4.1861 | 1.97 | 0.74581 | 0.45321 | 39.5502 | 99021 | 5 | 9
99022 | 1.987 | 1.2923 | 1.248 | 0.91684 | 1.0899 | 0.99894 | 0.38769 | 0.52366 | 0.57603 | 0.95054 | 1.8469 | 2.0411 | 13.8588 | 99022 | 0.55961 | 1.0111 | 1.9749 | 3.4574 | 4.8822 | 6.3247 | 7.8436 | 6.8821 | 4.3955 | 2.0791 | 0.77459 | 0.46172 | 40.6465 | 99022 | 5 | 9
99023 | 2.801 | 2.0273 | 2.0036 | 1.4783 | 1.684 | 1.5486 | 0.61728 | 0.79462 | 0.88145 | 1.2879 | 2.6942 | 3.0327 | 20.8509 | 99023 | 0.56957 | 1.0184 | 1.9739 | 3.4291 | 4.7808 | 6.1308 | 7.6954 | 6.8006 | 4.2975 | 2.0366 | 0.76594 | 0.45994 | 39.9585 | 99023 | 5 | 9
99025 | 3.155 | 2.3164 | 2.2366 | 1.6239 | 1.8631 | 1.7559 | 0.73323 | 0.94232 | 1.0308 | 1.4278 | 3.0446 | 3.4087 | 23.5383 | 99025 | 0.5489 | 0.96805 | 1.9075 | 3.3463 | 4.6854 | 5.951 | 7.4232 | 6.5136 | 4.0634 | 1.9162 | 0.73077 | 0.4495 | 38.5039 | 99025 | 5 | 9
99026 | 1.9923 | 1.3155 | 1.2856 | 0.96023 | 1.2255 | 1.1246 | 0.45925 | 0.57539 | 0.62302 | 0.96276 | 1.9326 | 2.1278 | 14.5845 | 99026 | 0.55003 | 0.98873 | 1.9654 | 3.4948 | 4.9132 | 6.3374 | 7.8281 | 6.8599 | 4.2901 | 2.0175 | 0.76322 | 0.45861 | 40.4671 | 99026 | 5 | 9
99027 | 2.8593 | 2.0491 | 1.9939 | 1.4659 | 1.7131 | 1.5867 | 0.64132 | 0.83839 | 0.90618 | 1.2842 | 2.7498 | 3.0915 | 21.1795 | 99027 | 0.5646 | 1.0035 | 1.9712 | 3.4418 | 4.8297 | 6.145 | 7.6836 | 6.7582 | 4.2433 | 1.9935 | 0.76222 | 0.45789 | 39.8547 | 99027 | 5 | 9
99029 | 1.7954 | 1.1866 | 1.1739 | 0.88299 | 1.0913 | 0.96348 | 0.40625 | 0.50585 | 0.55741 | 0.89415 | 1.7465 | 1.9136 | 13.1174 | 99029 | 0.55262 | 0.97978 | 1.9668 | 3.4588 | 4.8558 | 6.2682 | 7.6982 | 6.7399 | 4.2767 | 2.0218 | 0.77689 | 0.46078 | 40.0562 | 99029 | 5 | 9
99030 | 2.8683 | 2.0791 | 2.0624 | 1.5432 | 1.7249 | 1.5784 | 0.62104 | 0.80799 | 0.89993 | 1.3379 | 2.7497 | 3.089 | 21.3618 | 99030 | 0.57257 | 1.0227 | 1.9812 | 3.4423 | 4.776 | 6.1088 | 7.6934 | 6.8145 | 4.3167 | 2.0656 | 0.77006 | 0.46375 | 40.0275 | 99030 | 5 | 9
99031 | 2.3486 | 1.6788 | 1.6939 | 1.2492 | 1.4137 | 1.2745 | 0.49816 | 0.62765 | 0.72141 | 1.107 | 2.2877 | 2.5965 | 17.4971 | 99031 | 0.58485 | 1.0417 | 2.0249 | 3.5118 | 4.888 | 6.3156 | 7.9247 | 7.0083 | 4.4494 | 2.1215 | 0.78969 | 0.47397 | 41.1343 | 99031 | 5 | 9
99032 | 1.5414 | 1.1357 | 1.1615 | 0.86074 | 0.95383 | 0.7832 | 0.3407 | 0.38443 | 0.50008 | 0.8094 | 1.6333 | 1.8357 | 11.9399 | 99032 | 0.6039 | 1.0545 | 2.0913 | 3.559 | 4.9827 | 6.4404 | 7.9699 | 7.0353 | 4.5476 | 2.2049 | 0.85629 | 0.51183 | 41.8576 | 99032 | 5 | 9
99033 | 2.7909 | 2.0324 | 2.0641 | 1.5999 | 1.6986 | 1.5195 | 0.58006 | 0.75463 | 0.86905 | 1.3897 | 2.7155 | 3.0107 | 21.0251 | 99033 | 0.5888 | 1.0469 | 2.0366 | 3.4666 | 4.811 | 6.1269 | 7.8026 | 6.9442 | 4.3887 | 2.1324 | 0.8185 | 0.49225 | 40.6554 | 99033 | 5 | 9
99034 | 1.8641 | 1.2302 | 1.2161 | 0.93264 | 1.2117 | 1.1031 | 0.46269 | 0.57202 | 0.60546 | 0.92595 | 1.838 | 2.0111 | 13.973 | 99034 | 0.53703 | 0.97834 | 1.9685 | 3.4606 | 4.8659 | 6.2702 | 7.6787 | 6.7591 | 4.2027 | 1.9928 | 0.75348 | 0.46553 | 39.9328 | 99034 | 5 | 9
99036 | 2.4858 | 1.782 | 1.7817 | 1.3142 | 1.5173 | 1.3788 | 0.5479 | 0.69004 | 0.77649 | 1.1519 | 2.4229 | 2.7395 | 18.5885 | 99036 | 0.58025 | 1.0332 | 2.0085 | 3.4827 | 4.8672 | 6.2739 | 7.8651 | 6.9589 | 4.4016 | 2.0866 | 0.78025 | 0.46941 | 40.8077 | 99036 | 5 | 9
99037 | 2.6831 | 1.9244 | 1.895 | 1.3929 | 1.6268 | 1.4951 | 0.60184 | 0.76929 | 0.84843 | 1.223 | 2.5995 | 2.9273 | 19.9866 | 99037 | 0.5707 | 1.0146 | 1.9814 | 3.4509 | 4.8388 | 6.2021 | 7.7758 | 6.837 | 4.317 | 2.031 | 0.76851 | 0.46203 | 40.2498 | 99037 | 5 | 9
99040 | 1.5903 | 1.1118 | 1.154 | 0.90002 | 1.1796 | 1.0142 | 0.46856 | 0.52416 | 0.5647 | 0.83745 | 1.6795 | 1.8492 | 12.8735 | 99040 | 0.54023 | 0.94062 | 1.9479 | 3.4404 | 4.7934 | 6.1183 | 7.4725 | 6.5363 | 4.1115 | 1.9627 | 0.76888 | 0.46595 | 39.0988 | 99040 | 5 | 9
99101 | 1.8443 | 1.3103 | 1.3535 | 1.0787 | 1.5249 | 1.4579 | 0.65509 | 0.76614 | 0.72386 | 0.94289 | 1.9398 | 2.1752 | 15.7727 | 99101 | 0.52575 | 0.88321 | 1.8745 | 3.3497 | 4.6195 | 5.8076 | 7.0387 | 6.1043 | 3.6914 | 1.7153 | 0.71191 | 0.44743 | 36.7693 | 99101 | 5 | 9
99103 | 1.035 | 0.8437 | 0.87674 | 0.75452 | 0.91542 | 0.68006 | 0.32103 | 0.35208 | 0.42431 | 0.58625 | 1.3471 | 1.5229 | 9.659 | 99103 | 0.59145 | 1.0242 | 2.0788 | 3.5903 | 5.0233 | 6.2732 | 7.511 | 6.4936 | 4.1809 | 2.0777 | 0.87715 | 0.54023 | 40.2619 | 99103 | 5 | 9
99105 | 1.4536 | 1.1771 | 1.2335 | 0.87896 | 0.89514 | 0.71179 | 0.27701 | 0.33337 | 0.49235 | 0.78858 | 1.611 | 1.8154 | 11.6678 | 99105 | 0.69784 | 1.1835 | 2.3194 | 3.8117 | 5.2984 | 6.8843 | 8.5866 | 7.5303 | 4.9558 | 2.4412 | 0.98912 | 0.60982 | 45.3081 | 99105 | 5 | 9
99107 | 2.6933 | 2.0271 | 1.9739 | 1.5188 | 2.0578 | 1.959 | 1.0064 | 1.1803 | 1.0603 | 1.2829 | 2.5555 | 3.1434 | 22.4585 | 99107 | 0.48846 | 0.80434 | 1.634 | 2.9473 | 4.0467 | 5.0595 | 6.0098 | 5.1786 | 3.1553 | 1.5063 | 0.65896 | 0.42215 | 31.9114 | 99107 | 5 | 9
99109 | 2.3244 | 1.7026 | 1.7194 | 1.2912 | 1.6762 | 1.6272 | 0.74213 | 0.85963 | 0.88095 | 1.1503 | 2.3851 | 2.65 | 19.0092 | 99109 | 0.52243 | 0.88228 | 1.8416 | 3.3036 | 4.5631 | 5.7813 | 7.0009 | 6.1059 | 3.6813 | 1.7133 | 0.69812 | 0.43169 | 36.5255 | 99109 | 5 | 9
99110 | 2.2448 | 1.5413 | 1.5157 | 1.1352 | 1.4453 | 1.3506 | 0.57165 | 0.7015 | 0.75266 | 1.0867 | 2.2284 | 2.4502 | 17.024 | 99110 | 0.53674 | 0.95497 | 1.9155 | 3.4158 | 4.8038 | 6.1341 | 7.5267 | 6.5811 | 4.0695 | 1.9042 | 0.73042 | 0.44717 | 39.0201 | 99110 | 5 | 9
99111 | 2.199 | 1.6341 | 1.7623 | 1.3318 | 1.3287 | 1.1682 | 0.42163 | 0.56687 | 0.68192 | 1.16 | 2.1583 | 2.4809 | 16.8937 | 99111 | 0.66575 | 1.1533 | 2.2123 | 3.6616 | 5.0327 | 6.4784 | 8.2158 | 7.2972 | 4.7103 | 2.3333 | 0.92633 | 0.55619 | 43.2433 | 99111 | 5 | 9
99113 | 2.1435 | 1.5936 | 1.725 | 1.4302 | 1.4844 | 1.3042 | 0.48801 | 0.64158 | 0.7369 | 1.2881 | 2.1791 | 2.2559 | 17.2705 | 99113 | 0.6612 | 1.1727 | 2.223 | 3.6569 | 5.0294 | 6.4518 | 8.3079 | 7.4298 | 4.7696 | 2.3699 | 0.94325 | 0.56698 | 43.5825 | 99113 | 5 | 9
99114 | 2.7445 | 2.0584 | 2.0296 | 1.5193 | 1.9805 | 2.0048 | 0.98888 | 1.1228 | 1.1029 | 1.3476 | 2.8252 | 3.195 | 22.9195 | 99114 | 0.51219 | 0.83946 | 1.7563 | 3.1725 | 4.3586 | 5.4456 | 6.5201 | 5.664 | 3.3472 | 1.5633 | 0.66498 | 0.4268 | 34.2712 | 99114 | 5 | 9
99115 | 0.91489 | 0.64343 | 0.6515 | 0.58768 | 0.63955 | 0.56231 | 0.16878 | 0.2259 | 0.2851 | 0.45698 | 1.0586 | 1.2122 | 7.4069 | 99115 | 0.62474 | 1.0934 | 2.2039 | 3.7522 | 5.3466 | 6.629 | 7.8599 | 6.7663 | 4.3595 | 2.1725 | 0.94728 | 0.5672 | 42.3226 | 99115 | 5 | 9
99116 | 1.2967 | 0.99604 | 1.0269 | 0.922 | 1.203 | 1.036 | 0.46278 | 0.60691 | 0.53574 | 0.73058 | 1.3793 | 1.6655 | 11.8615 | 99116 | 0.54768 | 0.92501 | 1.8721 | 3.3029 | 4.5774 | 5.7035 | 6.6985 | 5.7394 | 3.6381 | 1.796 | 0.80481 | 0.4977 | 36.1031 | 99116 | 5 | 10
99117 | 1.157 | 0.95654 | 1.0182 | 0.83924 | 1.0486 | 0.79277 | 0.42109 | 0.43247 | 0.4888 | 0.66951 | 1.4923 | 1.6714 | 10.9879 | 99117 | 0.57236 | 0.98161 | 2.0012 | 3.4781 | 4.8395 | 6.1323 | 7.4339 | 6.4895 | 4.1367 | 2.026 | 0.82947 | 0.50612 | 39.4266 | 99117 | 5 | 9
99118 | 2.5197 | 1.7179 | 1.6508 | 1.3128 | 2.0124 | 1.893 | 0.98698 | 1.2229 | 0.96181 | 1.115 | 2.1332 | 2.8734 | 20.3998 | 99118 | 0.49377 | 0.81202 | 1.6129 | 2.9433 | 4.0211 | 5.0001 | 5.8684 | 5.0333 | 3.0959 | 1.5156 | 0.69182 | 0.43812 | 31.5264 | 99118 | 5 | 9
99119 | 3.3412 | 2.5776 | 2.5272 | 1.8343 | 2.1553 | 2.1871 | 1.0768 | 1.2097 | 1.2927 | 1.6369 | 3.3853 | 3.7764 | 27.0003 | 99119 | 0.50333 | 0.83782 | 1.7315 | 3.1229 | 4.3057 | 5.3947 | 6.553 | 5.7089 | 3.3989 | 1.5737 | 0.64703 | 0.41589 | 34.1934 | 99119 | 5 | 9
99121 | 2.9686 | 2.1088 | 1.9849 | 1.5137 | 2.2024 | 2.0864 | 1.1364 | 1.3358 | 1.1415 | 1.3102 | 2.6227 | 3.3791 | 23.7903 | 99121 | 0.48802 | 0.79408 | 1.5876 | 2.8836 | 3.9546 | 4.9237 | 5.7864 | 4.9796 | 3.0194 | 1.4663 | 0.667 | 0.42527 | 30.9756 | 99121 | 5 | 9
99122 | 1.385 | 1.0402 | 1.1029 | 0.85635 | 1.069 | 0.84324 | 0.42133 | 0.43162 | 0.51408 | 0.76369 | 1.582 | 1.7555 | 11.7649 | 99122 | 0.56267 | 0.97404 | 1.998 | 3.47 | 4.8404 | 6.1841 | 7.5601 | 6.6455 | 4.2335 | 2.0438 | 0.81155 | 0.48345 | 39.8071 | 99122 | 5 | 9
99123 | 1.085 | 0.84181 | 0.86359 | 0.77436 | 0.93212 | 0.72783 | 0.3125 | 0.36857 | 0.42897 | 0.61777 | 1.3271 | 1.4933 | 9.7728 | 99123 | 0.59017 | 1.0032 | 2.0449 | 3.5578 | 4.9672 | 6.2077 | 7.3346 | 6.3333 | 4.0425 | 2.0018 | 0.88218 | 0.54093 | 39.5062 | 99123 | 5 | 10
99125 | 1.7166 | 1.3358 | 1.4095 | 1.0035 | 1.0178 | 0.85201 | 0.32661 | 0.40822 | 0.54884 | 0.87189 | 1.7687 | 2.0674 | 13.3269 | 99125 | 0.67265 | 1.1706 | 2.2727 | 3.7676 | 5.2078 | 6.7495 | 8.4517 | 7.4407 | 4.87 | 2.3982 | 0.95409 | 0.58308 | 44.5385 | 99125 | 5 | 9
99126 | 2.1892 | 1.5659 | 1.5397 | 1.2598 | 1.8009 | 1.8013 | 0.85447 | 1.025 | 0.8882 | 1.1134 | 2.2683 | 2.6356 | 18.9418 | 99126 | 0.53207 | 0.85431 | 1.7793 | 3.2438 | 4.4876 | 5.5731 | 6.6188 | 5.719 | 3.4086 | 1.5816 | 0.70932 | 0.44909 | 34.9566 | 99126 | 5 | 9
99128 | 2.7802 | 2.039 | 2.0945 | 1.6691 | 1.7227 | 1.5209 | 0.57492 | 0.74839 | 0.86962 | 1.4551 | 2.755 | 2.9851 | 21.2146 | 99128 | 0.6121 | 1.0777 | 2.0596 | 3.4667 | 4.7966 | 6.1187 | 7.8018 | 6.973 | 4.4217 | 2.1664 | 0.83163 | 0.50319 | 40.8291 | 99128 | 5 | 9
99129 | 1.4415 | 1.0632 | 1.1241 | 0.91581 | 1.2313 | 1.0542 | 0.50625 | 0.55319 | 0.56729 | 0.7972 | 1.6149 | 1.8029 | 12.6719 | 99129 | 0.54304 | 0.93524 | 1.9376 | 3.4247 | 4.7591 | 6.0431 | 7.3114 | 6.38 | 4.0009 | 1.9027 | 0.77843 | 0.47159 | 38.4879 | 99129 | 5 | 9
99130 | 2.6185 | 1.9344 | 2.0101 | 1.5976 | 1.6163 | 1.4233 | 0.52774 | 0.69513 | 0.81038 | 1.3989 | 2.6208 | 2.8374 | 20.0905 | 99130 | 0.63051 | 1.0987 | 2.0869 | 3.5075 | 4.8391 | 6.1709 | 7.8882 | 7.0375 | 4.4867 | 2.2074 | 0.86413 | 0.51127 | 41.3289 | 99130 | 5 | 9
99131 | 1.6649 | 1.1933 | 1.2445 | 1.0144 | 1.4399 | 1.3357 | 0.61243 | 0.70801 | 0.65937 | 0.87856 | 1.7733 | 2.0069 | 14.5312 | 99131 | 0.52478 | 0.89003 | 1.8668 | 3.3609 | 4.6414 | 5.8169 | 7.053 | 6.1251 | 3.7417 | 1.7532 | 0.73811 | 0.4506 | 36.9625 | 99131 | 5 | 9
99133 | 1.138 | 0.87958 | 0.90592 | 0.81685 | 1.0212 | 0.80389 | 0.36004 | 0.41696 | 0.47238 | 0.67251 | 1.3709 | 1.5454 | 10.4037 | 99133 | 0.57971 | 0.98794 | 2.0253 | 3.5421 | 4.9137 | 6.1532 | 7.2479 | 6.2431 | 3.9693 | 1.9657 | 0.87195 | 0.53665 | 39.0365 | 99133 | 5 | 10
99134 | 1.2355 | 0.97789 | 1.0241 | 0.79162 | 0.91055 | 0.68604 | 0.33729 | 0.34248 | 0.45883 | 0.70008 | 1.4837 | 1.666 | 10.614 | 99134 | 0.60339 | 1.0346 | 2.1002 | 3.5708 | 4.9789 | 6.3665 | 7.7991 | 6.8466 | 4.4304 | 2.1727 | 0.86184 | 0.52136 | 41.2863 | 99134 | 5 | 9
99135 | 0.99769 | 0.76643 | 0.78736 | 0.69188 | 0.80361 | 0.63247 | 0.25134 | 0.29913 | 0.36692 | 0.53808 | 1.2292 | 1.3951 | 8.7592 | 99135 | 0.60379 | 1.0543 | 2.1151 | 3.6343 | 5.1286 | 6.3999 | 7.5607 | 6.5396 | 4.2327 | 2.1006 | 0.90656 | 0.54527 | 40.8215 | 99135 | 5 | 9
99136 | 1.6169 | 1.3048 | 1.4212 | 0.99015 | 0.99147 | 0.78303 | 0.28861 | 0.37407 | 0.54539 | 0.88498 | 1.7592 | 1.9628 | 12.9226 | 99136 | 0.73732 | 1.2561 | 2.4177 | 3.9025 | 5.4189 | 7.0653 | 8.8358 | 7.7934 | 5.1066 | 2.5538 | 1.0458 | 0.64925 | 46.7824 | 99136 | 5 | 9
99137 | 1.7214 | 1.2476 | 1.299 | 1.0304 | 1.4056 | 1.2781 | 0.58827 | 0.67411 | 0.66141 | 0.90063 | 1.8254 | 2.0505 | 14.6825 | 99137 | 0.52738 | 0.89908 | 1.8766 | 3.3414 | 4.6201 | 5.8562 | 7.1003 | 6.1806 | 3.8103 | 1.791 | 0.74062 | 0.44967 | 37.1933 | 99137 | 5 | 9
99138 | 1.693 | 1.2742 | 1.3226 | 1.1049 | 1.5125 | 1.368 | 0.64394 | 0.76446 | 0.69286 | 0.91649 | 1.7768 | 2.1007 | 15.1705 | 99138 | 0.51778 | 0.88358 | 1.8063 | 3.217 | 4.4367 | 5.5734 | 6.683 | 5.7866 | 3.5968 | 1.7273 | 0.7354 | 0.45652 | 35.4204 | 99138 | 5 | 9
99139 | 3.9173 | 3.2638 | 3.2017 | 2.2927 | 2.5383 | 2.6755 | 1.4603 | 1.5308 | 1.6559 | 2.007 | 3.976 | 4.4791 | 32.9984 | 99139 | 0.49152 | 0.80698 | 1.6394 | 2.9647 | 4.0661 | 5.0698 | 6.1423 | 5.3494 | 3.1593 | 1.4863 | 0.61255 | 0.4086 | 32.1969 | 99139 | 5 | 9
99140 | 1.2769 | 1.0025 | 1.0636 | 0.92213 | 1.2222 | 1.0086 | 0.48839 | 0.54845 | 0.54969 | 0.75055 | 1.5237 | 1.7332 | 12.0899 | 99140 | 0.54598 | 0.94271 | 1.9224 | 3.3809 | 4.6874 | 5.9079 | 7.0789 | 6.137 | 3.8901 | 1.8914 | 0.80429 | 0.49529 | 37.6842 | 99140 | 5 | 10
99141 | 2.4335 | 1.7615 | 1.699 | 1.3616 | 1.9157 | 1.8866 | 0.94478 | 1.1073 | 0.97608 | 1.1991 | 2.4319 | 2.8875 | 20.6046 | 99141 | 0.51447 | 0.83919 | 1.7193 | 3.1416 | 4.3379 | 5.404 | 6.4265 | 5.5344 | 3.3185 | 1.5512 | 0.69491 | 0.44586 | 33.9279 | 99141 | 5 | 9
99143 | 1.6506 | 1.3042 | 1.4253 | 1.0119 | 1.0198 | 0.81864 | 0.29944 | 0.3921 | 0.54958 | 0.90407 | 1.7607 | 1.981 | 13.1173 | 99143 | 0.72208 | 1.2381 | 2.3946 | 3.8883 | 5.3911 | 7.0126 | 8.7607 | 7.7316 | 5.0536 | 2.5253 | 1.034 | 0.63474 | 46.3867 | 99143 | 5 | 9
99147 | 1.1846 | 0.9559 | 1.023 | 0.85032 | 1.0917 | 0.84863 | 0.44309 | 0.45745 | 0.50155 | 0.69066 | 1.4954 | 1.6712 | 11.2135 | 99147 | 0.5623 | 0.96445 | 1.9822 | 3.4788 | 4.8222 | 6.1087 | 7.4039 | 6.4707 | 4.1 | 1.9938 | 0.82557 | 0.50429 | 39.2169 | 99147 | 5 | 9
99148 | 2.4156 | 1.7165 | 1.7 | 1.2633 | 1.5888 | 1.512 | 0.66237 | 0.79446 | 0.84809 | 1.1732 | 2.4225 | 2.671 | 18.7679 | 99148 | 0.53208 | 0.91982 | 1.8755 | 3.3442 | 4.6839 | 5.9445 | 7.2834 | 6.3518 | 3.8906 | 1.8247 | 0.71091 | 0.43833 | 37.7997 | 99148 | 5 | 9
99150 | 2.3165 | 1.5574 | 1.5112 | 1.2323 | 1.9133 | 1.8073 | 0.90725 | 1.1348 | 0.87724 | 1.049 | 1.991 | 2.6577 | 18.9549 | 99150 | 0.49386 | 0.82428 | 1.648 | 2.9974 | 4.097 | 5.1025 | 6.0027 | 5.1533 | 3.1617 | 1.5446 | 0.7076 | 0.44276 | 32.1758 | 99150 | 5 | 9
99153 | 4.3912 | 3.8817 | 3.8269 | 2.7066 | 2.8924 | 3.1442 | 1.8928 | 1.8666 | 2.0217 | 2.3467 | 4.4585 | 5.0879 | 38.5172 | 99153 | 0.4818 | 0.76876 | 1.5558 | 2.8053 | 3.8392 | 4.7544 | 5.7437 | 4.989 | 2.9255 | 1.3931 | 0.58278 | 0.40054 | 30.2399 | 99153 | 5 | 9
99156 | 3.325 | 2.4769 | 2.3733 | 1.7515 | 2.0044 | 1.9348 | 0.88541 | 1.0568 | 1.1814 | 1.6017 | 3.3333 | 3.6819 | 25.6064 | 99156 | 0.52564 | 0.89628 | 1.8062 | 3.2499 | 4.5168 | 5.7265 | 7.0201 | 6.1379 | 3.7191 | 1.7348 | 0.68123 | 0.42618 | 36.4406 | 99156 | 5 | 9
99157 | 3.1246 | 2.3102 | 2.1951 | 1.6719 | 2.1874 | 2.2263 | 1.1306 | 1.332 | 1.2698 | 1.5311 | 3.2187 | 3.7129 | 25.9106 | 99157 | 0.52581 | 0.82568 | 1.6653 | 3.0696 | 4.2355 | 5.2492 | 6.2375 | 5.374 | 3.187 | 1.4715 | 0.67255 | 0.44547 | 32.9591 | 99157 | 5 | 9
99158 | 2.5616 | 1.8758 | 1.9435 | 1.498 | 1.5408 | 1.3685 | 0.51006 | 0.6687 | 0.78348 | 1.3032 | 2.5131 | 2.8104 | 19.377 | 99158 | 0.62394 | 1.0893 | 2.0768 | 3.4988 | 4.8336 | 6.2145 | 7.9085 | 7.0261 | 4.4654 | 2.1888 | 0.84512 | 0.50418 | 41.2749 | 99158 | 5 | 9
99159 | 0.96725 | 0.78715 | 0.8161 | 0.65194 | 0.75844 | 0.53287 | 0.23523 | 0.26314 | 0.37039 | 0.52731 | 1.2554 | 1.4453 | 8.6105 | 99159 | 0.63298 | 1.0975 | 2.2098 | 3.737 | 5.2284 | 6.5374 | 7.868 | 6.8407 | 4.513 | 2.2351 | 0.93198 | 0.56086 | 42.3927 | 99159 | 5 | 9
99161 | 2.6158 | 1.9417 | 2.0239 | 1.6492 | 1.6607 | 1.4498 | 0.53931 | 0.70808 | 0.82161 | 1.4526 | 2.6671 | 2.8035 | 20.3333 | 99161 | 0.62994 | 1.0996 | 2.0954 | 3.5209 | 4.8491 | 6.1576 | 7.9066 | 7.0633 | 4.5073 | 2.2204 | 0.87555 | 0.51725 | 41.4429 | 99161 | 5 | 9
99163 | 2.3873 | 1.783 | 1.8824 | 1.5346 | 1.5492 | 1.3561 | 0.50071 | 0.66553 | 0.7669 | 1.3742 | 2.4437 | 2.5482 | 18.7917 | 99163 | 0.64452 | 1.1273 | 2.1673 | 3.5743 | 4.927 | 6.2721 | 8.0652 | 7.2154 | 4.6243 | 2.2944 | 0.89923 | 0.55001 | 42.3611 | 99163 | 5 | 9
99164 | 2.4515 | 1.8327 | 1.9242 | 1.5932 | 1.6075 | 1.4008 | 0.52055 | 0.68786 | 0.78745 | 1.4277 | 2.5408 | 2.5919 | 19.3662 | 99164 | 0.63689 | 1.113 | 2.1496 | 3.5445 | 4.8974 | 6.2079 | 8.0019 | 7.1615 | 4.5867 | 2.2758 | 0.8856 | 0.54657 | 42.0075 | 99164 | 5 | 9
99166 | 2.1105 | 1.5441 | 1.5528 | 1.2904 | 1.8315 | 1.7306 | 0.83819 | 1.0501 | 0.86029 | 1.0623 | 1.9547 | 2.5031 | 18.3285 | 99166 | 0.49639 | 0.82441 | 1.6627 | 2.9846 | 4.0944 | 5.1013 | 6.0436 | 5.1864 | 3.2168 | 1.568 | 0.69464 | 0.43966 | 32.3129 | 99166 | 5 | 9
99167 | 1.7801 | 1.2734 | 1.3114 | 1.0746 | 1.5466 | 1.4711 | 0.67918 | 0.79569 | 0.71202 | 0.92252 | 1.8594 | 2.1387 | 15.5646 | 99167 | 0.51421 | 0.88277 | 1.8364 | 3.3153 | 4.5753 | 5.7036 | 6.8812 | 5.9392 | 3.6254 | 1.6985 | 0.72082 | 0.44565 | 36.1385 | 99167 | 5 | 9
99169 | 1.135 | 0.90275 | 0.94551 | 0.73185 | 0.78936 | 0.60323 | 0.23724 | 0.28072 | 0.41862 | 0.66378 | 1.3708 | 1.5089 | 9.5877 | 99169 | 0.65591 | 1.1357 | 2.2458 | 3.7407 | 5.2199 | 6.6865 | 8.1769 | 7.1576 | 4.7098 | 2.3258 | 0.94622 | 0.56846 | 43.5694 | 99169 | 5 | 9
99170 | 2.3458 | 1.6931 | 1.7411 | 1.3004 | 1.3882 | 1.2386 | 0.46916 | 0.60532 | 0.71157 | 1.1419 | 2.2802 | 2.6009 | 17.5163 | 99170 | 0.60103 | 1.0674 | 2.0583 | 3.5249 | 4.8875 | 6.3179 | 7.9823 | 7.0339 | 4.5022 | 2.184 | 0.83436 | 0.49113 | 41.4848 | 99170 | 5 | 9
99171 | 2.0164 | 1.4816 | 1.5551 | 1.1379 | 1.1733 | 1.0226 | 0.38431 | 0.49477 | 0.61422 | 0.99847 | 1.9792 | 2.314 | 15.1718 | 99171 | 0.64068 | 1.1208 | 2.1552 | 3.6108 | 5.0281 | 6.4949 | 8.1663 | 7.1962 | 4.6749 | 2.279 | 0.89193 | 0.53372 | 42.7926 | 99171 | 5 | 9
99173 | 1.8179 | 1.2607 | 1.2847 | 0.99302 | 1.3139 | 1.189 | 0.52667 | 0.61794 | 0.6415 | 0.92475 | 1.8656 | 2.0581 | 14.4938 | 99173 | 0.53168 | 0.93363 | 1.917 | 3.4027 | 4.7375 | 6.0618 | 7.3922 | 6.4598 | 4.0091 | 1.8966 | 0.74545 | 0.45337 | 38.5408 | 99173 | 5 | 9
99176 | 2.3936 | 1.7501 | 1.8317 | 1.3828 | 1.4164 | 1.2556 | 0.46576 | 0.60948 | 0.72585 | 1.1998 | 2.332 | 2.67 | 18.0329 | 99176 | 0.63143 | 1.1022 | 2.0994 | 3.5278 | 4.8764 | 6.2864 | 7.9843 | 7.0564 | 4.5347 | 2.2059 | 0.8539 | 0.51248 | 41.6712 | 99176 | 5 | 9
99179 | 1.8716 | 1.3772 | 1.5388 | 1.3731 | 1.4905 | 1.3303 | 0.51401 | 0.64344 | 0.72625 | 1.196 | 1.8967 | 1.8962 | 15.8541 | 99179 | 0.68118 | 1.1935 | 2.2817 | 3.7594 | 5.1629 | 6.6872 | 8.6542 | 7.6872 | 4.8985 | 2.4312 | 0.97147 | 0.58042 | 44.9888 | 99179 | 4 | 10
99180 | 3.169 | 2.3798 | 2.325 | 1.7 | 1.995 | 1.9606 | 0.91568 | 1.0649 | 1.166 | 1.5377 | 3.1959 | 3.5403 | 24.95 | 99180 | 0.51198 | 0.87002 | 1.7811 | 3.2097 | 4.4398 | 5.6064 | 6.8318 | 5.9754 | 3.5926 | 1.6737 | 0.66451 | 0.42085 | 35.5778 | 99180 | 5 | 9
99181 | 1.9382 | 1.3554 | 1.3775 | 1.068 | 1.4306 | 1.3341 | 0.5873 | 0.69368 | 0.70505 | 0.97904 | 1.9949 | 2.2047 | 15.6685 | 99181 | 0.53025 | 0.91924 | 1.8921 | 3.3878 | 4.7133 | 6.001 | 7.3034 | 6.3561 | 3.9043 | 1.8283 | 0.73355 | 0.44592 | 38.0151 | 99181 | 5 | 9
99185 | 1.07 | 0.90233 | 0.94645 | 0.79113 | 0.96775 | 0.70936 | 0.37046 | 0.38815 | 0.45458 | 0.61535 | 1.423 | 1.6057 | 10.2443 | 99185 | 0.58544 | 1.0126 | 2.0532 | 3.5294 | 4.9263 | 6.2257 | 7.5136 | 6.5335 | 4.1867 | 2.0675 | 0.85855 | 0.52804 | 40.0205 | 99185 | 5 | 9
99201 | 2.1203 | 1.4723 | 1.4627 | 1.0742 | 1.3317 | 1.206 | 0.49173 | 0.59334 | 0.67104 | 0.9924 | 2.1056 | 2.3693 | 15.8906 | 99201 | 0.57547 | 1.0091 | 2.0057 | 3.5366 | 4.9665 | 6.4252 | 7.9839 | 7.0335 | 4.439 | 2.0947 | 0.78039 | 0.46891 | 41.319 | 99201 | 5 | 9
99202 | 2.2157 | 1.5568 | 1.5481 | 1.1377 | 1.3952 | 1.2638 | 0.51589 | 0.62509 | 0.70565 | 1.0297 | 2.2026 | 2.4832 | 16.6795 | 99202 | 0.57678 | 1.0096 | 2.0053 | 3.5293 | 4.9543 | 6.401 | 7.9655 | 7.0119 | 4.4295 | 2.0887 | 0.7798 | 0.4691 | 41.2208 | 99202 | 5 | 9
99203 | 2.1593 | 1.5186 | 1.516 | 1.1113 | 1.3628 | 1.2315 | 0.5025 | 0.60296 | 0.68546 | 1.0049 | 2.1523 | 2.4302 | 16.2778 | 99203 | 0.57874 | 1.0105 | 2.0081 | 3.5303 | 4.9575 | 6.4186 | 7.9902 | 7.0308 | 4.4458 | 2.1021 | 0.78094 | 0.47067 | 41.3244 | 99203 | 5 | 9
99204 | 2.1245 | 1.4821 | 1.4757 | 1.0826 | 1.3376 | 1.2098 | 0.49349 | 0.5932 | 0.67299 | 0.99258 | 2.114 | 2.3824 | 15.961 | 99204 | 0.57693 | 1.0096 | 2.0072 | 3.5353 | 4.9646 | 6.4272 | 7.9903 | 7.0368 | 4.4445 | 2.0996 | 0.78078 | 0.46974 | 41.3427 | 99204 | 5 | 9
99205 | 2.1082 | 1.4499 | 1.4337 | 1.0557 | 1.3199 | 1.1982 | 0.48851 | 0.59344 | 0.6666 | 0.99094 | 2.0863 | 2.3398 | 15.7311 | 99205 | 0.57219 | 1.007 | 2.0017 | 3.5405 | 4.9717 | 6.4211 | 7.972 | 7.0245 | 4.4254 | 2.084 | 0.77952 | 0.46723 | 41.2668 | 99205 | 5 | 9
99206 | 2.5228 | 1.8002 | 1.7827 | 1.3099 | 1.5474 | 1.4142 | 0.57009 | 0.71741 | 0.79754 | 1.1551 | 2.464 | 2.7787 | 18.8602 | 99206 | 0.57521 | 1.0204 | 1.9948 | 3.4735 | 4.8799 | 6.2704 | 7.8658 | 6.9085 | 4.3717 | 2.0545 | 0.7747 | 0.46629 | 40.6558 | 99206 | 5 | 9
99207 | 2.1966 | 1.5346 | 1.522 | 1.1211 | 1.3875 | 1.2571 | 0.5145 | 0.6235 | 0.70204 | 1.0242 | 2.1859 | 2.4601 | 16.529 | 99207 | 0.57499 | 1.0072 | 2.005 | 3.5395 | 4.9663 | 6.4109 | 7.9618 | 7.0172 | 4.4273 | 2.0836 | 0.77984 | 0.46807 | 41.2418 | 99207 | 5 | 9
99208 | 2.1386 | 1.459 | 1.4324 | 1.0637 | 1.3439 | 1.2252 | 0.5027 | 0.61568 | 0.68368 | 1.0123 | 2.1154 | 2.3584 | 15.9511 | 99208 | 0.56429 | 0.99638 | 1.9888 | 3.5382 | 4.968 | 6.3866 | 7.9099 | 6.961 | 4.3721 | 2.0486 | 0.77355 | 0.46313 | 40.9706 | 99208 | 5 | 9
99212 | 2.3883 | 1.6893 | 1.6713 | 1.2291 | 1.4824 | 1.35 | 0.54821 | 0.68026 | 0.75928 | 1.0999 | 2.3519 | 2.6494 | 17.8994 | 99212 | 0.57523 | 1.0107 | 1.9977 | 3.5029 | 4.9195 | 6.339 | 7.9126 | 6.951 | 4.3898 | 2.0652 | 0.77617 | 0.46707 | 40.9068 | 99212 | 5 | 9
99216 | 2.6417 | 1.8845 | 1.8498 | 1.3607 | 1.6083 | 1.4766 | 0.597 | 0.76248 | 0.83829 | 1.202 | 2.5686 | 2.8901 | 19.6801 | 99216 | 0.57098 | 1.0078 | 1.9832 | 3.4663 | 4.8659 | 6.2409 | 7.8072 | 6.8515 | 4.3183 | 2.0296 | 0.76908 | 0.46275 | 40.3736 | 99216 | 5 | 9
99217 | 2.536 | 1.7943 | 1.7554 | 1.2927 | 1.5584 | 1.4283 | 0.58292 | 0.73681 | 0.81134 | 1.1597 | 2.4843 | 2.7898 | 18.93 | 99217 | 0.56961 | 0.99718 | 1.9829 | 3.4908 | 4.8999 | 6.2957 | 7.838 | 6.8774 | 4.3229 | 2.031 | 0.76879 | 0.46268 | 40.5369 | 99217 | 5 | 9
99218 | 2.1734 | 1.4982 | 1.4756 | 1.0939 | 1.3766 | 1.2501 | 0.51387 | 0.62562 | 0.69899 | 1.0214 | 2.162 | 2.4214 | 16.3111 | 99218 | 0.56955 | 1.0019 | 2.0009 | 3.5532 | 4.9829 | 6.4116 | 7.9368 | 7.0069 | 4.4091 | 2.0651 | 0.77831 | 0.46519 | 41.1815 | 99218 | 5 | 9
99223 | 2.3076 | 1.6404 | 1.6379 | 1.2006 | 1.4364 | 1.3029 | 0.52709 | 0.64485 | 0.72863 | 1.0657 | 2.2791 | 2.5766 | 17.3478 | 99223 | 0.57935 | 1.0196 | 2.0061 | 3.5027 | 4.9195 | 6.3526 | 7.9469 | 6.9878 | 4.4263 | 2.0907 | 0.77972 | 0.47027 | 41.0815 | 99223 | 5 | 9
99224 | 2.0574 | 1.3915 | 1.37 | 1.0046 | 1.2373 | 1.1288 | 0.4521 | 0.5641 | 0.62959 | 0.97219 | 1.9934 | 2.2259 | 15.027 | 99224 | 0.56839 | 1.0099 | 1.9925 | 3.5046 | 4.93 | 6.3876 | 7.9496 | 6.9798 | 4.4033 | 2.08 | 0.77585 | 0.4651 | 41.0467 | 99224 | 5 | 9
99251 | 2.1406 | 1.4727 | 1.4527 | 1.0761 | 1.3589 | 1.2327 | 0.50667 | 0.61442 | 0.6876 | 1.0074 | 2.1313 | 2.3882 | 16.0693 | 99251 | 0.57041 | 1.0044 | 2.004 | 3.5599 | 4.9912 | 6.4257 | 7.9521 | 7.0283 | 4.4233 | 2.0722 | 0.7802 | 0.46577 | 41.2776 | 99251 | 5 | 9
99301 | 1.0859 | 0.7828 | 0.8121 | 0.62661 | 0.70104 | 0.50089 | 0.15891 | 0.2333 | 0.34206 | 0.63358 | 1.1782 | 1.2465 | 8.3018 | 99301 | 0.78931 | 1.3343 | 2.6114 | 4.1759 | 5.8609 | 7.5219 | 9.0304 | 7.877 | 5.234 | 2.67 | 1.155 | 0.70782 | 48.9679 | 99301 | 4 | 10
99320 | 0.91806 | 0.59141 | 0.53547 | 0.46377 | 0.5267 | 0.43011 | 0.1123 | 0.17678 | 0.27767 | 0.4829 | 0.91327 | 1.0159 | 6.4444 | 99320 | 0.78348 | 1.35 | 2.6494 | 4.2017 | 5.9207 | 7.4786 | 8.7864 | 7.6177 | 5.108 | 2.6324 | 1.1676 | 0.70899 | 48.405 | 99320 | 4 | 10
99321 | 0.52834 | 0.33206 | 0.30881 | 0.32639 | 0.37137 | 0.40544 | 0.086238 | 0.14696 | 0.18557 | 0.24418 | 0.57032 | 0.67023 | 4.1759 | 99321 | 0.70765 | 1.2459 | 2.5492 | 4.1238 | 5.795 | 7.2013 | 8.3564 | 7.1916 | 4.7368 | 2.4526 | 1.0735 | 0.63164 | 46.0655 | 99321 | 4 | 10
99322 | 1.2635 | 0.79319 | 0.79807 | 0.64271 | 0.6601 | 0.49466 | 0.13845 | 0.23798 | 0.3744 | 0.6024 | 1.2793 | 1.3571 | 8.6418 | 99322 | 0.76214 | 1.3145 | 2.5216 | 3.8924 | 5.4561 | 6.8853 | 8.0957 | 7.0244 | 4.6874 | 2.4792 | 1.0991 | 0.6735 | 44.8912 | 99322 | 5 | 9
99323 | 1.1158 | 0.76579 | 0.77928 | 0.59665 | 0.69353 | 0.48488 | 0.15881 | 0.23671 | 0.32164 | 0.62282 | 1.135 | 1.1889 | 8.0997 | 99323 | 0.84415 | 1.4086 | 2.7317 | 4.2933 | 6.0422 | 7.7866 | 9.2993 | 8.1359 | 5.4012 | 2.7787 | 1.227 | 0.75808 | 50.7067 | 99323 | 4 | 10
99324 | 1.8399 | 1.3794 | 1.614 | 1.2652 | 1.3239 | 0.95194 | 0.30687 | 0.4448 | 0.61478 | 1.1745 | 2.0383 | 1.9347 | 14.8882 | 99324 | 0.85116 | 1.3994 | 2.6686 | 4.1787 | 5.836 | 7.6505 | 9.3759 | 8.1594 | 5.4431 | 2.8215 | 1.2222 | 0.78459 | 50.3909 | 99324 | 4 | 10
99326 | 1.0152 | 0.7658 | 0.81809 | 0.64772 | 0.70906 | 0.51227 | 0.15113 | 0.2245 | 0.35172 | 0.61913 | 1.193 | 1.2471 | 8.2546 | 99326 | 0.73988 | 1.2691 | 2.4917 | 4.025 | 5.6649 | 7.2454 | 8.7231 | 7.6151 | 5.0416 | 2.5616 | 1.0858 | 0.66085 | 47.124 | 99326 | 4 | 10
99328 | 2.4004 | 1.8181 | 1.9676 | 1.501 | 1.4691 | 1.2064 | 0.41168 | 0.56366 | 0.80234 | 1.4471 | 2.407 | 2.6606 | 18.6548 | 99328 | 0.69884 | 1.1875 | 2.233 | 3.57 | 4.957 | 6.475 | 8.1571 | 7.2342 | 4.7259 | 2.4223 | 0.99167 | 0.61976 | 43.2723 | 99328 | 5 | 10
99330 | 0.90895 | 0.6173 | 0.60158 | 0.47625 | 0.55818 | 0.41362 | 0.11733 | 0.18309 | 0.26789 | 0.49579 | 0.95329 | 1.0294 | 6.6227 | 99330 | 0.78648 | 1.3389 | 2.6596 | 4.2584 | 5.9699 | 7.6043 | 9.0444 | 7.848 | 5.2164 | 2.6804 | 1.1559 | 0.71521 | 49.2778 | 99330 | 4 | 10
99336 | 0.98514 | 0.64504 | 0.58436 | 0.45163 | 0.53681 | 0.3932 | 0.11902 | 0.19153 | 0.26781 | 0.49233 | 0.95133 | 1.0584 | 6.6766 | 99336 | 0.83271 | 1.3928 | 2.7334 | 4.341 | 6.0931 | 7.7743 | 9.182 | 7.9849 | 5.3321 | 2.7434 | 1.2186 | 0.74582 | 50.3742 | 99336 | 4 | 10
99337 | 1.1765 | 0.78683 | 0.75031 | 0.57979 | 0.64703 | 0.46659 | 0.14553 | 0.22066 | 0.31648 | 0.5936 | 1.1304 | 1.231 | 8.0447 | 99337 | 0.83911 | 1.3959 | 2.6863 | 4.225 | 5.9394 | 7.6471 | 9.1421 | 7.9706 | 5.323 | 2.7465 | 1.2128 | 0.7692 | 49.897 | 99337 | 4 | 10
99338 | 1.1084 | 0.73699 | 0.68376 | 0.55366 | 0.60972 | 0.45646 | 0.13091 | 0.20824 | 0.31326 | 0.5508 | 1.0835 | 1.1946 | 7.6303 | 99338 | 0.82042 | 1.3774 | 2.6829 | 4.1902 | 5.9116 | 7.5324 | 8.9414 | 7.7768 | 5.231 | 2.7054 | 1.1959 | 0.75506 | 49.1205 | 99338 | 4 | 10
99341 | 0.93524 | 0.75777 | 0.82115 | 0.66005 | 0.71937 | 0.51472 | 0.15376 | 0.22822 | 0.37425 | 0.59239 | 1.2194 | 1.269 | 8.2453 | 99341 | 0.70472 | 1.2044 | 2.3778 | 3.8836 | 5.462 | 6.947 | 8.3798 | 7.3319 | 4.857 | 2.4315 | 1.0143 | 0.61861 | 45.2127 | 99341 | 5 | 10
99343 | 0.85096 | 0.57613 | 0.56598 | 0.46142 | 0.5371 | 0.41379 | 0.10792 | 0.17073 | 0.25789 | 0.46667 | 0.91015 | 0.98228 | 6.301 | 99343 | 0.7661 | 1.3197 | 2.6161 | 4.2176 | 5.9337 | 7.526 | 8.9255 | 7.7645 | 5.137 | 2.6439 | 1.1348 | 0.69853 | 48.6834 | 99343 | 4 | 10
99344 | 0.7958 | 0.54157 | 0.5516 | 0.4649 | 0.53116 | 0.43556 | 0.10038 | 0.15763 | 0.24701 | 0.42998 | 0.88854 | 0.95264 | 6.0968 | 99344 | 0.72621 | 1.259 | 2.5142 | 4.098 | 5.8168 | 7.2947 | 8.653 | 7.5079 | 4.9733 | 2.5254 | 1.086 | 0.65779 | 47.1124 | 99344 | 4 | 10
99347 | 2.2156 | 1.6689 | 1.7954 | 1.3741 | 1.4093 | 1.2069 | 0.43767 | 0.59001 | 0.75404 | 1.3109 | 2.1934 | 2.4205 | 17.3767 | 99347 | 0.67726 | 1.1776 | 2.2344 | 3.6302 | 4.9975 | 6.484 | 8.2565 | 7.3284 | 4.7569 | 2.3966 | 0.9691 | 0.59366 | 43.5022 | 99347 | 5 | 9
99348 | 1.4728 | 1.1067 | 1.2399 | 0.95075 | 1.0093 | 0.71052 | 0.24274 | 0.33209 | 0.48485 | 0.93956 | 1.6214 | 1.6715 | 11.7821 | 99348 | 0.79282 | 1.3241 | 2.5424 | 4.0512 | 5.6596 | 7.3802 | 9.0117 | 7.9032 | 5.2157 | 2.6533 | 1.1304 | 0.70881 | 48.3733 | 99348 | 4 | 10
99349 | 0.6294 | 0.38811 | 0.36855 | 0.35731 | 0.41323 | 0.40455 | 0.083399 | 0.13872 | 0.2045 | 0.31781 | 0.65792 | 0.74496 | 4.7085 | 99349 | 0.72934 | 1.2831 | 2.5786 | 4.1788 | 5.8999 | 7.3642 | 8.5546 | 7.3813 | 4.8905 | 2.5191 | 1.1083 | 0.65536 | 47.1432 | 99349 | 4 | 10
99350 | 0.92776 | 0.59765 | 0.56518 | 0.50273 | 0.56208 | 0.44763 | 0.11792 | 0.19104 | 0.3089 | 0.49389 | 0.95129 | 1.0384 | 6.7045 | 99350 | 0.78454 | 1.352 | 2.644 | 4.161 | 5.8458 | 7.3653 | 8.6126 | 7.4557 | 5.0269 | 2.6211 | 1.1598 | 0.71293 | 47.7416 | 99350 | 4 | 10
99352 | 0.92674 | 0.5991 | 0.53143 | 0.4263 | 0.50813 | 0.38767 | 0.1094 | 0.17914 | 0.25996 | 0.4667 | 0.90104 | 1.011 | 6.3066 | 99352 | 0.82034 | 1.3875 | 2.7228 | 4.3288 | 6.0829 | 7.7189 | 9.1002 | 7.875 | 5.2939 | 2.704 | 1.2064 | 0.73467 | 49.9753 | 99352 | 4 | 10
99353 | 0.86716 | 0.55576 | 0.49341 | 0.41347 | 0.49074 | 0.38849 | 0.10272 | 0.16813 | 0.25375 | 0.4479 | 0.85602 | 0.9589 | 5.9965 | 99353 | 0.80403 | 1.3793 | 2.7036 | 4.2967 | 6.0533 | 7.6604 | 9.0136 | 7.8224 | 5.2388 | 2.6797 | 1.1963 | 0.72353 | 49.5716 | 99353 | 4 | 10
99354 | 0.83026 | 0.5324 | 0.47475 | 0.39221 | 0.47616 | 0.37308 | 0.098844 | 0.16247 | 0.24119 | 0.42939 | 0.82505 | 0.92175 | 5.7576 | 99354 | 0.80976 | 1.3811 | 2.7055 | 4.3345 | 6.0912 | 7.6972 | 9.0911 | 7.861 | 5.2732 | 2.7052 | 1.2012 | 0.72649 | 49.8774 | 99354 | 4 | 10
99356 | 1.7271 | 1.0301 | 1.0114 | 0.72672 | 0.68769 | 0.52686 | 0.14887 | 0.25628 | 0.41485 | 0.75173 | 1.6372 | 1.7802 | 10.699 | 99356 | 0.74447 | 1.2774 | 2.4317 | 3.722 | 5.2199 | 6.5891 | 7.7712 | 6.7656 | 4.5018 | 2.3445 | 1.0527 | 0.65658 | 43.0771 | 99356 | 5 | 9
99357 | 0.60298 | 0.36806 | 0.35608 | 0.35328 | 0.39986 | 0.42166 | 0.079876 | 0.13484 | 0.18496 | 0.28889 | 0.6348 | 0.72243 | 4.5477 | 99357 | 0.70833 | 1.2497 | 2.5221 | 4.1179 | 5.824 | 7.262 | 8.451 | 7.2927 | 4.8007 | 2.4512 | 1.0707 | 0.63571 | 46.386 | 99357 | 4 | 10
99360 | 1.3229 | 0.94184 | 1.0332 | 0.80775 | 0.90213 | 0.63604 | 0.20916 | 0.30056 | 0.4074 | 0.79484 | 1.3925 | 1.398 | 10.1462 | 99360 | 0.84737 | 1.4022 | 2.7051 | 4.2191 | 5.927 | 7.736 | 9.3544 | 8.142 | 5.4315 | 2.7941 | 1.2174 | 0.77145 | 50.5476 | 99360 | 4 | 10
99361 | 2.0635 | 1.5604 | 1.7696 | 1.3556 | 1.3493 | 1.0034 | 0.34312 | 0.46925 | 0.69053 | 1.3158 | 2.1852 | 2.2871 | 16.3929 | 99361 | 0.7737 | 1.2972 | 2.4421 | 3.8637 | 5.3913 | 7.0655 | 8.7847 | 7.7375 | 5.085 | 2.6166 | 1.0947 | 0.69338 | 46.8453 | 99361 | 5 | 10
99362 | 1.8919 | 1.4217 | 1.6221 | 1.2786 | 1.3328 | 0.94881 | 0.32094 | 0.44548 | 0.62853 | 1.2328 | 2.0463 | 2.0332 | 15.2032 | 99362 | 0.81956 | 1.3575 | 2.5794 | 4.0574 | 5.6761 | 7.4407 | 9.1623 | 8.0018 | 5.312 | 2.7436 | 1.1717 | 0.7548 | 49.0768 | 99362 | 4 | 10
99371 | 1.3252 | 1.0653 | 1.1374 | 0.84147 | 0.86442 | 0.66428 | 0.24524 | 0.30707 | 0.46937 | 0.77773 | 1.5293 | 1.6657 | 10.8925 | 99371 | 0.70228 | 1.2009 | 2.346 | 3.8355 | 5.346 | 6.9413 | 8.56 | 7.5265 | 4.951 | 2.4543 | 1.0036 | 0.61524 | 45.4828 | 99371 | 4 | 10
99401 | 2.1282 | 1.57 | 1.7152 | 1.5001 | 1.6866 | 1.4742 | 0.5811 | 0.68753 | 0.8887 | 1.3937 | 2.0978 | 2.1541 | 17.8772 | 99401 | 0.65916 | 1.1661 | 2.2161 | 3.64 | 5.0108 | 6.4708 | 8.3421 | 7.4391 | 4.7864 | 2.3979 | 0.9584 | 0.58265 | 43.6695 | 99401 | 4 | 10
99402 | 2.002 | 1.4736 | 1.6327 | 1.4392 | 1.6157 | 1.4216 | 0.55878 | 0.67054 | 0.8368 | 1.3169 | 1.9828 | 2.0157 | 16.9663 | 99402 | 0.67197 | 1.1765 | 2.2532 | 3.7074 | 5.0867 | 6.5797 | 8.484 | 7.5714 | 4.8598 | 2.4234 | 0.97402 | 0.59084 | 44.379 | 99402 | 4 | 10
99403 | 2.2164 | 1.6512 | 1.7696 | 1.4667 | 1.5856 | 1.3872 | 0.53294 | 0.66661 | 0.84095 | 1.3901 | 2.1807 | 2.3095 | 17.9975 | 99403 | 0.66413 | 1.153 | 2.1926 | 3.5687 | 4.922 | 6.3587 | 8.195 | 7.3017 | 4.7044 | 2.3673 | 0.94708 | 0.5779 | 42.9525 | 99403 | 4 | 10
99501 | 1.0779 | 0.94576 | 0.76064 | 0.54913 | 0.69242 | 1.0328 | 1.9794 | 2.3458 | 2.4609 | 1.8761 | 1.1739 | 1.3287 | 16.2234 | 99501 | 0.26213 | 0.48358 | 1.0313 | 2.07 | 3.4414 | 4.0924 | 3.8381 | 2.8118 | 1.6538 | 0.75157 | 0.30733 | 0.22596 | 20.9694 | 99501 | 6 | 8
99502 | 1.1216 | 1.0177 | 0.7964 | 0.60997 | 0.75872 | 1.0398 | 1.9443 | 2.4352 | 2.6572 | 2.0988 | 1.2652 | 1.4102 | 17.1552 | 99502 | 0.26782 | 0.48738 | 1.0452 | 2.078 | 3.4526 | 4.1042 | 3.845 | 2.8261 | 1.6693 | 0.76515 | 0.3132 | 0.22976 | 21.0838 | 99502 | 6 | 8
99503 | 1.118 | 0.99396 | 0.78761 | 0.58417 | 0.72855 | 1.0345 | 1.961 | 2.3811 | 2.5609 | 1.9949 | 1.2322 | 1.3884 | 16.7651 | 99503 | 0.26385 | 0.48624 | 1.0376 | 2.0759 | 3.444 | 4.0926 | 3.8384 | 2.8161 | 1.6608 | 0.75761 | 0.31109 | 0.22661 | 21.0108 | 99503 | 6 | 8
99504 | 1.2456 | 1.0765 | 0.86161 | 0.63111 | 0.77272 | 1.1187 | 2.0737 | 2.3822 | 2.5694 | 2.0042 | 1.2991 | 1.5037 | 17.5387 | 99504 | 0.25676 | 0.47761 | 1.0069 | 2.0157 | 3.3457 | 3.9858 | 3.7456 | 2.7408 | 1.6166 | 0.72737 | 0.30044 | 0.22898 | 20.4483 | 99504 | 6 | 8
99505 | 1.275 | 1.1242 | 0.88345 | 0.67371 | 0.81283 | 1.2367 | 2.1812 | 2.459 | 2.6166 | 2.0248 | 1.3198 | 1.531 | 18.1382 | 99505 | 0.25131 | 0.45958 | 0.98414 | 1.9592 | 3.2746 | 3.9081 | 3.6612 | 2.6653 | 1.5567 | 0.69094 | 0.28656 | 0.22451 | 19.922 | 99505 | 6 | 8
99506 | 1.049 | 0.89265 | 0.733 | 0.51103 | 0.65652 | 1.0449 | 2.0275 | 2.2976 | 2.337 | 1.73 | 1.1106 | 1.2731 | 15.663 | 99506 | 0.25832 | 0.48015 | 1.0216 | 2.0574 | 3.4389 | 4.0937 | 3.8364 | 2.8049 | 1.645 | 0.74171 | 0.30278 | 0.22902 | 20.9099 | 99506 | 6 | 8
99507 | 1.3446 | 1.1948 | 0.934 | 0.71549 | 0.85547 | 1.1489 | 2.0617 | 2.4713 | 2.7791 | 2.2462 | 1.4276 | 1.6403 | 18.8196 | 99507 | 0.25943 | 0.47831 | 1.0081 | 2.0054 | 3.3089 | 3.942 | 3.7084 | 2.7188 | 1.613 | 0.72428 | 0.30336 | 0.22687 | 20.2967 | 99507 | 6 | 8
99508 | 1.1631 | 1.0117 | 0.81059 | 0.59049 | 0.73391 | 1.0668 | 2.0163 | 2.3618 | 2.524 | 1.9534 | 1.2411 | 1.4203 | 16.8935 | 99508 | 0.26011 | 0.48252 | 1.0224 | 2.049 | 3.4021 | 4.0482 | 3.8003 | 2.7841 | 1.6418 | 0.74343 | 0.30579 | 0.22817 | 20.768 | 99508 | 6 | 8
99515 | 1.2931 | 1.1674 | 0.89706 | 0.70375 | 0.85134 | 1.0681 | 1.9522 | 2.4744 | 2.8516 | 2.3437 | 1.4314 | 1.6147 | 18.6487 | 99515 | 0.26584 | 0.4921 | 1.0448 | 2.0715 | 3.4161 | 4.0547 | 3.8062 | 2.8025 | 1.6674 | 0.76571 | 0.31897 | 0.23101 | 20.9369 | 99515 | 6 | 8
99516 | 1.6868 | 1.5523 | 1.1879 | 0.96309 | 1.0878 | 1.3476 | 2.187 | 2.7117 | 3.2466 | 2.7649 | 1.7731 | 2.0486 | 22.5573 | 99516 | 0.25434 | 0.46111 | 0.96661 | 1.8924 | 3.0969 | 3.698 | 3.4975 | 2.5658 | 1.5233 | 0.67568 | 0.2867 | 0.22161 | 19.1398 | 99516 | 6 | 8
99517 | 0.98437 | 0.87127 | 0.70727 | 0.50138 | 0.64294 | 1.0073 | 1.9558 | 2.3263 | 2.3705 | 1.7636 | 1.0917 | 1.2226 | 15.4451 | 99517 | 0.26344 | 0.4821 | 1.0347 | 2.0822 | 3.4672 | 4.123 | 3.8641 | 2.8283 | 1.6577 | 0.75277 | 0.30611 | 0.22218 | 21.0838 | 99517 | 6 | 8
99518 | 1.1846 | 1.0587 | 0.82919 | 0.62853 | 0.77391 | 1.0493 | 1.9614 | 2.4148 | 2.6654 | 2.1201 | 1.3056 | 1.4729 | 17.4644 | 99518 | 0.26434 | 0.48798 | 1.039 | 2.072 | 3.43 | 4.0747 | 3.8231 | 2.8082 | 1.6615 | 0.7592 | 0.3135 | 0.22816 | 20.9617 | 99518 | 6 | 8
99540 | 2.0857 | 1.9614 | 1.4749 | 1.2562 | 1.3706 | 1.5618 | 2.337 | 2.9894 | 3.8422 | 3.4281 | 2.1886 | 2.5429 | 27.0387 | 99540 | 0.25268 | 0.44979 | 0.95324 | 1.8194 | 2.9684 | 3.55 | 3.3616 | 2.4707 | 1.4549 | 0.65204 | 0.26939 | 0.22355 | 18.4258 | 99540 | 6 | 8
99546 | 5.0957 | 3.9263 | 4.8537 | 3.9947 | 2.9209 | 2.5514 | 2.6179 | 3.8244 | 4.863 | 5.7262 | 7.2454 | 6.5972 | 54.2165 | 99546 | 0.49777 | 0.76881 | 1.1865 | 1.6475 | 2.1502 | 2.6062 | 2.7342 | 2.5153 | 1.8017 | 0.96956 | 0.50163 | 0.34659 | 17.7259 | 99546 | #N/A | 12
99547 | 4.46 | 3.4273 | 4.1131 | 3.3081 | 2.7284 | 2.3314 | 2.4993 | 3.625 | 4.5249 | 5.206 | 6.1682 | 5.6124 | 48.004 | 99547 | 0.5359 | 0.82937 | 1.2337 | 1.6496 | 2.0478 | 2.3701 | 2.4643 | 2.3408 | 1.7427 | 1.0276 | 0.54518 | 0.38884 | 17.176 | 99547 | 7 | 12
99549 | 1.8716 | 1.391 | 1.4359 | 1.3839 | 1.7728 | 1.7668 | 2.1831 | 2.9449 | 3.2235 | 2.8643 | 2.3806 | 2.1304 | 25.3486 | 99549 | 0.47437 | 0.65151 | 1.0413 | 1.6474 | 2.5965 | 3.0569 | 3.0317 | 2.4593 | 1.7867 | 0.97083 | 0.53439 | 0.44215 | 18.693 | 99549 | 7 | 12
99551 | 0.52541 | 0.43759 | 0.51853 | 0.55958 | 0.74124 | 1.2782 | 1.8703 | 2.866 | 2.0718 | 1.3339 | 0.91622 | 0.75938 | 13.8781 | 99551 | 0.3049 | 0.41463 | 0.63399 | 1.1685 | 2.5242 | 3.4104 | 3.2753 | 2.3246 | 1.5609 | 0.64132 | 0.34424 | 0.28053 | 16.8833 | 99551 | 6 | 8
99552 | 0.55333 | 0.47461 | 0.54662 | 0.5819 | 0.75279 | 1.2789 | 1.8841 | 2.9136 | 2.1208 | 1.3206 | 0.92547 | 0.75105 | 14.1038 | 99552 | 0.30211 | 0.41201 | 0.63801 | 1.2094 | 2.5395 | 3.4759 | 3.3411 | 2.3255 | 1.5606 | 0.64068 | 0.34324 | 0.27507 | 17.0632 | 99552 | 6 | 8
99553 | 2.7628 | 2.1651 | 2.156 | 1.7928 | 1.9971 | 1.7728 | 2.2633 | 3.0689 | 3.7398 | 3.8787 | 3.9612 | 3.4151 | 32.9737 | 99553 | 0.57602 | 0.70603 | 1.0153 | 1.376 | 1.8152 | 2.1057 | 2.0878 | 1.8238 | 1.4941 | 1.0858 | 0.72791 | 0.53309 | 15.3467 | 99553 | 7 | 12
99554 | 0.48031 | 0.33948 | 0.41786 | 0.43942 | 0.57917 | 1.0232 | 1.7329 | 2.7272 | 1.8711 | 1.2267 | 0.84472 | 0.7122 | 12.3941 | 99554 | 0.34207 | 0.40367 | 0.60852 | 1.0769 | 2.2362 | 3.085 | 3.0595 | 2.2662 | 1.5911 | 0.73272 | 0.40545 | 0.30858 | 16.1159 | 99554 | 7 | 12
99555 | 0.9302 | 0.76829 | 0.87524 | 0.9062 | 1.0831 | 1.4725 | 2.16 | 3.0632 | 2.5345 | 1.7391 | 1.3544 | 1.126 | 18.0127 | 99555 | 0.33641 | 0.4947 | 0.83733 | 1.5396 | 2.8029 | 3.4661 | 3.3345 | 2.5079 | 1.7179 | 0.76315 | 0.37823 | 0.29743 | 18.4762 | 99555 | 6 | 8
99556 | 1.7471 | 1.4977 | 1.2204 | 1.071 | 0.99767 | 1.0772 | 1.5485 | 2.4119 | 2.9184 | 2.6833 | 2.0338 | 2.1916 | 21.3986 | 99556 | 0.28544 | 0.50251 | 1.0226 | 1.7841 | 2.7248 | 3.2428 | 3.1122 | 2.4295 | 1.5327 | 0.79551 | 0.40625 | 0.31858 | 18.1571 | 99556 | 7 | 12
99557 | 0.76484 | 0.72535 | 0.80805 | 0.80606 | 0.80512 | 1.7393 | 2.768 | 3.7348 | 2.3924 | 1.3131 | 1.016 | 0.90244 | 17.7755 | 99557 | 0.19069 | 0.34648 | 0.74927 | 1.5716 | 2.9889 | 3.8191 | 3.5621 | 2.5331 | 1.614 | 0.6011 | 0.24073 | 0.17016 | 18.3873 | 99557 | 6 | 8
99558 | 0.56568 | 0.48055 | 0.66029 | 0.52172 | 0.5413 | 1.116 | 2.0471 | 3.1571 | 1.975 | 0.79725 | 0.6509 | 0.50412 | 13.0171 | 99558 | 0.23518 | 0.3255 | 0.56342 | 1.1964 | 2.4517 | 3.3212 | 3.303 | 2.3531 | 1.5248 | 0.5736 | 0.27527 | 0.19692 | 16.3202 | 99558 | 6 | 8
99559 | 0.63875 | 0.53111 | 0.59221 | 0.61579 | 0.78212 | 1.2912 | 1.9173 | 2.9161 | 2.1332 | 1.3859 | 1.0318 | 0.85006 | 14.6855 | 99559 | 0.31318 | 0.42098 | 0.64809 | 1.2021 | 2.4579 | 3.2988 | 3.1716 | 2.259 | 1.5448 | 0.66938 | 0.35421 | 0.2864 | 16.6264 | 99559 | 6 | 8
99561 | 0.7947 | 0.57732 | 0.61757 | 0.65169 | 0.89986 | 1.2382 | 1.8289 | 2.7258 | 2.2417 | 1.899 | 1.4469 | 1.2231 | 16.1448 | 99561 | 0.38544 | 0.47048 | 0.6817 | 1.1128 | 2.1618 | 2.886 | 2.7983 | 2.0778 | 1.5092 | 0.77506 | 0.46208 | 0.35667 | 15.6774 | 99561 | 6 | 8
99563 | 0.65297 | 0.46183 | 0.50436 | 0.54641 | 0.74627 | 1.1133 | 1.7428 | 2.696 | 2.0442 | 1.6176 | 1.1939 | 0.99746 | 14.3171 | 99563 | 0.36129 | 0.43347 | 0.63495 | 1.081 | 2.1598 | 2.9179 | 2.8443 | 2.1137 | 1.5382 | 0.77976 | 0.44217 | 0.34251 | 15.649 | 99563 | 6 | 8
99564 | 2.2713 | 1.6873 | 1.7079 | 1.5742 | 1.9794 | 1.9421 | 2.2912 | 3.0033 | 3.3814 | 3.0782 | 2.6992 | 2.4833 | 28.0988 | 99564 | 0.50507 | 0.68343 | 1.0537 | 1.6053 | 2.4214 | 2.8332 | 2.8286 | 2.3112 | 1.6953 | 0.97322 | 0.55799 | 0.47013 | 17.9385 | 99564 | 7 | 12
99565 | 2.2329 | 1.6603 | 1.6797 | 1.5544 | 1.9617 | 1.9195 | 2.2726 | 2.9935 | 3.382 | 3.0805 | 2.6861 | 2.459 | 27.8823 | 99565 | 0.50785 | 0.67836 | 1.0513 | 1.617 | 2.4429 | 2.8538 | 2.8522 | 2.3294 | 1.7084 | 0.98349 | 0.56326 | 0.47284 | 18.0608 | 99565 | 7 | 12
99567 | 1.3226 | 1.2167 | 0.90836 | 0.75769 | 0.89218 | 1.4741 | 2.3856 | 2.6055 | 2.7474 | 2.1047 | 1.369 | 1.5893 | 19.3731 | 99567 | 0.23804 | 0.43676 | 0.94791 | 1.8902 | 3.1699 | 3.802 | 3.5541 | 2.5674 | 1.4915 | 0.64064 | 0.26806 | 0.21376 | 19.2204 | 99567 | 6 | 8
99568 | 1.3626 | 1.2477 | 1.013 | 0.85615 | 0.88606 | 0.99793 | 1.5547 | 2.4109 | 2.9957 | 2.5642 | 1.6879 | 1.7911 | 19.3681 | 99568 | 0.25683 | 0.46536 | 0.98041 | 1.8047 | 2.8442 | 3.3626 | 3.2041 | 2.4716 | 1.5435 | 0.78693 | 0.37854 | 0.27432 | 18.3731 | 99568 | 6 | 8
99569 | 1.0056 | 0.78321 | 0.93557 | 0.9813 | 1.1973 | 1.4864 | 2.1551 | 2.9801 | 2.6136 | 1.9341 | 1.4512 | 1.2473 | 18.7708 | 99569 | 0.3673 | 0.53262 | 0.92019 | 1.6297 | 2.8456 | 3.4597 | 3.3478 | 2.5696 | 1.7822 | 0.83033 | 0.40975 | 0.33019 | 19.0249 | 99569 | 6 | 8
99571 | 2.3552 | 1.8488 | 1.7762 | 1.5689 | 1.9515 | 1.8418 | 2.2955 | 2.9742 | 3.6903 | 3.54 | 3.2402 | 2.8537 | 29.9363 | 99571 | 0.51136 | 0.6548 | 0.99852 | 1.4706 | 2.1671 | 2.5425 | 2.5555 | 2.0794 | 1.6249 | 1.016 | 0.60876 | 0.44889 | 16.6784 | 99571 | 7 | 12
99572 | 2.5999 | 2.4804 | 1.8677 | 1.7005 | 1.8027 | 1.5668 | 2.1493 | 3.283 | 4.8395 | 4.6445 | 2.8799 | 3.2477 | 33.0619 | 99572 | 0.2751 | 0.48509 | 1.0085 | 1.8493 | 2.9123 | 3.4373 | 3.2865 | 2.4882 | 1.5041 | 0.72887 | 0.31871 | 0.24996 | 18.5441 | 99572 | 6 | 8
99573 | 2.283 | 2.0826 | 2.0613 | 1.7102 | 2.1395 | 2.7736 | 3.5546 | 3.5204 | 3.8193 | 3.4903 | 2.6437 | 2.9452 | 33.0237 | 99573 | 0.13585 | 0.25972 | 0.71741 | 1.5933 | 2.8536 | 3.546 | 3.3731 | 2.5085 | 1.3866 | 0.4959 | 0.15593 | 0.1256 | 17.1514 | 99573 | 6 | 8
99574 | 4.9363 | 4.57 | 4.5329 | 3.9736 | 4.4285 | 3.8659 | 5.1333 | 6.3713 | 8.519 | 8.6906 | 6.1128 | 6.5689 | 67.703 | 99574 | 0.24061 | 0.41439 | 0.9278 | 1.7833 | 2.8624 | 3.4193 | 3.2965 | 2.5641 | 1.519 | 0.65833 | 0.27184 | 0.22331 | 18.1808 | 99574 | 6 | 8
99575 | 0.72374 | 0.70374 | 0.7719 | 0.74762 | 0.73771 | 1.4408 | 2.3686 | 3.4051 | 2.2239 | 1.0904 | 0.94004 | 0.74449 | 15.898 | 99575 | 0.20397 | 0.33974 | 0.69174 | 1.4943 | 2.9426 | 3.8123 | 3.5746 | 2.5376 | 1.6317 | 0.60039 | 0.24986 | 0.17293 | 18.2517 | 99575 | 6 | 8
99576 | 0.98842 | 0.80023 | 0.87019 | 0.87783 | 1.107 | 1.4855 | 2.0883 | 2.9597 | 2.5235 | 1.8553 | 1.4873 | 1.2485 | 18.2917 | 99576 | 0.35021 | 0.48784 | 0.77667 | 1.3725 | 2.5589 | 3.2614 | 3.1403 | 2.3224 | 1.6119 | 0.73807 | 0.38932 | 0.31633 | 17.3259 | 99576 | 6 | 8
99577 | 1.8892 | 1.7889 | 1.3722 | 1.1246 | 1.2198 | 1.6837 | 2.5084 | 2.9394 | 3.4299 | 2.88 | 1.9233 | 2.2627 | 25.022 | 99577 | 0.22688 | 0.41742 | 0.89988 | 1.7625 | 2.9351 | 3.5257 | 3.3106 | 2.4263 | 1.4085 | 0.60058 | 0.24349 | 0.20586 | 17.9626 | 99577 | 6 | 8
99578 | 0.73304 | 0.57059 | 0.63787 | 0.68175 | 0.9392 | 1.3707 | 1.9121 | 2.7842 | 2.2789 | 1.7824 | 1.3102 | 1.1187 | 16.1196 | 99578 | 0.3619 | 0.46862 | 0.68934 | 1.2023 | 2.4048 | 3.1943 | 3.1259 | 2.2125 | 1.5556 | 0.7183 | 0.39792 | 0.3406 | 16.672 | 99578 | 6 | 8
99579 | 1.3021 | 0.95011 | 1.1136 | 1.1446 | 1.4444 | 1.578 | 2.1416 | 2.9014 | 2.7934 | 2.2685 | 1.7085 | 1.5368 | 20.8829 | 99579 | 0.40891 | 0.59759 | 1.0084 | 1.7084 | 2.8361 | 3.3527 | 3.2892 | 2.6182 | 1.8268 | 0.8882 | 0.45505 | 0.37981 | 19.3693 | 99579 | 6 | 8
99580 | 0.85198 | 0.68748 | 0.8636 | 0.92478 | 1.0688 | 1.4748 | 2.25 | 3.1348 | 2.5526 | 1.7641 | 1.2708 | 1.0867 | 17.9305 | 99580 | 0.32799 | 0.50001 | 0.90247 | 1.6526 | 2.9353 | 3.5758 | 3.4225 | 2.6267 | 1.7954 | 0.78524 | 0.3654 | 0.30307 | 19.1924 | 99580 | 6 | 8
99581 | 0.5118 | 0.36231 | 0.40692 | 0.44325 | 0.58528 | 0.97596 | 1.6684 | 2.6662 | 1.865 | 1.288 | 0.90839 | 0.75231 | 12.4338 | 99581 | 0.35497 | 0.40621 | 0.61139 | 1.062 | 2.2052 | 3.0561 | 3.0167 | 2.2342 | 1.5944 | 0.7718 | 0.42395 | 0.31739 | 16.0544 | 99581 | 7 | 12
99583 | 2.691 | 2.1404 | 2.0559 | 1.724 | 2.0208 | 1.8252 | 2.3302 | 3.0356 | 3.8704 | 3.9154 | 3.8428 | 3.3483 | 32.8001 | 99583 | 0.54969 | 0.66912 | 0.9831 | 1.3682 | 1.8772 | 2.1677 | 2.1841 | 1.8316 | 1.5104 | 1.0544 | 0.67405 | 0.47424 | 15.3439 | 99583 | 7 | 12
99585 | 0.45252 | 0.35699 | 0.46804 | 0.4824 | 0.63056 | 1.1871 | 1.8496 | 2.8679 | 1.9509 | 1.1635 | 0.77499 | 0.65593 | 12.8405 | 99585 | 0.3065 | 0.4033 | 0.61357 | 1.1432 | 2.4273 | 3.3191 | 3.2485 | 2.3052 | 1.5593 | 0.64432 | 0.3462 | 0.27496 | 16.5914 | 99585 | 6 | 8
99586 | 1.1932 | 1.0535 | 1.1082 | 0.88449 | 1.3849 | 2.4501 | 3.0773 | 2.4309 | 1.9252 | 1.4518 | 1.3038 | 1.4599 | 19.7234 | 99586 | 0.099692 | 0.19599 | 0.61046 | 1.4893 | 2.8313 | 3.5942 | 3.3935 | 2.4475 | 1.2988 | 0.42214 | 0.12473 | 0.095376 | 16.6029 | 99586 | 6 | 8
99587 | 2.4611 | 2.3649 | 1.7523 | 1.5492 | 1.6576 | 1.7643 | 2.507 | 3.2939 | 4.5241 | 4.1626 | 2.617 | 3.0524 | 31.7063 | 99587 | 0.25589 | 0.45376 | 0.97009 | 1.8536 | 3.0136 | 3.5862 | 3.3794 | 2.5196 | 1.4965 | 0.67041 | 0.27534 | 0.23084 | 18.7054 | 99587 | 6 | 8
99588 | 1.5709 | 1.5831 | 1.2455 | 0.89051 | 1.0524 | 1.9974 | 2.5218 | 2.583 | 2.7807 | 2.1523 | 1.5627 | 1.963 | 21.9032 | 99588 | 0.14357 | 0.27727 | 0.77819 | 1.7399 | 3.1722 | 3.9265 | 3.7016 | 2.723 | 1.5366 | 0.52574 | 0.15674 | 0.13098 | 18.8122 | 99588 | 6 | 8
99589 | 0.96733 | 0.76345 | 0.81502 | 0.82034 | 1.0904 | 1.4673 | 2.0223 | 2.8557 | 2.4781 | 1.9683 | 1.5645 | 1.3351 | 18.1477 | 99589 | 0.36324 | 0.48743 | 0.73065 | 1.2519 | 2.3763 | 3.1069 | 2.9895 | 2.175 | 1.558 | 0.73577 | 0.41487 | 0.33778 | 16.5274 | 99589 | 6 | 8
99590 | 0.53533 | 0.44789 | 0.65173 | 0.48671 | 0.47591 | 1.0528 | 2.0627 | 3.0056 | 1.7732 | 0.72348 | 0.61549 | 0.49402 | 12.3248 | 99590 | 0.20905 | 0.28913 | 0.53421 | 1.1647 | 2.3902 | 3.2433 | 3.3236 | 2.3254 | 1.4724 | 0.54729 | 0.25351 | 0.1735 | 15.9263 | 99590 | 6 | 8
99591 | 1.8553 | 1.3861 | 1.358 | 1.2394 | 1.4045 | 1.2737 | 1.9634 | 3.0353 | 2.8871 | 3.011 | 2.9578 | 2.2959 | 24.6675 | 99591 | 0.4665 | 0.53691 | 0.75407 | 1.1341 | 1.5829 | 1.9126 | 1.8471 | 1.5607 | 1.3032 | 0.9899 | 0.66206 | 0.5135 | 13.2636 | 99591 | #N/A | 12
99602 | 0.60159 | 0.57781 | 0.62892 | 0.58408 | 0.64917 | 1.1693 | 1.9228 | 3.2112 | 2.1989 | 0.9581 | 0.74372 | 0.52003 | 13.7656 | 99602 | 0.25696 | 0.36664 | 0.60922 | 1.272 | 2.625 | 3.5405 | 3.4138 | 2.3931 | 1.6055 | 0.62661 | 0.30242 | 0.21982 | 17.2316 | 99602 | 6 | 8
99603 | 2.4758 | 2.1249 | 1.7141 | 1.563 | 1.5442 | 1.4144 | 1.7959 | 2.8117 | 3.7584 | 3.6461 | 2.6971 | 2.9375 | 28.4832 | 99603 | 0.30529 | 0.5231 | 1.0399 | 1.7639 | 2.6385 | 3.1309 | 3.0205 | 2.3665 | 1.5043 | 0.81264 | 0.4159 | 0.33394 | 17.8554 | 99603 | 6 | 8
99604 | 0.71587 | 0.50687 | 0.51934 | 0.5601 | 0.75211 | 1.0624 | 1.6994 | 2.6807 | 2.0556 | 1.6686 | 1.2744 | 1.0407 | 14.5361 | 99604 | 0.35272 | 0.41626 | 0.61175 | 1.042 | 2.0681 | 2.7958 | 2.7181 | 2.0472 | 1.515 | 0.7941 | 0.45275 | 0.33984 | 15.1536 | 99604 | 6 | 8
99606 | 1.0365 | 0.87899 | 1.0424 | 1.0692 | 1.1162 | 1.7162 | 2.6464 | 4.0025 | 3.1697 | 2.214 | 1.4429 | 1.315 | 21.65 | 99606 | 0.31506 | 0.49605 | 0.95888 | 1.7296 | 2.9744 | 3.6117 | 3.4601 | 2.6327 | 1.7485 | 0.78634 | 0.3674 | 0.29177 | 19.3724 | 99606 | 6 | 8
99607 | 0.62843 | 0.61445 | 0.62978 | 0.62986 | 0.72408 | 1.2334 | 1.9182 | 3.1692 | 2.2553 | 1.1009 | 0.84515 | 0.59854 | 14.3473 | 99607 | 0.27009 | 0.39292 | 0.63639 | 1.3047 | 2.6874 | 3.6034 | 3.4501 | 2.4231 | 1.6423 | 0.63133 | 0.31785 | 0.22935 | 17.5889 | 99607 | 6 | 8
99610 | 1.2694 | 1.1884 | 0.96358 | 0.81122 | 0.90571 | 1.0045 | 1.5872 | 2.4639 | 3.1119 | 2.604 | 1.5982 | 1.68 | 19.1881 | 99610 | 0.25664 | 0.45827 | 0.97971 | 1.826 | 2.8954 | 3.4325 | 3.273 | 2.5089 | 1.5642 | 0.77916 | 0.36472 | 0.26101 | 18.5996 | 99610 | 6 | 8
99611 | 1.5613 | 1.4796 | 1.1355 | 0.977 | 1.1292 | 1.1905 | 1.8846 | 2.7392 | 3.5401 | 3.071 | 1.8099 | 1.9895 | 22.5073 | 99611 | 0.25977 | 0.46843 | 0.99509 | 1.9048 | 3.0955 | 3.6627 | 3.4655 | 2.6102 | 1.5744 | 0.74822 | 0.32183 | 0.24666 | 19.3531 | 99611 | 6 | 8
99612 | 2.5581 | 2.0375 | 1.9299 | 1.6554 | 2.0245 | 1.8794 | 2.3617 | 3.0038 | 3.8691 | 3.7863 | 3.5634 | 3.1407 | 31.8099 | 99612 | 0.51679 | 0.65082 | 0.98369 | 1.4052 | 2.0076 | 2.3496 | 2.369 | 1.9337 | 1.5579 | 1.0099 | 0.62167 | 0.44511 | 15.8509 | 99612 | 7 | 12
99613 | 1.1201 | 0.82291 | 1.0289 | 1.0777 | 1.3139 | 1.5351 | 2.203 | 3.0655 | 2.7568 | 2.1418 | 1.4965 | 1.3625 | 19.9248 | 99613 | 0.38454 | 0.57003 | 1.0022 | 1.7431 | 2.929 | 3.4572 | 3.3757 | 2.6762 | 1.8261 | 0.86476 | 0.40899 | 0.3563 | 19.5942 | 99613 | 6 | 8
99614 | 0.82842 | 0.60743 | 0.64775 | 0.67726 | 0.93891 | 1.2671 | 1.8469 | 2.7338 | 2.2965 | 1.9647 | 1.5039 | 1.274 | 16.5866 | 99614 | 0.37658 | 0.48329 | 0.69728 | 1.1326 | 2.1819 | 2.8668 | 2.78 | 2.0579 | 1.5271 | 0.78815 | 0.4473 | 0.36746 | 15.7063 | 99614 | 6 | 8
99615 | 5.0339 | 3.6153 | 3.3103 | 3.1031 | 3.7831 | 3.3251 | 2.9825 | 4.299 | 5.4292 | 5.2996 | 4.2984 | 4.6113 | 49.0907 | 99615 | 0.53715 | 0.75005 | 1.2486 | 1.9169 | 2.6101 | 2.9922 | 3.0035 | 2.5072 | 1.7336 | 1.1161 | 0.70147 | 0.56767 | 19.6847 | 99615 | 6 | 9
99620 | 0.48076 | 0.3402 | 0.39773 | 0.42738 | 0.56029 | 0.97051 | 1.6831 | 2.6835 | 1.8466 | 1.2219 | 0.84581 | 0.70352 | 12.1614 | 99620 | 0.34686 | 0.39889 | 0.6038 | 1.0699 | 2.2065 | 3.0657 | 3.0583 | 2.2952 | 1.6139 | 0.75221 | 0.41275 | 0.31727 | 16.1413 | 99620 | 7 | 12
99621 | 0.53877 | 0.44767 | 0.52633 | 0.57011 | 0.75617 | 1.2888 | 1.8757 | 2.8611 | 2.0848 | 1.3609 | 0.94048 | 0.78196 | 14.0327 | 99621 | 0.30796 | 0.42028 | 0.63963 | 1.1721 | 2.5239 | 3.4077 | 3.2716 | 2.318 | 1.5617 | 0.64442 | 0.33526 | 0.28501 | 16.8876 | 99621 | 6 | 8
99622 | 0.72698 | 0.53716 | 0.6026 | 0.64758 | 0.90958 | 1.3194 | 1.8673 | 2.7237 | 2.2239 | 1.8374 | 1.3516 | 1.1672 | 15.9144 | 99622 | 0.36619 | 0.48145 | 0.68613 | 1.1447 | 2.2949 | 3.0472 | 2.9602 | 2.1633 | 1.5392 | 0.72614 | 0.41544 | 0.33965 | 16.1645 | 99622 | 6 | 8
99625 | 1.6371 | 1.2685 | 1.356 | 1.3226 | 1.4962 | 1.858 | 2.53 | 3.8683 | 3.439 | 2.6601 | 1.8339 | 1.795 | 25.0646 | 99625 | 0.36317 | 0.54807 | 1.0101 | 1.7318 | 2.8226 | 3.375 | 3.2734 | 2.5542 | 1.7139 | 0.83754 | 0.41989 | 0.34226 | 18.9919 | 99625 | 6 | 8
99626 | 0.62405 | 0.60841 | 0.62557 | 0.62789 | 0.72519 | 1.2331 | 1.9154 | 3.1608 | 2.2539 | 1.1118 | 0.84757 | 0.60271 | 14.3365 | 99626 | 0.27023 | 0.39307 | 0.63995 | 1.3021 | 2.6899 | 3.6042 | 3.4532 | 2.4271 | 1.6371 | 0.63427 | 0.31713 | 0.23197 | 17.6004 | 99626 | 6 | 8
99627 | 0.60509 | 0.60618 | 0.60586 | 0.54046 | 0.69055 | 1.6828 | 2.5679 | 3.0798 | 1.7024 | 0.95922 | 0.78961 | 0.72231 | 14.5521 | 99627 | 0.11379 | 0.25315 | 0.67042 | 1.557 | 3.0868 | 4.0427 | 3.6971 | 2.5154 | 1.4787 | 0.48183 | 0.1619 | 0.10412 | 18.1629 | 99627 | 6 | 8
99628 | 1.0284 | 0.82338 | 0.92098 | 0.95504 | 1.1827 | 1.4818 | 2.116 | 2.9883 | 2.6384 | 1.9475 | 1.5121 | 1.2647 | 18.8593 | 99628 | 0.35924 | 0.52689 | 0.87342 | 1.5551 | 2.7785 | 3.4209 | 3.3192 | 2.4968 | 1.7404 | 0.81205 | 0.39561 | 0.33157 | 18.6096 | 99628 | 6 | 8
99630 | 1.0157 | 0.7349 | 0.7234 | 0.72557 | 0.95007 | 1.1618 | 1.803 | 2.7622 | 2.3094 | 2.0646 | 1.7272 | 1.3949 | 17.3728 | 99630 | 0.36231 | 0.43212 | 0.62528 | 1.0292 | 1.8903 | 2.4814 | 2.4094 | 1.8388 | 1.4019 | 0.83902 | 0.47715 | 0.36433 | 14.1512 | 99630 | 6 | 8
99631 | 2.9809 | 2.9171 | 2.1892 | 1.9851 | 2.0739 | 1.8698 | 2.4994 | 3.6288 | 5.4318 | 5.2418 | 3.2629 | 3.7544 | 37.8351 | 99631 | 0.27179 | 0.47696 | 0.99753 | 1.842 | 2.9254 | 3.4536 | 3.2855 | 2.4747 | 1.479 | 0.69597 | 0.30126 | 0.24683 | 18.4505 | 99631 | 6 | 8
99632 | 0.57215 | 0.40262 | 0.44712 | 0.4875 | 0.65556 | 1.0407 | 1.7 | 2.6819 | 1.9385 | 1.4318 | 1.0319 | 0.85855 | 13.2483 | 99632 | 0.35255 | 0.41502 | 0.61593 | 1.0679 | 2.1825 | 2.982 | 2.9203 | 2.177 | 1.5683 | 0.7712 | 0.42978 | 0.32716 | 15.8097 | 99632 | 6 | 8
99633 | 0.97612 | 0.72595 | 0.94362 | 1.005 | 1.2203 | 1.475 | 2.1758 | 2.9836 | 2.6234 | 1.9881 | 1.3837 | 1.2358 | 18.7362 | 99633 | 0.37115 | 0.55368 | 0.9804 | 1.7261 | 2.9374 | 3.4811 | 3.3914 | 2.6792 | 1.8244 | 0.85557 | 0.39853 | 0.3454 | 19.5445 | 99633 | 6 | 8
99634 | 0.50739 | 0.39941 | 0.48945 | 0.54617 | 0.75093 | 1.2951 | 1.8547 | 2.779 | 2.0167 | 1.4036 | 0.94792 | 0.81751 | 13.8079 | 99634 | 0.32084 | 0.42837 | 0.62701 | 1.1318 | 2.4538 | 3.3767 | 3.2554 | 2.2555 | 1.5048 | 0.6177 | 0.34289 | 0.30032 | 16.6151 | 99634 | 6 | 8
99636 | 0.8385 | 0.6937 | 0.85585 | 0.90846 | 1.0291 | 1.4905 | 2.2885 | 3.2063 | 2.5339 | 1.6881 | 1.2378 | 1.0529 | 17.8235 | 99636 | 0.3176 | 0.48541 | 0.87502 | 1.6216 | 2.913 | 3.574 | 3.4212 | 2.5811 | 1.7515 | 0.76493 | 0.35026 | 0.28471 | 18.9404 | 99636 | 6 | 8
99638 | 3.1062 | 2.4001 | 2.5515 | 2.0923 | 2.1005 | 1.8126 | 2.2509 | 3.1972 | 3.7703 | 4.0695 | 4.4204 | 3.8123 | 35.5837 | 99638 | 0.62664 | 0.77872 | 1.0906 | 1.4471 | 1.8443 | 2.1089 | 2.1095 | 1.9122 | 1.5502 | 1.1202 | 0.75798 | 0.5747 | 15.9211 | 99638 | 7 | 12
99639 | 1.5973 | 1.4255 | 1.1534 | 0.99028 | 0.96889 | 1.0579 | 1.5785 | 2.4406 | 3.0339 | 2.6966 | 1.8957 | 2.0401 | 20.8787 | 99639 | 0.26973 | 0.48022 | 0.99329 | 1.776 | 2.7511 | 3.2631 | 3.1356 | 2.4174 | 1.5202 | 0.78095 | 0.38328 | 0.28798 | 18.0588 | 99639 | 7 | 12
99640 | 1.2745 | 1.1315 | 1.2551 | 1.1868 | 1.2145 | 1.8994 | 2.7642 | 4.301 | 3.5579 | 2.5455 | 1.6107 | 1.5818 | 24.3229 | 99640 | 0.30446 | 0.49127 | 0.97955 | 1.7338 | 2.8995 | 3.5379 | 3.3732 | 2.5561 | 1.6647 | 0.77326 | 0.38522 | 0.28879 | 18.9879 | 99640 | 6 | 8
99645 | 2.1233 | 2.0863 | 1.6463 | 1.262 | 1.3123 | 2.1306 | 2.8973 | 3.1767 | 3.5631 | 2.8799 | 2.0786 | 2.5249 | 27.6813 | 99645 | 0.17926 | 0.33476 | 0.7935 | 1.6275 | 2.8153 | 3.4435 | 3.2381 | 2.3512 | 1.3446 | 0.51788 | 0.18258 | 0.15982 | 16.988 | 99645 | 6 | 8
99647 | 1.7106 | 1.3976 | 1.4275 | 1.3315 | 1.4494 | 1.9681 | 2.6245 | 4.0581 | 3.6437 | 2.8062 | 1.8602 | 1.9254 | 26.2027 | 99647 | 0.32792 | 0.51674 | 1.0098 | 1.7605 | 2.8318 | 3.4591 | 3.3124 | 2.5311 | 1.6604 | 0.80238 | 0.41305 | 0.32464 | 18.9497 | 99647 | 6 | 8
99648 | 2.2974 | 1.7343 | 1.722 | 1.5704 | 1.9794 | 1.9011 | 2.2624 | 2.9693 | 3.4825 | 3.2377 | 2.8763 | 2.5935 | 28.6264 | 99648 | 0.51583 | 0.67608 | 1.0552 | 1.627 | 2.4305 | 2.8142 | 2.8113 | 2.2948 | 1.7443 | 1.0314 | 0.59689 | 0.47994 | 18.0775 | 99648 | 7 | 12
99649 | 1.7186 | 1.242 | 1.3495 | 1.3431 | 1.7181 | 1.7349 | 2.1787 | 2.9712 | 3.0999 | 2.6743 | 2.0933 | 1.9195 | 24.0432 | 99649 | 0.44671 | 0.64863 | 1.0628 | 1.726 | 2.7625 | 3.2363 | 3.1942 | 2.5957 | 1.8191 | 0.95564 | 0.51343 | 0.42687 | 19.3878 | 99649 | 7 | 12
99650 | 0.48266 | 0.34411 | 0.43743 | 0.47531 | 0.65158 | 1.1434 | 1.7841 | 2.7372 | 1.924 | 1.3374 | 0.9049 | 0.77939 | 13.0014 | 99650 | 0.34015 | 0.42346 | 0.62623 | 1.1068 | 2.303 | 3.1528 | 3.0895 | 2.2458 | 1.558 | 0.70511 | 0.3897 | 0.31409 | 16.2546 | 99650 | 6 | 8
99651 | 1.0346 | 0.81793 | 0.86403 | 0.86513 | 1.1419 | 1.4829 | 2.0373 | 2.8712 | 2.5644 | 2.0585 | 1.6511 | 1.4025 | 18.7915 | 99651 | 0.37167 | 0.5001 | 0.75296 | 1.2814 | 2.399 | 3.0984 | 3.0009 | 2.2057 | 1.5705 | 0.75042 | 0.41986 | 0.3423 | 16.6932 | 99651 | 6 | 8
99653 | 1.212 | 1.0892 | 1.2049 | 1.1126 | 1.1047 | 2.0164 | 2.9452 | 4.1991 | 3.2057 | 2.1898 | 1.4601 | 1.4899 | 23.2295 | 99653 | 0.25643 | 0.43737 | 0.90155 | 1.6592 | 2.8224 | 3.4894 | 3.3045 | 2.4609 | 1.5755 | 0.69434 | 0.31476 | 0.23808 | 18.1545 | 99653 | 6 | 8
99654 | 0.87688 | 0.79941 | 0.63396 | 0.49758 | 0.65171 | 1.2392 | 2.2139 | 2.4574 | 2.2931 | 1.5821 | 0.96608 | 1.0755 | 15.2868 | 99654 | 0.25009 | 0.45147 | 0.97998 | 1.9837 | 3.3679 | 4.047 | 3.7666 | 2.7303 | 1.5824 | 0.68053 | 0.27954 | 0.22106 | 20.3407 | 99654 | 6 | 8
99655 | 0.84193 | 0.67966 | 0.74802 | 0.7534 | 0.9719 | 1.4465 | 2.0284 | 2.9005 | 2.3059 | 1.6609 | 1.3186 | 1.1233 | 16.7791 | 99655 | 0.33284 | 0.45235 | 0.69014 | 1.2237 | 2.4171 | 3.1794 | 3.0595 | 2.1995 | 1.5131 | 0.67843 | 0.365 | 0.3039 | 16.415 | 99655 | 6 | 8
99656 | 0.70937 | 0.67257 | 0.76179 | 0.76642 | 0.75421 | 1.532 | 2.53 | 3.5219 | 2.291 | 1.2147 | 0.98631 | 0.81878 | 16.559 | 99656 | 0.18991 | 0.33942 | 0.72873 | 1.5798 | 3.069 | 3.9423 | 3.6843 | 2.6151 | 1.6794 | 0.61106 | 0.23772 | 0.16345 | 18.8402 | 99656 | 6 | 8
99657 | 0.5367 | 0.48853 | 0.56049 | 0.55173 | 0.66485 | 1.1955 | 1.8883 | 3.0624 | 2.1261 | 1.0893 | 0.77855 | 0.59073 | 13.5331 | 99657 | 0.28342 | 0.39214 | 0.6196 | 1.232 | 2.5765 | 3.4954 | 3.3834 | 2.3771 | 1.5918 | 0.63099 | 0.32629 | 0.24692 | 17.1557 | 99657 | 6 | 8
99658 | 0.4804 | 0.33993 | 0.43626 | 0.45441 | 0.60346 | 1.0889 | 1.7799 | 2.7525 | 1.8814 | 1.2359 | 0.84997 | 0.73145 | 12.6346 | 99658 | 0.33819 | 0.4083 | 0.61145 | 1.0898 | 2.2572 | 3.1082 | 3.0688 | 2.2571 | 1.5666 | 0.70911 | 0.39209 | 0.30855 | 16.1154 | 99658 | 6 | 8
99659 | 0.46989 | 0.33274 | 0.53496 | 0.43459 | 0.50471 | 1.079 | 1.9751 | 3.0164 | 1.8869 | 0.87696 | 0.6226 | 0.54384 | 12.2776 | 99659 | 0.28635 | 0.35504 | 0.56143 | 1.0788 | 2.223 | 3.0585 | 3.1196 | 2.2786 | 1.5094 | 0.61554 | 0.32252 | 0.24779 | 15.6566 | 99659 | 6 | 8
99660 | 1.6135 | 1.1866 | 1.1248 | 1.0726 | 1.2388 | 1.1362 | 1.8792 | 2.9928 | 2.6777 | 2.7728 | 2.664 | 1.9733 | 22.3324 | 99660 | 0.42571 | 0.48044 | 0.68574 | 1.0598 | 1.5072 | 1.8633 | 1.7878 | 1.489 | 1.215 | 0.97014 | 0.65327 | 0.50884 | 12.6462 | 99660 | #N/A | 12
99661 | 2.4846 | 1.9317 | 1.8554 | 1.6387 | 2.0408 | 1.8824 | 2.278 | 2.9589 | 3.75 | 3.6279 | 3.3219 | 2.9406 | 30.711 | 99661 | 0.53783 | 0.69218 | 1.0588 | 1.552 | 2.2123 | 2.5648 | 2.5881 | 2.1386 | 1.6715 | 1.0707 | 0.64745 | 0.49329 | 17.2275 | 99661 | 7 | 12
99662 | 0.66319 | 0.46829 | 0.49617 | 0.53285 | 0.71356 | 1.0624 | 1.7074 | 2.681 | 1.9969 | 1.5607 | 1.1746 | 0.97221 | 14.0293 | 99662 | 0.35177 | 0.41464 | 0.61279 | 1.046 | 2.1079 | 2.8653 | 2.7941 | 2.0896 | 1.522 | 0.78506 | 0.4372 | 0.33336 | 15.3596 | 99662 | 6 | 8
99664 | 3.7152 | 3.7406 | 2.8424 | 2.6466 | 2.7053 | 2.1508 | 2.6715 | 4.2279 | 6.8236 | 6.8256 | 4.2187 | 4.7724 | 47.3405 | 99664 | 0.30177 | 0.51171 | 1.0521 | 1.8714 | 2.889 | 3.3829 | 3.2456 | 2.4823 | 1.5133 | 0.74148 | 0.33493 | 0.27492 | 18.6014 | 99664 | 6 | 8
99665 | 0.6283 | 0.62802 | 0.66643 | 0.60236 | 0.63205 | 1.1362 | 1.9453 | 3.2643 | 2.2142 | 0.9013 | 0.73289 | 0.48415 | 13.8357 | 99665 | 0.23458 | 0.34631 | 0.6047 | 1.3316 | 2.7196 | 3.6431 | 3.5156 | 2.4513 | 1.6407 | 0.60984 | 0.2904 | 0.19454 | 17.5823 | 99665 | 6 | 8
99667 | 0.96025 | 0.85656 | 0.85474 | 0.60387 | 0.64958 | 1.6247 | 2.2554 | 2.5245 | 2.053 | 1.3539 | 0.94689 | 1.1524 | 15.8358 | 99667 | 0.1625 | 0.32127 | 0.74503 | 1.4863 | 2.6223 | 3.3233 | 3.1141 | 2.2143 | 1.2683 | 0.48741 | 0.19494 | 0.15796 | 16.0976 | 99667 | 6 | 8
99668 | 0.69246 | 0.65382 | 0.74824 | 0.78029 | 0.77386 | 1.5612 | 2.5826 | 3.6056 | 2.3888 | 1.3259 | 1.0136 | 0.84728 | 16.9736 | 99668 | 0.19135 | 0.35685 | 0.76486 | 1.6356 | 3.1484 | 3.9983 | 3.7482 | 2.6796 | 1.7125 | 0.64164 | 0.24696 | 0.17238 | 19.2967 | 99668 | 6 | 8
99669 | 1.4003 | 1.3188 | 1.0418 | 0.89849 | 1.0279 | 1.061 | 1.6638 | 2.5877 | 3.3811 | 2.8907 | 1.7197 | 1.8258 | 20.8169 | 99669 | 0.25615 | 0.46417 | 0.98474 | 1.8509 | 2.9569 | 3.4887 | 3.327 | 2.5505 | 1.5798 | 0.76918 | 0.35198 | 0.25641 | 18.8364 | 99669 | 6 | 8
99670 | 1.0131 | 0.74557 | 0.95873 | 1.018 | 1.2555 | 1.4738 | 2.1384 | 2.8906 | 2.5976 | 1.9996 | 1.4219 | 1.2704 | 18.7832 | 99670 | 0.38326 | 0.56542 | 0.98837 | 1.7186 | 2.9118 | 3.4564 | 3.3739 | 2.6584 | 1.8275 | 0.86925 | 0.41088 | 0.35807 | 19.5219 | 99670 | 6 | 8
99671 | 0.40258 | 0.28423 | 0.42461 | 0.39302 | 0.48774 | 0.98377 | 1.8266 | 2.8639 | 1.8635 | 0.98852 | 0.63534 | 0.53455 | 11.6885 | 99671 | 0.31061 | 0.37065 | 0.58476 | 1.0928 | 2.2482 | 3.0816 | 3.192 | 2.3339 | 1.5836 | 0.67146 | 0.36084 | 0.27071 | 16.1011 | 99671 | 7 | 12
99672 | 1.5426 | 1.4547 | 1.1199 | 0.98578 | 1.1319 | 1.1106 | 1.7413 | 2.6969 | 3.6 | 3.1544 | 1.8504 | 1.9916 | 22.3801 | 99672 | 0.26125 | 0.47351 | 1.0023 | 1.8945 | 3.0347 | 3.5882 | 3.4128 | 2.5882 | 1.5897 | 0.77584 | 0.34339 | 0.26096 | 19.2253 | 99672 | 6 | 8
99674 | 1.4635 | 1.4171 | 1.0453 | 0.85612 | 0.95295 | 1.7691 | 2.6453 | 2.8185 | 2.9092 | 2.1927 | 1.4761 | 1.7216 | 21.2676 | 99674 | 0.20698 | 0.38066 | 0.85926 | 1.7657 | 3.0326 | 3.6763 | 3.4415 | 2.4704 | 1.4174 | 0.55597 | 0.22193 | 0.18931 | 18.218 | 99674 | 6 | 8
99676 | 0.81876 | 0.89179 | 0.68456 | 0.62579 | 0.79852 | 1.7495 | 2.7951 | 3.1669 | 2.5412 | 1.6572 | 0.92868 | 0.98439 | 17.6424 | 99676 | 0.21251 | 0.37548 | 0.84875 | 1.7559 | 3.1035 | 3.8531 | 3.5673 | 2.5009 | 1.3684 | 0.51553 | 0.23362 | 0.20021 | 18.5352 | 99676 | 6 | 8
99679 | 0.5655 | 0.5046 | 0.56663 | 0.58874 | 0.73923 | 1.2609 | 1.8929 | 2.9876 | 2.1549 | 1.2489 | 0.89056 | 0.69713 | 14.0977 | 99679 | 0.29792 | 0.4139 | 0.64096 | 1.2385 | 2.5889 | 3.4969 | 3.3628 | 2.3667 | 1.6019 | 0.63215 | 0.33528 | 0.2706 | 17.2465 | 99679 | 6 | 8
99681 | 0.77262 | 0.55498 | 0.59144 | 0.61891 | 0.84371 | 1.1839 | 1.798 | 2.7205 | 2.1584 | 1.7949 | 1.3816 | 1.1603 | 15.5793 | 99681 | 0.37006 | 0.44895 | 0.65094 | 1.0871 | 2.1127 | 2.814 | 2.7339 | 2.0433 | 1.4968 | 0.78689 | 0.44654 | 0.35449 | 15.3456 | 99681 | 6 | 8
99682 | 0.93298 | 0.88188 | 0.83356 | 0.6006 | 0.68137 | 1.4297 | 2.0644 | 2.5166 | 2.323 | 1.6144 | 1.0217 | 1.1652 | 16.0654 | 99682 | 0.19163 | 0.36729 | 0.8231 | 1.621 | 2.7607 | 3.4172 | 3.2165 | 2.342 | 1.3803 | 0.57751 | 0.24296 | 0.18804 | 17.1283 | 99682 | 6 | 8
99683 | 0.84526 | 0.8252 | 0.66711 | 0.52911 | 0.69631 | 1.1641 | 2.0857 | 2.5992 | 2.5162 | 1.821 | 1.0173 | 1.088 | 15.8545 | 99683 | 0.25173 | 0.45323 | 0.98294 | 1.9673 | 3.3394 | 4.0291 | 3.7662 | 2.741 | 1.5841 | 0.69211 | 0.29211 | 0.2299 | 20.329 | 99683 | 6 | 8
99684 | 0.51852 | 0.37822 | 0.63434 | 0.46598 | 0.49248 | 1.0946 | 2.0952 | 3.1481 | 1.9103 | 0.76102 | 0.59174 | 0.50367 | 12.5943 | 99684 | 0.25037 | 0.32747 | 0.54631 | 1.1186 | 2.2779 | 3.0944 | 3.1639 | 2.2871 | 1.4788 | 0.57341 | 0.2832 | 0.20896 | 15.6104 | 99684 | 6 | 8
99685 | 2.8579 | 2.2261 | 2.266 | 1.8667 | 2.0088 | 1.7828 | 2.2687 | 3.1098 | 3.6909 | 3.8678 | 4.0636 | 3.506 | 33.5151 | 99685 | 0.60416 | 0.7284 | 1.0255 | 1.3783 | 1.7946 | 2.0657 | 2.0573 | 1.8014 | 1.4795 | 1.0821 | 0.72185 | 0.55389 | 15.2928 | 99685 | 7 | 12
99686 | 3.7354 | 3.769 | 3.123 | 2.6313 | 2.6543 | 2.6386 | 3.3526 | 4.692 | 6.7637 | 6.3611 | 4.1238 | 4.8504 | 48.6954 | 99686 | 0.25671 | 0.44171 | 0.99263 | 1.8866 | 3.0654 | 3.6359 | 3.4656 | 2.6377 | 1.5777 | 0.6855 | 0.27763 | 0.23195 | 19.155 | 99686 | 6 | 8
99688 | 0.80242 | 0.82977 | 0.68095 | 0.53514 | 0.68693 | 1.3774 | 2.251 | 2.6916 | 2.4052 | 1.6412 | 0.93497 | 1.0055 | 15.8422 | 99688 | 0.21708 | 0.39832 | 0.88789 | 1.7976 | 3.1004 | 3.8065 | 3.5529 | 2.5459 | 1.4551 | 0.5954 | 0.25404 | 0.20363 | 18.8147 | 99688 | 6 | 8
99689 | 6.2059 | 5.5385 | 5.3896 | 4.9151 | 5.2125 | 4.0032 | 5.1746 | 6.6228 | 9.9593 | 11.8344 | 8.2847 | 8.2229 | 81.3637 | 99689 | 0.23755 | 0.4277 | 0.83867 | 1.6271 | 2.5478 | 3.0826 | 2.989 | 2.2836 | 1.2759 | 0.63602 | 0.33333 | 0.24377 | 16.523 | 99689 | 6 | 8
99691 | 0.41335 | 0.44258 | 0.39253 | 0.43121 | 0.73645 | 1.8178 | 2.7932 | 3.2067 | 1.5556 | 0.94999 | 0.64845 | 0.56048 | 13.9483 | 99691 | 0.1039 | 0.25152 | 0.70575 | 1.672 | 3.2674 | 4.2837 | 3.8513 | 2.6189 | 1.532 | 0.49428 | 0.15847 | 0.099254 | 19.0385 | 99691 | 6 | 8
99692 | 2.923 | 2.274 | 2.3309 | 1.9243 | 2.0455 | 1.7817 | 2.2423 | 3.1141 | 3.7542 | 3.9704 | 4.1743 | 3.5922 | 34.1271 | 99692 | 0.62968 | 0.76645 | 1.0722 | 1.4313 | 1.851 | 2.1249 | 2.1148 | 1.8767 | 1.5363 | 1.1202 | 0.74928 | 0.57854 | 15.8514 | 99692 | 7 | 12
99701 | 0.58691 | 0.49003 | 0.34902 | 0.25954 | 0.61113 | 1.544 | 2.1213 | 2.0193 | 1.2039 | 0.80255 | 0.77296 | 0.65181 | 11.4125 | 99701 | 0.10322 | 0.23083 | 0.7423 | 1.9625 | 4.0091 | 4.9437 | 4.4206 | 2.9364 | 1.7215 | 0.51808 | 0.14994 | 0.097785 | 21.836 | 99701 | 5 | 8
99702 | 0.63053 | 0.5957 | 0.44153 | 0.30612 | 0.67226 | 1.5604 | 2.159 | 2.1033 | 1.3104 | 0.78276 | 0.73969 | 0.72124 | 12.023 | 99702 | 0.10648 | 0.22853 | 0.70315 | 1.9106 | 3.9127 | 4.9409 | 4.3996 | 2.9526 | 1.7675 | 0.51103 | 0.16564 | 0.099334 | 21.6981 | 99702 | 6 | 8
99703 | 0.58012 | 0.46833 | 0.35235 | 0.26572 | 0.58971 | 1.4025 | 1.8863 | 1.8989 | 1.1091 | 0.8071 | 0.78858 | 0.62617 | 10.7749 | 99703 | 0.091324 | 0.21903 | 0.72842 | 1.9691 | 4.1028 | 5.0392 | 4.463 | 2.9564 | 1.7309 | 0.516 | 0.13803 | 0.087916 | 22.0422 | 99703 | 5 | 8
99704 | 0.47148 | 0.37144 | 0.25439 | 0.20944 | 0.52658 | 1.386 | 2.0245 | 1.9162 | 1.0381 | 0.56787 | 0.5402 | 0.51211 | 9.8183 | 99704 | 0.10377 | 0.23205 | 0.72009 | 1.8368 | 3.8257 | 4.793 | 4.2805 | 2.7785 | 1.5732 | 0.48211 | 0.14077 | 0.098636 | 20.8652 | 99704 | 6 | 8
99705 | 0.61863 | 0.54855 | 0.40802 | 0.29352 | 0.6384 | 1.4729 | 2.0224 | 2.012 | 1.2406 | 0.81542 | 0.77294 | 0.69131 | 11.5347 | 99705 | 0.098036 | 0.22405 | 0.71494 | 1.9407 | 4.0047 | 4.9827 | 4.442 | 2.957 | 1.7583 | 0.51472 | 0.1529 | 0.093908 | 21.8841 | 99705 | 6 | 8
99709 | 0.47921 | 0.34038 | 0.26038 | 0.19942 | 0.50892 | 1.4045 | 1.9363 | 1.8677 | 0.89898 | 0.57561 | 0.65669 | 0.54189 | 9.67 | 99709 | 0.087927 | 0.2126 | 0.70298 | 1.8766 | 3.9245 | 4.8579 | 4.3279 | 2.811 | 1.6284 | 0.49049 | 0.13319 | 0.086713 | 21.1403 | 99709 | 6 | 8
99712 | 0.47843 | 0.38959 | 0.31897 | 0.20017 | 0.50189 | 1.4693 | 1.8745 | 1.719 | 0.80328 | 0.41055 | 0.51526 | 0.47969 | 9.1607 | 99712 | 0.099301 | 0.20111 | 0.62182 | 1.696 | 3.628 | 4.6229 | 4.1438 | 2.7518 | 1.58 | 0.45248 | 0.147 | 0.093712 | 20.0379 | 99712 | 6 | 8
99714 | 0.30704 | 0.24858 | 0.20948 | 0.12079 | 0.50469 | 1.7025 | 1.9736 | 1.5519 | 0.64928 | 0.26361 | 0.28316 | 0.2682 | 8.0829 | 99714 | 0.12769 | 0.21063 | 0.61576 | 1.634 | 3.4961 | 4.487 | 4.0723 | 2.7798 | 1.5655 | 0.44229 | 0.17091 | 0.11763 | 19.7196 | 99714 | 6 | 8
99720 | 0.59557 | 0.44131 | 0.38018 | 0.33467 | 0.40867 | 1.1301 | 1.623 | 2.1048 | 1.124 | 1.2181 | 0.7883 | 0.65982 | 10.8084 | 99720 | 0.068752 | 0.12428 | 0.38925 | 1.2246 | 3.0845 | 4.4225 | 3.9454 | 2.3578 | 1.2249 | 0.36887 | 0.1077 | 0.076557 | 17.3951 | 99720 | 6 | 8
99721 | 0.54727 | 0.40614 | 0.42467 | 0.34339 | 0.3194 | 1.1727 | 1.5812 | 1.7605 | 0.78523 | 0.43845 | 0.54377 | 0.62776 | 8.9505 | 99721 | 0.067788 | 0.10452 | 0.29207 | 0.8444 | 2.3112 | 3.5578 | 3.1988 | 1.8907 | 0.92471 | 0.25369 | 0.087079 | 0.1184 | 13.6512 | 99721 | 7 | 12
99722 | 0.28905 | 0.19584 | 0.22377 | 0.11242 | 0.12745 | 0.64297 | 0.91906 | 0.97098 | 0.334 | 0.082901 | 0.22127 | 0.27483 | 4.3945 | 99722 | 0.081881 | 0.10702 | 0.29196 | 0.86286 | 2.311 | 3.4245 | 3.2037 | 2.0567 | 1.1102 | 0.30149 | 0.11524 | 0.12751 | 13.994 | 99722 | 6 | 7
99723 | 0.1801 | 0.17041 | 0.13483 | 0.16263 | 0.16167 | 0.42294 | 1.0261 | 1.2534 | 0.68142 | 0.49779 | 0.29201 | 0.20586 | 5.1892 | 99723 | 0.16637 | 0.12094 | 0.22681 | 0.56536 | 1.4164 | 2.3515 | 2.4276 | 1.4822 | 0.75972 | 0.28881 | 0.17669 | 0.17039 | 10.1527 | 99723 | #N/A | 12
99724 | 0.40003 | 0.29943 | 0.23844 | 0.18552 | 0.37146 | 0.96166 | 1.3152 | 1.4997 | 0.86026 | 0.58714 | 0.52642 | 0.48764 | 7.7329 | 99724 | 0.095441 | 0.18097 | 0.55619 | 1.5545 | 3.5738 | 4.6906 | 4.2223 | 2.7373 | 1.5704 | 0.45414 | 0.14683 | 0.095566 | 19.8779 | 99724 | 6 | 8
99726 | 0.50891 | 0.38112 | 0.39806 | 0.33348 | 0.36783 | 1.2165 | 1.6092 | 1.8379 | 0.95407 | 0.51048 | 0.55258 | 0.62843 | 9.2985 | 99726 | 0.075959 | 0.12856 | 0.38358 | 1.064 | 2.7573 | 4.0543 | 3.6019 | 2.1704 | 1.1056 | 0.30589 | 0.099086 | 0.13076 | 15.8773 | 99726 | 6 | 8
99727 | 0.39453 | 0.33296 | 0.44091 | 0.35514 | 0.35408 | 0.84777 | 1.7867 | 2.5388 | 1.4522 | 0.66869 | 0.50806 | 0.41376 | 10.0937 | 99727 | 0.23507 | 0.25604 | 0.44649 | 0.9177 | 1.9292 | 2.7801 | 3.0491 | 2.2295 | 1.3695 | 0.52419 | 0.27303 | 0.20012 | 14.2099 | 99727 | 7 | 12
99729 | 0.80289 | 0.77711 | 0.56501 | 0.38823 | 0.55606 | 2.0193 | 2.7811 | 2.3642 | 1.5886 | 0.9246 | 0.82385 | 0.8108 | 14.4017 | 99729 | 0.1146 | 0.2439 | 0.6432 | 1.5104 | 2.9074 | 3.7109 | 3.3999 | 2.3031 | 1.276 | 0.39887 | 0.12724 | 0.1097 | 16.7452 | 99729 | 6 | 8
99730 | 0.18414 | 0.12162 | 0.10699 | 0.058913 | 0.3428 | 1.3968 | 1.5489 | 1.2329 | 0.40774 | 0.10688 | 0.12945 | 0.14879 | 5.786 | 99730 | 0.11058 | 0.17202 | 0.52189 | 1.4347 | 3.2261 | 4.2743 | 3.9283 | 2.6603 | 1.4456 | 0.40695 | 0.15322 | 0.10828 | 18.4422 | 99730 | 6 | 8
99733 | 0.19495 | 0.13532 | 0.078032 | 0.084687 | 0.33081 | 1.0901 | 1.2277 | 1.2059 | 0.69681 | 0.43077 | 0.24968 | 0.24563 | 5.9704 | 99733 | 0.11732 | 0.17115 | 0.51887 | 1.4592 | 3.3614 | 4.5043 | 4.1706 | 2.7901 | 1.5525 | 0.4535 | 0.17289 | 0.12119 | 19.393 | 99733 | 6 | 8
99734 | 0.17571 | 0.10569 | 0.11398 | 0.12704 | 0.16151 | 0.52645 | 0.90856 | 1.1557 | 0.67552 | 0.49388 | 0.29095 | 0.23819 | 4.9732 | 99734 | 0.13882 | 0.10663 | 0.26594 | 0.77048 | 2.2117 | 3.5195 | 3.2976 | 1.9871 | 1.0372 | 0.30321 | 0.13446 | 0.13965 | 13.9123 | 99734 | #N/A | 12
99736 | 0.40046 | 0.3235 | 0.35097 | 0.33577 | 0.37838 | 0.80545 | 1.5967 | 2.4482 | 1.5092 | 0.79745 | 0.58821 | 0.47489 | 10.0092 | 99736 | 0.27633 | 0.2728 | 0.44149 | 0.83053 | 1.7876 | 2.6187 | 2.9318 | 2.2074 | 1.4283 | 0.60098 | 0.32588 | 0.23401 | 13.9557 | 99736 | 7 | 12
99737 | 0.37323 | 0.32827 | 0.29433 | 0.16748 | 0.57737 | 1.9505 | 2.2515 | 1.6186 | 0.73326 | 0.2613 | 0.33517 | 0.359 | 9.25 | 99737 | 0.12702 | 0.21552 | 0.63699 | 1.615 | 3.3115 | 4.2045 | 3.8674 | 2.7052 | 1.4913 | 0.43791 | 0.15599 | 0.11626 | 18.8846 | 99737 | 6 | 8
99739 | 0.39238 | 0.28542 | 0.42131 | 0.35796 | 0.40839 | 0.90274 | 1.8204 | 2.7562 | 1.7002 | 0.81861 | 0.55304 | 0.46602 | 10.8826 | 99739 | 0.28461 | 0.31923 | 0.51454 | 0.99003 | 2.0428 | 2.8757 | 3.1266 | 2.3274 | 1.5159 | 0.61453 | 0.33298 | 0.24603 | 15.1903 | 99739 | 7 | 12
99740 | 0.37844 | 0.29598 | 0.20535 | 0.15512 | 0.28424 | 0.79267 | 1.0341 | 1.2322 | 0.84841 | 0.59557 | 0.4406 | 0.44866 | 6.7114 | 99740 | 0.11211 | 0.17493 | 0.50945 | 1.4338 | 3.3708 | 4.5224 | 4.1105 | 2.7281 | 1.5548 | 0.44295 | 0.1685 | 0.11042 | 19.2388 | 99740 | 6 | 8
99741 | 0.54326 | 0.48918 | 0.46013 | 0.38301 | 0.42674 | 1.1138 | 1.8267 | 2.1663 | 0.97613 | 0.83741 | 0.7148 | 0.59178 | 10.5294 | 99741 | 0.08599 | 0.15266 | 0.42469 | 1.1856 | 2.7715 | 3.9188 | 3.6155 | 2.2805 | 1.2271 | 0.38215 | 0.12737 | 0.087888 | 16.2596 | 99741 | 6 | 8
99742 | 0.88938 | 0.56141 | 0.5784 | 0.569 | 0.61996 | 0.90955 | 1.5838 | 2.4503 | 1.8035 | 1.5397 | 1.3692 | 1.0264 | 13.9006 | 99742 | 0.03411 | 0.10875 | 0.26615 | 0.6183 | 1.3426 | 1.9773 | 2.0521 | 1.4636 | 0.98498 | 0.53954 | 0.18358 | 0.089494 | 9.6605 | 99742 | 7 | 12
99743 | 0.62754 | 0.54142 | 0.40148 | 0.27492 | 0.55368 | 1.823 | 2.5224 | 2.1126 | 1.1751 | 0.64382 | 0.65956 | 0.6383 | 11.9738 | 99743 | 0.10708 | 0.23042 | 0.67364 | 1.6485 | 3.3086 | 4.1643 | 3.7599 | 2.4994 | 1.3976 | 0.42961 | 0.1317 | 0.10297 | 18.4538 | 99743 | 6 | 8
99744 | 0.50465 | 0.42284 | 0.28309 | 0.23454 | 0.56137 | 1.5859 | 2.3272 | 2.0719 | 1.1938 | 0.6712 | 0.54731 | 0.53794 | 10.9418 | 99744 | 0.11328 | 0.2502 | 0.72577 | 1.7884 | 3.6181 | 4.5297 | 4.0677 | 2.66 | 1.487 | 0.46291 | 0.15239 | 0.11098 | 19.9665 | 99744 | 6 | 8
99745 | 0.54246 | 0.46381 | 0.42258 | 0.35278 | 0.4348 | 1.1825 | 1.8369 | 2.215 | 0.99114 | 0.86939 | 0.69519 | 0.58819 | 10.5947 | 99745 | 0.078063 | 0.14459 | 0.42144 | 1.2182 | 2.8873 | 4.07 | 3.7059 | 2.3062 | 1.2157 | 0.37778 | 0.11574 | 0.076894 | 16.6179 | 99745 | 6 | 8
99746 | 0.52377 | 0.5357 | 0.5268 | 0.44314 | 0.41793 | 0.96332 | 1.8146 | 2.1307 | 0.989 | 0.81439 | 0.75573 | 0.57774 | 10.4929 | 99746 | 0.11136 | 0.18465 | 0.46274 | 1.1877 | 2.6693 | 3.747 | 3.5798 | 2.3433 | 1.3396 | 0.42728 | 0.15807 | 0.10457 | 16.3153 | 99746 | 6 | 8
99747 | 0.094717 | 0.058858 | 0.10344 | 0.10867 | 0.174 | 0.38228 | 0.79356 | 0.9139 | 0.5318 | 0.58017 | 0.30917 | 0.17749 | 4.2281 | 99747 | 0.14836 | 0.086971 | 0.18983 | 0.55463 | 1.7282 | 2.7923 | 2.7898 | 1.863 | 1.0385 | 0.31458 | 0.15138 | 0.15068 | 11.8082 | 99747 | #N/A | 12
99748 | 0.56654 | 0.53878 | 0.66437 | 0.52052 | 0.47842 | 1.0404 | 2.0228 | 2.775 | 1.566 | 0.7492 | 0.7011 | 0.54281 | 12.1659 | 99748 | 0.17369 | 0.25822 | 0.52806 | 1.2082 | 2.5172 | 3.4557 | 3.4264 | 2.3789 | 1.4668 | 0.5195 | 0.22217 | 0.14827 | 16.3031 | 99748 | 6 | 8
99749 | 0.3623 | 0.34491 | 0.35573 | 0.30082 | 0.27253 | 0.71897 | 1.5418 | 2.0429 | 1.047 | 0.50632 | 0.44903 | 0.35877 | 8.301 | 99749 | 0.18686 | 0.18376 | 0.32785 | 0.7027 | 1.5658 | 2.3993 | 2.6831 | 1.8738 | 1.0914 | 0.41612 | 0.22047 | 0.22349 | 11.8746 | 99749 | 7 | 12
99750 | 0.31646 | 0.28498 | 0.24289 | 0.26036 | 0.28961 | 0.64489 | 1.3431 | 2.0657 | 1.2371 | 0.66924 | 0.49988 | 0.35608 | 8.2103 | 99750 | 0.21816 | 0.18682 | 0.31577 | 0.62499 | 1.4232 | 2.2363 | 2.63 | 1.9115 | 1.1838 | 0.49604 | 0.27107 | 0.25358 | 11.7513 | 99750 | 7 | 12
99751 | 0.52196 | 0.4751 | 0.45892 | 0.36497 | 0.33348 | 0.95154 | 1.6893 | 1.918 | 0.77225 | 0.62823 | 0.62052 | 0.53073 | 9.265 | 99751 | 0.096446 | 0.13778 | 0.33621 | 0.91638 | 2.1949 | 3.2498 | 3.1037 | 1.9528 | 1.0358 | 0.33745 | 0.13089 | 0.14755 | 13.6396 | 99751 | 6 | 8
99752 | 0.30161 | 0.27794 | 0.29233 | 0.28975 | 0.30847 | 0.70863 | 1.5349 | 2.2673 | 1.3664 | 0.69791 | 0.46982 | 0.34425 | 8.8594 | 99752 | 0.2479 | 0.24231 | 0.40801 | 0.80204 | 1.7177 | 2.5687 | 3.0017 | 2.2176 | 1.3638 | 0.53554 | 0.29678 | 0.27079 | 13.6729 | 99752 | 7 | 12
99753 | 0.37676 | 0.27702 | 0.44497 | 0.35517 | 0.38957 | 0.89077 | 1.88 | 2.8004 | 1.7036 | 0.77497 | 0.51083 | 0.42123 | 10.8252 | 99753 | 0.26118 | 0.30434 | 0.51656 | 1.0109 | 2.1029 | 2.9406 | 3.1652 | 2.3431 | 1.4918 | 0.58473 | 0.31446 | 0.22815 | 15.2639 | 99753 | 6 | 8
99755 | 0.67 | 0.67322 | 0.58527 | 0.42023 | 0.59164 | 1.806 | 2.5038 | 2.6762 | 1.511 | 0.76459 | 0.64376 | 0.69443 | 13.5401 | 99755 | 0.11421 | 0.23648 | 0.63852 | 1.4793 | 2.9511 | 3.8512 | 3.4959 | 2.3113 | 1.2443 | 0.39285 | 0.13685 | 0.10934 | 16.9614 | 99755 | 6 | 8
99756 | 0.46819 | 0.42303 | 0.36764 | 0.30718 | 0.51211 | 1.417 | 2.009 | 2.3211 | 1.2928 | 0.64675 | 0.53603 | 0.56956 | 10.8704 | 99756 | 0.095637 | 0.19822 | 0.60574 | 1.5448 | 3.4163 | 4.5553 | 4.0335 | 2.5451 | 1.3553 | 0.40149 | 0.13035 | 0.091232 | 18.973 | 99756 | 6 | 8
99757 | 0.52366 | 0.49982 | 0.44309 | 0.36814 | 0.60904 | 1.6762 | 2.2356 | 2.8587 | 1.2985 | 0.65709 | 0.51379 | 0.54251 | 12.2261 | 99757 | 0.1125 | 0.23611 | 0.6597 | 1.5786 | 3.2092 | 4.2559 | 3.8037 | 2.5153 | 1.3708 | 0.42482 | 0.14613 | 0.10915 | 18.422 | 99757 | 6 | 8
99758 | 0.45246 | 0.38067 | 0.29517 | 0.24807 | 0.50908 | 1.3841 | 2.0017 | 2.06 | 1.1373 | 0.57391 | 0.49976 | 0.50965 | 10.0519 | 99758 | 0.10161 | 0.21673 | 0.66289 | 1.6871 | 3.6165 | 4.6675 | 4.1523 | 2.6595 | 1.4639 | 0.44155 | 0.13909 | 0.094313 | 19.9029 | 99758 | 6 | 8
99759 | 0.13856 | 0.14552 | 0.10098 | 0.14536 | 0.16828 | 0.43072 | 1.0926 | 1.636 | 0.92568 | 0.49004 | 0.29568 | 0.14139 | 5.7108 | 99759 | 0.20868 | 0.13384 | 0.22945 | 0.48995 | 1.1624 | 1.9785 | 2.3291 | 1.5795 | 0.90826 | 0.38164 | 0.21938 | 0.2015 | 9.8223 | 99759 | #N/A | 12
99760 | 0.48665 | 0.40801 | 0.25915 | 0.22339 | 0.54298 | 1.4153 | 2.111 | 1.9668 | 1.1191 | 0.57696 | 0.49502 | 0.50415 | 10.1085 | 99760 | 0.1084 | 0.24232 | 0.73432 | 1.822 | 3.7226 | 4.724 | 4.2033 | 2.7314 | 1.5458 | 0.47957 | 0.14864 | 0.1033 | 20.5656 | 99760 | 5 | 8
99761 | 0.29765 | 0.27384 | 0.24335 | 0.26725 | 0.29825 | 0.662 | 1.4004 | 2.1373 | 1.3096 | 0.69934 | 0.48726 | 0.34699 | 8.4232 | 99761 | 0.24441 | 0.21599 | 0.36325 | 0.69865 | 1.5376 | 2.3854 | 2.823 | 2.1083 | 1.3046 | 0.52822 | 0.29111 | 0.27945 | 12.78 | 99761 | 7 | 12
99762 | 0.53785 | 0.40951 | 0.38817 | 0.39641 | 0.47144 | 0.8286 | 1.5128 | 2.4577 | 1.6028 | 1.0236 | 0.81449 | 0.66037 | 11.1038 | 99762 | 0.28649 | 0.28611 | 0.45958 | 0.84223 | 1.8568 | 2.6869 | 2.7773 | 2.0772 | 1.4467 | 0.68 | 0.36165 | 0.25038 | 14.0114 | 99762 | 7 | 12
99763 | 0.34763 | 0.33846 | 0.37317 | 0.32339 | 0.30126 | 0.72973 | 1.6083 | 2.1773 | 1.1854 | 0.63026 | 0.48381 | 0.35944 | 8.8582 | 99763 | 0.19142 | 0.21138 | 0.38934 | 0.85044 | 1.8459 | 2.7362 | 2.9813 | 2.0825 | 1.2321 | 0.46017 | 0.23965 | 0.22665 | 13.447 | 99763 | 7 | 12
99765 | 0.58314 | 0.54268 | 0.67747 | 0.50587 | 0.44618 | 1.0411 | 2.0301 | 2.6443 | 1.377 | 0.6648 | 0.68941 | 0.56089 | 11.7629 | 99765 | 0.16757 | 0.23886 | 0.4859 | 1.1185 | 2.3639 | 3.2776 | 3.2706 | 2.2588 | 1.365 | 0.48069 | 0.20509 | 0.14189 | 15.3744 | 99765 | 6 | 8
99766 | 0.34803 | 0.29472 | 0.19586 | 0.24918 | 0.31085 | 0.57287 | 1.1261 | 1.9606 | 1.26 | 0.82893 | 0.62947 | 0.40171 | 8.1784 | 99766 | 0.15167 | 0.11943 | 0.22282 | 0.4782 | 1.2095 | 2.0126 | 2.2978 | 1.5735 | 1.0025 | 0.46153 | 0.23634 | 0.19436 | 9.9603 | 99766 | 7 | 12
99767 | 0.46787 | 0.37783 | 0.34192 | 0.25902 | 0.46605 | 1.3948 | 1.9516 | 2.0126 | 1.0194 | 0.45009 | 0.48588 | 0.52363 | 9.7507 | 99767 | 0.089832 | 0.19021 | 0.59143 | 1.5321 | 3.4059 | 4.4998 | 3.9934 | 2.5199 | 1.3619 | 0.39841 | 0.11991 | 0.083968 | 18.7867 | 99767 | 6 | 8
99768 | 0.58442 | 0.57152 | 0.57497 | 0.48781 | 0.56011 | 1.2541 | 2.1124 | 2.4866 | 1.2366 | 0.84796 | 0.82657 | 0.68014 | 12.2232 | 99768 | 0.095224 | 0.19882 | 0.552 | 1.4074 | 3.0232 | 4.0785 | 3.766 | 2.4948 | 1.4254 | 0.44539 | 0.14166 | 0.087905 | 17.7162 | 99768 | 6 | 8
99769 | 0.89467 | 0.59678 | 0.56911 | 0.57597 | 0.66383 | 0.91033 | 1.5359 | 2.4999 | 1.8681 | 1.6167 | 1.4091 | 1.0575 | 14.198 | 99769 | 0.090069 | 0.14233 | 0.28664 | 0.63707 | 1.386 | 2.0303 | 2.0982 | 1.5102 | 1.0533 | 0.59135 | 0.23467 | 0.12741 | 10.1876 | 99769 | 7 | 12
99770 | 0.40033 | 0.38025 | 0.44295 | 0.36358 | 0.3333 | 0.8037 | 1.7182 | 2.3052 | 1.2395 | 0.64606 | 0.53074 | 0.40844 | 9.5722 | 99770 | 0.19262 | 0.22186 | 0.41672 | 0.91665 | 1.9735 | 2.8726 | 3.0669 | 2.1507 | 1.2876 | 0.47378 | 0.23733 | 0.1685 | 13.9787 | 99770 | 7 | 12
99771 | 0.46024 | 0.35001 | 0.5626 | 0.41028 | 0.41161 | 0.97338 | 2.0022 | 2.8741 | 1.662 | 0.69273 | 0.54085 | 0.46007 | 11.4001 | 99771 | 0.23202 | 0.28573 | 0.49937 | 1.0384 | 2.1374 | 2.9737 | 3.1442 | 2.2729 | 1.4251 | 0.53903 | 0.26616 | 0.19508 | 15.0089 | 99771 | 6 | 8
99772 | 0.48134 | 0.3813 | 0.31424 | 0.35388 | 0.43209 | 0.73361 | 1.3595 | 2.3073 | 1.5401 | 1.0284 | 0.78908 | 0.5914 | 10.3122 | 99772 | 0.24251 | 0.22693 | 0.37686 | 0.72424 | 1.6598 | 2.491 | 2.6784 | 1.9694 | 1.3472 | 0.63259 | 0.33135 | 0.2155 | 12.8959 | 99772 | 7 | 12
99773 | 0.4519 | 0.44927 | 0.45341 | 0.37627 | 0.33369 | 0.8342 | 1.673 | 2.0207 | 0.94412 | 0.67131 | 0.60729 | 0.46823 | 9.2834 | 99773 | 0.13228 | 0.17515 | 0.38465 | 0.95744 | 2.1671 | 3.1697 | 3.1549 | 2.0766 | 1.1672 | 0.39928 | 0.17652 | 0.15399 | 14.1148 | 99773 | 7 | 12
99774 | 0.40097 | 0.30153 | 0.25975 | 0.22731 | 0.43379 | 1.1669 | 1.6413 | 1.82 | 1.0091 | 0.57359 | 0.51958 | 0.50621 | 8.8599 | 99774 | 0.092794 | 0.18796 | 0.5858 | 1.5802 | 3.6076 | 4.7862 | 4.2598 | 2.6604 | 1.4696 | 0.43743 | 0.13773 | 0.090297 | 19.8959 | 99774 | 6 | 8
99777 | 0.49419 | 0.45345 | 0.39185 | 0.32012 | 0.49884 | 1.3652 | 1.9556 | 2.4006 | 1.2844 | 0.68488 | 0.58423 | 0.61117 | 11.0445 | 99777 | 0.084541 | 0.17384 | 0.5436 | 1.4462 | 3.3022 | 4.4901 | 3.9725 | 2.4628 | 1.2925 | 0.38786 | 0.11814 | 0.082695 | 18.357 | 99777 | 6 | 8
99778 | 0.60753 | 0.4599 | 0.38501 | 0.41982 | 0.51335 | 0.79525 | 1.3914 | 2.3947 | 1.6442 | 1.1883 | 0.95873 | 0.7443 | 11.5026 | 99778 | 0.24795 | 0.24397 | 0.39915 | 0.76078 | 1.7205 | 2.5486 | 2.5948 | 1.9263 | 1.3577 | 0.66775 | 0.35451 | 0.22306 | 13.0451 | 99778 | 7 | 12
99780 | 0.26902 | 0.22197 | 0.20927 | 0.2025 | 0.65993 | 1.8352 | 2.1163 | 1.5108 | 0.64668 | 0.33388 | 0.27836 | 0.30191 | 8.5858 | 99780 | 0.085177 | 0.16133 | 0.56191 | 1.5505 | 3.2028 | 4.181 | 3.8944 | 2.6959 | 1.4023 | 0.42562 | 0.13219 | 0.089954 | 18.3831 | 99780 | 6 | 8
99781 | 0.35696 | 0.26368 | 0.20789 | 0.15005 | 0.24838 | 0.72285 | 1.0012 | 1.2124 | 0.74669 | 0.50459 | 0.41985 | 0.42221 | 6.2567 | 99781 | 0.099833 | 0.15367 | 0.45554 | 1.3065 | 3.1486 | 4.3553 | 3.9645 | 2.5695 | 1.4385 | 0.41135 | 0.14929 | 0.15177 | 18.2044 | 99781 | 6 | 7
99782 | 0.10585 | 0.12681 | 0.092121 | 0.12797 | 0.12527 | 0.33622 | 1.0034 | 1.2966 | 0.68164 | 0.38988 | 0.20962 | 0.098329 | 4.5937 | 99782 | 0.18504 | 0.12435 | 0.20629 | 0.46938 | 1.1033 | 1.889 | 2.1249 | 1.335 | 0.70406 | 0.29506 | 0.21116 | 0.1845 | 8.8321 | 99782 | #N/A | 12
99783 | 0.65291 | 0.4984 | 0.38604 | 0.4256 | 0.52023 | 0.76273 | 1.2847 | 2.3168 | 1.6268 | 1.257 | 1.0348 | 0.76987 | 11.536 | 99783 | 0.17319 | 0.16186 | 0.28997 | 0.60244 | 1.4565 | 2.2403 | 2.3691 | 1.6825 | 1.1676 | 0.59633 | 0.28504 | 0.16298 | 11.1878 | 99783 | 7 | 12
99784 | 0.42446 | 0.31941 | 0.41748 | 0.36527 | 0.41156 | 0.88993 | 1.7565 | 2.6543 | 1.6258 | 0.81731 | 0.59355 | 0.50336 | 10.7791 | 99784 | 0.28608 | 0.30856 | 0.4979 | 0.93825 | 1.9717 | 2.8022 | 3.0204 | 2.2624 | 1.4774 | 0.6156 | 0.3319 | 0.24612 | 14.7586 | 99784 | 7 | 12
99785 | 0.64768 | 0.49274 | 0.39595 | 0.42788 | 0.52021 | 0.78303 | 1.332 | 2.3497 | 1.6279 | 1.2258 | 1.0131 | 0.76954 | 11.5855 | 99785 | 0.19703 | 0.18825 | 0.32571 | 0.65238 | 1.5401 | 2.3351 | 2.4348 | 1.7558 | 1.226 | 0.62409 | 0.30518 | 0.18307 | 11.7675 | 99785 | 7 | 12
99786 | 0.50037 | 0.46447 | 0.45971 | 0.34722 | 0.28044 | 0.86825 | 1.6437 | 1.81 | 0.66415 | 0.40877 | 0.52196 | 0.47769 | 8.4467 | 99786 | 0.10974 | 0.13239 | 0.28295 | 0.72394 | 1.7266 | 2.6486 | 2.6338 | 1.6733 | 0.88424 | 0.30264 | 0.13502 | 0.15511 | 11.4084 | 99786 | 7 | 12
99788 | 0.21466 | 0.14787 | 0.097271 | 0.098234 | 0.25902 | 0.8622 | 1.0142 | 1.1424 | 0.67356 | 0.46784 | 0.27162 | 0.2699 | 5.5188 | 99788 | 0.10372 | 0.14891 | 0.43922 | 1.2483 | 3.043 | 4.261 | 3.9956 | 2.6368 | 1.455 | 0.41228 | 0.15907 | 0.12965 | 18.0325 | 99788 | 6 | 8
99789 | 0.16836 | 0.1049 | 0.10774 | 0.13295 | 0.15887 | 0.50523 | 0.90907 | 1.1661 | 0.70298 | 0.54679 | 0.29446 | 0.23079 | 5.0282 | 99789 | 0.1361 | 0.10574 | 0.24956 | 0.72382 | 2.0812 | 3.392 | 3.2035 | 1.8946 | 0.97401 | 0.29386 | 0.13596 | 0.14113 | 13.3315 | 99789 | #N/A | 12
99801 | 4.9175 | 4.0904 | 3.8392 | 2.9782 | 3.1075 | 3.0238 | 3.6774 | 4.8517 | 6.6816 | 8.4089 | 5.6763 | 5.2877 | 56.5402 | 99801 | 0.28538 | 0.48971 | 0.95981 | 1.7615 | 2.6723 | 3.1429 | 3.0188 | 2.36 | 1.3442 | 0.72723 | 0.37239 | 0.32264 | 17.457 | 99801 | 6 | 9
99820 | 7.6169 | 6.3901 | 6.0507 | 4.9897 | 4.8325 | 4.2029 | 4.8727 | 6.6712 | 9.8298 | 13.1832 | 9.1773 | 8.5136 | 86.3307 | 99820 | 0.38082 | 0.60291 | 1.063 | 1.8139 | 2.6412 | 3.037 | 2.928 | 2.327 | 1.3709 | 0.7734 | 0.44101 | 0.39464 | 17.7738 | 99820 | 6 | 9
99824 | 5.299 | 4.4222 | 4.1641 | 3.3225 | 3.6456 | 3.3687 | 4.1989 | 5.5568 | 7.7049 | 9.3934 | 6.1932 | 5.669 | 62.9383 | 99824 | 0.32971 | 0.5497 | 1.0155 | 1.7926 | 2.6748 | 3.0783 | 2.9556 | 2.3154 | 1.3235 | 0.7417 | 0.40553 | 0.3573 | 17.5397 | 99824 | 5 | 9
99825 | 5.253 | 4.7851 | 4.0186 | 3.1945 | 3.1599 | 2.4949 | 3.2315 | 4.407 | 7.4155 | 10.1758 | 7.4417 | 7.1406 | 62.7182 | 99825 | 0.4246 | 0.68063 | 1.1105 | 1.88 | 2.7609 | 3.1618 | 3.0955 | 2.4351 | 1.4378 | 0.83056 | 0.50892 | 0.41941 | 18.7457 | 99825 | 6 | 9
99826 | 4.8611 | 4.4933 | 3.7558 | 3.0743 | 2.838 | 2.3718 | 2.9638 | 3.9885 | 6.2892 | 8.7912 | 6.4744 | 6.5127 | 56.4141 | 99826 | 0.31952 | 0.53926 | 0.95319 | 1.7019 | 2.6065 | 3.1137 | 3.0529 | 2.3774 | 1.3455 | 0.72842 | 0.40288 | 0.33713 | 17.4784 | 99826 | 6 | 8
99827 | 3.2738 | 3.0461 | 2.4471 | 1.8136 | 1.5746 | 1.6024 | 1.9943 | 2.6148 | 3.8873 | 5.6675 | 4.151 | 4.1119 | 36.1844 | 99827 | 0.28328 | 0.4909 | 0.95025 | 1.7821 | 2.7998 | 3.3639 | 3.2616 | 2.5278 | 1.422 | 0.75214 | 0.3766 | 0.32409 | 18.3345 | 99827 | 5 | 9
99829 | 5.1878 | 4.6135 | 4.0476 | 3.2725 | 3.3204 | 2.7534 | 3.4873 | 4.6952 | 7.5296 | 9.9467 | 7.1069 | 6.6465 | 62.6075 | 99829 | 0.42953 | 0.67232 | 1.1125 | 1.854 | 2.6939 | 3.0671 | 2.9811 | 2.3793 | 1.3953 | 0.79659 | 0.48243 | 0.42735 | 18.2913 | 99829 | 6 | 9
99833 | 9.5975 | 8.3383 | 7.6732 | 6.7205 | 6.013 | 4.9383 | 5.3474 | 7.4015 | 11.3569 | 16.6992 | 12.1091 | 11.3379 | 107.5328 | 99833 | 0.49315 | 0.7093 | 1.1764 | 1.8911 | 2.6752 | 3.0663 | 2.9841 | 2.4231 | 1.4903 | 0.87053 | 0.55232 | 0.48588 | 18.8176 | 99833 | 6 | 9
99835 | 8.8812 | 7.6451 | 6.9856 | 5.9341 | 5.3562 | 4.1071 | 4.5793 | 6.7567 | 11.1435 | 15.4385 | 11.2366 | 10.4422 | 98.5061 | 99835 | 0.49818 | 0.7327 | 1.1631 | 1.8317 | 2.5739 | 2.8799 | 2.8241 | 2.3006 | 1.3976 | 0.82595 | 0.52482 | 0.47275 | 18.0253 | 99835 | 6 | 9
99840 | 2.2317 | 2.0747 | 1.6319 | 1.1504 | 0.95216 | 1.2829 | 1.5638 | 1.9064 | 2.4453 | 3.4433 | 2.6238 | 2.676 | 23.9823 | 99840 | 0.2281 | 0.42083 | 0.888 | 1.7524 | 2.8312 | 3.4746 | 3.3664 | 2.5934 | 1.4405 | 0.74082 | 0.33293 | 0.27593 | 18.3452 | 99840 | 5 | 9
99901 | 9.7762 | 8.9342 | 7.8072 | 7.896 | 6.2958 | 5.3481 | 5.1727 | 7.2767 | 9.7915 | 16.9611 | 12.2572 | 11.8337 | 109.3504 | 99901 | 0.66897 | 0.87653 | 1.3472 | 2.043 | 2.8041 | 3.2028 | 3.1347 | 2.6222 | 1.7071 | 1.0414 | 0.72494 | 0.6185 | 20.7916 | 99901 | 6 | 9
99919 | 9.4191 | 8.5055 | 7.7139 | 7.4642 | 6.2063 | 5.1942 | 5.2776 | 7.1871 | 10.3199 | 16.6137 | 12.1216 | 11.4794 | 107.5027 | 99919 | 0.69834 | 0.91853 | 1.3445 | 1.9962 | 2.7475 | 3.0882 | 3.0355 | 2.5353 | 1.7101 | 1.0383 | 0.76924 | 0.65231 | 20.534 | 99919 | 6 | 9
99921 | 10.0132 | 8.9114 | 8.1133 | 7.6544 | 6.3413 | 5.1565 | 5.1111 | 7.1224 | 10.7493 | 17.0614 | 12.7528 | 12.1917 | 111.1789 | 99921 | 0.71571 | 0.92915 | 1.3543 | 1.9561 | 2.6339 | 2.9508 | 2.9304 | 2.5075 | 1.6796 | 1.0719 | 0.77622 | 0.68275 | 20.1883 | 99921 | 6 | 9
99922 | 9.2679 | 8.3228 | 7.5929 | 7.3236 | 5.9283 | 4.9202 | 4.7375 | 6.5808 | 9.471 | 15.6479 | 11.7883 | 11.3358 | 102.9171 | 99922 | 0.76212 | 0.96847 | 1.3881 | 1.9916 | 2.6653 | 2.983 | 2.9769 | 2.5609 | 1.7486 | 1.1196 | 0.83051 | 0.71753 | 20.7126 | 99922 | 6 | 9
99923 | 8.1617 | 6.9048 | 5.9544 | 5.6399 | 4.5819 | 4.081 | 3.9373 | 5.4235 | 7.8057 | 13.3541 | 9.6167 | 9.5368 | 84.9978 | 99923 | 0.55922 | 0.7544 | 1.2345 | 1.9592 | 2.7318 | 3.1503 | 3.0654 | 2.5506 | 1.5945 | 0.93634 | 0.58593 | 0.50518 | 19.6273 | 99923 | 5 | 9
99925 | 10.0301 | 8.9359 | 8.1306 | 7.665 | 6.3734 | 5.1993 | 5.1883 | 7.2032 | 10.8292 | 17.1503 | 12.7844 | 12.1946 | 111.6844 | 99925 | 0.71077 | 0.90933 | 1.338 | 1.9535 | 2.6408 | 2.9549 | 2.9274 | 2.5001 | 1.659 | 1.0537 | 0.75877 | 0.67059 | 20.077 | 99925 | 6 | 9
99926 | 10.415 | 9.5379 | 8.4757 | 8.5904 | 6.7255 | 5.4971 | 5.1682 | 7.3878 | 10.1001 | 17.5966 | 13.1881 | 12.608 | 115.2905 | 99926 | 0.78495 | 0.99428 | 1.4449 | 2.1042 | 2.8292 | 3.1954 | 3.1657 | 2.6798 | 1.8048 | 1.1555 | 0.86987 | 0.73415 | 21.7627 | 99926 | 6 | 9
99927 | 11.268 | 9.9328 | 9.0129 | 8.131 | 7.0307 | 5.5364 | 5.7359 | 8.1392 | 12.8419 | 19.4816 | 14.4259 | 13.5883 | 125.1244 | 99927 | 0.62004 | 0.83919 | 1.2918 | 1.9474 | 2.6826 | 3.0376 | 2.9663 | 2.4529 | 1.5643 | 0.96407 | 0.68259 | 0.59821 | 19.647 | 99927 | 6 | 9
99929 | 7.5899 | 6.7345 | 6.1103 | 5.8292 | 4.9916 | 4.4429 | 4.7221 | 6.1628 | 8.5382 | 13.6625 | 9.6169 | 9.1229 | 87.5239 | 99929 | 0.55389 | 0.76115 | 1.2489 | 1.9819 | 2.7569 | 3.1776 | 3.093 | 2.5488 | 1.5932 | 0.94415 | 0.60667 | 0.52316 | 19.7893 | 99929 | 5 | 9
99950 | 10.3818 | 9.2582 | 8.3922 | 7.855 | 6.6148 | 5.3408 | 5.4185 | 7.561 | 11.4786 | 17.9978 | 13.3108 | 12.6143 | 116.2237 | 99950 | 0.68984 | 0.89494 | 1.3321 | 1.9828 | 2.6911 | 3.0298 | 2.9876 | 2.5061 | 1.6492 | 1.0294 | 0.74191 | 0.65275 | 20.1877 | 99950 | 5 | 9
A0A | 5.5708 | 4.5093 | 4.5117 | 3.9787 | 3.6908 | 3.6366 | 3.2581 | 4.2427 | 4.4118 | 5.2396 | 5.2219 | 5.0206 | 53.2926 | A0A | 0.6885 | 0.74787 | 1.004 | 1.4466 | 2.1679 | 2.841 | 3.325 | 2.9865 | 2.2178 | 1.4229 | 0.98349 | 0.74153 | 20.573 | A0A | NA | NA
A0B | 5.1205 | 4.1042 | 4.2276 | 3.6522 | 3.5699 | 4.288 | 3.4538 | 4.1673 | 4.4968 | 5.1812 | 4.8519 | 4.6894 | 51.8029 | A0B | 0.67999 | 0.74853 | 1.0094 | 1.4731 | 2.1284 | 2.7298 | 3.127 | 2.8863 | 2.1822 | 1.4063 | 0.96563 | 0.72131 | 20.058 | A0B | NA | NA
A0C | 4.3064 | 3.9878 | 4.0145 | 3.4993 | 3.407 | 3.5995 | 3.1118 | 3.6221 | 3.9523 | 4.6783 | 4.4787 | 4.416 | 47.0738 | A0C | 0.63362 | 0.71107 | 0.98448 | 1.5006 | 2.3117 | 3.1083 | 3.6728 | 3.2162 | 2.2326 | 1.4136 | 0.9232 | 0.65587 | 21.3641 | A0C | NA | NA
A0E | 5.2397 | 4.4343 | 4.4333 | 4.0907 | 3.9412 | 4.5947 | 3.501 | 3.8493 | 4.6531 | 5.3728 | 5.236 | 5.0736 | 54.4197 | A0E | 0.62792 | 0.71039 | 0.96584 | 1.4804 | 2.1613 | 2.738 | 3.0921 | 2.8024 | 2.1072 | 1.3391 | 0.89406 | 0.66472 | 19.5834 | A0E | NA | NA
A0G | 3.8921 | 3.5117 | 3.7785 | 3.1381 | 2.9383 | 3.0756 | 2.8263 | 3.4339 | 3.4426 | 4.0514 | 3.9644 | 4.0437 | 42.0965 | A0G | 0.60561 | 0.70962 | 1.0214 | 1.5558 | 2.4799 | 3.3687 | 4.0104 | 3.3413 | 2.2516 | 1.4027 | 0.88121 | 0.60371 | 22.232 | A0G | NA | NA
A0H | 4.6439 | 3.6996 | 3.9333 | 3.3574 | 3.1555 | 3.6378 | 3.4593 | 3.9356 | 3.8305 | 4.5795 | 4.6262 | 4.7997 | 47.6583 | A0H | 0.56045 | 0.66564 | 0.99849 | 1.6063 | 2.4976 | 3.2507 | 3.6675 | 3.0875 | 2.1322 | 1.3079 | 0.84125 | 0.58339 | 21.199 | A0H | NA | NA
A0J | 3.3445 | 2.6609 | 2.8888 | 2.4016 | 2.8117 | 3.1918 | 2.8773 | 3.7519 | 3.3001 | 3.8631 | 3.5676 | 3.5489 | 38.2081 | A0J | 0.52085 | 0.6439 | 0.97994 | 1.58 | 2.5172 | 3.3538 | 3.9479 | 3.21 | 2.1531 | 1.2926 | 0.80496 | 0.53815 | 21.5425 | A0J | NA | NA
A0K | 3.8192 | 2.9328 | 3.5441 | 2.7058 | 2.6466 | 3.5201 | 3.5659 | 3.8188 | 3.5206 | 3.5676 | 3.7486 | 3.9039 | 41.2941 | A0K | 0.38817 | 0.48921 | 0.75165 | 1.2445 | 2.014 | 2.7076 | 3.1359 | 2.6578 | 1.847 | 1.1157 | 0.64045 | 0.43073 | 17.4228 | A0K | NA | NA
A0L | 5.706 | 3.7594 | 3.4751 | 2.6949 | 2.8648 | 3.5534 | 3.5666 | 4.1076 | 4.0818 | 4.7951 | 5.1519 | 5.5552 | 49.3118 | A0L | 0.5593 | 0.65026 | 0.99726 | 1.7636 | 2.6964 | 3.3886 | 3.7913 | 3.2126 | 2.192 | 1.3701 | 0.88711 | 0.60425 | 22.1128 | A0L | NA | NA
A0M | 5.642 | 4.2565 | 4.483 | 4.062 | 3.7488 | 4.1787 | 4.1629 | 4.3539 | 4.4211 | 5.3069 | 5.6374 | 5.9546 | 56.2076 | A0M | 0.58654 | 0.6687 | 0.97432 | 1.5288 | 2.2944 | 2.8872 | 3.1289 | 2.8022 | 2.0482 | 1.2956 | 0.85404 | 0.62218 | 19.6911 | A0M | NA | NA
A0N | 5.4919 | 4.088 | 3.7846 | 3.4096 | 3.7093 | 4.0939 | 4.0456 | 4.4758 | 4.4024 | 5.0874 | 5.4741 | 5.8124 | 53.8751 | A0N | 0.59916 | 0.66445 | 0.95158 | 1.6421 | 2.4567 | 2.9796 | 3.2708 | 2.986 | 2.1298 | 1.3835 | 0.91704 | 0.65002 | 20.6308 | A0N | NA | NA
A0P | 2.5106 | 2.1113 | 2.6717 | 2.0561 | 2.0906 | 2.9593 | 3.7068 | 3.2521 | 3.0321 | 2.8061 | 2.9225 | 2.8139 | 32.9332 | A0P | 0.24625 | 0.32972 | 0.60603 | 1.1451 | 1.9861 | 2.871 | 3.311 | 2.6565 | 1.6829 | 0.90371 | 0.46261 | 0.28667 | 16.4876 | A0P | NA | NA
A0R | 2.0439 | 1.5997 | 1.9141 | 1.9164 | 1.9993 | 3.1968 | 4.1065 | 3.5768 | 3.6889 | 2.9077 | 2.7322 | 2.2555 | 31.9378 | A0R | 0.20731 | 0.31478 | 0.62872 | 1.2863 | 2.3508 | 3.4636 | 3.7782 | 2.9825 | 1.6851 | 0.85321 | 0.40249 | 0.21757 | 18.1705 | A0R | NA | NA
A1A | 5.8744 | 5.329 | 5.0402 | 4.1104 | 3.8018 | 3.3916 | 2.7636 | 4.312 | 4.3802 | 5.509 | 5.5791 | 5.6337 | 55.7251 | A1A | 0.68686 | 0.74707 | 1.0328 | 1.4715 | 2.2068 | 3.0597 | 3.6556 | 3.197 | 2.269 | 1.4347 | 1.002 | 0.73153 | 21.4945 | A1A | NA | NA
A1B | 5.8441 | 5.2522 | 4.9951 | 4.0709 | 3.7565 | 3.348 | 2.762 | 4.2689 | 4.3233 | 5.457 | 5.4988 | 5.5756 | 55.1525 | A1B | 0.68968 | 0.75124 | 1.0294 | 1.4669 | 2.2147 | 3.0641 | 3.6571 | 3.1808 | 2.2721 | 1.4368 | 1.0042 | 0.73434 | 21.5013 | A1B | NA | NA
A1C | 5.8744 | 5.329 | 5.0402 | 4.1104 | 3.8018 | 3.3916 | 2.7636 | 4.312 | 4.3802 | 5.509 | 5.5791 | 5.6337 | 55.7251 | A1C | 0.68686 | 0.74707 | 1.0328 | 1.4715 | 2.2068 | 3.0597 | 3.6556 | 3.197 | 2.269 | 1.4347 | 1.002 | 0.73153 | 21.4945 | A1C | NA | NA
A1E | 5.9148 | 5.3287 | 5.0491 | 4.1524 | 3.8223 | 3.3788 | 2.8007 | 4.3004 | 4.3906 | 5.5406 | 5.5886 | 5.6477 | 55.9147 | A1E | 0.68863 | 0.75006 | 1.0263 | 1.4624 | 2.2107 | 3.0555 | 3.6481 | 3.1735 | 2.2679 | 1.4345 | 1.0022 | 0.73325 | 21.4529 | A1E | NA | NA
A1G | 5.9497 | 5.3448 | 5.065 | 4.1904 | 3.8465 | 3.3791 | 2.8272 | 4.3012 | 4.4101 | 5.5739 | 5.6124 | 5.6699 | 56.1702 | A1G | 0.68926 | 0.75124 | 1.0225 | 1.457 | 2.2117 | 3.0517 | 3.6427 | 3.1607 | 2.2666 | 1.4339 | 1.0018 | 0.73386 | 21.423 | A1G | NA | NA
A1H | 5.9397 | 5.2323 | 5.0114 | 4.1451 | 3.7824 | 3.3178 | 2.858 | 4.257 | 4.3403 | 5.5136 | 5.4816 | 5.5828 | 55.4619 | A1H | 0.69258 | 0.75667 | 1.015 | 1.4469 | 2.2234 | 3.054 | 3.618 | 3.1263 | 2.2507 | 1.4343 | 1.0028 | 0.73602 | 21.3567 | A1H | NA | NA
A1K | 5.4153 | 4.9439 | 4.6839 | 3.8234 | 3.5457 | 3.3704 | 2.6878 | 4.1138 | 4.2302 | 5.2818 | 5.2651 | 5.2611 | 52.6224 | A1K | 0.68705 | 0.74244 | 1.0059 | 1.4358 | 2.188 | 3.0368 | 3.6304 | 3.1999 | 2.2628 | 1.4252 | 0.9954 | 0.72886 | 21.3385 | A1K | NA | NA
A1L | 5.773 | 5.0527 | 4.8824 | 3.9628 | 3.6338 | 3.2401 | 2.7657 | 4.1713 | 4.18 | 5.3213 | 5.2796 | 5.419 | 53.6819 | A1L | 0.69601 | 0.76077 | 1.0211 | 1.4557 | 2.2341 | 3.0746 | 3.6477 | 3.1398 | 2.2687 | 1.4409 | 1.0084 | 0.73997 | 21.4877 | A1L | NA | NA
A1M | 5.6922 | 5.0499 | 4.8537 | 3.9175 | 3.6151 | 3.2605 | 2.7091 | 4.162 | 4.1711 | 5.2892 | 5.2894 | 5.4031 | 53.4129 | A1M | 0.69461 | 0.75763 | 1.0262 | 1.4629 | 2.2271 | 3.0772 | 3.6727 | 3.1695 | 2.2851 | 1.4417 | 1.0089 | 0.73935 | 21.563 | A1M | NA | NA
A1N | 5.9005 | 5.2442 | 5.0054 | 4.1209 | 3.7771 | 3.3295 | 2.8169 | 4.2572 | 4.3345 | 5.4945 | 5.4977 | 5.5857 | 55.3641 | A1N | 0.69177 | 0.75494 | 1.0205 | 1.4545 | 2.2201 | 3.0582 | 3.6394 | 3.148 | 2.2643 | 1.4359 | 1.0038 | 0.73599 | 21.4273 | A1N | NA | NA
A1S | 6.069 | 5.3947 | 5.1167 | 4.3197 | 3.927 | 3.3765 | 2.9196 | 4.3008 | 4.4732 | 5.6859 | 5.6887 | 5.7426 | 57.0143 | A1S | 0.6918 | 0.7559 | 1.0086 | 1.4375 | 2.216 | 3.0385 | 3.6233 | 3.1133 | 2.2619 | 1.4319 | 1.0008 | 0.73631 | 21.3158 | A1S | NA | NA
A1V | 3.9784 | 3.7769 | 4.038 | 3.3858 | 2.8407 | 3.0573 | 2.7028 | 3.4632 | 3.26 | 3.9716 | 3.9749 | 4.1639 | 42.6135 | A1V | 0.63037 | 0.74157 | 1.0644 | 1.6046 | 2.5916 | 3.5182 | 4.2066 | 3.4927 | 2.3284 | 1.4273 | 0.91981 | 0.59941 | 23.1249 | A1V | NA | NA
A1W | 5.7636 | 5.0077 | 4.86 | 3.9376 | 3.6044 | 3.2181 | 2.7732 | 4.1569 | 4.1509 | 5.2923 | 5.2247 | 5.3815 | 53.3708 | A1W | 0.69691 | 0.7623 | 1.019 | 1.4529 | 2.238 | 3.0757 | 3.6365 | 3.1293 | 2.2606 | 1.4408 | 1.0085 | 0.74031 | 21.4609 | A1W | NA | NA
A1X | 5.4755 | 4.4521 | 4.4997 | 3.6357 | 3.3482 | 3.1709 | 2.8473 | 4.1754 | 4.0565 | 5.1897 | 4.7903 | 4.936 | 50.5772 | A1X | 0.70536 | 0.76981 | 1.0298 | 1.4736 | 2.2613 | 3.0099 | 3.5487 | 3.114 | 2.2303 | 1.4546 | 1.0114 | 0.74709 | 21.3558 | A1X | NA | NA
A1Y | 4.8266 | 3.972 | 4.0252 | 3.2216 | 3.1763 | 3.2125 | 2.7232 | 4.0874 | 3.8382 | 4.7955 | 4.4092 | 4.5198 | 46.8074 | A1Y | 0.68637 | 0.74785 | 1.0038 | 1.4651 | 2.2388 | 2.9705 | 3.5029 | 3.1241 | 2.215 | 1.4278 | 1.001 | 0.72979 | 21.1129 | A1Y | NA | NA
A2A | 3.7204 | 3.2167 | 3.3318 | 2.8471 | 2.7203 | 3.0856 | 2.9233 | 3.5201 | 3.1743 | 3.7502 | 3.4516 | 3.6134 | 39.3548 | A2A | 0.56071 | 0.67853 | 1.0426 | 1.6475 | 2.6253 | 3.4929 | 4.0246 | 3.2662 | 2.2074 | 1.3392 | 0.85926 | 0.56986 | 22.3141 | A2A | NA | NA
A2B | 3.6985 | 3.2019 | 3.338 | 2.8419 | 2.7317 | 3.1045 | 2.9594 | 3.5754 | 3.1883 | 3.7676 | 3.4947 | 3.6414 | 39.5433 | A2B | 0.55242 | 0.67009 | 1.0283 | 1.6301 | 2.6042 | 3.4527 | 3.9882 | 3.2451 | 2.1873 | 1.3277 | 0.84849 | 0.56342 | 22.098 | A2B | NA | NA
A2H | 5.7951 | 3.7631 | 3.4494 | 2.6505 | 2.7665 | 3.4612 | 3.4411 | 3.9989 | 3.9899 | 4.7404 | 5.148 | 5.6765 | 48.8805 | A2H | 0.57652 | 0.66938 | 1.0138 | 1.7944 | 2.7081 | 3.4314 | 3.8436 | 3.252 | 2.2103 | 1.4064 | 0.91788 | 0.61553 | 22.4393 | A2H | NA | NA
A2N | 5.1228 | 3.7943 | 3.292 | 2.6515 | 3.14 | 3.7982 | 3.904 | 4.3145 | 4.2281 | 4.626 | 4.9576 | 5.0612 | 48.8902 | A2N | 0.61121 | 0.68901 | 1.0039 | 1.788 | 2.6662 | 3.2709 | 3.6037 | 3.1889 | 2.2401 | 1.4633 | 0.9818 | 0.66223 | 22.1692 | A2N | NA | NA
A2V | 2.294 | 1.7023 | 2.0903 | 1.971 | 2.2152 | 3.3082 | 4.3106 | 3.5541 | 3.8064 | 3.0274 | 2.8195 | 2.6183 | 33.7174 | A2V | 0.23843 | 0.37767 | 0.6913 | 1.4381 | 2.5444 | 3.5999 | 3.8428 | 3.0567 | 1.6918 | 0.88111 | 0.42343 | 0.24714 | 19.0328 | A2V | NA | NA
A5A | 4.4366 | 3.9421 | 4.1208 | 3.5261 | 3.5875 | 4.0258 | 3.2711 | 3.7166 | 4.126 | 4.7571 | 4.4766 | 4.4258 | 48.412 | A5A | 0.63027 | 0.70641 | 0.97854 | 1.5274 | 2.3447 | 3.0687 | 3.613 | 3.188 | 2.2262 | 1.3953 | 0.91317 | 0.65319 | 21.2448 | A5A | NA | NA
A8A | 4.6486 | 3.1062 | 3.1227 | 2.5134 | 2.7247 | 3.3404 | 3.2835 | 4.0644 | 3.7489 | 4.4395 | 4.5623 | 4.5549 | 44.1095 | A8A | 0.5366 | 0.65189 | 1.0238 | 1.7596 | 2.7213 | 3.4903 | 3.9863 | 3.2742 | 2.1914 | 1.3214 | 0.83592 | 0.5669 | 22.3597 | A8A | NA | NA
B0C | 6.8643 | 4.9025 | 5.2222 | 5.3749 | 3.6457 | 3.8539 | 3.307 | 4.5525 | 4.8362 | 6.4109 | 7.0061 | 7.5281 | 63.5044 | B0C | 0.63791 | 0.7159 | 1.0411 | 1.5998 | 2.5724 | 3.4675 | 3.8949 | 3.473 | 2.3759 | 1.5211 | 0.97674 | 0.6778 | 22.954 | B0C | NA | NA
B0E | 5.6224 | 3.9899 | 4.4492 | 4.2853 | 3.424 | 3.7851 | 3.1691 | 4.3363 | 4.3506 | 5.4721 | 6.1257 | 6.5877 | 55.5975 | B0E | 0.66988 | 0.77396 | 1.1185 | 1.6971 | 2.6487 | 3.6014 | 4.0514 | 3.6237 | 2.5285 | 1.6281 | 1.067 | 0.71363 | 24.122 | B0E | NA | NA
B0H | 4.8508 | 3.981 | 4.1644 | 4.3741 | 4.0999 | 3.9225 | 3.5528 | 4.1372 | 3.683 | 5.2059 | 6.2483 | 6.2602 | 54.4801 | B0H | 0.67747 | 0.82307 | 1.1816 | 1.8039 | 2.6813 | 3.5898 | 4.0194 | 3.6989 | 2.6406 | 1.7223 | 1.111 | 0.71778 | 24.667 | B0H | NA | NA
B0J | 5.347 | 4.3004 | 4.6938 | 4.3842 | 4.1416 | 3.8668 | 3.68 | 3.9931 | 3.6124 | 4.8137 | 5.9114 | 6.2438 | 54.9883 | B0J | 0.63208 | 0.79958 | 1.2522 | 1.9694 | 2.9215 | 3.726 | 4.0295 | 3.6741 | 2.6042 | 1.6537 | 1.0324 | 0.6799 | 24.9745 | B0J | NA | NA
B0K | 4.2193 | 3.4678 | 3.6304 | 3.3874 | 3.3794 | 3.0789 | 3.1216 | 3.5951 | 3.3248 | 4.3796 | 5.0257 | 5.2879 | 45.898 | B0K | 0.57009 | 0.71516 | 1.1383 | 1.8804 | 2.9994 | 3.9379 | 4.2666 | 3.7753 | 2.5558 | 1.5864 | 0.95356 | 0.61138 | 24.9903 | B0K | NA | NA
B0L | 4.1346 | 3.4732 | 3.623 | 3.1966 | 3.251 | 2.9488 | 3.3457 | 3.3806 | 3.1766 | 4.0417 | 4.1783 | 4.8174 | 43.5676 | B0L | 0.57233 | 0.72641 | 1.21 | 2.0279 | 3.279 | 4.1736 | 4.4699 | 3.8951 | 2.6297 | 1.6491 | 0.94987 | 0.59608 | 26.1789 | B0L | NA | NA
B0M | 4.3937 | 3.6124 | 3.7808 | 3.344 | 3.4825 | 3.0641 | 3.3433 | 3.5065 | 3.3557 | 4.1941 | 4.6049 | 5.0738 | 45.7557 | B0M | 0.56816 | 0.73309 | 1.2038 | 2.0397 | 3.248 | 4.0955 | 4.3872 | 3.8298 | 2.588 | 1.5958 | 0.93251 | 0.59244 | 25.8139 | B0M | NA | NA
B0N | 4.7528 | 3.9068 | 4.1457 | 3.7312 | 3.6164 | 3.1079 | 3.272 | 3.6094 | 3.3927 | 4.2953 | 5.2224 | 5.4824 | 48.5351 | B0N | 0.58492 | 0.75647 | 1.2291 | 2.0258 | 3.1267 | 3.9777 | 4.2559 | 3.7899 | 2.6071 | 1.6047 | 0.9554 | 0.6262 | 25.5399 | B0N | NA | NA
B0P | 4.6223 | 3.8957 | 3.983 | 3.4798 | 3.4469 | 3.1379 | 3.2663 | 3.383 | 3.3806 | 4.1047 | 4.8136 | 5.3284 | 46.8422 | B0P | 0.61459 | 0.79321 | 1.3317 | 2.1954 | 3.406 | 4.2881 | 4.5533 | 3.9768 | 2.7097 | 1.6857 | 1.0188 | 0.66411 | 27.2374 | B0P | NA | NA
B0R | 5.2601 | 4.4007 | 4.829 | 4.2577 | 3.7482 | 3.5007 | 3.5259 | 3.5688 | 3.6533 | 4.6707 | 5.6782 | 6.199 | 53.2923 | B0R | 0.63907 | 0.82671 | 1.3601 | 2.2244 | 3.353 | 4.1698 | 4.4174 | 3.9099 | 2.7074 | 1.7191 | 1.0602 | 0.69136 | 27.0785 | B0R | NA | NA
B0S | 5.0223 | 3.9591 | 4.0786 | 3.5606 | 3.5868 | 3.2371 | 3.4834 | 3.33 | 3.5723 | 4.2346 | 4.9436 | 5.8325 | 48.8408 | B0S | 0.66508 | 0.83574 | 1.3822 | 2.2099 | 3.3083 | 4.096 | 4.3249 | 3.776 | 2.5888 | 1.6632 | 1.0655 | 0.71573 | 26.6314 | B0S | NA | NA
B0T | 5.5396 | 4.4627 | 4.6212 | 4.4119 | 3.8537 | 3.4586 | 3.4379 | 3.3101 | 3.6338 | 4.3997 | 5.5928 | 6.284 | 53.006 | B0T | 0.69497 | 0.88269 | 1.4259 | 2.2057 | 3.1649 | 3.8717 | 4.074 | 3.6577 | 2.6174 | 1.7126 | 1.143 | 0.77143 | 26.222 | B0T | NA | NA
B0V | 5.1119 | 3.7468 | 3.8383 | 3.3775 | 3.8758 | 3.4149 | 3.4175 | 3.0674 | 3.5481 | 3.9658 | 4.4557 | 5.9575 | 47.777 | B0V | 0.7572 | 0.95899 | 1.4908 | 2.2297 | 3.1777 | 3.7755 | 3.9902 | 3.5667 | 2.5349 | 1.6691 | 1.1635 | 0.81115 | 26.1254 | B0V | NA | NA
B0W | 5.1831 | 4.1785 | 4.0581 | 4.0668 | 3.823 | 3.4099 | 3.3464 | 3.2843 | 3.5726 | 4.0812 | 5.2528 | 5.9673 | 50.224 | B0W | 0.7516 | 0.93781 | 1.4608 | 2.1695 | 3.0087 | 3.5573 | 3.7218 | 3.3794 | 2.4862 | 1.7033 | 1.1989 | 0.8213 | 25.1967 | B0W | NA | NA
B1A | 5.8139 | 4.7133 | 4.9777 | 4.8308 | 3.6968 | 3.5127 | 3.1362 | 3.7327 | 3.9851 | 5.3683 | 6.1883 | 6.6654 | 56.6213 | B1A | 0.70631 | 0.78586 | 1.1035 | 1.6442 | 2.5808 | 3.5456 | 3.9699 | 3.6199 | 2.5421 | 1.6608 | 1.0755 | 0.74534 | 23.9799 | B1A | NA | NA
B1B | 5.6789 | 4.6609 | 4.948 | 4.8666 | 3.9606 | 3.8892 | 3.3015 | 3.8751 | 4.1408 | 5.404 | 5.9764 | 6.532 | 57.2339 | B1B | 0.71861 | 0.79731 | 1.09 | 1.6111 | 2.4998 | 3.4051 | 3.8214 | 3.5444 | 2.5065 | 1.6637 | 1.0817 | 0.75499 | 23.4946 | B1B | NA | NA
B1C | 5.6102 | 4.5412 | 4.8917 | 4.9637 | 4.1512 | 4.2733 | 3.4199 | 4.0359 | 4.3142 | 5.5038 | 5.8408 | 6.4161 | 57.962 | B1C | 0.72891 | 0.79659 | 1.1033 | 1.6068 | 2.4587 | 3.2829 | 3.6931 | 3.5388 | 2.5118 | 1.665 | 1.0842 | 0.75652 | 23.2267 | B1C | NA | NA
B1E | 5.8492 | 4.7251 | 4.9853 | 4.8195 | 3.6255 | 3.4138 | 3.0916 | 3.6941 | 3.9431 | 5.3567 | 6.2411 | 6.6986 | 56.4437 | B1E | 0.69928 | 0.77896 | 1.1116 | 1.6633 | 2.6274 | 3.6229 | 4.0517 | 3.664 | 2.564 | 1.6588 | 1.0716 | 0.73932 | 24.2529 | B1E | NA | NA
B1G | 5.8492 | 4.7251 | 4.9853 | 4.8195 | 3.6255 | 3.4138 | 3.0916 | 3.6941 | 3.9431 | 5.3567 | 6.2411 | 6.6986 | 56.4437 | B1G | 0.69928 | 0.77896 | 1.1116 | 1.6633 | 2.6274 | 3.6229 | 4.0517 | 3.664 | 2.564 | 1.6588 | 1.0716 | 0.73932 | 24.2529 | B1G | NA | NA
B1H | 5.8455 | 4.7113 | 4.9799 | 4.8274 | 3.6394 | 3.4482 | 3.1002 | 3.7095 | 3.9569 | 5.3667 | 6.2322 | 6.6908 | 56.508 | B1H | 0.69975 | 0.77929 | 1.1116 | 1.663 | 2.6264 | 3.6162 | 4.0447 | 3.6663 | 2.5652 | 1.6586 | 1.0713 | 0.7391 | 24.2415 | B1H | NA | NA
B1J | 5.5547 | 3.8431 | 4.4174 | 4.402 | 3.6148 | 4.0059 | 3.1315 | 3.9885 | 4.0658 | 5.1866 | 5.7902 | 6.1129 | 54.1134 | B1J | 0.70026 | 0.81333 | 1.1318 | 1.6973 | 2.5916 | 3.466 | 3.9149 | 3.6112 | 2.5802 | 1.6932 | 1.1079 | 0.73261 | 24.0402 | B1J | NA | NA
B1K | 5.5881 | 4.223 | 4.6862 | 4.7381 | 3.8684 | 4.1223 | 3.2563 | 3.9256 | 4.1493 | 5.3169 | 5.7358 | 6.1972 | 55.8074 | B1K | 0.71652 | 0.80684 | 1.115 | 1.6444 | 2.5214 | 3.365 | 3.8058 | 3.5864 | 2.576 | 1.6662 | 1.0962 | 0.74616 | 23.6459 | B1K | NA | NA
B1L | 5.7487 | 4.3527 | 4.7894 | 4.7991 | 3.77 | 3.9345 | 3.1975 | 3.9267 | 4.1102 | 5.4297 | 6.0451 | 6.4735 | 56.5769 | B1L | 0.70177 | 0.79152 | 1.1089 | 1.6618 | 2.6004 | 3.5064 | 3.9529 | 3.6316 | 2.5702 | 1.6543 | 1.0665 | 0.73387 | 23.9801 | B1L | NA | NA
B1M | 5.7375 | 4.595 | 4.9319 | 4.803 | 3.7837 | 3.7413 | 3.193 | 3.7983 | 4.0451 | 5.3456 | 6.0119 | 6.5376 | 56.524 | B1M | 0.70407 | 0.78236 | 1.109 | 1.6511 | 2.5947 | 3.5256 | 3.954 | 3.6403 | 2.5649 | 1.6551 | 1.0686 | 0.73717 | 23.9869 | B1M | NA | NA
B1N | 5.8512 | 4.6183 | 4.9375 | 4.8911 | 3.6902 | 3.6229 | 3.1305 | 3.8044 | 4.0331 | 5.4542 | 6.2424 | 6.6723 | 56.9482 | B1N | 0.70188 | 0.7815 | 1.1132 | 1.6659 | 2.63 | 3.5964 | 4.0259 | 3.6905 | 2.5739 | 1.6597 | 1.0701 | 0.73824 | 24.2474 | B1N | NA | NA
B1P | 5.7827 | 4.562 | 4.9108 | 4.8408 | 3.7426 | 3.7264 | 3.1656 | 3.8206 | 4.0481 | 5.4039 | 6.111 | 6.5805 | 56.6949 | B1P | 0.70305 | 0.78234 | 1.1116 | 1.6602 | 2.6141 | 3.5577 | 3.989 | 3.665 | 2.5716 | 1.6577 | 1.0686 | 0.73687 | 24.1176 | B1P | NA | NA
B1R | 5.799 | 4.4799 | 4.8639 | 4.8706 | 3.7349 | 3.7943 | 3.1602 | 3.8721 | 4.0754 | 5.4613 | 6.1585 | 6.5772 | 56.8474 | B1R | 0.70325 | 0.7841 | 1.114 | 1.6666 | 2.6231 | 3.5647 | 4.0016 | 3.6785 | 2.5764 | 1.6601 | 1.0684 | 0.73656 | 24.1773 | B1R | NA | NA
B1S | 5.7708 | 4.4926 | 4.8716 | 4.8384 | 3.7479 | 3.7902 | 3.1692 | 3.8526 | 4.0638 | 5.419 | 6.1011 | 6.549 | 56.6662 | B1S | 0.70337 | 0.78365 | 1.1127 | 1.6628 | 2.615 | 3.5524 | 3.9884 | 3.6636 | 2.5735 | 1.6588 | 1.0682 | 0.73632 | 24.1186 | B1S | NA | NA
B1T | 5.5879 | 3.889 | 4.3969 | 4.2484 | 3.6165 | 3.9283 | 3.1565 | 4.1137 | 4.0778 | 5.2471 | 5.9953 | 6.3356 | 54.5931 | B1T | 0.69029 | 0.80159 | 1.1419 | 1.7239 | 2.6627 | 3.5469 | 4.0154 | 3.6824 | 2.5754 | 1.7077 | 1.1081 | 0.73121 | 24.3875 | B1T | NA | NA
B1V | 5.9638 | 4.5809 | 4.9221 | 5.0526 | 3.6779 | 3.6972 | 3.1174 | 3.9059 | 4.1116 | 5.6472 | 6.4566 | 6.7882 | 57.9213 | B1V | 0.70286 | 0.78322 | 1.1179 | 1.6787 | 2.6595 | 3.6296 | 4.0577 | 3.762 | 2.5888 | 1.6642 | 1.0708 | 0.73914 | 24.4544 | B1V | NA | NA
B1W | 5.5497 | 3.8015 | 4.3659 | 4.2776 | 3.5936 | 3.9745 | 3.1306 | 4.0281 | 4.0502 | 5.1555 | 5.8174 | 6.1411 | 53.8857 | B1W | 0.69258 | 0.8048 | 1.1407 | 1.717 | 2.6056 | 3.4964 | 3.9495 | 3.6209 | 2.5696 | 1.7093 | 1.1082 | 0.72927 | 24.1439 | B1W | NA | NA
B1X | 6.027 | 4.2729 | 4.7469 | 4.7832 | 3.6779 | 4.0118 | 3.2357 | 4.2589 | 4.3457 | 5.7601 | 6.4609 | 6.8579 | 58.4389 | B1X | 0.67297 | 0.78124 | 1.1122 | 1.6953 | 2.6905 | 3.572 | 4.0072 | 3.6868 | 2.5313 | 1.6321 | 1.0679 | 0.71658 | 24.1662 | B1X | NA | NA
B1Y | 6.0103 | 4.4187 | 4.8528 | 5.0187 | 3.7182 | 3.9376 | 3.1862 | 4.0843 | 4.2337 | 5.747 | 6.4793 | 6.8091 | 58.4958 | B1Y | 0.69056 | 0.79276 | 1.1093 | 1.6799 | 2.6757 | 3.5843 | 4.0224 | 3.7141 | 2.5623 | 1.65 | 1.0633 | 0.72814 | 24.2728 | B1Y | NA | NA
B2A | 5.8641 | 4.3448 | 4.7892 | 4.85 | 3.7299 | 3.9313 | 3.1891 | 4.009 | 4.1548 | 5.5566 | 6.2428 | 6.6191 | 57.2808 | B2A | 0.69456 | 0.79362 | 1.1072 | 1.6707 | 2.6307 | 3.5474 | 3.986 | 3.6606 | 2.5645 | 1.652 | 1.0633 | 0.72881 | 24.0993 | B2A | NA | NA
B2C | 5.4347 | 3.7578 | 4.2787 | 4.0318 | 3.4932 | 3.8032 | 3.1018 | 4.2103 | 4.124 | 5.1763 | 6.0436 | 6.3816 | 53.8371 | B2C | 0.70307 | 0.81258 | 1.1497 | 1.7373 | 2.7112 | 3.6324 | 4.1084 | 3.7073 | 2.6153 | 1.7042 | 1.109 | 0.73608 | 24.7264 | B2C | NA | NA
B2E | 5.33 | 3.4073 | 4.1236 | 4.274 | 3.4082 | 4.0017 | 2.982 | 3.7827 | 3.9365 | 4.8973 | 5.3239 | 5.515 | 50.9822 | B2E | 0.71216 | 0.83987 | 1.1569 | 1.703 | 2.5318 | 3.3646 | 3.8161 | 3.5863 | 2.605 | 1.7323 | 1.1311 | 0.74273 | 23.922 | B2E | NA | NA
B2G | 4.4234 | 3.533 | 3.91 | 3.8398 | 3.7157 | 3.5546 | 3.2239 | 3.9914 | 3.6495 | 5.0637 | 5.6278 | 5.7919 | 50.3246 | B2G | 0.63259 | 0.7669 | 1.144 | 1.8133 | 2.837 | 3.7977 | 4.2094 | 3.78 | 2.6278 | 1.688 | 1.0669 | 0.6862 | 25.0499 | B2G | NA | NA
B2H | 3.8569 | 3.3072 | 3.3364 | 3.2051 | 3.165 | 2.9132 | 2.8666 | 3.5914 | 3.1655 | 4.2844 | 5.0385 | 5.1436 | 43.8739 | B2H | 0.59241 | 0.74178 | 1.1657 | 1.8862 | 2.9973 | 3.951 | 4.2422 | 3.813 | 2.5727 | 1.6248 | 1.009 | 0.63193 | 25.2278 | B2H | NA | NA
B2J | 5.3693 | 3.5633 | 4.2211 | 4.3992 | 3.5445 | 4.105 | 3.069 | 3.7861 | 3.9926 | 4.9704 | 5.2771 | 5.5455 | 51.8431 | B2J | 0.7217 | 0.83849 | 1.1436 | 1.6687 | 2.4788 | 3.2823 | 3.7287 | 3.5545 | 2.6106 | 1.7154 | 1.1377 | 0.74915 | 23.6297 | B2J | NA | NA
B2N | 4.2995 | 3.556 | 3.6738 | 3.3934 | 3.4616 | 2.9196 | 3.2436 | 3.6184 | 3.2427 | 4.1805 | 4.7859 | 5.059 | 45.434 | B2N | 0.53927 | 0.69515 | 1.1398 | 1.9463 | 3.0809 | 3.9007 | 4.2226 | 3.7194 | 2.4817 | 1.4931 | 0.90487 | 0.57644 | 24.7003 | B2N | NA | NA
B2R | 5.2979 | 4.326 | 4.65 | 4.2802 | 4.0885 | 3.5313 | 3.5467 | 3.7855 | 3.4471 | 4.8967 | 5.7619 | 6.1964 | 53.8084 | B2R | 0.63139 | 0.81715 | 1.2764 | 2.0242 | 3.0237 | 3.8931 | 4.138 | 3.7993 | 2.7187 | 1.7105 | 1.0197 | 0.68012 | 25.7322 | B2R | NA | NA
B2S | 4.8326 | 3.9513 | 4.1154 | 3.8709 | 3.6769 | 3.1086 | 3.2138 | 3.664 | 3.395 | 4.3929 | 5.3856 | 5.5417 | 49.1488 | B2S | 0.59099 | 0.75956 | 1.2285 | 2.0357 | 3.1365 | 3.9778 | 4.254 | 3.7929 | 2.6217 | 1.5975 | 0.94196 | 0.62455 | 25.5617 | B2S | NA | NA
B2T | 5.2392 | 4.2407 | 4.4747 | 4.2608 | 3.9244 | 3.3871 | 3.4107 | 3.7502 | 3.4352 | 4.6711 | 5.6722 | 5.9824 | 52.4486 | B2T | 0.61154 | 0.78896 | 1.2647 | 2.0385 | 3.0893 | 3.931 | 4.2153 | 3.7978 | 2.674 | 1.641 | 0.98248 | 0.65896 | 25.6935 | B2T | NA | NA
B2V | 5.1829 | 4.1752 | 4.4711 | 4.3008 | 4.0436 | 3.7112 | 3.6244 | 3.7085 | 3.3906 | 4.6792 | 5.5309 | 5.8676 | 52.686 | B2V | 0.65401 | 0.84373 | 1.2842 | 2.0039 | 2.9041 | 3.7126 | 3.9813 | 3.7085 | 2.7277 | 1.7163 | 1.0629 | 0.70042 | 25.2996 | B2V | NA | NA
B2W | 5.204 | 4.2312 | 4.5284 | 4.2909 | 4.0872 | 3.6734 | 3.6134 | 3.7391 | 3.4263 | 4.7706 | 5.6042 | 5.9764 | 53.1451 | B2W | 0.64946 | 0.83863 | 1.2819 | 2.0083 | 2.9276 | 3.7522 | 4.0092 | 3.7248 | 2.727 | 1.7148 | 1.0546 | 0.69624 | 25.3848 | B2W | NA | NA
B2X | 5.2399 | 4.2658 | 4.5856 | 4.291 | 4.0971 | 3.6212 | 3.5886 | 3.7667 | 3.4325 | 4.8436 | 5.6771 | 6.0882 | 53.4973 | B2X | 0.64224 | 0.83017 | 1.2783 | 2.0137 | 2.9671 | 3.8143 | 4.0641 | 3.7568 | 2.7256 | 1.7124 | 1.0395 | 0.68995 | 25.5342 | B2X | NA | NA
B2Y | 5.2141 | 4.2975 | 4.5789 | 4.2708 | 4.1455 | 3.6454 | 3.6105 | 3.7643 | 3.4783 | 4.8639 | 5.6674 | 6.0684 | 53.6051 | B2Y | 0.64769 | 0.83705 | 1.282 | 2.0107 | 2.9418 | 3.7775 | 4.0178 | 3.7359 | 2.7293 | 1.7215 | 1.0536 | 0.69457 | 25.4493 | B2Y | NA | NA
B2Z | 5.2138 | 4.1262 | 4.4798 | 4.34 | 3.9873 | 3.6915 | 3.6007 | 3.7228 | 3.3292 | 4.6499 | 5.5482 | 5.8964 | 52.5858 | B2Z | 0.64575 | 0.83264 | 1.2768 | 2.0094 | 2.9284 | 3.7482 | 4.037 | 3.7186 | 2.7158 | 1.687 | 1.0402 | 0.69296 | 25.3328 | B2Z | NA | NA
B3A | 5.2381 | 4.336 | 4.623 | 4.2642 | 4.1637 | 3.6078 | 3.5964 | 3.783 | 3.4954 | 4.922 | 5.7222 | 6.1486 | 53.9004 | B3A | 0.6432 | 0.83194 | 1.2806 | 2.0144 | 2.9674 | 3.8171 | 4.0498 | 3.7565 | 2.7286 | 1.7229 | 1.0452 | 0.69063 | 25.5484 | B3A | NA | NA
B3B | 5.2698 | 4.3417 | 4.6492 | 4.2701 | 4.1403 | 3.5715 | 3.5766 | 3.7889 | 3.4782 | 4.9297 | 5.7532 | 6.1924 | 53.9615 | B3B | 0.63772 | 0.82532 | 1.2789 | 2.0185 | 2.9951 | 3.8569 | 4.0923 | 3.7796 | 2.7252 | 1.7205 | 1.0333 | 0.68585 | 25.6491 | B3B | NA | NA
B3E | 5.2274 | 4.0928 | 4.4948 | 4.403 | 4.0348 | 3.7448 | 3.5932 | 3.8082 | 3.3468 | 4.6446 | 5.6061 | 5.9232 | 52.9197 | B3E | 0.63792 | 0.81209 | 1.2731 | 2.0043 | 2.9555 | 3.7689 | 4.056 | 3.7118 | 2.6651 | 1.6539 | 1.0165 | 0.68538 | 25.2406 | B3E | NA | NA
B3G | 5.1513 | 4.1306 | 4.4075 | 4.2992 | 4.0145 | 3.7574 | 3.6431 | 3.6718 | 3.3717 | 4.5908 | 5.4479 | 5.7428 | 52.2286 | B3G | 0.66146 | 0.85255 | 1.2892 | 1.9972 | 2.8723 | 3.6603 | 3.9344 | 3.6892 | 2.7319 | 1.728 | 1.079 | 0.70726 | 25.2027 | B3G | NA | NA
B3H | 5.197 | 4.3627 | 4.6017 | 4.2449 | 4.2209 | 3.6522 | 3.6302 | 3.7773 | 3.5468 | 4.9271 | 5.6956 | 6.101 | 53.9573 | B3H | 0.65072 | 0.84118 | 1.2847 | 2.0102 | 2.924 | 3.7524 | 3.9801 | 3.7157 | 2.7305 | 1.7258 | 1.0634 | 0.69687 | 25.3757 | B3H | NA | NA
B3J | 5.2043 | 4.3506 | 4.6027 | 4.2509 | 4.2061 | 3.6462 | 3.6227 | 3.7784 | 3.5323 | 4.9251 | 5.6971 | 6.1078 | 53.9242 | B3J | 0.64953 | 0.83966 | 1.2835 | 2.0107 | 2.9327 | 3.7668 | 3.9953 | 3.7258 | 2.7313 | 1.726 | 1.0599 | 0.69593 | 25.4171 | B3J | NA | NA
B3K | 5.2321 | 4.3824 | 4.6374 | 4.2471 | 4.2043 | 3.6072 | 3.6099 | 3.7851 | 3.5374 | 4.9417 | 5.7384 | 6.1575 | 54.0807 | B3K | 0.6442 | 0.83341 | 1.2837 | 2.015 | 2.954 | 3.7924 | 4.0244 | 3.737 | 2.7247 | 1.7214 | 1.0502 | 0.69119 | 25.4715 | B3K | NA | NA
B3L | 5.2282 | 4.4078 | 4.6448 | 4.2374 | 4.2241 | 3.6043 | 3.6171 | 3.7845 | 3.5586 | 4.9464 | 5.7472 | 6.1602 | 54.1606 | B3L | 0.64424 | 0.83362 | 1.286 | 2.0151 | 2.947 | 3.7757 | 4.0109 | 3.7239 | 2.7206 | 1.7185 | 1.0523 | 0.69116 | 25.4188 | B3L | NA | NA
B3M | 5.2934 | 4.4766 | 4.7071 | 4.2308 | 4.2123 | 3.5352 | 3.5996 | 3.7869 | 3.5706 | 4.9446 | 5.8141 | 6.2222 | 54.3936 | B3M | 0.63436 | 0.82177 | 1.287 | 2.0261 | 2.9761 | 3.8079 | 4.0565 | 3.7346 | 2.7037 | 1.7062 | 1.0341 | 0.68164 | 25.4699 | B3M | NA | NA
B3N | 5.2245 | 4.4466 | 4.6598 | 4.223 | 4.2507 | 3.593 | 3.6243 | 3.7847 | 3.5877 | 4.9556 | 5.7659 | 6.1729 | 54.2887 | B3N | 0.64329 | 0.83278 | 1.2894 | 2.0153 | 2.9422 | 3.7573 | 3.9984 | 3.7082 | 2.7138 | 1.7136 | 1.0534 | 0.69041 | 25.3581 | B3N | NA | NA
B3P | 5.1848 | 4.3951 | 4.6087 | 4.2312 | 4.2557 | 3.6559 | 3.6425 | 3.7791 | 3.5798 | 4.9432 | 5.7048 | 6.1051 | 54.0857 | B3P | 0.65202 | 0.843 | 1.2874 | 2.0094 | 2.9111 | 3.7279 | 3.956 | 3.6973 | 2.7276 | 1.724 | 1.0685 | 0.69795 | 25.3023 | B3P | NA | NA
B3R | 5.1638 | 4.4077 | 4.5997 | 4.2218 | 4.2832 | 3.6744 | 3.6575 | 3.7771 | 3.6036 | 4.9474 | 5.6947 | 6.0868 | 54.1176 | B3R | 0.65516 | 0.84691 | 1.2896 | 2.0071 | 2.8923 | 3.6978 | 3.9248 | 3.6778 | 2.7278 | 1.7242 | 1.0765 | 0.70068 | 25.2207 | B3R | NA | NA
B3S | 5.2648 | 4.5136 | 4.7105 | 4.2102 | 4.2576 | 3.5382 | 3.6154 | 3.7869 | 3.611 | 4.9614 | 5.823 | 6.2252 | 54.5179 | B3S | 0.63595 | 0.82416 | 1.2924 | 2.0223 | 2.9604 | 3.769 | 4.0229 | 3.7067 | 2.6984 | 1.7024 | 1.0417 | 0.68356 | 25.3598 | B3S | NA | NA
B3T | 5.1785 | 4.5623 | 4.7069 | 4.168 | 4.3475 | 3.5409 | 3.6394 | 3.7905 | 3.6786 | 5.0118 | 5.8393 | 6.2487 | 54.7125 | B3T | 0.63922 | 0.8294 | 1.3043 | 2.0078 | 2.94 | 3.697 | 3.9631 | 3.6574 | 2.6908 | 1.6965 | 1.0582 | 0.68902 | 25.1727 | B3T | NA | NA
B3V | 5.1513 | 4.3895 | 4.5784 | 4.2256 | 4.2862 | 3.7044 | 3.6677 | 3.7738 | 3.6032 | 4.9387 | 5.6668 | 6.0519 | 54.0376 | B3V | 0.65917 | 0.85152 | 1.2882 | 2.006 | 2.8759 | 3.6838 | 3.9042 | 3.6719 | 2.7337 | 1.7288 | 1.0832 | 0.7038 | 25.1901 | B3V | NA | NA
B3Z | 5.1925 | 4.4308 | 4.6473 | 4.1849 | 4.138 | 3.5105 | 3.6107 | 3.647 | 3.5916 | 4.7624 | 5.7127 | 6.06 | 53.4883 | B3Z | 0.6322 | 0.81671 | 1.3023 | 2.06 | 2.9954 | 3.784 | 4.0458 | 3.7071 | 2.6696 | 1.6845 | 1.0421 | 0.67671 | 25.4164 | B3Z | NA | NA
B4A | 5.349 | 4.4612 | 4.7286 | 4.2507 | 4.1561 | 3.5004 | 3.5726 | 3.7888 | 3.5285 | 4.9275 | 5.8334 | 6.2489 | 54.3457 | B4A | 0.62806 | 0.81371 | 1.2818 | 2.0342 | 3.0089 | 3.8669 | 4.1161 | 3.7714 | 2.7023 | 1.705 | 1.0174 | 0.67538 | 25.6211 | B4A | NA | NA
B4B | 5.4192 | 4.5416 | 4.7685 | 4.2007 | 4.0725 | 3.3906 | 3.5494 | 3.7186 | 3.5727 | 4.7789 | 5.8365 | 6.1851 | 54.0342 | B4B | 0.61451 | 0.796 | 1.2812 | 2.0578 | 3.0436 | 3.8957 | 4.1436 | 3.7554 | 2.6637 | 1.6748 | 0.99454 | 0.65902 | 25.5798 | B4B | NA | NA
B4C | 5.3938 | 4.4587 | 4.7274 | 4.2559 | 4.0922 | 3.4517 | 3.5338 | 3.7811 | 3.5101 | 4.8785 | 5.843 | 6.2326 | 54.1586 | B4C | 0.62084 | 0.80416 | 1.277 | 2.04 | 3.0368 | 3.9061 | 4.1578 | 3.7886 | 2.6937 | 1.6925 | 1.0034 | 0.66829 | 25.6893 | B4C | NA | NA
B4E | 5.5194 | 4.5708 | 4.7786 | 4.2238 | 4.0093 | 3.3469 | 3.4824 | 3.7514 | 3.5675 | 4.7654 | 5.9021 | 6.1849 | 54.1026 | B4E | 0.60537 | 0.78438 | 1.2679 | 2.0434 | 3.0541 | 3.9261 | 4.173 | 3.7628 | 2.6563 | 1.6535 | 0.98137 | 0.65174 | 25.5601 | B4E | NA | NA
B4G | 5.5034 | 4.5031 | 4.6958 | 4.2299 | 3.9182 | 3.3129 | 3.417 | 3.7414 | 3.5372 | 4.6889 | 5.8625 | 6.0948 | 53.505 | B4G | 0.60078 | 0.7774 | 1.2615 | 2.0353 | 3.0811 | 3.9486 | 4.1949 | 3.7693 | 2.6527 | 1.6334 | 0.9768 | 0.64884 | 25.5806 | B4G | NA | NA
B4H | 3.8849 | 3.2602 | 3.4009 | 3.0543 | 3.1175 | 2.9553 | 3.2052 | 3.224 | 3.0446 | 3.8368 | 4.0018 | 4.4938 | 41.4792 | B4H | 0.5713 | 0.72423 | 1.1901 | 2.0078 | 3.3103 | 4.2205 | 4.5453 | 3.9503 | 2.7048 | 1.6796 | 0.97037 | 0.5941 | 26.4688 | B4H | NA | NA
B4N | 4.714 | 4.0343 | 4.0047 | 3.5358 | 3.4183 | 3.0901 | 3.1209 | 3.3743 | 3.3302 | 4.0271 | 4.844 | 5.2089 | 46.7025 | B4N | 0.6227 | 0.80473 | 1.3301 | 2.2057 | 3.425 | 4.3248 | 4.5999 | 4.0362 | 2.7416 | 1.7058 | 1.0114 | 0.67266 | 27.4806 | B4N | NA | NA
B4P | 4.7119 | 4.0346 | 4.1636 | 3.6509 | 3.5114 | 3.077 | 3.1101 | 3.3296 | 3.3893 | 4.0528 | 4.9159 | 5.2814 | 47.2286 | B4P | 0.62076 | 0.80423 | 1.318 | 2.1707 | 3.3766 | 4.2576 | 4.5118 | 3.9938 | 2.7205 | 1.6936 | 1.0143 | 0.6688 | 27.1507 | B4P | NA | NA
B4R | 4.5823 | 3.9266 | 3.7765 | 3.3592 | 3.3107 | 3.0377 | 3.0661 | 3.3552 | 3.2348 | 3.9111 | 4.6696 | 5.0244 | 45.2541 | B4R | 0.6213 | 0.80316 | 1.3421 | 2.2353 | 3.4519 | 4.3815 | 4.6614 | 4.0751 | 2.7712 | 1.7107 | 1.0181 | 0.67345 | 27.7452 | B4R | NA | NA
B4V | 5.4993 | 4.5344 | 5.0229 | 4.6629 | 3.8232 | 3.725 | 3.3666 | 3.397 | 3.4852 | 4.7085 | 5.9306 | 6.3356 | 54.4913 | B4V | 0.65834 | 0.84556 | 1.3908 | 2.2206 | 3.2666 | 4.0788 | 4.3253 | 3.8554 | 2.7099 | 1.7367 | 1.1065 | 0.72152 | 26.9161 | B4V | NA | NA
B5A | 4.9163 | 4.0409 | 3.6636 | 3.8297 | 3.4983 | 3.265 | 3.0325 | 3.0692 | 3.2397 | 3.9057 | 5.0875 | 5.4327 | 46.9811 | B5A | 0.80006 | 0.98428 | 1.495 | 2.1441 | 2.886 | 3.3376 | 3.4622 | 3.2264 | 2.4797 | 1.7019 | 1.2522 | 0.85536 | 24.6249 | B5A | NA | NA
B6L | 4.3748 | 3.5967 | 3.7438 | 3.4274 | 3.4633 | 2.962 | 3.2676 | 3.6304 | 3.2909 | 4.2249 | 4.8783 | 5.1692 | 46.0295 | B6L | 0.53789 | 0.69746 | 1.1337 | 1.9298 | 3.052 | 3.9065 | 4.2124 | 3.7021 | 2.4815 | 1.5032 | 0.90206 | 0.58142 | 24.64 | B6L | NA | NA
B9A | 4.9093 | 3.8695 | 4.3603 | 4.4392 | 3.697 | 3.8792 | 3.2808 | 4.1933 | 3.9429 | 5.3505 | 6.4264 | 6.4206 | 54.7691 | B9A | 0.70645 | 0.83888 | 1.1937 | 1.7723 | 2.667 | 3.681 | 4.158 | 3.7378 | 2.657 | 1.7326 | 1.1539 | 0.74711 | 25.0457 | B9A | NA | NA
C0A | 3.4506 | 2.8888 | 2.9908 | 3.0988 | 3.2459 | 3.0799 | 2.7003 | 3.3293 | 3.3976 | 4.1475 | 4.6081 | 4.5828 | 41.5204 | C0A | 0.58802 | 0.71141 | 1.0915 | 1.84 | 3.0244 | 4.0099 | 4.4505 | 3.9412 | 2.6842 | 1.6598 | 1.0038 | 0.65025 | 25.6551 | C0A | NA | NA
C0B | 3.5316 | 2.913 | 3.0438 | 3.0346 | 3.3024 | 3.0803 | 3.1208 | 3.049 | 3.2364 | 3.7671 | 4.0759 | 4.2863 | 40.4412 | C0B | 0.54619 | 0.69851 | 1.1133 | 1.906 | 3.2276 | 4.2734 | 4.71 | 4.0992 | 2.7749 | 1.7199 | 0.99519 | 0.60137 | 26.6655 | C0B | NA | NA
C1A | 3.6566 | 3.2048 | 3.1991 | 3.1571 | 3.3466 | 3.1183 | 2.7129 | 3.1441 | 3.2604 | 4.1755 | 4.4876 | 4.6234 | 42.0864 | C1A | 0.57398 | 0.69907 | 1.0776 | 1.8629 | 3.082 | 4.0579 | 4.4585 | 3.937 | 2.7005 | 1.647 | 0.97403 | 0.63122 | 25.7017 | C1A | NA | NA
C1B | 3.5739 | 3.179 | 3.1759 | 3.2305 | 3.3437 | 3.1805 | 2.7949 | 3.2364 | 3.3301 | 4.0916 | 4.3867 | 4.4402 | 41.9635 | C1B | 0.57246 | 0.69771 | 1.0771 | 1.8737 | 3.1107 | 4.0569 | 4.4488 | 3.9309 | 2.7005 | 1.6493 | 0.97366 | 0.62684 | 25.7184 | C1B | NA | NA
C1C | 3.6996 | 3.2339 | 3.2165 | 3.2048 | 3.3594 | 3.1649 | 2.778 | 3.175 | 3.2889 | 4.1369 | 4.4476 | 4.5731 | 42.2786 | C1C | 0.57152 | 0.69871 | 1.0785 | 1.8712 | 3.1014 | 4.0665 | 4.4592 | 3.9373 | 2.7026 | 1.645 | 0.97166 | 0.62629 | 25.7298 | C1C | NA | NA
C1E | 3.9562 | 3.3118 | 3.2833 | 3.2301 | 3.4234 | 3.1876 | 2.8325 | 3.1106 | 3.2959 | 4.2116 | 4.5571 | 4.8108 | 43.2109 | C1E | 0.56813 | 0.69915 | 1.083 | 1.8714 | 3.0963 | 4.1063 | 4.5091 | 3.9703 | 2.719 | 1.6456 | 0.97759 | 0.62062 | 25.8664 | C1E | NA | NA
C1N | 3.5362 | 2.8929 | 2.9884 | 2.8923 | 3.1884 | 3.0171 | 2.8727 | 3.1508 | 3.0407 | 3.5654 | 3.8213 | 4.0633 | 39.0295 | C1N | 0.53953 | 0.69737 | 1.0967 | 1.8959 | 3.2273 | 4.2591 | 4.7024 | 4.1127 | 2.8278 | 1.743 | 1.0008 | 0.59916 | 26.7018 | C1N | NA | NA
E1A | 4.0596 | 3.4795 | 4.0489 | 3.3902 | 3.3349 | 3.4034 | 3.6522 | 2.918 | 2.9606 | 3.7751 | 4.1608 | 4.6217 | 43.8046 | E1A | 0.58874 | 0.77089 | 1.2674 | 2.1241 | 3.4486 | 4.3552 | 4.7117 | 4.0259 | 2.6415 | 1.6369 | 0.92543 | 0.58881 | 27.0852 | E1A | NA | NA
E1B | 4.0795 | 3.5695 | 4.0779 | 3.3538 | 3.4137 | 3.4155 | 3.6553 | 2.9662 | 2.9102 | 3.7527 | 4.2536 | 4.7664 | 44.2145 | E1B | 0.58747 | 0.77902 | 1.2893 | 2.1474 | 3.4612 | 4.3635 | 4.7239 | 4.0159 | 2.6423 | 1.6343 | 0.91883 | 0.58403 | 27.1473 | E1B | NA | NA
E1C | 3.9432 | 3.4698 | 3.937 | 3.3289 | 3.3338 | 3.3929 | 3.6427 | 2.934 | 2.8646 | 3.6359 | 4.1449 | 4.5236 | 43.1512 | E1C | 0.58768 | 0.77999 | 1.2862 | 2.1448 | 3.4666 | 4.3823 | 4.7474 | 4.0361 | 2.6544 | 1.6422 | 0.91945 | 0.58333 | 27.2303 | E1C | NA | NA
E1E | 3.8994 | 3.5184 | 3.9147 | 3.2655 | 3.3742 | 3.3843 | 3.616 | 2.9797 | 2.8124 | 3.5977 | 4.2178 | 4.5927 | 43.1727 | E1E | 0.58329 | 0.78446 | 1.2975 | 2.162 | 3.4726 | 4.3917 | 4.761 | 4.0247 | 2.6633 | 1.6478 | 0.91667 | 0.58152 | 27.2865 | E1E | NA | NA
E1G | 3.938 | 3.4717 | 3.7992 | 3.2613 | 3.3959 | 3.3857 | 3.6835 | 3.0219 | 2.8939 | 3.534 | 4.235 | 4.5643 | 43.1843 | E1G | 0.57136 | 0.78287 | 1.2834 | 2.1665 | 3.494 | 4.3934 | 4.7707 | 4.0407 | 2.6605 | 1.6414 | 0.91204 | 0.56601 | 27.283 | E1G | NA | NA
E1H | 3.9779 | 3.4101 | 3.9237 | 3.3333 | 3.3189 | 3.3979 | 3.6487 | 2.9296 | 2.989 | 3.7156 | 4.1406 | 4.5299 | 43.3151 | E1H | 0.58235 | 0.76335 | 1.2507 | 2.1058 | 3.437 | 4.356 | 4.724 | 4.0356 | 2.6693 | 1.6537 | 0.91962 | 0.58495 | 27.0823 | E1H | NA | NA
E1J | 4.3458 | 3.7445 | 4.3041 | 3.3986 | 3.5907 | 3.4758 | 3.6976 | 3.0512 | 3.0228 | 3.9582 | 4.4918 | 5.2267 | 46.3078 | E1J | 0.58478 | 0.77658 | 1.2901 | 2.153 | 3.4467 | 4.3186 | 4.6753 | 3.975 | 2.6228 | 1.6197 | 0.91357 | 0.58112 | 26.9572 | E1J | NA | NA
E1N | 3.4782 | 2.8099 | 3.2011 | 3.1276 | 3.1993 | 2.9278 | 3.6347 | 3.1959 | 3.1709 | 3.364 | 3.9126 | 4.2688 | 40.2907 | E1N | 0.51007 | 0.71045 | 1.2596 | 2.105 | 3.4963 | 4.6342 | 4.9201 | 4.1163 | 2.6577 | 1.6331 | 0.85118 | 0.50891 | 27.403 | E1N | NA | NA
E1V | 3.1472 | 2.5721 | 3.1182 | 2.8924 | 3.1383 | 2.8896 | 3.5011 | 3.2352 | 3.1133 | 3.504 | 3.7024 | 4.0966 | 38.9102 | E1V | 0.49632 | 0.68985 | 1.2531 | 2.0803 | 3.4459 | 4.623 | 4.8595 | 4.0471 | 2.6016 | 1.602 | 0.81799 | 0.50025 | 27.0168 | E1V | NA | NA
E1W | 3.6533 | 2.5711 | 3.1739 | 3.0395 | 3.2832 | 3.0462 | 3.4264 | 3.4422 | 3.1155 | 3.741 | 3.8652 | 4.4762 | 40.8337 | E1W | 0.53831 | 0.70509 | 1.1737 | 1.9192 | 3.1979 | 4.3191 | 4.7017 | 3.9802 | 2.6242 | 1.6438 | 0.90958 | 0.56695 | 26.2798 | E1W | NA | NA
E1X | 3.6887 | 2.5727 | 3.1536 | 2.9842 | 3.1182 | 2.8546 | 3.4447 | 3.1756 | 2.9183 | 3.4575 | 3.7537 | 4.4785 | 39.6002 | E1X | 0.52214 | 0.69606 | 1.2089 | 1.9507 | 3.2769 | 4.4478 | 4.7935 | 4.0317 | 2.6408 | 1.6456 | 0.89264 | 0.54572 | 26.6524 | E1X | NA | NA
E2A | 3.2103 | 2.3534 | 3.0108 | 2.917 | 3.1645 | 2.9887 | 3.5466 | 3.5112 | 2.9224 | 3.4616 | 3.5198 | 3.9588 | 38.5651 | E2A | 0.4931 | 0.676 | 1.2178 | 2.0033 | 3.3143 | 4.4504 | 4.6819 | 3.8956 | 2.5015 | 1.5503 | 0.81777 | 0.49847 | 26.1003 | E2A | NA | NA
E2E | 4.5344 | 3.7303 | 3.7845 | 3.7386 | 4.1164 | 3.572 | 3.6028 | 3.5166 | 3.8254 | 4.0673 | 4.9862 | 5.5999 | 49.0744 | E2E | 0.66552 | 0.88318 | 1.4149 | 2.2201 | 3.2796 | 3.997 | 4.1331 | 3.6887 | 2.5619 | 1.6245 | 1.009 | 0.67866 | 26.156 | E2E | NA | NA
E2G | 4.4733 | 3.6489 | 3.8186 | 3.6901 | 4.1302 | 3.6047 | 3.6244 | 3.5049 | 3.8179 | 4.0865 | 4.9206 | 5.5872 | 48.9073 | E2G | 0.65914 | 0.86589 | 1.4062 | 2.2083 | 3.299 | 4.0278 | 4.1617 | 3.7044 | 2.5535 | 1.6153 | 1.0034 | 0.67043 | 26.175 | E2G | NA | NA
E2H | 4.6192 | 3.7994 | 3.7455 | 3.7807 | 4.1306 | 3.5491 | 3.5919 | 3.523 | 3.8294 | 4.0596 | 5.0481 | 5.6429 | 49.3194 | E2H | 0.67861 | 0.90261 | 1.4259 | 2.2228 | 3.2494 | 3.9395 | 4.073 | 3.6633 | 2.5586 | 1.6279 | 1.0224 | 0.6976 | 26.0616 | E2H | NA | NA
E2J | 4.7395 | 3.8245 | 3.8562 | 3.8877 | 4.3002 | 3.6214 | 3.625 | 3.5733 | 3.8974 | 4.2203 | 5.2107 | 5.9259 | 50.682 | E2J | 0.68114 | 0.90516 | 1.4094 | 2.2023 | 3.1949 | 3.8484 | 3.9872 | 3.5997 | 2.5346 | 1.6145 | 1.0332 | 0.71275 | 25.7232 | E2J | NA | NA
E2K | 4.6319 | 3.8397 | 3.6116 | 3.7442 | 4.0314 | 3.4616 | 3.5525 | 3.4735 | 3.7897 | 3.9396 | 5.001 | 5.4923 | 48.569 | E2K | 0.69518 | 0.92473 | 1.4511 | 2.2425 | 3.2462 | 3.9231 | 4.0493 | 3.6694 | 2.5602 | 1.6395 | 1.0304 | 0.7104 | 26.1421 | E2K | NA | NA
E2L | 4.6887 | 3.8772 | 3.6206 | 3.7784 | 4.0766 | 3.4813 | 3.5639 | 3.5014 | 3.7946 | 3.9659 | 5.0467 | 5.5678 | 48.9631 | E2L | 0.70306 | 0.92968 | 1.4556 | 2.2292 | 3.2329 | 3.8959 | 4.0099 | 3.6586 | 2.5557 | 1.6333 | 1.0413 | 0.72341 | 26.0685 | E2L | NA | NA
E2M | 4.6303 | 3.7985 | 3.5775 | 3.7284 | 4.0469 | 3.4272 | 3.5413 | 3.422 | 3.8035 | 3.9409 | 5.0059 | 5.4958 | 48.4182 | E2M | 0.70469 | 0.93254 | 1.4555 | 2.2435 | 3.2229 | 3.8816 | 4.0052 | 3.6412 | 2.5329 | 1.6383 | 1.0346 | 0.71665 | 26.0096 | E2M | NA | NA
E2N | 4.6602 | 3.77 | 3.8625 | 3.8335 | 4.2591 | 3.6233 | 3.6294 | 3.5573 | 3.8809 | 4.195 | 5.1333 | 5.842 | 50.2466 | E2N | 0.67298 | 0.88953 | 1.4061 | 2.1996 | 3.2282 | 3.9078 | 4.0412 | 3.6315 | 2.5365 | 1.6112 | 1.0222 | 0.69625 | 25.8431 | E2N | NA | NA
E2P | 4.747 | 3.8516 | 3.7902 | 3.8717 | 4.2537 | 3.5841 | 3.6091 | 3.5581 | 3.8742 | 4.1585 | 5.1861 | 5.8529 | 50.3374 | E2P | 0.68961 | 0.91465 | 1.4223 | 2.2074 | 3.1961 | 3.8445 | 3.9744 | 3.6063 | 2.5366 | 1.6179 | 1.0384 | 0.72026 | 25.7685 | E2P | NA | NA
E2R | 4.7142 | 3.8536 | 3.73 | 3.831 | 4.1836 | 3.5472 | 3.593 | 3.5357 | 3.8434 | 4.0854 | 5.1254 | 5.738 | 49.7805 | E2R | 0.69357 | 0.91849 | 1.4347 | 2.2159 | 3.2148 | 3.8725 | 3.9959 | 3.6307 | 2.5448 | 1.6237 | 1.038 | 0.71922 | 25.9022 | E2R | NA | NA
E2S | 4.6946 | 3.698 | 3.9446 | 3.7668 | 4.2675 | 3.6605 | 3.6658 | 3.5231 | 3.8655 | 4.2561 | 5.072 | 5.881 | 50.2957 | E2S | 0.65926 | 0.8645 | 1.3807 | 2.1746 | 3.2278 | 3.9168 | 4.0834 | 3.6303 | 2.5126 | 1.5969 | 1.0154 | 0.67459 | 25.7371 | E2S | NA | NA
E2V | 3.6517 | 3.147 | 3.2776 | 3.1894 | 3.4244 | 3.34 | 3.3235 | 3.4822 | 3.4422 | 3.4888 | 4.2746 | 4.4332 | 42.4747 | E2V | 0.61779 | 0.87378 | 1.4651 | 2.4342 | 3.6996 | 4.5246 | 4.7253 | 4.0127 | 2.6568 | 1.6689 | 0.92697 | 0.58625 | 28.192 | E2V | NA | NA
E3A | 3.6479 | 3.0236 | 3.3748 | 3.1961 | 3.5541 | 3.4721 | 3.5042 | 3.5423 | 3.6418 | 3.5875 | 4.2376 | 4.4938 | 43.2757 | E3A | 0.58487 | 0.82988 | 1.423 | 2.3701 | 3.6668 | 4.5571 | 4.7427 | 3.9812 | 2.576 | 1.5947 | 0.86364 | 0.55092 | 27.741 | E3A | NA | NA
E3B | 3.519 | 2.9809 | 3.1324 | 3.1473 | 3.4643 | 3.2963 | 3.2735 | 3.4171 | 3.4558 | 3.4823 | 4.2429 | 4.3993 | 41.8111 | E3B | 0.61115 | 0.86078 | 1.4567 | 2.4382 | 3.7114 | 4.5734 | 4.7508 | 4.0392 | 2.6286 | 1.6458 | 0.90852 | 0.58583 | 28.2104 | E3B | NA | NA
E3C | 3.579 | 2.8908 | 3.1857 | 3.1522 | 3.5295 | 3.3968 | 3.3827 | 3.4304 | 3.5315 | 3.5254 | 4.1969 | 4.3752 | 42.1761 | E3C | 0.59823 | 0.84311 | 1.4395 | 2.3988 | 3.691 | 4.548 | 4.7499 | 4.0194 | 2.6104 | 1.6174 | 0.88188 | 0.56514 | 27.9628 | E3C | NA | NA
E3E | 3.5841 | 2.7628 | 3.0733 | 3.1813 | 3.5236 | 3.4688 | 3.4477 | 3.4526 | 3.5229 | 3.4955 | 4.0786 | 4.2726 | 41.8637 | E3E | 0.60004 | 0.84674 | 1.4353 | 2.3892 | 3.6617 | 4.5024 | 4.6991 | 3.9788 | 2.5782 | 1.5953 | 0.87158 | 0.56116 | 27.7195 | E3E | NA | NA
E3L | 3.5183 | 3.2874 | 3.2792 | 3.3705 | 3.4406 | 2.9649 | 3.0705 | 3.1343 | 3.7075 | 3.6746 | 4.7215 | 4.5279 | 42.6973 | E3L | 0.67095 | 0.89705 | 1.5115 | 2.4036 | 3.5831 | 4.4023 | 4.556 | 3.9194 | 2.6338 | 1.6544 | 0.97042 | 0.65019 | 27.8527 | E3L | NA | NA
E3N | 2.8988 | 2.1659 | 2.9089 | 2.6912 | 3.1176 | 3.3398 | 3.946 | 3.9759 | 3.3283 | 3.2894 | 3.1814 | 3.5837 | 38.4269 | E3N | 0.46608 | 0.65093 | 1.1733 | 1.9588 | 3.2424 | 4.2231 | 4.3648 | 3.5915 | 2.205 | 1.3869 | 0.7367 | 0.46487 | 24.4646 | E3N | NA | NA
E3V | 3.0492 | 2.4661 | 2.7584 | 2.7674 | 3.1234 | 3.1167 | 4.0839 | 4.0818 | 3.6913 | 3.5728 | 3.536 | 3.6347 | 39.8816 | E3V | 0.48459 | 0.62184 | 1.1926 | 1.9982 | 3.4568 | 4.5914 | 4.494 | 3.6383 | 2.3043 | 1.3545 | 0.69944 | 0.45646 | 25.2925 | E3V | NA | NA
E3Y | 3.1065 | 2.3731 | 2.6192 | 2.6467 | 3.157 | 3.4759 | 4.3764 | 4.0927 | 3.6629 | 3.3187 | 3.3779 | 3.6921 | 39.8993 | E3Y | 0.49723 | 0.65491 | 1.2138 | 2.0315 | 3.4334 | 4.437 | 4.415 | 3.6111 | 2.2421 | 1.3361 | 0.68536 | 0.46672 | 25.0241 | E3Y | NA | NA
E3Z | 3.0575 | 2.4567 | 2.6224 | 2.6398 | 3.13 | 3.317 | 4.2343 | 3.9409 | 3.6798 | 3.2453 | 3.5678 | 3.5201 | 39.4116 | E3Z | 0.53614 | 0.70049 | 1.2763 | 2.1159 | 3.5976 | 4.6532 | 4.5466 | 3.7356 | 2.3022 | 1.3813 | 0.68454 | 0.48838 | 26.0183 | E3Z | NA | NA
E4A | 3.8491 | 3.4909 | 3.2381 | 3.0546 | 3.2565 | 3.3295 | 3.6113 | 3.3039 | 3.1758 | 3.4304 | 4.2992 | 4.3044 | 42.3437 | E4A | 0.57337 | 0.79199 | 1.365 | 2.2881 | 3.6013 | 4.5377 | 4.7669 | 4.0153 | 2.6444 | 1.6307 | 0.90407 | 0.56081 | 27.6797 | E4A | NA | NA
E4B | 3.5314 | 3.0814 | 3.1944 | 3.0717 | 3.3752 | 3.3173 | 3.3852 | 3.3603 | 3.3522 | 3.431 | 4.0585 | 4.2616 | 41.4202 | E4B | 0.60643 | 0.82801 | 1.4224 | 2.3556 | 3.636 | 4.5348 | 4.7342 | 4.011 | 2.664 | 1.6558 | 0.92664 | 0.58449 | 27.9594 | E4B | NA | NA
E4C | 3.7879 | 3.1581 | 3.4242 | 3.1261 | 3.5324 | 3.4446 | 3.5504 | 3.2726 | 3.3395 | 3.5565 | 4.0685 | 4.4446 | 42.7054 | E4C | 0.61162 | 0.83427 | 1.406 | 2.3017 | 3.5471 | 4.4275 | 4.6549 | 3.9779 | 2.6633 | 1.6563 | 0.95739 | 0.60108 | 27.639 | E4C | NA | NA
E4E | 5.0974 | 3.6064 | 4.2066 | 3.663 | 4.0877 | 3.7898 | 3.7761 | 3.2744 | 3.518 | 4.201 | 4.9617 | 5.6999 | 49.882 | E4E | 0.57869 | 0.79656 | 1.3115 | 2.1476 | 3.3489 | 4.0966 | 4.3966 | 3.773 | 2.5234 | 1.5517 | 0.90933 | 0.5887 | 26.0224 | E4E | NA | NA
E4G | 4.2463 | 3.3458 | 3.6999 | 3.2213 | 3.6377 | 3.4502 | 3.6792 | 3.1498 | 3.3211 | 3.7568 | 4.3391 | 4.8485 | 44.6958 | E4G | 0.5898 | 0.817 | 1.3552 | 2.2468 | 3.4797 | 4.3061 | 4.5667 | 3.9114 | 2.6102 | 1.6162 | 0.92642 | 0.59592 | 27.0214 | E4G | NA | NA
E4H | 5.215 | 3.9872 | 4.6568 | 3.7281 | 4.0499 | 3.7535 | 3.8576 | 3.3389 | 3.5012 | 4.548 | 5.1331 | 6.0798 | 51.8491 | E4H | 0.57835 | 0.76473 | 1.2685 | 2.0935 | 3.3301 | 4.1386 | 4.4746 | 3.824 | 2.5617 | 1.5836 | 0.90407 | 0.58286 | 26.1046 | E4H | NA | NA
E4J | 4.1663 | 3.5575 | 3.8247 | 3.3061 | 3.5301 | 3.4353 | 3.7076 | 3.1248 | 3.0077 | 3.6426 | 4.4541 | 4.8135 | 44.5703 | E4J | 0.57362 | 0.79763 | 1.3053 | 2.2216 | 3.5299 | 4.3667 | 4.7061 | 4.0028 | 2.6395 | 1.6224 | 0.92209 | 0.5706 | 27.2583 | E4J | NA | NA
E4K | 4.2199 | 3.5485 | 4.1459 | 3.293 | 3.406 | 3.3576 | 3.6083 | 3.0407 | 3.1667 | 4.0932 | 4.361 | 4.999 | 45.2398 | E4K | 0.58647 | 0.76105 | 1.253 | 2.1003 | 3.377 | 4.2789 | 4.6071 | 3.9625 | 2.6289 | 1.6442 | 0.93706 | 0.59051 | 26.727 | E4K | NA | NA
E4L | 3.9368 | 3.2996 | 3.6848 | 3.0738 | 3.2438 | 3.2105 | 3.3921 | 3.1008 | 3.1516 | 3.967 | 4.1974 | 4.6434 | 42.9017 | E4L | 0.57739 | 0.74881 | 1.2299 | 2.042 | 3.3131 | 4.2194 | 4.5502 | 3.9678 | 2.6815 | 1.6651 | 0.95829 | 0.59694 | 26.5504 | E4L | NA | NA
E4M | 3.7227 | 3.095 | 3.2186 | 2.9684 | 3.0948 | 3.0201 | 3.0516 | 3.146 | 3.0116 | 3.6852 | 3.9158 | 4.2401 | 40.17 | E4M | 0.56465 | 0.71391 | 1.1645 | 1.9885 | 3.3125 | 4.2577 | 4.6333 | 4.0262 | 2.7461 | 1.6911 | 0.98545 | 0.58796 | 26.6719 | E4M | NA | NA
E4N | 3.7195 | 3.1414 | 3.4186 | 3.0428 | 3.1932 | 3.2139 | 3.224 | 3.0405 | 3.094 | 3.7525 | 4.045 | 4.3272 | 41.2127 | E4N | 0.57211 | 0.74002 | 1.1925 | 2.0157 | 3.3409 | 4.2929 | 4.6854 | 4.0641 | 2.7354 | 1.7066 | 0.96417 | 0.5963 | 26.9061 | E4N | NA | NA
E4P | 3.8774 | 3.2901 | 3.7586 | 3.2007 | 3.2676 | 3.3267 | 3.4688 | 2.9623 | 3.0792 | 3.8123 | 4.1403 | 4.4956 | 42.6795 | E4P | 0.57725 | 0.75111 | 1.2156 | 2.062 | 3.383 | 4.3219 | 4.7035 | 4.0416 | 2.7064 | 1.6825 | 0.9415 | 0.58952 | 26.976 | E4P | NA | NA
E4R | 3.7438 | 3.229 | 3.6079 | 3.166 | 3.2996 | 3.3618 | 3.598 | 2.9221 | 3.0519 | 3.6275 | 4.0723 | 4.346 | 42.0258 | E4R | 0.57643 | 0.75543 | 1.2236 | 2.0603 | 3.422 | 4.3808 | 4.8002 | 4.1019 | 2.7176 | 1.6888 | 0.92362 | 0.58981 | 27.2404 | E4R | NA | NA
E4S | 3.7131 | 3.2001 | 3.4591 | 3.1121 | 3.3587 | 3.2787 | 3.7679 | 3.0155 | 3.0977 | 3.4441 | 4.0728 | 4.3566 | 41.8764 | E4S | 0.57347 | 0.75985 | 1.2479 | 2.092 | 3.4473 | 4.4369 | 4.8404 | 4.1232 | 2.6937 | 1.6616 | 0.91973 | 0.56509 | 27.3612 | E4S | NA | NA
E4T | 3.9443 | 3.4057 | 3.4709 | 3.2102 | 3.3284 | 3.2515 | 3.7598 | 3.1724 | 3.1016 | 3.426 | 4.2446 | 4.4947 | 42.8101 | E4T | 0.552 | 0.75892 | 1.2868 | 2.1952 | 3.5422 | 4.4711 | 4.7932 | 4.0377 | 2.639 | 1.6272 | 0.88355 | 0.54041 | 27.3273 | E4T | NA | NA
E4V | 3.8098 | 3.2911 | 3.6562 | 3.2029 | 3.3344 | 3.3851 | 3.6972 | 2.9456 | 3.0234 | 3.5613 | 4.0781 | 4.3856 | 42.3705 | E4V | 0.58232 | 0.76506 | 1.2441 | 2.0976 | 3.4406 | 4.3969 | 4.7982 | 4.0951 | 2.6972 | 1.6657 | 0.90884 | 0.57584 | 27.2673 | E4V | NA | NA
E4W | 3.7973 | 3.121 | 3.3277 | 3.1913 | 3.3601 | 3.057 | 3.8655 | 3.0989 | 3.1792 | 3.3058 | 4.0789 | 4.3836 | 41.7666 | E4W | 0.55705 | 0.74698 | 1.2411 | 2.0822 | 3.4591 | 4.4868 | 4.8661 | 4.1277 | 2.7092 | 1.6783 | 0.92059 | 0.55457 | 27.4297 | E4W | NA | NA
E4X | 4.1042 | 3.1197 | 3.2703 | 3.3759 | 3.3605 | 2.9043 | 3.891 | 3.1341 | 3.1573 | 3.2387 | 4.1094 | 4.5375 | 42.203 | E4X | 0.53679 | 0.73689 | 1.2489 | 2.0786 | 3.4737 | 4.5322 | 4.8911 | 4.1311 | 2.6883 | 1.6545 | 0.89139 | 0.53649 | 27.3998 | E4X | NA | NA
E4Y | 3.7498 | 3.189 | 3.3574 | 3.2024 | 3.28 | 3.1284 | 3.7186 | 3.2447 | 3.2187 | 3.4437 | 4.1477 | 4.488 | 42.1683 | E4Y | 0.52325 | 0.72499 | 1.2683 | 2.1536 | 3.5379 | 4.5438 | 4.8375 | 4.059 | 2.6374 | 1.6041 | 0.84986 | 0.51063 | 27.2503 | E4Y | NA | NA
E4Z | 4.5087 | 3.605 | 3.9088 | 3.3953 | 3.6857 | 3.5639 | 3.7333 | 3.2058 | 3.2004 | 3.8316 | 4.6379 | 5.0651 | 46.3416 | E4Z | 0.57663 | 0.8038 | 1.3255 | 2.2259 | 3.4941 | 4.3216 | 4.6169 | 3.9406 | 2.6169 | 1.6038 | 0.91407 | 0.57313 | 27.0129 | E4Z | NA | NA
E5A | 3.4441 | 3.2386 | 3.168 | 3.3197 | 3.551 | 3.0395 | 3.2072 | 3.3086 | 3.7739 | 3.5808 | 4.6179 | 4.6255 | 42.8747 | E5A | 0.64477 | 0.86641 | 1.4585 | 2.3717 | 3.5774 | 4.409 | 4.5228 | 3.8733 | 2.5892 | 1.6222 | 0.93424 | 0.61219 | 27.4817 | E5A | NA | NA
E5B | 3.805 | 3.461 | 3.4314 | 3.3181 | 3.6665 | 2.9512 | 2.8345 | 2.9697 | 4.0046 | 3.9465 | 4.7513 | 4.8414 | 43.9813 | E5B | 0.70397 | 0.92523 | 1.5087 | 2.3788 | 3.4736 | 4.2051 | 4.3595 | 3.8032 | 2.5902 | 1.6659 | 0.99543 | 0.66835 | 27.2781 | E5B | NA | NA
E5C | 3.9077 | 3.4824 | 3.514 | 3.4402 | 3.7618 | 3.0891 | 3.0564 | 3.203 | 3.9282 | 3.9111 | 4.7397 | 5.0306 | 45.0643 | E5C | 0.67862 | 0.90983 | 1.4829 | 2.3598 | 3.4532 | 4.1583 | 4.3314 | 3.7582 | 2.5552 | 1.6366 | 0.9698 | 0.64626 | 26.9402 | E5C | NA | NA
E5E | 3.9297 | 3.1785 | 3.5335 | 3.4205 | 3.6984 | 2.983 | 3.0161 | 2.847 | 3.8557 | 3.9576 | 4.4687 | 4.625 | 43.5137 | E5E | 0.77834 | 1.0141 | 1.5821 | 2.3804 | 3.3207 | 3.9156 | 4.0351 | 3.665 | 2.5696 | 1.7287 | 1.0712 | 0.75125 | 26.8121 | E5E | NA | NA
E5G | 4.4445 | 3.1099 | 3.7598 | 3.6656 | 3.8787 | 3.2164 | 3.4427 | 2.9131 | 3.8941 | 4.0617 | 4.1578 | 5.0583 | 45.6026 | E5G | 0.78633 | 1.0229 | 1.5519 | 2.2949 | 3.1088 | 3.6233 | 3.7436 | 3.4238 | 2.4453 | 1.671 | 1.0985 | 0.80728 | 25.5776 | E5G | NA | NA
E5H | 4.215 | 3.7457 | 3.815 | 3.6709 | 4.0482 | 3.2705 | 3.2719 | 3.3867 | 4.0639 | 4.1324 | 5.0494 | 5.3796 | 48.0491 | E5H | 0.68915 | 0.93077 | 1.4828 | 2.3202 | 3.3207 | 3.9284 | 4.1068 | 3.6156 | 2.5074 | 1.6252 | 0.98883 | 0.67199 | 26.1878 | E5H | NA | NA
E5J | 4.4755 | 3.7192 | 3.7767 | 3.7288 | 4.0981 | 3.3541 | 3.4467 | 3.3621 | 3.9841 | 4.1103 | 5.0589 | 5.5357 | 48.6502 | E5J | 0.69328 | 0.91814 | 1.4531 | 2.2762 | 3.249 | 3.8928 | 4.0245 | 3.5827 | 2.5043 | 1.6336 | 1.0019 | 0.68292 | 25.9123 | E5J | NA | NA
E5K | 4.5034 | 3.7261 | 3.7438 | 3.7191 | 3.9931 | 3.4439 | 3.5221 | 3.4327 | 3.8859 | 4.024 | 4.987 | 5.448 | 48.4291 | E5K | 0.66251 | 0.89316 | 1.4221 | 2.274 | 3.3181 | 4.0119 | 4.1429 | 3.6679 | 2.5246 | 1.6138 | 0.96875 | 0.65231 | 26.1521 | E5K | NA | NA
E5L | 3.9458 | 3.3791 | 3.4607 | 3.4802 | 3.737 | 3.3285 | 3.3264 | 3.4258 | 3.7336 | 3.8055 | 4.6338 | 4.9573 | 45.2136 | E5L | 0.6365 | 0.88543 | 1.4416 | 2.3858 | 3.5124 | 4.2603 | 4.4518 | 3.8183 | 2.5571 | 1.6125 | 0.92646 | 0.61141 | 27.0995 | E5L | NA | NA
E5M | 4.0585 | 3.4419 | 3.5 | 3.4287 | 3.6447 | 3.451 | 3.4469 | 3.4182 | 3.5903 | 3.7181 | 4.5225 | 4.8424 | 45.0631 | E5M | 0.63825 | 0.87619 | 1.4336 | 2.3488 | 3.5067 | 4.2932 | 4.4708 | 3.8779 | 2.6091 | 1.6448 | 0.94865 | 0.62223 | 27.2701 | E5M | NA | NA
E5N | 4.4434 | 3.513 | 3.844 | 3.5169 | 4.0441 | 3.6157 | 3.6679 | 3.4081 | 3.7458 | 4.0505 | 4.7071 | 5.4479 | 48.0042 | E5N | 0.63287 | 0.84874 | 1.3836 | 2.2141 | 3.3273 | 4.0719 | 4.2674 | 3.7394 | 2.5548 | 1.6 | 0.98213 | 0.64668 | 26.2688 | E5N | NA | NA
E5P | 4.077 | 3.2197 | 3.705 | 3.1153 | 3.7408 | 3.543 | 3.7047 | 3.2306 | 3.5187 | 3.7859 | 4.1611 | 4.8599 | 44.6619 | E5P | 0.59678 | 0.82823 | 1.374 | 2.2475 | 3.4271 | 4.2695 | 4.5284 | 3.853 | 2.5899 | 1.6107 | 0.95036 | 0.60829 | 26.8838 | E5P | NA | NA
E5R | 5.2284 | 3.696 | 4.2494 | 3.7783 | 4.2532 | 3.8357 | 3.7798 | 3.3982 | 3.713 | 4.3751 | 5.1445 | 6.0006 | 51.4521 | E5R | 0.59656 | 0.80099 | 1.3131 | 2.1303 | 3.2609 | 3.9919 | 4.2487 | 3.6706 | 2.4859 | 1.5478 | 0.93107 | 0.61609 | 25.5939 | E5R | NA | NA
E5S | 4.5444 | 3.7807 | 3.669 | 3.7164 | 3.9905 | 3.4798 | 3.5529 | 3.468 | 3.7971 | 3.951 | 4.9526 | 5.4345 | 48.3369 | E5S | 0.67218 | 0.90434 | 1.4312 | 2.2614 | 3.2785 | 3.9871 | 4.1342 | 3.6938 | 2.5734 | 1.6422 | 1.0044 | 0.6804 | 26.2632 | E5S | NA | NA
E5T | 4.0592 | 3.2965 | 3.6526 | 3.3062 | 3.8006 | 3.5645 | 3.6042 | 3.335 | 3.5867 | 3.8013 | 4.3334 | 4.9339 | 45.274 | E5T | 0.62507 | 0.84285 | 1.404 | 2.2665 | 3.4259 | 4.2539 | 4.4475 | 3.8474 | 2.6096 | 1.6323 | 0.97137 | 0.6259 | 26.9523 | E5T | NA | NA
E5V | 3.8981 | 3.2873 | 3.4996 | 3.3675 | 3.6819 | 2.9462 | 2.8978 | 2.8277 | 3.9179 | 3.9771 | 4.5904 | 4.6776 | 43.569 | E5V | 0.75494 | 0.9825 | 1.5566 | 2.3799 | 3.366 | 4.0105 | 4.1472 | 3.7114 | 2.575 | 1.7163 | 1.0519 | 0.72862 | 26.9806 | E5V | NA | NA
E6A | 3.4187 | 2.9962 | 3.4062 | 3.1755 | 3.6583 | 3.4827 | 3.9223 | 3.7474 | 3.7891 | 3.5482 | 4.2304 | 4.4289 | 43.8038 | E6A | 0.52319 | 0.73101 | 1.2952 | 2.1551 | 3.4711 | 4.4183 | 4.5496 | 3.7657 | 2.398 | 1.4603 | 0.75882 | 0.49314 | 26.0194 | E6A | NA | NA
E6B | 3.8386 | 2.9349 | 3.5273 | 3.3568 | 3.6849 | 3.7126 | 4.0676 | 3.7485 | 3.8794 | 3.6046 | 4.2086 | 4.376 | 44.9398 | E6B | 0.53872 | 0.75491 | 1.3273 | 2.2114 | 3.5285 | 4.4496 | 4.5561 | 3.7863 | 2.3908 | 1.4596 | 0.75994 | 0.5053 | 26.2684 | E6B | NA | NA
E6C | 3.4138 | 3.1379 | 3.3311 | 3.1126 | 3.6193 | 3.3504 | 3.5468 | 3.6038 | 3.6733 | 3.5461 | 4.3558 | 4.5603 | 43.2512 | E6C | 0.56668 | 0.79747 | 1.3875 | 2.3021 | 3.6075 | 4.545 | 4.7108 | 3.948 | 2.5693 | 1.5813 | 0.85012 | 0.54204 | 27.4079 | E6C | NA | NA
E6E | 3.9402 | 2.7341 | 3.3631 | 3.3537 | 3.5814 | 3.6281 | 4.0115 | 3.5705 | 3.6132 | 3.3848 | 3.9938 | 4.1707 | 43.3449 | E6E | 0.56195 | 0.78674 | 1.3641 | 2.2679 | 3.5982 | 4.4634 | 4.5965 | 3.8143 | 2.4157 | 1.4735 | 0.7776 | 0.52018 | 26.6401 | E6E | NA | NA
E6G | 3.718 | 2.731 | 3.2293 | 3.3623 | 3.5792 | 3.5051 | 3.6961 | 3.4547 | 3.4959 | 3.3388 | 4.0296 | 4.2566 | 42.3965 | E6G | 0.58512 | 0.8156 | 1.4039 | 2.3185 | 3.6486 | 4.5005 | 4.6367 | 3.8696 | 2.4825 | 1.5173 | 0.81424 | 0.53843 | 27.131 | E6G | NA | NA
E6H | 3.461 | 2.7708 | 3.1593 | 3.3748 | 3.5082 | 3.4302 | 3.529 | 3.4367 | 3.4308 | 3.3919 | 4.2347 | 4.1858 | 41.9131 | E6H | 0.59329 | 0.80778 | 1.4012 | 2.3166 | 3.6758 | 4.5338 | 4.6381 | 3.8484 | 2.4669 | 1.5195 | 0.81361 | 0.54126 | 27.1563 | E6H | NA | NA
E6J | 3.3442 | 3.0055 | 3.0798 | 3.3235 | 3.5969 | 3.2583 | 3.5406 | 3.443 | 3.6624 | 3.3264 | 4.4504 | 4.3964 | 42.4274 | E6J | 0.60955 | 0.82205 | 1.4105 | 2.3416 | 3.6183 | 4.4976 | 4.5916 | 3.8582 | 2.5299 | 1.5631 | 0.85132 | 0.56479 | 27.2584 | E6J | NA | NA
E6K | 3.4307 | 2.9246 | 3.0376 | 3.3067 | 3.5626 | 3.2927 | 3.3915 | 3.4474 | 3.5571 | 3.4518 | 4.2164 | 4.4759 | 42.095 | E6K | 0.6156 | 0.85259 | 1.4297 | 2.3666 | 3.5871 | 4.4555 | 4.601 | 3.9046 | 2.549 | 1.6003 | 0.87921 | 0.57304 | 27.4143 | E6K | NA | NA
E6L | 3.8772 | 2.7148 | 3.2595 | 3.2842 | 3.5617 | 3.6457 | 3.7527 | 3.5161 | 3.6149 | 3.4947 | 4.0047 | 4.1515 | 42.8777 | E6L | 0.57983 | 0.82501 | 1.4078 | 2.3375 | 3.6488 | 4.5086 | 4.6821 | 3.9165 | 2.5065 | 1.5361 | 0.82317 | 0.53887 | 27.3108 | E6L | NA | NA
E7A | 2.6599 | 2.1761 | 2.5553 | 2.6729 | 3.0539 | 3.2387 | 4.005 | 4.0034 | 3.6019 | 3.3281 | 3.3613 | 3.2531 | 37.9096 | E7A | 0.46402 | 0.6131 | 1.1517 | 1.9959 | 3.4525 | 4.4833 | 4.4649 | 3.6364 | 2.2949 | 1.3681 | 0.68819 | 0.44593 | 25.0589 | E7A | NA | NA
E7B | 3.1206 | 2.5216 | 2.8397 | 2.7691 | 3.2775 | 3.3389 | 4.2693 | 4.1438 | 3.8054 | 3.6835 | 3.5854 | 3.7677 | 41.1225 | E7B | 0.46393 | 0.6012 | 1.1443 | 1.9397 | 3.3649 | 4.4401 | 4.3966 | 3.5542 | 2.2378 | 1.3418 | 0.68309 | 0.45078 | 24.6184 | E7B | NA | NA
E7C | 3.1609 | 2.5063 | 2.7456 | 2.8029 | 3.2638 | 3.39 | 4.3436 | 4.1697 | 3.737 | 3.6265 | 3.5486 | 3.7882 | 41.0832 | E7C | 0.47828 | 0.62474 | 1.1641 | 1.9518 | 3.3694 | 4.4548 | 4.4014 | 3.5646 | 2.2364 | 1.327 | 0.67653 | 0.45376 | 24.7029 | E7C | NA | NA
E7E | 3.0615 | 2.4254 | 2.5379 | 2.6836 | 3.126 | 3.369 | 4.2551 | 4.1003 | 3.6113 | 3.3931 | 3.4243 | 3.6271 | 39.6145 | E7E | 0.49784 | 0.65193 | 1.2171 | 2.02 | 3.4428 | 4.5142 | 4.455 | 3.6328 | 2.2522 | 1.3466 | 0.68397 | 0.47008 | 25.1846 | E7E | NA | NA
E7G | 3.3408 | 2.5396 | 3.291 | 3.0295 | 3.3863 | 3.5319 | 4.2095 | 3.8956 | 3.6921 | 3.4144 | 3.662 | 3.9936 | 41.9864 | E7G | 0.49401 | 0.67284 | 1.226 | 2.0542 | 3.4003 | 4.3342 | 4.4163 | 3.6298 | 2.2584 | 1.3692 | 0.69951 | 0.46474 | 25.0196 | E7G | NA | NA
E7H | 3.2752 | 2.5058 | 3.2329 | 2.9997 | 3.4581 | 3.5635 | 4.4031 | 3.8285 | 3.8944 | 3.376 | 3.8037 | 3.8835 | 42.2243 | E7H | 0.53741 | 0.71477 | 1.3013 | 2.141 | 3.5722 | 4.5824 | 4.5346 | 3.7331 | 2.3259 | 1.3825 | 0.69346 | 0.49047 | 26.0092 | E7H | NA | NA
E7J | 3.2787 | 2.4222 | 3.2511 | 3.0417 | 3.6537 | 3.6435 | 4.391 | 3.7868 | 3.9552 | 3.4463 | 3.9089 | 3.8489 | 42.6281 | E7J | 0.54417 | 0.74129 | 1.3127 | 2.1565 | 3.5816 | 4.556 | 4.5381 | 3.7462 | 2.3496 | 1.3809 | 0.71141 | 0.49637 | 26.1148 | E7J | NA | NA
E7K | 2.9406 | 2.1858 | 2.7775 | 2.7301 | 3.3852 | 3.2548 | 3.7602 | 3.5657 | 3.4777 | 3.1396 | 3.7555 | 3.5219 | 38.4947 | E7K | 0.56449 | 0.75997 | 1.349 | 2.225 | 3.677 | 4.6416 | 4.6246 | 3.8206 | 2.4083 | 1.4313 | 0.73663 | 0.50536 | 26.7439 | E7K | NA | NA
E7L | 3.5051 | 2.6172 | 3.4827 | 3.2288 | 3.6691 | 3.7503 | 4.3524 | 3.942 | 3.9924 | 3.5174 | 3.9834 | 4.1238 | 44.1647 | E7L | 0.52455 | 0.72277 | 1.2801 | 2.1322 | 3.5137 | 4.4236 | 4.4628 | 3.6955 | 2.3017 | 1.3759 | 0.70352 | 0.47825 | 25.6147 | E7L | NA | NA
E7M | 3.1325 | 2.3517 | 2.805 | 2.9323 | 3.2742 | 3.291 | 3.5456 | 3.6203 | 3.3509 | 3.2847 | 3.8788 | 3.8394 | 39.3064 | E7M | 0.56987 | 0.77412 | 1.3682 | 2.2708 | 3.7172 | 4.6125 | 4.6481 | 3.8519 | 2.4235 | 1.4673 | 0.76906 | 0.51248 | 26.985 | E7M | NA | NA
E7N | 3.4254 | 2.5333 | 3.0299 | 3.1826 | 3.3936 | 3.4539 | 3.6108 | 3.6025 | 3.3958 | 3.4033 | 3.984 | 4.0606 | 41.0756 | E7N | 0.57222 | 0.7858 | 1.3725 | 2.2807 | 3.7074 | 4.5563 | 4.6535 | 3.847 | 2.4326 | 1.4752 | 0.78001 | 0.52482 | 26.9882 | E7N | NA | NA
E7P | 3.6255 | 2.5704 | 3.3322 | 3.2065 | 3.6186 | 3.6215 | 4.1077 | 3.7575 | 3.7532 | 3.4206 | 3.9692 | 4.1004 | 43.0833 | E7P | 0.54701 | 0.75511 | 1.3189 | 2.2048 | 3.6029 | 4.4944 | 4.5581 | 3.772 | 2.3647 | 1.4142 | 0.73854 | 0.49845 | 26.2692 | E7P | NA | NA
E8A | 3.0947 | 2.385 | 2.7304 | 2.7021 | 3.3517 | 3.5207 | 4.4524 | 4.0901 | 3.6812 | 3.5955 | 3.4876 | 3.8442 | 40.9358 | E8A | 0.45502 | 0.6061 | 1.1246 | 1.9012 | 3.2642 | 4.2992 | 4.3009 | 3.4886 | 2.1717 | 1.3158 | 0.68966 | 0.44696 | 24.064 | E8A | NA | NA
E8B | 2.8787 | 2.1385 | 2.5722 | 2.4305 | 3.0943 | 3.2742 | 4.2289 | 3.9602 | 3.4242 | 3.3243 | 3.241 | 3.5461 | 38.1132 | E8B | 0.46638 | 0.63882 | 1.1651 | 1.9589 | 3.2681 | 4.2558 | 4.3513 | 3.5515 | 2.1903 | 1.3556 | 0.71071 | 0.45636 | 24.3688 | E8B | NA | NA
E8C | 2.7987 | 2.1337 | 2.8759 | 2.9129 | 3.2173 | 3.359 | 3.6796 | 3.9785 | 3.2801 | 3.2746 | 3.1333 | 3.6614 | 38.305 | E8C | 0.46988 | 0.65646 | 1.1745 | 1.9166 | 3.1956 | 4.2241 | 4.3991 | 3.6723 | 2.2929 | 1.4404 | 0.7878 | 0.48011 | 24.7097 | E8C | NA | NA
E8E | 2.947 | 2.1859 | 3.0359 | 2.8081 | 3.1434 | 3.3855 | 3.8509 | 3.9209 | 3.2496 | 3.3144 | 3.0726 | 3.602 | 38.5163 | E8E | 0.45874 | 0.63997 | 1.1564 | 1.9197 | 3.1819 | 4.1686 | 4.3455 | 3.5784 | 2.1997 | 1.3794 | 0.73687 | 0.46417 | 24.2293 | E8E | NA | NA
E8G | 3.0229 | 2.2421 | 3.0461 | 2.8619 | 3.1721 | 3.2841 | 3.7291 | 3.7542 | 3.0917 | 3.321 | 3.1767 | 3.7532 | 38.455 | E8G | 0.46344 | 0.64615 | 1.1572 | 1.9147 | 3.1545 | 4.2083 | 4.4229 | 3.6394 | 2.2956 | 1.4253 | 0.75856 | 0.47796 | 24.5641 | E8G | NA | NA
E8J | 3.0395 | 2.28 | 2.9673 | 2.8514 | 3.1058 | 3.0927 | 3.5791 | 3.5268 | 2.8041 | 3.2347 | 3.3205 | 3.8815 | 37.6834 | E8J | 0.48849 | 0.65949 | 1.1873 | 1.9719 | 3.2167 | 4.3508 | 4.612 | 3.8052 | 2.4344 | 1.5174 | 0.82706 | 0.50374 | 25.5744 | E8J | NA | NA
E8K | 3.0827 | 2.295 | 3.0142 | 2.8805 | 3.1409 | 3.1027 | 3.6162 | 3.5598 | 2.8821 | 3.3099 | 3.3463 | 3.8841 | 38.1144 | E8K | 0.48106 | 0.6562 | 1.1894 | 1.9685 | 3.2256 | 4.3446 | 4.5804 | 3.7849 | 2.4112 | 1.4963 | 0.80196 | 0.49335 | 25.4334 | E8K | NA | NA
E8L | 3.3689 | 2.4529 | 3.0636 | 2.9483 | 3.115 | 2.9099 | 3.5217 | 3.4018 | 2.9174 | 3.4804 | 3.6308 | 4.1272 | 38.9379 | E8L | 0.49831 | 0.68415 | 1.2216 | 2.0026 | 3.3385 | 4.4885 | 4.7735 | 3.9725 | 2.5808 | 1.5932 | 0.83045 | 0.50987 | 26.494 | E8L | NA | NA
E8M | 3.6541 | 2.5293 | 3.138 | 3.0006 | 3.1378 | 2.922 | 3.445 | 3.2703 | 2.9361 | 3.4854 | 3.7384 | 4.4242 | 39.6812 | E8M | 0.52121 | 0.69123 | 1.2046 | 1.964 | 3.2744 | 4.445 | 4.7858 | 4.0062 | 2.6215 | 1.6363 | 0.88941 | 0.54421 | 26.584 | E8M | NA | NA
E8N | 3.5394 | 2.4461 | 3.08 | 3.0478 | 3.2462 | 3.1104 | 3.4223 | 3.527 | 3.0633 | 3.6409 | 3.7537 | 4.2781 | 40.1552 | E8N | 0.5292 | 0.70216 | 1.1882 | 1.9417 | 3.2059 | 4.4031 | 4.6807 | 3.9525 | 2.5889 | 1.6241 | 0.89635 | 0.55919 | 26.272 | E8N | NA | NA
E8P | 3.702 | 2.5947 | 3.1908 | 3.0192 | 3.2457 | 2.9864 | 3.4171 | 3.3506 | 3.0657 | 3.6907 | 3.8588 | 4.5401 | 40.6617 | E8P | 0.5377 | 0.70471 | 1.1801 | 1.9181 | 3.2067 | 4.3294 | 4.7289 | 3.9994 | 2.6381 | 1.6486 | 0.91304 | 0.56394 | 26.3686 | E8P | NA | NA
E8R | 3.5488 | 2.4576 | 3.0871 | 3.0165 | 3.1755 | 3.0237 | 3.4507 | 3.4273 | 2.9799 | 3.5382 | 3.7124 | 4.2937 | 39.7114 | E8R | 0.51855 | 0.69565 | 1.1972 | 1.9633 | 3.2634 | 4.4262 | 4.7386 | 3.9745 | 2.5961 | 1.6196 | 0.88418 | 0.54153 | 26.4188 | E8R | NA | NA
E8S | 3.6995 | 2.6714 | 3.2282 | 3.0056 | 3.346 | 2.9905 | 3.459 | 3.3758 | 3.188 | 3.853 | 3.9758 | 4.6167 | 41.4096 | E8S | 0.54972 | 0.69354 | 1.1354 | 1.8643 | 3.1441 | 4.2516 | 4.6963 | 3.9935 | 2.6503 | 1.6683 | 0.9285 | 0.58502 | 26.1606 | E8S | NA | NA
E8T | 3.6344 | 2.684 | 3.2585 | 2.9868 | 3.4493 | 3.044 | 3.5056 | 3.4848 | 3.2972 | 3.9798 | 4.0396 | 4.6166 | 41.9807 | E8T | 0.55222 | 0.68678 | 1.117 | 1.8037 | 3.048 | 4.2086 | 4.657 | 3.901 | 2.6318 | 1.66 | 0.92939 | 0.59625 | 25.7916 | E8T | NA | NA
E9A | 3.9502 | 2.8929 | 3.1616 | 3.227 | 3.2452 | 2.7821 | 3.7389 | 3.0547 | 3.0655 | 3.2584 | 3.9686 | 4.4943 | 40.8394 | E9A | 0.53062 | 0.73083 | 1.23 | 2.0256 | 3.4087 | 4.5272 | 4.8977 | 4.1357 | 2.6905 | 1.6521 | 0.89571 | 0.54074 | 27.2654 | E9A | NA | NA
E9B | 3.4018 | 3.1414 | 3.2488 | 2.9207 | 3.2299 | 3.1658 | 3.5078 | 3.2004 | 3.2943 | 3.5567 | 4.0645 | 4.5028 | 41.235 | E9B | 0.51814 | 0.71787 | 1.2901 | 2.1711 | 3.5266 | 4.6145 | 4.8244 | 4.035 | 2.606 | 1.568 | 0.8255 | 0.50375 | 27.2011 | E9B | NA | NA
E9C | 3.3535 | 3.0132 | 3.2787 | 3.0868 | 3.5579 | 3.3062 | 3.6879 | 3.3918 | 3.5171 | 3.482 | 4.1881 | 4.4473 | 42.3104 | E9C | 0.52509 | 0.73481 | 1.3098 | 2.1826 | 3.5252 | 4.5271 | 4.7046 | 3.9184 | 2.5184 | 1.5256 | 0.80019 | 0.50638 | 26.7781 | E9C | NA | NA
E9E | 3.1464 | 2.4189 | 3.2275 | 2.9444 | 3.2764 | 3.2993 | 3.8129 | 3.54 | 3.3355 | 3.4921 | 3.4728 | 3.884 | 39.8503 | E9E | 0.4741 | 0.65976 | 1.2057 | 1.9945 | 3.29 | 4.3323 | 4.514 | 3.7107 | 2.3335 | 1.4307 | 0.73703 | 0.46728 | 25.1496 | E9E | NA | NA
E9G | 3.4925 | 2.5837 | 3.1222 | 2.9946 | 3.1001 | 2.8066 | 3.5455 | 3.152 | 2.9843 | 3.3733 | 3.716 | 4.2412 | 39.1118 | E9G | 0.50277 | 0.69975 | 1.2306 | 2.0234 | 3.3763 | 4.576 | 4.8435 | 4.0794 | 2.6335 | 1.6327 | 0.84495 | 0.51209 | 26.9549 | E9G | NA | NA
E9H | 3.7028 | 2.609 | 3.1433 | 2.9986 | 3.0972 | 2.7931 | 3.4827 | 3.0939 | 2.9075 | 3.3721 | 3.7551 | 4.4566 | 39.4119 | E9H | 0.51624 | 0.70201 | 1.2219 | 1.9733 | 3.3208 | 4.4848 | 4.8191 | 4.0565 | 2.6521 | 1.6572 | 0.88894 | 0.53926 | 26.8321 | E9H | NA | NA
G0A | 2.9729 | 2.4212 | 2.6793 | 2.487 | 3.2809 | 4.1277 | 4.8678 | 4.5382 | 4.563 | 3.4908 | 3.6386 | 3.6634 | 42.7308 | G0A | 0.33956 | 0.4934 | 1.0425 | 2.0591 | 3.4394 | 4.2908 | 4.3033 | 3.4142 | 2.1085 | 1.2788 | 0.60871 | 0.33294 | 23.7111 | G0A | NA | NA
G0C | 3.2744 | 2.4773 | 3.0418 | 2.8779 | 3.2339 | 3.4604 | 3.8767 | 4.1846 | 3.4949 | 3.812 | 3.6571 | 4.0938 | 41.4847 | G0C | 0.48967 | 0.6443 | 1.1121 | 1.8243 | 3.0481 | 4.0587 | 4.2784 | 3.5253 | 2.2956 | 1.4283 | 0.79249 | 0.50838 | 24.0056 | G0C | NA | NA
G0E | 3.3253 | 2.4568 | 3.1731 | 2.5934 | 2.6507 | 3.1962 | 3.7542 | 3.9292 | 3.1475 | 3.4804 | 3.5093 | 4.2969 | 39.5131 | G0E | 0.47261 | 0.60699 | 1.0416 | 1.7162 | 2.9018 | 3.9169 | 4.0742 | 3.3191 | 2.1603 | 1.3269 | 0.74848 | 0.50857 | 22.7935 | G0E | NA | NA
G0G | 2.646 | 2.0445 | 2.5824 | 2.3723 | 2.9265 | 3.5772 | 4.1069 | 4.0682 | 4.0323 | 3.7175 | 3.556 | 3.2848 | 38.9146 | G0G | 0.31988 | 0.45156 | 0.79555 | 1.4621 | 2.4768 | 3.4376 | 3.7067 | 3.0285 | 1.8957 | 1.0664 | 0.5657 | 0.3466 | 19.5531 | G0G | NA | NA
G0H | 2.7053 | 1.9581 | 2.3995 | 2.3912 | 3.0673 | 3.6933 | 4.2888 | 3.8779 | 4.1471 | 3.4009 | 3.2496 | 3.1058 | 38.2848 | G0H | 0.32942 | 0.46716 | 0.90623 | 1.6752 | 2.8388 | 3.9369 | 4.0361 | 3.2041 | 1.9626 | 1.1508 | 0.60895 | 0.35654 | 21.4729 | G0H | NA | NA
G0J | 2.9431 | 2.426 | 2.8272 | 2.5451 | 3.0897 | 3.3095 | 3.9792 | 4.0894 | 3.7143 | 3.5269 | 3.4495 | 3.8866 | 39.7866 | G0J | 0.47334 | 0.61496 | 1.0864 | 1.8213 | 3.0403 | 4.1016 | 4.2025 | 3.4005 | 2.1471 | 1.3433 | 0.7545 | 0.495 | 23.4808 | G0J | NA | NA
G0K | 3.1584 | 2.5598 | 2.9601 | 2.5585 | 3.2924 | 3.244 | 3.9597 | 3.865 | 3.7392 | 3.648 | 3.5046 | 3.8952 | 40.3848 | G0K | 0.45115 | 0.59528 | 1.0978 | 1.878 | 3.2346 | 4.2976 | 4.3344 | 3.5211 | 2.2419 | 1.3732 | 0.74921 | 0.46772 | 24.242 | G0K | NA | NA
G0L | 2.7041 | 2.2932 | 2.7594 | 2.6694 | 3.1859 | 3.2749 | 3.7488 | 3.8918 | 3.7745 | 3.3844 | 3.3005 | 3.4604 | 38.4471 | G0L | 0.42341 | 0.5767 | 1.0789 | 1.9375 | 3.3731 | 4.336 | 4.464 | 3.5833 | 2.2752 | 1.3677 | 0.70508 | 0.43233 | 24.5533 | G0L | NA | NA
G0M | 2.6822 | 2.0657 | 2.7021 | 2.4615 | 3.4017 | 4.0389 | 4.0151 | 4.8019 | 3.9007 | 3.2783 | 3.2255 | 3.2022 | 39.7758 | G0M | 0.50931 | 0.69754 | 1.2685 | 2.3217 | 3.6843 | 4.2998 | 4.4307 | 3.5953 | 2.3584 | 1.4855 | 0.78279 | 0.49693 | 25.9309 | G0M | NA | NA
G0N | 3.0176 | 2.4113 | 3.0956 | 2.7426 | 3.603 | 4.1928 | 4.2092 | 5.2098 | 4.3597 | 3.6685 | 3.7233 | 3.8386 | 44.072 | G0N | 0.49499 | 0.69095 | 1.2749 | 2.3822 | 3.8028 | 4.3549 | 4.5175 | 3.6208 | 2.3588 | 1.4929 | 0.77959 | 0.4858 | 26.2562 | G0N | NA | NA
G0P | 3.3579 | 2.5747 | 3.354 | 3.0378 | 3.5687 | 4.1044 | 4.1215 | 5.0039 | 4.3588 | 4.0277 | 4.2245 | 4.1554 | 45.8891 | G0P | 0.50686 | 0.70386 | 1.3315 | 2.5206 | 3.9459 | 4.4913 | 4.6858 | 3.705 | 2.4188 | 1.5504 | 0.81704 | 0.4953 | 27.1724 | G0P | NA | NA
G0R | 2.8952 | 2.2775 | 2.9448 | 2.7161 | 3.5367 | 3.7506 | 4.2662 | 4.4441 | 4.2265 | 3.4045 | 3.5599 | 3.5896 | 41.6118 | G0R | 0.4485 | 0.63833 | 1.1763 | 2.1924 | 3.6206 | 4.3898 | 4.5044 | 3.6485 | 2.3502 | 1.4336 | 0.72675 | 0.44828 | 25.5777 | G0R | NA | NA
G0S | 2.9166 | 2.3032 | 2.8476 | 2.6453 | 3.5486 | 3.8581 | 4.1079 | 4.5982 | 4.3603 | 3.5285 | 3.6439 | 3.7361 | 42.0944 | G0S | 0.48812 | 0.68937 | 1.2821 | 2.4579 | 3.9467 | 4.5942 | 4.7393 | 3.8091 | 2.4719 | 1.5714 | 0.81827 | 0.49044 | 27.3588 | G0S | NA | NA
G0T | 2.7232 | 2.0844 | 2.6251 | 2.6782 | 3.3627 | 3.5728 | 3.9784 | 3.815 | 3.7835 | 3.4742 | 3.3716 | 3.3749 | 38.844 | G0T | 0.36679 | 0.52977 | 1.0163 | 1.9373 | 3.2682 | 4.2536 | 4.4167 | 3.5111 | 2.2371 | 1.323 | 0.67377 | 0.38829 | 23.922 | G0T | NA | NA
G0V | 2.8141 | 2.2718 | 2.4931 | 2.4811 | 3.5079 | 3.9746 | 4.9329 | 4.4285 | 4.4179 | 3.7309 | 3.6396 | 3.6774 | 42.3697 | G0V | 0.30035 | 0.45901 | 0.96306 | 2.0106 | 3.3897 | 4.333 | 4.376 | 3.4602 | 2.1649 | 1.2511 | 0.5983 | 0.32283 | 23.629 | G0V | NA | NA
G0W | 2.1362 | 1.6893 | 1.8663 | 1.7176 | 2.5664 | 3.6031 | 4.6243 | 4.2348 | 4.1519 | 2.9818 | 2.8636 | 2.3909 | 34.8259 | G0W | 0.25843 | 0.38378 | 0.84585 | 1.777 | 3.0496 | 4.1418 | 4.1667 | 3.2513 | 1.9641 | 1.1253 | 0.52249 | 0.26953 | 21.7558 | G0W | NA | NA
G0X | 2.6335 | 2.1721 | 2.492 | 2.4546 | 3.0783 | 3.7781 | 4.1342 | 3.9968 | 3.8986 | 3.1499 | 3.2798 | 3.3772 | 38.4452 | G0X | 0.38884 | 0.5736 | 1.172 | 2.2791 | 3.7126 | 4.4636 | 4.5437 | 3.6081 | 2.2594 | 1.4101 | 0.69739 | 0.38441 | 25.4929 | G0X | NA | NA
G0Y | 3.2736 | 2.621 | 3.2654 | 2.8697 | 3.6282 | 4.3804 | 4.2254 | 5.0046 | 4.0472 | 3.6569 | 3.8104 | 3.6773 | 44.4601 | G0Y | 0.51726 | 0.71248 | 1.3057 | 2.3779 | 3.7013 | 4.224 | 4.4198 | 3.5583 | 2.3296 | 1.4894 | 0.79614 | 0.50389 | 25.9357 | G0Y | NA | NA
G0Z | 2.6813 | 2.0513 | 2.6359 | 2.6144 | 3.229 | 3.5268 | 3.7333 | 4.237 | 4.0055 | 3.6163 | 3.746 | 3.5769 | 39.6538 | G0Z | 0.49969 | 0.70169 | 1.3239 | 2.6296 | 4.0644 | 4.7313 | 4.9026 | 3.8837 | 2.5732 | 1.6211 | 0.86374 | 0.50124 | 28.2961 | G0Z | NA | NA
G1B | 3.6233 | 2.8928 | 3.3026 | 3.0199 | 4.0267 | 4.3759 | 5.1906 | 4.9204 | 4.8628 | 4.0973 | 4.2053 | 4.3513 | 48.8689 | G1B | 0.45426 | 0.64388 | 1.2313 | 2.3324 | 3.8042 | 4.5513 | 4.6127 | 3.7514 | 2.4283 | 1.4877 | 0.76608 | 0.45484 | 26.5183 | G1B | NA | NA
G1C | 3.4596 | 2.7249 | 3.2052 | 3.0275 | 4.0247 | 4.3129 | 5.005 | 4.6827 | 4.8081 | 3.9684 | 4.0743 | 4.1872 | 47.4804 | G1C | 0.46639 | 0.66739 | 1.2503 | 2.3695 | 3.8698 | 4.6113 | 4.7086 | 3.8295 | 2.4756 | 1.5255 | 0.79277 | 0.46973 | 27.0364 | G1C | NA | NA
G1E | 3.4149 | 2.6804 | 3.1826 | 3.0307 | 4.02 | 4.2922 | 4.932 | 4.6078 | 4.7867 | 3.9235 | 4.0401 | 4.1562 | 47.0671 | G1E | 0.47005 | 0.67505 | 1.2562 | 2.3793 | 3.89 | 4.6276 | 4.7383 | 3.8504 | 2.4864 | 1.5373 | 0.80086 | 0.47437 | 27.1859 | G1E | NA | NA
G1G | 3.5292 | 2.8617 | 3.2293 | 2.9536 | 3.9879 | 4.3104 | 5.0618 | 4.7885 | 4.7887 | 3.9784 | 4.0808 | 4.316 | 47.8862 | G1G | 0.46712 | 0.66246 | 1.2595 | 2.3748 | 3.8803 | 4.6164 | 4.6949 | 3.8038 | 2.4673 | 1.5297 | 0.79229 | 0.46985 | 27.0184 | G1G | NA | NA
G1H | 3.4694 | 2.7781 | 3.2149 | 2.9895 | 4.0037 | 4.287 | 4.9538 | 4.6602 | 4.7669 | 3.9178 | 4.0426 | 4.2717 | 47.3555 | G1H | 0.47076 | 0.67525 | 1.2672 | 2.3914 | 3.9144 | 4.6398 | 4.747 | 3.8384 | 2.4834 | 1.5393 | 0.80546 | 0.47499 | 27.2473 | G1H | NA | NA
G1J | 3.3958 | 2.6811 | 3.1804 | 3.0201 | 4.0145 | 4.2684 | 4.8613 | 4.5464 | 4.7538 | 3.8711 | 4.0044 | 4.1895 | 46.7867 | G1J | 0.47439 | 0.68485 | 1.2694 | 2.3981 | 3.9292 | 4.6535 | 4.7804 | 3.869 | 2.4975 | 1.5506 | 0.81352 | 0.47984 | 27.4005 | G1J | NA | NA
G1K | 3.3459 | 2.6352 | 3.1603 | 3.0285 | 4.0144 | 4.2458 | 4.7686 | 4.4469 | 4.7275 | 3.8147 | 3.9608 | 4.1689 | 46.3177 | G1K | 0.47915 | 0.696 | 1.2787 | 2.4139 | 3.9607 | 4.6774 | 4.8236 | 3.8973 | 2.5123 | 1.5661 | 0.82596 | 0.48597 | 27.6171 | G1K | NA | NA
G1L | 3.412 | 2.7132 | 3.1947 | 3.0121 | 4.0139 | 4.2669 | 4.857 | 4.5474 | 4.7455 | 3.8632 | 4.0003 | 4.2362 | 46.8623 | G1L | 0.47523 | 0.68742 | 1.2754 | 2.4066 | 3.9455 | 4.6628 | 4.7931 | 3.8702 | 2.4992 | 1.5533 | 0.81825 | 0.48092 | 27.4679 | G1L | NA | NA
G1M | 3.3968 | 2.7167 | 3.1833 | 2.9965 | 3.9888 | 4.2541 | 4.8088 | 4.5065 | 4.7282 | 3.83 | 3.9762 | 4.2382 | 46.624 | G1M | 0.47798 | 0.69166 | 1.2817 | 2.4183 | 3.9621 | 4.6786 | 4.8131 | 3.8822 | 2.5068 | 1.5638 | 0.82525 | 0.48431 | 27.5857 | G1M | NA | NA
G1N | 3.3545 | 2.6706 | 3.1685 | 3.0116 | 3.9935 | 4.238 | 4.7332 | 4.4201 | 4.7107 | 3.7865 | 3.9435 | 4.214 | 46.2447 | G1N | 0.48147 | 0.70088 | 1.2885 | 2.4309 | 3.9868 | 4.6972 | 4.8489 | 3.9065 | 2.519 | 1.5749 | 0.83535 | 0.48891 | 27.7593 | G1N | NA | NA
G1P | 3.3833 | 2.7324 | 3.1637 | 2.9589 | 3.9277 | 4.2333 | 4.7465 | 4.4661 | 4.7037 | 3.7833 | 3.9486 | 4.2321 | 46.2796 | G1P | 0.48117 | 0.69375 | 1.289 | 2.4336 | 3.977 | 4.6987 | 4.8315 | 3.8935 | 2.5152 | 1.5774 | 0.83236 | 0.48804 | 27.7111 | G1P | NA | NA
G1R | 3.3295 | 2.6166 | 3.151 | 3.0308 | 4.0129 | 4.2397 | 4.7463 | 4.4231 | 4.7223 | 3.8019 | 3.9507 | 4.152 | 46.1768 | G1R | 0.48022 | 0.69822 | 1.2799 | 2.4162 | 3.9653 | 4.6816 | 4.8318 | 3.904 | 2.5156 | 1.5696 | 0.82811 | 0.48733 | 27.658 | G1R | NA | NA
G1S | 3.3162 | 2.6194 | 3.1573 | 3.0368 | 4.018 | 4.2297 | 4.6846 | 4.3546 | 4.7027 | 3.7625 | 3.921 | 4.1876 | 45.9904 | G1S | 0.4838 | 0.7085 | 1.2917 | 2.436 | 4.0024 | 4.7066 | 4.8738 | 3.9249 | 2.5274 | 1.5814 | 0.84169 | 0.49208 | 27.8704 | G1S | NA | NA
G1T | 3.2791 | 2.5928 | 3.1421 | 3.0365 | 4.0011 | 4.2091 | 4.5956 | 4.2635 | 4.6778 | 3.7068 | 3.8821 | 4.1764 | 45.5629 | G1T | 0.48809 | 0.71819 | 1.3017 | 2.4551 | 4.034 | 4.7326 | 4.9158 | 3.951 | 2.5417 | 1.5962 | 0.85455 | 0.49763 | 28.0865 | G1T | NA | NA
G1V | 3.3148 | 2.6446 | 3.1465 | 2.9995 | 3.9554 | 4.2109 | 4.6317 | 4.3253 | 4.6805 | 3.7204 | 3.9017 | 4.1919 | 45.723 | G1V | 0.48589 | 0.70924 | 1.2983 | 2.4512 | 4.0163 | 4.7247 | 4.8895 | 3.9323 | 2.5336 | 1.5907 | 0.84774 | 0.49454 | 27.9739 | G1V | NA | NA
G1W | 3.2777 | 2.6129 | 3.1281 | 2.9944 | 3.926 | 4.1865 | 4.5404 | 4.2374 | 4.6546 | 3.6619 | 3.8664 | 4.1669 | 45.2531 | G1W | 0.48962 | 0.71698 | 1.3067 | 2.4692 | 4.0431 | 4.749 | 4.9275 | 3.9567 | 2.5469 | 1.6036 | 0.8588 | 0.49937 | 28.1675 | G1W | NA | NA
G1X | 3.333 | 2.6933 | 3.135 | 2.9387 | 3.8603 | 4.1914 | 4.6019 | 4.3369 | 4.6605 | 3.6872 | 3.8973 | 4.1921 | 45.5275 | G1X | 0.4863 | 0.70334 | 1.3014 | 2.4623 | 4.0153 | 4.736 | 4.8861 | 3.9277 | 2.5342 | 1.5955 | 0.84815 | 0.49469 | 27.9909 | G1X | NA | NA
G1Y | 3.3064 | 2.6758 | 3.1147 | 2.9102 | 3.7882 | 4.1563 | 4.4992 | 4.2599 | 4.6264 | 3.615 | 3.8667 | 4.1607 | 44.9795 | G1Y | 0.48896 | 0.70661 | 1.309 | 2.4825 | 4.0371 | 4.7602 | 4.9168 | 3.9459 | 2.545 | 1.6053 | 0.85711 | 0.49811 | 28.1526 | G1Y | NA | NA
G2A | 3.5467 | 2.9798 | 3.1996 | 2.8705 | 3.9277 | 4.3242 | 5.0819 | 4.8455 | 4.7814 | 3.9884 | 4.0524 | 4.3789 | 47.9769 | G2A | 0.47289 | 0.66205 | 1.2678 | 2.3825 | 3.8824 | 4.6301 | 4.6828 | 3.7991 | 2.4718 | 1.5599 | 0.79696 | 0.47585 | 27.0841 | G2A | NA | NA
G2B | 3.4768 | 2.8701 | 3.1826 | 2.8969 | 3.899 | 4.2714 | 4.919 | 4.6719 | 4.7381 | 3.8803 | 4.0064 | 4.3021 | 47.1145 | G2B | 0.47617 | 0.67416 | 1.2775 | 2.4083 | 3.924 | 4.6638 | 4.7504 | 3.8407 | 2.491 | 1.5655 | 0.81245 | 0.48077 | 27.3646 | G2B | NA | NA
G2C | 3.4393 | 2.8086 | 3.1772 | 2.9265 | 3.9134 | 4.2557 | 4.8492 | 4.5873 | 4.7252 | 3.8415 | 3.9859 | 4.2706 | 46.7804 | G2C | 0.47772 | 0.68182 | 1.2815 | 2.418 | 3.9448 | 4.6767 | 4.7831 | 3.8617 | 2.5002 | 1.5682 | 0.81998 | 0.48319 | 27.4968 | G2C | NA | NA
G2E | 3.411 | 2.7968 | 3.1561 | 2.9014 | 3.8558 | 4.2274 | 4.7564 | 4.5112 | 4.695 | 3.7774 | 3.9515 | 4.2489 | 46.2889 | G2E | 0.4813 | 0.68703 | 1.2901 | 2.4375 | 3.9686 | 4.7021 | 4.816 | 3.8822 | 2.5124 | 1.5817 | 0.8301 | 0.4877 | 27.6766 | G2E | NA | NA
G2G | 3.4038 | 2.8138 | 3.1322 | 2.8554 | 3.7752 | 4.2042 | 4.6763 | 4.4728 | 4.671 | 3.7301 | 3.9307 | 4.2322 | 45.8976 | G2G | 0.48275 | 0.68556 | 1.2945 | 2.4568 | 3.9816 | 4.7188 | 4.8307 | 3.8896 | 2.5187 | 1.5905 | 0.83537 | 0.48967 | 27.7747 | G2G | NA | NA
G2J | 3.4483 | 2.7743 | 3.2006 | 2.9775 | 3.9842 | 4.2747 | 4.904 | 4.6147 | 4.7504 | 3.8851 | 4.016 | 4.2681 | 47.0979 | G2J | 0.47399 | 0.68054 | 1.2737 | 2.4028 | 3.9319 | 4.6562 | 4.7692 | 3.8529 | 2.4922 | 1.5515 | 0.8131 | 0.47897 | 27.377 | G2J | NA | NA
G2K | 3.4873 | 2.8393 | 3.2052 | 2.9433 | 3.9622 | 4.2887 | 4.9713 | 4.7001 | 4.7618 | 3.9212 | 4.0364 | 4.2993 | 47.4161 | G2K | 0.47229 | 0.67207 | 1.2696 | 2.3934 | 3.91 | 4.6433 | 4.7349 | 3.8306 | 2.4825 | 1.5485 | 0.80516 | 0.47632 | 27.2385 | G2K | NA | NA
G2L | 3.5493 | 2.8551 | 3.2454 | 2.9701 | 4.0041 | 4.32 | 5.1045 | 4.8268 | 4.805 | 4.0069 | 4.1106 | 4.3099 | 48.1077 | G2L | 0.46328 | 0.65684 | 1.2522 | 2.3642 | 3.8629 | 4.6 | 4.6748 | 3.7905 | 2.4586 | 1.5147 | 0.78443 | 0.46525 | 26.8878 | G2L | NA | NA
G2M | 3.6515 | 2.9991 | 3.2897 | 2.9465 | 4.0052 | 4.3811 | 5.2516 | 5.0092 | 4.852 | 4.117 | 4.1872 | 4.429 | 49.119 | G2M | 0.45817 | 0.64201 | 1.2398 | 2.3345 | 3.8102 | 4.5583 | 4.5992 | 3.7375 | 2.4281 | 1.5047 | 0.76682 | 0.4585 | 26.5379 | G2M | NA | NA
G2N | 3.6151 | 3.0019 | 3.2525 | 2.9118 | 3.9887 | 4.3638 | 5.2229 | 4.9756 | 4.8298 | 4.0847 | 4.1353 | 4.4129 | 48.795 | G2N | 0.464 | 0.6484 | 1.2498 | 2.3481 | 3.8327 | 4.5819 | 4.622 | 3.7565 | 2.4439 | 1.5259 | 0.77619 | 0.46509 | 26.7144 | G2N | NA | NA
G3A | 3.3447 | 2.7593 | 3.0654 | 2.8411 | 3.7784 | 4.1778 | 4.5519 | 4.4027 | 4.6544 | 3.713 | 3.8814 | 4.1583 | 45.3285 | G3A | 0.48338 | 0.68659 | 1.2885 | 2.4769 | 4.0013 | 4.7135 | 4.8481 | 3.9017 | 2.5244 | 1.5945 | 0.8406 | 0.49242 | 27.8517 | G3A | NA | NA
G3B | 3.8434 | 3.1111 | 3.4689 | 3.0838 | 4.0568 | 4.5042 | 5.345 | 5.164 | 4.9607 | 4.2824 | 4.4204 | 4.6369 | 50.8775 | G3B | 0.43838 | 0.62201 | 1.2011 | 2.2733 | 3.7082 | 4.4569 | 4.4955 | 3.651 | 2.3516 | 1.4453 | 0.73468 | 0.43683 | 25.8148 | G3B | NA | NA
G3C | 4.2684 | 3.4438 | 3.8526 | 3.374 | 4.2298 | 4.8836 | 5.6684 | 5.6184 | 5.264 | 4.7764 | 4.9935 | 5.1959 | 55.5687 | G3C | 0.39415 | 0.56581 | 1.1148 | 2.1218 | 3.4736 | 4.2206 | 4.2477 | 3.4324 | 2.1733 | 1.3267 | 0.65268 | 0.38916 | 24.1128 | G3C | NA | NA
G3E | 3.5386 | 2.9258 | 3.2127 | 2.9053 | 3.9521 | 4.3141 | 5.0757 | 4.8214 | 4.7823 | 3.9813 | 4.0641 | 4.3471 | 47.9206 | G3E | 0.47037 | 0.66191 | 1.264 | 2.3783 | 3.8803 | 4.624 | 4.6878 | 3.8008 | 2.4695 | 1.5457 | 0.79458 | 0.4732 | 27.0504 | G3E | NA | NA
G3G | 3.6493 | 3.0771 | 3.2645 | 2.9006 | 3.9919 | 4.402 | 5.266 | 5.0359 | 4.8519 | 4.1323 | 4.1581 | 4.4838 | 49.2134 | G3G | 0.46457 | 0.64636 | 1.249 | 2.3403 | 3.8202 | 4.5716 | 4.6015 | 3.7411 | 2.435 | 1.534 | 0.77363 | 0.46564 | 26.643 | G3G | NA | NA
G3H | 3.2203 | 2.6208 | 2.9043 | 2.8479 | 3.9263 | 4.2672 | 4.6285 | 4.5225 | 4.7133 | 3.9052 | 3.8625 | 3.9875 | 45.4064 | G3H | 0.47039 | 0.6705 | 1.2694 | 2.4708 | 3.9743 | 4.6366 | 4.7663 | 3.8633 | 2.5014 | 1.5738 | 0.80881 | 0.4795 | 27.485 | G3H | NA | NA
G3J | 3.5522 | 2.9855 | 3.1935 | 2.8921 | 3.9464 | 4.3651 | 5.0288 | 4.8297 | 4.8096 | 4.0228 | 4.069 | 4.4021 | 48.0968 | G3J | 0.47024 | 0.66249 | 1.2647 | 2.3956 | 3.895 | 4.6243 | 4.6853 | 3.8007 | 2.4723 | 1.5617 | 0.79849 | 0.47373 | 27.1047 | G3J | NA | NA
G3K | 3.485 | 2.9145 | 3.1612 | 2.8615 | 3.8601 | 4.2824 | 4.8824 | 4.6798 | 4.7402 | 3.8863 | 4.0002 | 4.3191 | 47.0727 | G3K | 0.47653 | 0.67159 | 1.278 | 2.4207 | 3.9295 | 4.6665 | 4.7467 | 3.8382 | 2.4924 | 1.575 | 0.81419 | 0.48151 | 27.3908 | G3K | NA | NA
G3L | 3.5393 | 2.8483 | 3.2593 | 3.2396 | 4.1244 | 4.7658 | 5.3335 | 5.0943 | 5.0244 | 4.5039 | 4.406 | 4.4308 | 50.5697 | G3L | 0.40392 | 0.59381 | 1.1676 | 2.256 | 3.7041 | 4.3796 | 4.4351 | 3.5727 | 2.2702 | 1.3998 | 0.70214 | 0.39583 | 25.2808 | G3L | NA | NA
G3M | 2.9864 | 2.3905 | 2.7157 | 2.6802 | 3.7648 | 4.0345 | 4.3132 | 4.3345 | 4.5806 | 3.6528 | 3.6086 | 3.6908 | 42.7524 | G3M | 0.48014 | 0.68054 | 1.2838 | 2.506 | 4.0217 | 4.6826 | 4.8192 | 3.9109 | 2.535 | 1.6017 | 0.82067 | 0.49301 | 27.8353 | G3M | NA | NA
G3N | 3.5631 | 2.9448 | 3.1977 | 3.004 | 4.0761 | 4.5097 | 5.0046 | 4.8572 | 4.9146 | 4.1889 | 4.1621 | 4.425 | 48.8477 | G3N | 0.45809 | 0.65626 | 1.2483 | 2.4006 | 3.8952 | 4.5775 | 4.6563 | 3.7846 | 2.4508 | 1.5378 | 0.78876 | 0.46196 | 26.9162 | G3N | NA | NA
G3Z | 3.7338 | 3.0787 | 3.8612 | 3.7472 | 4.4169 | 4.5582 | 4.7242 | 4.4641 | 4.379 | 3.9924 | 4.2851 | 4.4809 | 49.7219 | G3Z | 0.3737 | 0.53758 | 1.032 | 1.9854 | 3.285 | 4.1288 | 4.236 | 3.3944 | 2.1356 | 1.279 | 0.62011 | 0.37277 | 23.3805 | G3Z | NA | NA
G4A | 2.847 | 2.3456 | 3.1786 | 3.1505 | 3.4708 | 3.6995 | 3.916 | 3.8218 | 3.7609 | 3.3601 | 3.263 | 3.734 | 40.548 | G4A | 0.34488 | 0.50357 | 0.99039 | 1.9331 | 3.3184 | 4.1541 | 4.3032 | 3.404 | 2.1395 | 1.2596 | 0.61427 | 0.35297 | 23.318 | G4A | NA | NA
G4R | 2.9871 | 2.1784 | 2.6356 | 2.9334 | 3.2192 | 3.4488 | 3.5708 | 3.7771 | 4.1264 | 3.6962 | 3.467 | 3.7008 | 39.7408 | G4R | 0.45044 | 0.61572 | 1.0484 | 1.7244 | 2.7905 | 3.6106 | 3.8073 | 3.1743 | 2.0255 | 1.2038 | 0.71922 | 0.48398 | 21.6542 | G4R | NA | NA
G4S | 3.1418 | 2.3622 | 2.7849 | 3.108 | 3.4168 | 3.3988 | 3.4814 | 3.7013 | 4.1601 | 3.6822 | 3.5854 | 3.8514 | 40.6743 | G4S | 0.46437 | 0.62332 | 1.076 | 1.7836 | 2.8363 | 3.6677 | 3.8673 | 3.2478 | 2.0684 | 1.2404 | 0.76082 | 0.50306 | 22.1392 | G4S | NA | NA
G4T | 3.4692 | 2.3344 | 2.372 | 2.304 | 2.4518 | 2.2328 | 2.1336 | 2.9582 | 2.6727 | 3.2457 | 3.755 | 3.9015 | 33.8309 | G4T | 0.67745 | 0.72071 | 1.0535 | 1.5877 | 2.6197 | 3.5993 | 4.1697 | 3.7715 | 2.6761 | 1.728 | 1.0946 | 0.7369 | 24.4351 | G4T | NA | NA
G4V | 3.071 | 2.4248 | 2.7852 | 2.4261 | 2.7641 | 3.1517 | 3.6717 | 4.0744 | 3.6001 | 3.4262 | 3.4831 | 4.0921 | 38.9705 | G4V | 0.49342 | 0.63409 | 1.0756 | 1.7787 | 2.9385 | 3.9547 | 4.0726 | 3.2735 | 2.1242 | 1.3226 | 0.78345 | 0.54252 | 22.994 | G4V | NA | NA
G4W | 3.0863 | 2.5022 | 2.7333 | 2.3793 | 3.124 | 3.0973 | 3.5034 | 3.6652 | 3.6263 | 3.4496 | 3.4673 | 3.9918 | 38.6261 | G4W | 0.49798 | 0.64248 | 1.0986 | 1.8595 | 3.0602 | 4.113 | 4.2554 | 3.4601 | 2.2172 | 1.3976 | 0.82821 | 0.54146 | 23.9717 | G4W | NA | NA
G4X | 3.1563 | 2.3782 | 3.4497 | 2.9266 | 3.0073 | 3.0042 | 3.7287 | 3.7219 | 2.8239 | 3.7051 | 3.5689 | 4.4331 | 39.9038 | G4X | 0.49622 | 0.63378 | 1.0422 | 1.6823 | 2.9448 | 4.0081 | 4.2247 | 3.5189 | 2.393 | 1.4538 | 0.8381 | 0.53127 | 23.7673 | G4X | NA | NA
G4Z | 3.3109 | 2.3523 | 2.8122 | 2.4928 | 3.2229 | 3.0708 | 3.3153 | 3.4573 | 3.8357 | 3.4597 | 3.5979 | 3.8586 | 38.7865 | G4Z | 0.45708 | 0.61597 | 1.068 | 1.7934 | 2.9996 | 4.0483 | 4.2261 | 3.3775 | 2.1429 | 1.329 | 0.78515 | 0.48209 | 23.325 | G4Z | NA | NA
G5A | 2.7067 | 2.2661 | 3.1688 | 3.0315 | 3.3921 | 3.4924 | 3.5635 | 3.6401 | 3.584 | 3.1855 | 3.0167 | 3.5808 | 38.6282 | G5A | 0.37029 | 0.53356 | 1.0318 | 1.9614 | 3.3652 | 4.2114 | 4.3906 | 3.4918 | 2.1945 | 1.2997 | 0.64533 | 0.38084 | 23.8764 | G5A | NA | NA
G5B | 2.9341 | 2.2084 | 2.5808 | 2.8007 | 3.2203 | 3.2766 | 3.3803 | 3.5557 | 3.9463 | 3.5218 | 3.2978 | 3.5078 | 38.2308 | G5B | 0.47734 | 0.61386 | 1.0793 | 1.7802 | 2.8936 | 3.7801 | 3.9929 | 3.2965 | 2.0621 | 1.2545 | 0.74859 | 0.51058 | 22.4896 | G5B | NA | NA
G5C | 3.1659 | 2.3001 | 2.5458 | 2.24 | 3.1515 | 2.9831 | 3.1923 | 3.4178 | 3.7291 | 3.4205 | 3.5783 | 3.611 | 37.3353 | G5C | 0.46145 | 0.62461 | 1.0802 | 1.8059 | 3.017 | 4.0662 | 4.2513 | 3.4015 | 2.1634 | 1.3529 | 0.79568 | 0.4858 | 23.5061 | G5C | NA | NA
G5H | 2.9734 | 2.3559 | 2.8038 | 2.2954 | 2.9824 | 2.6837 | 3.1414 | 3.3765 | 3.3961 | 3.3004 | 3.0765 | 3.7532 | 36.1387 | G5H | 0.49253 | 0.63979 | 1.1448 | 1.9032 | 3.21 | 4.3224 | 4.4892 | 3.6772 | 2.3707 | 1.4989 | 0.89183 | 0.55044 | 25.191 | G5H | NA | NA
G5J | 2.7959 | 2.3633 | 2.8578 | 2.6202 | 3.1658 | 3.2912 | 3.8951 | 3.9863 | 3.5737 | 3.353 | 3.4284 | 3.665 | 38.9958 | G5J | 0.4531 | 0.58869 | 1.0703 | 1.8298 | 3.1261 | 4.1831 | 4.2761 | 3.4776 | 2.2177 | 1.3799 | 0.76656 | 0.49198 | 23.8609 | G5J | NA | NA
G5L | 2.6134 | 2.3002 | 2.5576 | 2.3419 | 3.1468 | 2.8674 | 3.2582 | 3.305 | 3.3978 | 3.3291 | 3.1321 | 3.4823 | 35.7317 | G5L | 0.4871 | 0.62243 | 1.1327 | 1.9196 | 3.2134 | 4.2738 | 4.3896 | 3.5591 | 2.3287 | 1.4536 | 0.82865 | 0.52506 | 24.7338 | G5L | NA | NA
G5M | 2.7785 | 2.3545 | 2.5605 | 2.2255 | 3.0619 | 2.7761 | 3.294 | 3.3795 | 3.3876 | 3.3187 | 3.078 | 3.5063 | 35.7211 | G5M | 0.4843 | 0.63442 | 1.1298 | 1.9129 | 3.2092 | 4.2867 | 4.4037 | 3.5854 | 2.3268 | 1.4503 | 0.84773 | 0.5266 | 24.7979 | G5M | NA | NA
G5N | 2.8278 | 2.41 | 2.6466 | 2.2919 | 3.1367 | 2.8811 | 3.4032 | 3.4433 | 3.462 | 3.3991 | 3.1721 | 3.5704 | 36.6441 | G5N | 0.47655 | 0.62233 | 1.1195 | 1.9104 | 3.2248 | 4.2801 | 4.3827 | 3.5688 | 2.3112 | 1.4418 | 0.82583 | 0.51024 | 24.6742 | G5N | NA | NA
G5R | 2.7177 | 2.3119 | 2.7572 | 2.424 | 2.9139 | 2.6902 | 3.0287 | 3.5965 | 3.4917 | 2.9008 | 2.8561 | 3.6059 | 35.2946 | G5R | 0.41724 | 0.57205 | 1.0868 | 1.9059 | 3.3346 | 4.3753 | 4.5817 | 3.6592 | 2.3504 | 1.4155 | 0.72853 | 0.43362 | 24.8609 | G5R | NA | NA
G5T | 2.8135 | 2.3132 | 2.6454 | 2.6094 | 3.1714 | 3.2846 | 4.0958 | 3.9991 | 3.703 | 3.5053 | 3.4508 | 3.5119 | 39.1035 | G5T | 0.4601 | 0.60483 | 1.1341 | 1.9686 | 3.4107 | 4.4554 | 4.4321 | 3.6074 | 2.27 | 1.3739 | 0.70316 | 0.44696 | 24.8673 | G5T | NA | NA
G5V | 2.9447 | 2.2945 | 2.8787 | 2.8466 | 3.6347 | 3.6094 | 4.5037 | 4.3497 | 4.3745 | 3.5732 | 3.7422 | 3.6331 | 42.3852 | G5V | 0.46383 | 0.65591 | 1.2136 | 2.2354 | 3.6971 | 4.5293 | 4.669 | 3.7849 | 2.4583 | 1.4957 | 0.7731 | 0.46392 | 26.4401 | G5V | NA | NA
G5X | 2.6964 | 2.1083 | 2.8043 | 2.4827 | 3.4323 | 3.8999 | 4.0307 | 4.8402 | 4.0121 | 3.2744 | 3.2939 | 3.4705 | 40.3458 | G5X | 0.49704 | 0.68102 | 1.2664 | 2.354 | 3.7501 | 4.4156 | 4.5085 | 3.6694 | 2.391 | 1.5057 | 0.78315 | 0.48966 | 26.3116 | G5X | NA | NA
G5Y | 2.6554 | 2.0515 | 2.6867 | 2.4203 | 3.4362 | 3.9697 | 3.969 | 4.8876 | 3.9732 | 3.239 | 3.2301 | 3.3094 | 39.8281 | G5Y | 0.50291 | 0.68599 | 1.2761 | 2.3448 | 3.7318 | 4.3807 | 4.4868 | 3.6525 | 2.4018 | 1.5055 | 0.78803 | 0.49311 | 26.25 | G5Y | NA | NA
G5Z | 2.5803 | 2.0014 | 2.6166 | 2.3797 | 3.4206 | 3.975 | 3.9277 | 4.8619 | 3.9329 | 3.2046 | 3.1762 | 3.2032 | 39.28 | G5Z | 0.50939 | 0.69067 | 1.2825 | 2.3504 | 3.7338 | 4.3728 | 4.494 | 3.6477 | 2.4092 | 1.5122 | 0.79302 | 0.49715 | 26.2928 | G5Z | NA | NA
G6A | 2.6743 | 2.088 | 2.7212 | 2.4412 | 3.4321 | 3.9585 | 3.9711 | 4.8831 | 3.9756 | 3.2453 | 3.2596 | 3.3558 | 40.0057 | G6A | 0.50417 | 0.68822 | 1.2765 | 2.3552 | 3.735 | 4.3892 | 4.4953 | 3.6633 | 2.4028 | 1.5063 | 0.78822 | 0.49312 | 26.2974 | G6A | NA | NA
G6B | 3.1588 | 2.3724 | 3.1788 | 2.7809 | 3.4707 | 4.1925 | 4.0146 | 4.5726 | 3.7654 | 3.5235 | 3.4929 | 3.389 | 41.9122 | G6B | 0.52114 | 0.72419 | 1.3177 | 2.3599 | 3.646 | 4.1892 | 4.3724 | 3.539 | 2.3284 | 1.4897 | 0.80359 | 0.51687 | 25.8082 | G6B | NA | NA
G6C | 3.1312 | 2.3719 | 2.9825 | 2.9749 | 3.9177 | 4.1334 | 4.5829 | 4.32 | 4.6571 | 3.6924 | 3.8656 | 3.8335 | 44.4631 | G6C | 0.48679 | 0.69657 | 1.2659 | 2.3912 | 3.9276 | 4.6689 | 4.8236 | 3.9297 | 2.5245 | 1.5889 | 0.81739 | 0.49409 | 27.6152 | G6C | NA | NA
G6E | 2.7833 | 2.0684 | 2.8561 | 2.4248 | 3.5037 | 3.9055 | 4.1995 | 4.796 | 4.2716 | 3.4199 | 3.4375 | 3.5568 | 41.2231 | G6E | 0.48296 | 0.67265 | 1.2476 | 2.3524 | 3.8149 | 4.4427 | 4.6 | 3.6806 | 2.405 | 1.5163 | 0.78406 | 0.48427 | 26.4835 | G6E | NA | NA
G6G | 3.1338 | 2.5521 | 3.2399 | 2.8482 | 3.6705 | 4.2543 | 4.2731 | 5.3934 | 4.4941 | 3.7841 | 3.8468 | 4.1394 | 45.6295 | G6G | 0.49066 | 0.69539 | 1.2913 | 2.3948 | 3.8213 | 4.3608 | 4.5379 | 3.6248 | 2.3587 | 1.4995 | 0.78423 | 0.48638 | 26.3458 | G6G | NA | NA
G6H | 3.2913 | 2.669 | 3.35 | 2.9712 | 3.7093 | 4.3412 | 4.3244 | 5.5044 | 4.489 | 3.8707 | 3.9785 | 4.2332 | 46.7324 | G6H | 0.49613 | 0.69673 | 1.298 | 2.4027 | 3.8173 | 4.3647 | 4.5354 | 3.6195 | 2.3621 | 1.513 | 0.78084 | 0.48798 | 26.3742 | G6H | NA | NA
G6J | 3.1606 | 2.5003 | 3.0061 | 2.81 | 3.6983 | 4.0318 | 4.3307 | 4.3711 | 4.5062 | 3.5117 | 3.7979 | 3.9813 | 43.706 | G6J | 0.49097 | 0.70712 | 1.2919 | 2.4521 | 4.0147 | 4.7028 | 4.8541 | 3.9224 | 2.5355 | 1.6048 | 0.85418 | 0.50089 | 27.9315 | G6J | NA | NA
G6K | 3.2047 | 2.5307 | 3.0647 | 2.9125 | 3.8246 | 4.1084 | 4.4154 | 4.2754 | 4.5774 | 3.5743 | 3.8252 | 4.0638 | 44.3772 | G6K | 0.49151 | 0.71631 | 1.3003 | 2.4632 | 4.035 | 4.7299 | 4.9029 | 3.948 | 2.5456 | 1.6075 | 0.86 | 0.50177 | 28.1019 | G6K | NA | NA
G6L | 3.0049 | 2.2198 | 2.8959 | 2.7731 | 3.3963 | 3.7017 | 3.8069 | 4.6453 | 4.231 | 4.0867 | 3.9158 | 3.8425 | 42.5196 | G6L | 0.51428 | 0.71414 | 1.3444 | 2.5913 | 4.0321 | 4.664 | 4.8412 | 3.8281 | 2.5214 | 1.5916 | 0.84759 | 0.49494 | 27.9852 | G6L | NA | NA
G6P | 3.0101 | 2.25 | 2.9379 | 2.8181 | 3.2202 | 3.8009 | 3.8141 | 4.6907 | 4.1698 | 4.0855 | 4.041 | 3.9158 | 42.7539 | G6P | 0.51941 | 0.71003 | 1.3713 | 2.6025 | 4.0528 | 4.6639 | 4.822 | 3.8048 | 2.5228 | 1.6183 | 0.85566 | 0.50334 | 28.0469 | G6P | NA | NA
G6R | 2.8606 | 2.183 | 2.8052 | 2.7165 | 3.1294 | 3.715 | 3.7836 | 4.5549 | 4.0786 | 3.8101 | 3.9364 | 3.8345 | 41.4077 | G6R | 0.51752 | 0.71035 | 1.3739 | 2.6241 | 4.0796 | 4.7061 | 4.8725 | 3.8352 | 2.555 | 1.639 | 0.86513 | 0.51082 | 28.2892 | G6R | NA | NA
G6S | 2.9326 | 2.1481 | 2.8261 | 2.7406 | 3.1544 | 3.7529 | 3.7526 | 4.6342 | 4.144 | 4.1928 | 3.9799 | 3.8274 | 42.0857 | G6S | 0.52431 | 0.71081 | 1.3771 | 2.6151 | 4.0751 | 4.686 | 4.8388 | 3.8162 | 2.5352 | 1.6236 | 0.86786 | 0.50288 | 28.173 | G6S | NA | NA
G6T | 2.8325 | 2.1183 | 2.7539 | 2.6735 | 3.1256 | 3.6809 | 3.7506 | 4.5053 | 4.0823 | 3.9308 | 3.9061 | 3.7732 | 41.1331 | G6T | 0.5176 | 0.71 | 1.3649 | 2.6269 | 4.0816 | 4.7037 | 4.879 | 3.8315 | 2.5488 | 1.6298 | 0.87176 | 0.50734 | 28.2728 | G6T | NA | NA
G6V | 3.2419 | 2.4892 | 3.0762 | 3.0335 | 3.9884 | 4.2165 | 4.7045 | 4.3822 | 4.7219 | 3.7855 | 3.9336 | 3.9743 | 45.5476 | G6V | 0.48125 | 0.69444 | 1.2661 | 2.3959 | 3.9277 | 4.6655 | 4.8114 | 3.914 | 2.5178 | 1.5733 | 0.81814 | 0.48815 | 27.5536 | G6V | NA | NA
G6W | 3.21 | 2.5017 | 3.0912 | 3.0321 | 3.9881 | 4.1797 | 4.5356 | 4.2184 | 4.6582 | 3.6709 | 3.8547 | 4.0739 | 45.0145 | G6W | 0.49061 | 0.72015 | 1.2976 | 2.4472 | 4.0254 | 4.7292 | 4.9172 | 3.9627 | 2.5466 | 1.6033 | 0.85271 | 0.50056 | 28.0931 | G6W | NA | NA
G6X | 3.2039 | 2.5138 | 3.0864 | 2.977 | 3.9143 | 4.1423 | 4.4488 | 4.225 | 4.6088 | 3.606 | 3.8297 | 4.09 | 44.646 | G6X | 0.49231 | 0.72358 | 1.3031 | 2.4639 | 4.0463 | 4.7373 | 4.9263 | 3.9625 | 2.5508 | 1.6092 | 0.86344 | 0.50298 | 28.1818 | G6X | NA | NA
G6Z | 3.1344 | 2.4037 | 3.005 | 2.8885 | 3.8371 | 4.0823 | 4.441 | 4.3232 | 4.5669 | 3.5803 | 3.8141 | 3.9198 | 43.9963 | G6Z | 0.49168 | 0.71143 | 1.2842 | 2.4317 | 3.9892 | 4.6866 | 4.8644 | 3.9284 | 2.5326 | 1.5976 | 0.843 | 0.50126 | 27.8622 | G6Z | NA | NA
G7A | 3.2221 | 2.6114 | 3.0361 | 2.8277 | 3.6939 | 4.0659 | 4.3766 | 4.3215 | 4.546 | 3.5476 | 3.81 | 4.0576 | 44.1163 | G7A | 0.48961 | 0.70208 | 1.3019 | 2.4721 | 4.0295 | 4.7323 | 4.8775 | 3.9294 | 2.538 | 1.6056 | 0.85455 | 0.49912 | 28.0316 | G7A | NA | NA
G7B | 2.3294 | 1.9473 | 1.897 | 1.9498 | 3.0881 | 3.6272 | 4.5483 | 3.8997 | 3.8974 | 3.0931 | 3.0438 | 3.1737 | 36.4949 | G7B | 0.30425 | 0.47931 | 1.0388 | 2.2302 | 3.6803 | 4.675 | 4.6961 | 3.7275 | 2.3636 | 1.3434 | 0.66317 | 0.35057 | 25.5522 | G7B | NA | NA
G7G | 2.4179 | 2.0226 | 1.9383 | 1.8586 | 2.8712 | 3.6073 | 4.7989 | 4.0103 | 4.0599 | 3.1364 | 2.9779 | 3.2384 | 36.9378 | G7G | 0.3018 | 0.47119 | 1.0573 | 2.2679 | 3.7023 | 4.7486 | 4.7744 | 3.7771 | 2.3734 | 1.3752 | 0.67175 | 0.3465 | 25.8674 | G7G | NA | NA
G7H | 2.3523 | 1.9801 | 1.9074 | 1.841 | 2.8167 | 3.5655 | 4.7077 | 3.9327 | 3.9599 | 3.0469 | 2.9054 | 3.1695 | 36.1851 | G7H | 0.30573 | 0.47361 | 1.0665 | 2.2783 | 3.7173 | 4.7896 | 4.8099 | 3.8006 | 2.3938 | 1.3976 | 0.6841 | 0.35288 | 26.07 | G7H | NA | NA
G7J | 2.3302 | 1.9688 | 1.8802 | 1.7897 | 2.7069 | 3.532 | 4.709 | 3.894 | 3.9418 | 2.9829 | 2.8281 | 3.1466 | 35.7103 | G7J | 0.30722 | 0.47359 | 1.0823 | 2.3052 | 3.7481 | 4.8527 | 4.8562 | 3.8313 | 2.4141 | 1.4277 | 0.69674 | 0.35628 | 26.3513 | G7J | NA | NA
G7K | 2.3141 | 1.9713 | 1.9097 | 1.8357 | 2.7626 | 3.5547 | 4.689 | 3.911 | 3.9523 | 3.0048 | 2.8588 | 3.1607 | 35.9247 | G7K | 0.30792 | 0.47284 | 1.076 | 2.2895 | 3.7342 | 4.8279 | 4.8256 | 3.8087 | 2.4015 | 1.4236 | 0.69212 | 0.35455 | 26.2144 | G7K | NA | NA
G7N | 2.337 | 2.0626 | 2.1515 | 2.1122 | 3.1324 | 3.7403 | 4.7648 | 4.1818 | 4.1485 | 3.2875 | 3.1505 | 3.3555 | 38.4246 | G7N | 0.30655 | 0.46946 | 1.0387 | 2.1894 | 3.634 | 4.6402 | 4.6298 | 3.6658 | 2.3232 | 1.369 | 0.66017 | 0.33895 | 25.2652 | G7N | NA | NA
G7P | 2.3967 | 2.0729 | 2.032 | 1.9972 | 3.1121 | 3.6271 | 4.9489 | 4.2992 | 4.4271 | 3.47 | 3.1062 | 3.2878 | 38.7772 | G7P | 0.3002 | 0.46872 | 1.0276 | 2.2461 | 3.7043 | 4.7187 | 4.6995 | 3.7284 | 2.3422 | 1.3729 | 0.65551 | 0.33498 | 25.5989 | G7P | NA | NA
G7S | 2.2804 | 1.9664 | 1.8919 | 1.8578 | 2.8337 | 3.553 | 4.6666 | 3.892 | 4.0317 | 3.0294 | 2.8574 | 3.1526 | 36.0129 | G7S | 0.30789 | 0.47915 | 1.0642 | 2.2946 | 3.7541 | 4.8258 | 4.8208 | 3.8081 | 2.3994 | 1.419 | 0.68939 | 0.35211 | 26.2146 | G7S | NA | NA
G7T | 2.2927 | 1.9698 | 1.9063 | 1.8543 | 2.8008 | 3.5564 | 4.67 | 3.8955 | 3.9833 | 3.0092 | 2.8597 | 3.1597 | 35.9578 | G7T | 0.30854 | 0.47624 | 1.07 | 2.2872 | 3.7397 | 4.8232 | 4.8174 | 3.8039 | 2.3987 | 1.4217 | 0.69057 | 0.35361 | 26.1908 | G7T | NA | NA
G7X | 2.3151 | 2.0694 | 2.0909 | 2.0738 | 3.1214 | 3.5851 | 4.7794 | 4.1792 | 4.2579 | 3.2989 | 3.0515 | 3.2698 | 38.0924 | G7X | 0.31257 | 0.48101 | 1.0363 | 2.2134 | 3.6868 | 4.7219 | 4.6888 | 3.7211 | 2.3514 | 1.3898 | 0.67186 | 0.34741 | 25.6224 | G7X | NA | NA
G7Y | 2.2757 | 2.0177 | 2.0214 | 2.011 | 3.0258 | 3.6411 | 4.6952 | 4.0135 | 4.1336 | 3.1579 | 2.9967 | 3.2559 | 37.2456 | G7Y | 0.30882 | 0.48026 | 1.0469 | 2.2409 | 3.7053 | 4.7414 | 4.7249 | 3.7387 | 2.3639 | 1.3969 | 0.67592 | 0.34598 | 25.7699 | G7Y | NA | NA
G7Z | 2.2426 | 1.9704 | 1.9127 | 1.9261 | 2.9527 | 3.5669 | 4.6445 | 3.9152 | 4.124 | 3.0916 | 2.8901 | 3.1601 | 36.3967 | G7Z | 0.30866 | 0.48341 | 1.0482 | 2.2816 | 3.7554 | 4.8024 | 4.786 | 3.7862 | 2.3854 | 1.4113 | 0.68242 | 0.34875 | 26.0797 | G7Z | NA | NA
G8A | 2.2675 | 2.0188 | 2.0083 | 2.0139 | 3.0431 | 3.5807 | 4.7 | 4.0331 | 4.1797 | 3.1853 | 2.969 | 3.2165 | 37.2159 | G8A | 0.31112 | 0.48406 | 1.043 | 2.242 | 3.7194 | 4.7642 | 4.7337 | 3.7527 | 2.3697 | 1.3992 | 0.67703 | 0.3495 | 25.8456 | G8A | NA | NA
G8B | 2.246 | 1.9205 | 1.9003 | 1.9473 | 3.0233 | 3.222 | 4.7144 | 4.1482 | 4.1738 | 3.2067 | 2.7904 | 2.9451 | 36.238 | G8B | 0.32335 | 0.47766 | 1.0354 | 2.2003 | 3.6864 | 4.74 | 4.7334 | 3.782 | 2.3892 | 1.4199 | 0.69824 | 0.35988 | 25.8457 | G8B | NA | NA
G8C | 2.2524 | 1.9241 | 1.9066 | 1.9659 | 3.0212 | 3.2115 | 4.6859 | 4.1193 | 4.144 | 3.1746 | 2.7803 | 2.9359 | 36.1218 | G8C | 0.32445 | 0.4789 | 1.0346 | 2.1997 | 3.6897 | 4.7367 | 4.7283 | 3.7788 | 2.3933 | 1.423 | 0.69864 | 0.36144 | 25.8476 | G8C | NA | NA
G8E | 2.2538 | 1.9148 | 1.8945 | 1.8586 | 2.9921 | 3.1968 | 4.7512 | 4.2315 | 4.2259 | 3.2559 | 2.8107 | 2.9278 | 36.3136 | G8E | 0.31824 | 0.47025 | 1.0326 | 2.1924 | 3.6619 | 4.7478 | 4.7382 | 3.7803 | 2.3869 | 1.4172 | 0.6972 | 0.35885 | 25.8018 | G8E | NA | NA
G8G | 2.441 | 2.0461 | 2.141 | 2.1121 | 3.0498 | 3.2088 | 4.5608 | 4.0713 | 3.9501 | 3.0106 | 2.8907 | 3.075 | 36.5572 | G8G | 0.33181 | 0.47937 | 1.0327 | 2.175 | 3.651 | 4.6624 | 4.6504 | 3.7068 | 2.3743 | 1.4183 | 0.68176 | 0.35983 | 25.5237 | G8G | NA | NA
G8H | 2.4801 | 1.878 | 2.0805 | 2.0542 | 2.8725 | 3.0466 | 4.3641 | 3.6917 | 3.5113 | 2.5835 | 2.8037 | 2.982 | 34.3481 | G8H | 0.34221 | 0.50568 | 1.0776 | 2.2003 | 3.6904 | 4.6961 | 4.7482 | 3.8025 | 2.3862 | 1.4312 | 0.6769 | 0.35255 | 25.9098 | G8H | NA | NA
G8J | 2.4224 | 1.6698 | 1.8173 | 2.0963 | 2.9957 | 3.1351 | 4.2632 | 3.6636 | 3.4812 | 2.5805 | 2.7074 | 2.5576 | 33.39 | G8J | 0.31893 | 0.4962 | 1.0547 | 2.1678 | 3.6626 | 4.599 | 4.667 | 3.699 | 2.2936 | 1.3643 | 0.63483 | 0.32068 | 25.2786 | G8J | NA | NA
G8K | 2.3146 | 1.6563 | 1.8017 | 1.8781 | 2.8005 | 2.9219 | 4.1558 | 3.5394 | 3.4044 | 2.3994 | 2.5663 | 2.5655 | 32.0038 | G8K | 0.32811 | 0.50448 | 1.0658 | 2.2228 | 3.7505 | 4.7341 | 4.8052 | 3.8336 | 2.4107 | 1.4165 | 0.66355 | 0.34035 | 26.0756 | G8K | NA | NA
G8L | 2.2333 | 1.6699 | 1.77 | 1.7637 | 2.7754 | 2.9982 | 4.3483 | 3.7766 | 3.6886 | 2.6875 | 2.613 | 2.672 | 32.9964 | G8L | 0.3335 | 0.48949 | 1.0617 | 2.2057 | 3.7115 | 4.7187 | 4.7529 | 3.7978 | 2.4152 | 1.4352 | 0.68846 | 0.35059 | 25.9607 | G8L | NA | NA
G8M | 2.2355 | 1.6081 | 1.7252 | 1.7907 | 2.8203 | 2.9875 | 4.2082 | 3.6421 | 3.5492 | 2.4764 | 2.4898 | 2.5452 | 32.0781 | G8M | 0.31881 | 0.48591 | 1.0407 | 2.178 | 3.7106 | 4.6991 | 4.7606 | 3.7789 | 2.3443 | 1.3974 | 0.64861 | 0.32419 | 25.6872 | G8M | NA | NA
G8N | 2.4164 | 2.1281 | 2.1941 | 2.1506 | 3.1613 | 3.342 | 4.6965 | 4.261 | 4.1667 | 3.2255 | 3.0375 | 3.1799 | 37.9597 | G8N | 0.32706 | 0.47492 | 1.0178 | 2.1627 | 3.6373 | 4.6584 | 4.624 | 3.6763 | 2.347 | 1.4109 | 0.68367 | 0.35245 | 25.3724 | G8N | NA | NA
G8P | 2.382 | 2.0408 | 2.0008 | 1.5031 | 2.5082 | 3.703 | 4.6584 | 4.3263 | 4.3904 | 3.0729 | 2.9219 | 2.3975 | 35.9054 | G8P | 0.25965 | 0.37781 | 0.88199 | 1.8604 | 3.2209 | 4.2896 | 4.3165 | 3.3474 | 1.9977 | 1.1287 | 0.52378 | 0.272 | 22.4764 | G8P | NA | NA
G8T | 2.5394 | 2.0916 | 2.5218 | 2.5259 | 3.2067 | 3.523 | 3.6825 | 3.7851 | 3.838 | 3.2861 | 3.4023 | 3.327 | 37.7294 | G8T | 0.48011 | 0.69025 | 1.3182 | 2.5772 | 4.0725 | 4.7687 | 4.9458 | 3.9251 | 2.5885 | 1.6222 | 0.85168 | 0.48927 | 28.3294 | G8T | NA | NA
G8V | 2.4815 | 2.0366 | 2.5091 | 2.5356 | 3.2702 | 3.579 | 3.7073 | 3.7878 | 3.9032 | 3.3365 | 3.4102 | 3.2399 | 37.7969 | G8V | 0.47848 | 0.68922 | 1.3076 | 2.5654 | 4.0601 | 4.7543 | 4.9476 | 3.924 | 2.5769 | 1.6115 | 0.85095 | 0.48594 | 28.2519 | G8V | NA | NA
G8W | 2.6109 | 2.1702 | 2.5693 | 2.5462 | 3.2041 | 3.5574 | 3.6942 | 3.7389 | 3.8115 | 3.2906 | 3.3802 | 3.4283 | 38.0018 | G8W | 0.47656 | 0.69057 | 1.3252 | 2.5772 | 4.0639 | 4.7617 | 4.9187 | 3.9142 | 2.5833 | 1.6209 | 0.83609 | 0.48295 | 28.2512 | G8W | NA | NA
G8Y | 2.5784 | 2.1086 | 2.506 | 2.5295 | 3.1489 | 3.4544 | 3.6173 | 3.7487 | 3.7365 | 3.2361 | 3.3469 | 3.3565 | 37.3677 | G8Y | 0.48295 | 0.69359 | 1.3289 | 2.5964 | 4.0853 | 4.7825 | 4.9493 | 3.9283 | 2.6003 | 1.6308 | 0.84984 | 0.48891 | 28.4169 | G8Y | NA | NA
G8Z | 2.5547 | 2.0872 | 2.4788 | 2.5 | 3.1269 | 3.4223 | 3.6167 | 3.7843 | 3.7363 | 3.2176 | 3.3461 | 3.329 | 37.1997 | G8Z | 0.48423 | 0.6916 | 1.328 | 2.5959 | 4.0928 | 4.7929 | 4.964 | 3.933 | 2.6041 | 1.6341 | 0.86 | 0.49445 | 28.4752 | G8Z | NA | NA
G9A | 2.5583 | 2.0632 | 2.477 | 2.5446 | 3.1587 | 3.4349 | 3.5766 | 3.7424 | 3.7172 | 3.2421 | 3.3412 | 3.3057 | 37.162 | G9A | 0.48516 | 0.69532 | 1.3258 | 2.6022 | 4.0854 | 4.7798 | 4.9519 | 3.9296 | 2.601 | 1.6286 | 0.85177 | 0.48767 | 28.4243 | G9A | NA | NA
G9B | 2.5049 | 1.9795 | 2.4014 | 2.547 | 3.1228 | 3.3531 | 3.4724 | 3.6984 | 3.6207 | 3.209 | 3.2851 | 3.1857 | 36.3801 | G9B | 0.4922 | 0.70135 | 1.3283 | 2.6241 | 4.1041 | 4.7914 | 4.9866 | 3.9432 | 2.6185 | 1.6379 | 0.8549 | 0.48728 | 28.5698 | G9B | NA | NA
G9C | 2.6124 | 2.1197 | 2.5421 | 2.592 | 3.2076 | 3.5105 | 3.6087 | 3.7026 | 3.7486 | 3.283 | 3.3606 | 3.3846 | 37.6723 | G9C | 0.48092 | 0.69635 | 1.3259 | 2.596 | 4.0668 | 4.7595 | 4.9166 | 3.9174 | 2.5885 | 1.6194 | 0.83557 | 0.47917 | 28.2822 | G9C | NA | NA
G9H | 2.5233 | 1.9986 | 2.4936 | 2.5649 | 3.2541 | 3.4831 | 3.6525 | 3.921 | 3.9061 | 3.3447 | 3.5109 | 3.277 | 37.9298 | G9H | 0.48637 | 0.69103 | 1.3015 | 2.5897 | 4.0606 | 4.7503 | 4.9293 | 3.9177 | 2.5811 | 1.6149 | 0.86482 | 0.49251 | 28.2798 | G9H | NA | NA
G9N | 2.7364 | 2.1501 | 2.5721 | 2.7178 | 3.3614 | 3.6634 | 3.5813 | 3.6858 | 3.7478 | 3.4378 | 3.2761 | 3.4865 | 38.4165 | G9N | 0.46549 | 0.67709 | 1.3018 | 2.5389 | 3.9819 | 4.6967 | 4.836 | 3.8625 | 2.4985 | 1.5817 | 0.80332 | 0.45791 | 27.7018 | G9N | NA | NA
G9P | 2.7191 | 2.1318 | 2.5668 | 2.7147 | 3.3271 | 3.6074 | 3.557 | 3.6762 | 3.7277 | 3.3972 | 3.2922 | 3.4632 | 38.1806 | G9P | 0.47092 | 0.68449 | 1.3091 | 2.5611 | 4.0036 | 4.7119 | 4.8525 | 3.8781 | 2.522 | 1.5912 | 0.81136 | 0.46191 | 27.8582 | G9P | NA | NA
G9R | 2.8376 | 2.2034 | 2.6867 | 2.8011 | 3.4261 | 3.8062 | 3.6551 | 3.8299 | 3.7876 | 3.4157 | 3.4401 | 3.5996 | 39.489 | G9R | 0.43496 | 0.63827 | 1.2453 | 2.4024 | 3.8467 | 4.5767 | 4.7089 | 3.7266 | 2.3817 | 1.4964 | 0.7453 | 0.43185 | 26.635 | G9R | NA | NA
G9T | 2.7515 | 2.1694 | 2.577 | 2.7174 | 3.4117 | 3.7703 | 3.6434 | 3.719 | 3.774 | 3.4693 | 3.2766 | 3.5157 | 38.7953 | G9T | 0.45168 | 0.6596 | 1.2774 | 2.4814 | 3.9243 | 4.6477 | 4.7843 | 3.8182 | 2.4445 | 1.5455 | 0.78142 | 0.44422 | 27.2603 | G9T | NA | NA
G9X | 2.6793 | 2.184 | 2.5182 | 2.4644 | 3.0481 | 3.7742 | 4.5179 | 4.1042 | 3.9533 | 3.1206 | 3.2627 | 3.4506 | 39.0776 | G9X | 0.3771 | 0.56981 | 1.1837 | 2.2998 | 3.7175 | 4.5388 | 4.5876 | 3.6691 | 2.295 | 1.4183 | 0.69418 | 0.37452 | 25.7253 | G9X | NA | NA
H0M | 2.431 | 2.2709 | 2.4404 | 2.6534 | 2.7283 | 2.9187 | 2.9855 | 3.6103 | 3.4414 | 2.7889 | 3.2367 | 3.2752 | 34.7808 | H0M | 0.61091 | 0.83775 | 1.5344 | 2.9491 | 4.3484 | 5.1028 | 5.4298 | 4.378 | 2.8727 | 1.8497 | 1.0649 | 0.61654 | 31.5951 | H0M | NA | NA
H1A | 2.674 | 2.0756 | 2.5334 | 2.872 | 2.8737 | 3.3808 | 3.3035 | 3.6394 | 3.4263 | 3.1077 | 3.6477 | 3.368 | 36.9018 | H1A | 0.55277 | 0.76249 | 1.4245 | 2.7848 | 4.3609 | 5.1625 | 5.381 | 4.284 | 2.7978 | 1.7555 | 0.9557 | 0.54932 | 30.7714 | H1A | NA | NA
H1B | 2.7255 | 2.1395 | 2.6098 | 2.8947 | 2.8945 | 3.3708 | 3.3518 | 3.6824 | 3.437 | 3.0818 | 3.6718 | 3.4542 | 37.3137 | H1B | 0.56154 | 0.77367 | 1.4434 | 2.8019 | 4.3829 | 5.194 | 5.4144 | 4.3215 | 2.8291 | 1.7663 | 0.96536 | 0.56188 | 31.0158 | H1B | NA | NA
H1C | 2.6781 | 2.0635 | 2.5485 | 2.8959 | 2.8795 | 3.4061 | 3.3237 | 3.6768 | 3.4515 | 3.1115 | 3.6737 | 3.3583 | 37.067 | H1C | 0.55474 | 0.77066 | 1.4396 | 2.7909 | 4.3733 | 5.1775 | 5.4009 | 4.3039 | 2.8065 | 1.7564 | 0.95755 | 0.55811 | 30.89 | H1C | NA | NA
H1E | 2.7125 | 2.1044 | 2.6085 | 2.9131 | 2.8959 | 3.3999 | 3.3673 | 3.7196 | 3.4711 | 3.0933 | 3.6868 | 3.4126 | 37.385 | H1E | 0.56154 | 0.78226 | 1.4613 | 2.8049 | 4.3921 | 5.2077 | 5.4355 | 4.3426 | 2.8326 | 1.7639 | 0.96483 | 0.57161 | 31.1208 | H1E | NA | NA
H1G | 2.73 | 2.145 | 2.6448 | 2.8976 | 2.8798 | 3.3486 | 3.3828 | 3.7245 | 3.4648 | 3.0618 | 3.6675 | 3.4482 | 37.3953 | H1G | 0.56548 | 0.7843 | 1.4677 | 2.8151 | 4.3978 | 5.2105 | 5.4467 | 4.36 | 2.8472 | 1.7679 | 0.9687 | 0.57445 | 31.2058 | H1G | NA | NA
H1H | 2.7373 | 2.1719 | 2.6683 | 2.8878 | 2.8647 | 3.315 | 3.3892 | 3.7291 | 3.4608 | 3.0372 | 3.6596 | 3.4695 | 37.3902 | H1H | 0.56913 | 0.78653 | 1.4729 | 2.8257 | 4.407 | 5.2171 | 5.4582 | 4.3745 | 2.8621 | 1.7743 | 0.9741 | 0.57701 | 31.2986 | H1H | NA | NA
H1J | 2.746 | 2.1576 | 2.6524 | 2.9159 | 2.9175 | 3.3869 | 3.3891 | 3.7258 | 3.4654 | 3.0778 | 3.6881 | 3.4847 | 37.6072 | H1J | 0.5667 | 0.7859 | 1.4662 | 2.8124 | 4.4011 | 5.2275 | 5.4497 | 4.3584 | 2.8509 | 1.7727 | 0.97163 | 0.57614 | 31.2392 | H1J | NA | NA
H1K | 2.7621 | 2.1875 | 2.6673 | 2.9092 | 2.917 | 3.3657 | 3.3899 | 3.7143 | 3.4488 | 3.0652 | 3.6833 | 3.5202 | 37.6305 | H1K | 0.56814 | 0.78302 | 1.4598 | 2.814 | 4.3994 | 5.2232 | 5.4434 | 4.3535 | 2.8539 | 1.7751 | 0.97313 | 0.57283 | 31.2194 | H1K | NA | NA
H1L | 2.7759 | 2.2125 | 2.6795 | 2.9036 | 2.9129 | 3.3456 | 3.3896 | 3.7043 | 3.4332 | 3.053 | 3.6809 | 3.5487 | 37.6399 | H1L | 0.56947 | 0.78019 | 1.4535 | 2.8159 | 4.398 | 5.2173 | 5.4366 | 4.3482 | 2.8563 | 1.7771 | 0.9743 | 0.56944 | 31.1963 | H1L | NA | NA
H1M | 2.7878 | 2.2284 | 2.7083 | 2.9139 | 2.9326 | 3.3555 | 3.4148 | 3.7306 | 3.4513 | 3.0511 | 3.6843 | 3.5733 | 37.8317 | H1M | 0.57293 | 0.78875 | 1.4699 | 2.8225 | 4.4101 | 5.2439 | 5.4627 | 4.3748 | 2.8717 | 1.7821 | 0.97914 | 0.57979 | 31.3582 | H1M | NA | NA
H1N | 2.6103 | 2.2648 | 2.6721 | 2.8258 | 2.8426 | 3.3137 | 3.393 | 3.7619 | 3.357 | 2.9988 | 3.5397 | 3.479 | 37.0586 | H1N | 0.57715 | 0.78933 | 1.4808 | 2.8565 | 4.4239 | 5.2707 | 5.4852 | 4.3686 | 2.8817 | 1.7976 | 1.0035 | 0.58327 | 31.5184 | H1N | NA | NA
H1P | 2.7654 | 2.1919 | 2.6871 | 2.9133 | 2.921 | 3.3643 | 3.4085 | 3.7376 | 3.4671 | 3.0598 | 3.6817 | 3.5238 | 37.7215 | H1P | 0.57076 | 0.79042 | 1.4754 | 2.8208 | 4.4097 | 5.2415 | 5.4662 | 4.3784 | 2.8666 | 1.778 | 0.97635 | 0.58176 | 31.3558 | H1P | NA | NA
H1R | 2.7684 | 2.2094 | 2.7012 | 2.9049 | 2.9097 | 3.3403 | 3.4129 | 3.7396 | 3.4629 | 3.0438 | 3.6726 | 3.5359 | 37.7016 | H1R | 0.57262 | 0.79124 | 1.4781 | 2.8267 | 4.4137 | 5.2433 | 5.4717 | 4.3859 | 2.874 | 1.7809 | 0.97908 | 0.58283 | 31.4001 | H1R | NA | NA
H1S | 2.7892 | 2.2368 | 2.7233 | 2.9163 | 2.9415 | 3.3588 | 3.429 | 3.7457 | 3.4618 | 3.0491 | 3.6807 | 3.5833 | 37.9155 | H1S | 0.57503 | 0.79406 | 1.4807 | 2.8272 | 4.4178 | 5.2612 | 5.48 | 4.3923 | 2.8818 | 1.7855 | 0.98267 | 0.58637 | 31.4646 | H1S | NA | NA
H1T | 2.7863 | 2.251 | 2.7285 | 2.9117 | 2.9391 | 3.3529 | 3.4308 | 3.7452 | 3.4517 | 3.0433 | 3.6734 | 3.5942 | 37.9083 | H1T | 0.57573 | 0.79333 | 1.4793 | 2.8297 | 4.4185 | 5.2624 | 5.4796 | 4.3906 | 2.8835 | 1.7872 | 0.9848 | 0.58561 | 31.4704 | H1T | NA | NA
H1V | 2.7563 | 2.2544 | 2.7125 | 2.893 | 2.9129 | 3.3373 | 3.4153 | 3.7374 | 3.4243 | 3.0322 | 3.6508 | 3.573 | 37.6994 | H1V | 0.57509 | 0.7888 | 1.4719 | 2.8327 | 4.4149 | 5.2517 | 5.4689 | 4.3753 | 2.8779 | 1.7875 | 0.98639 | 0.58044 | 31.4113 | H1V | NA | NA
H1W | 2.7292 | 2.26 | 2.7101 | 2.883 | 2.9044 | 3.3374 | 3.418 | 3.7465 | 3.4162 | 3.0278 | 3.6301 | 3.5612 | 37.6239 | H1W | 0.57561 | 0.79024 | 1.4767 | 2.8386 | 4.419 | 5.261 | 5.4771 | 4.3789 | 2.8808 | 1.7902 | 0.99108 | 0.58261 | 31.4619 | H1W | NA | NA
H1X | 2.7568 | 2.2576 | 2.7238 | 2.8994 | 2.9254 | 3.3487 | 3.4308 | 3.7511 | 3.4392 | 3.0369 | 3.6512 | 3.5809 | 37.8016 | H1X | 0.57576 | 0.79325 | 1.4813 | 2.8351 | 4.421 | 5.2667 | 5.4835 | 4.3901 | 2.8842 | 1.7893 | 0.98893 | 0.58589 | 31.4951 | H1X | NA | NA
H1Y | 2.7366 | 2.2635 | 2.7235 | 2.8928 | 2.9196 | 3.3494 | 3.4349 | 3.7583 | 3.4339 | 3.034 | 3.6363 | 3.5747 | 37.7574 | H1Y | 0.57594 | 0.79422 | 1.4846 | 2.8391 | 4.4241 | 5.2733 | 5.4895 | 4.3933 | 2.8862 | 1.7911 | 0.99225 | 0.58732 | 31.5309 | H1Y | NA | NA
H1Z | 2.7411 | 2.2099 | 2.6951 | 2.8897 | 2.8837 | 3.3203 | 3.4068 | 3.7414 | 3.4522 | 3.0294 | 3.653 | 3.5141 | 37.5367 | H1Z | 0.57275 | 0.79058 | 1.4793 | 2.8327 | 4.416 | 5.2415 | 5.4746 | 4.3868 | 2.8757 | 1.7833 | 0.98259 | 0.58261 | 31.4184 | H1Z | NA | NA
H2A | 2.7509 | 2.2389 | 2.7153 | 2.8974 | 2.9122 | 3.34 | 3.4249 | 3.7507 | 3.4484 | 3.0347 | 3.6525 | 3.5561 | 37.722 | H2A | 0.57476 | 0.79342 | 1.483 | 2.8348 | 4.4206 | 5.261 | 5.4843 | 4.3929 | 2.8826 | 1.7877 | 0.9873 | 0.58624 | 31.4887 | H2A | NA | NA
H2B | 2.7215 | 2.1759 | 2.6686 | 2.8769 | 2.8442 | 3.2952 | 3.3849 | 3.7311 | 3.4541 | 3.0221 | 3.6479 | 3.4584 | 37.2807 | H2B | 0.57012 | 0.7868 | 1.4749 | 2.8319 | 4.4111 | 5.2178 | 5.463 | 4.3787 | 2.8671 | 1.7778 | 0.97769 | 0.57768 | 31.3345 | H2B | NA | NA
H2C | 2.6884 | 2.173 | 2.6583 | 2.864 | 2.8247 | 3.2839 | 3.3773 | 3.7335 | 3.4407 | 3.0107 | 3.6279 | 3.4342 | 37.1166 | H2C | 0.57001 | 0.78658 | 1.4759 | 2.8355 | 4.4118 | 5.2209 | 5.4672 | 4.378 | 2.8673 | 1.7817 | 0.98204 | 0.57881 | 31.3557 | H2C | NA | NA
H2E | 2.7172 | 2.2289 | 2.6998 | 2.8826 | 2.8846 | 3.325 | 3.4142 | 3.7505 | 3.4378 | 3.0246 | 3.6331 | 3.5214 | 37.5197 | H2E | 0.57371 | 0.79184 | 1.4824 | 2.8379 | 4.4199 | 5.2551 | 5.4831 | 4.3894 | 2.8797 | 1.7883 | 0.98893 | 0.585 | 31.4752 | H2E | NA | NA
H2G | 2.7202 | 2.2543 | 2.7155 | 2.8865 | 2.9049 | 3.3412 | 3.4301 | 3.7591 | 3.4331 | 3.0293 | 3.6285 | 3.5537 | 37.6565 | H2G | 0.57521 | 0.79391 | 1.4855 | 2.8406 | 4.4242 | 5.2705 | 5.4905 | 4.3939 | 2.885 | 1.7912 | 0.99289 | 0.58734 | 31.5307 | H2G | NA | NA
H2H | 2.7171 | 2.2708 | 2.7223 | 2.8856 | 2.9131 | 3.3492 | 3.4376 | 3.7633 | 3.4256 | 3.0309 | 3.6215 | 3.5699 | 37.7069 | H2H | 0.57606 | 0.79443 | 1.4863 | 2.843 | 4.4264 | 5.2782 | 5.4931 | 4.3939 | 2.8874 | 1.7927 | 0.99549 | 0.58779 | 31.5547 | H2H | NA | NA
H2J | 2.7056 | 2.27 | 2.7198 | 2.8817 | 2.9065 | 3.3467 | 3.4374 | 3.7656 | 3.4236 | 3.0284 | 3.6145 | 3.5618 | 37.6617 | H2J | 0.57584 | 0.79454 | 1.4875 | 2.8447 | 4.4273 | 5.2792 | 5.4952 | 4.3949 | 2.8875 | 1.7934 | 0.99683 | 0.58817 | 31.5651 | H2J | NA | NA
H2K | 2.705 | 2.2664 | 2.7092 | 2.8748 | 2.8977 | 3.3383 | 3.4222 | 3.7553 | 3.4096 | 3.0243 | 3.6119 | 3.5529 | 37.5677 | H2K | 0.57594 | 0.79152 | 1.4807 | 2.8431 | 4.4226 | 5.2689 | 5.4841 | 4.3828 | 2.8833 | 1.7923 | 0.99476 | 0.58443 | 31.5043 | H2K | NA | NA
H2L | 2.6851 | 2.2734 | 2.7098 | 2.8687 | 2.8928 | 3.3399 | 3.4276 | 3.7631 | 3.4048 | 3.0219 | 3.5971 | 3.5482 | 37.5323 | H2L | 0.57613 | 0.79262 | 1.4843 | 2.8474 | 4.4261 | 5.2764 | 5.4907 | 4.3865 | 2.8856 | 1.7942 | 0.9984 | 0.586 | 31.5443 | H2L | NA | NA
H2M | 2.693 | 2.195 | 2.673 | 2.8689 | 2.8451 | 3.2981 | 3.3904 | 3.7409 | 3.4366 | 3.0137 | 3.6259 | 3.4646 | 37.2451 | H2M | 0.57144 | 0.78861 | 1.4787 | 2.8372 | 4.4151 | 5.235 | 5.4745 | 4.3823 | 2.8722 | 1.7853 | 0.98577 | 0.58157 | 31.4076 | H2M | NA | NA
H2N | 2.6622 | 2.1899 | 2.662 | 2.8565 | 2.8249 | 3.2862 | 3.3818 | 3.7423 | 3.4247 | 3.0028 | 3.6079 | 3.4391 | 37.0802 | H2N | 0.57096 | 0.78787 | 1.4789 | 2.8403 | 4.4149 | 5.2344 | 5.4767 | 4.3805 | 2.871 | 1.7882 | 0.98912 | 0.58199 | 31.4151 | H2N | NA | NA
H2P | 2.6795 | 2.206 | 2.6761 | 2.865 | 2.8463 | 3.3008 | 3.3945 | 3.7462 | 3.428 | 3.0104 | 3.6147 | 3.4694 | 37.2371 | H2P | 0.57219 | 0.78963 | 1.4808 | 2.8401 | 4.4176 | 5.2446 | 5.4803 | 4.3844 | 2.8751 | 1.7887 | 0.98984 | 0.58343 | 31.4466 | H2P | NA | NA
H2R | 2.6855 | 2.223 | 2.6876 | 2.8693 | 2.8622 | 3.3126 | 3.4056 | 3.7516 | 3.4265 | 3.0146 | 3.6143 | 3.4936 | 37.3464 | H2R | 0.57326 | 0.79111 | 1.4828 | 2.8414 | 4.4203 | 5.2549 | 5.485 | 4.3877 | 2.8787 | 1.7904 | 0.99204 | 0.585 | 31.4826 | H2R | NA | NA
H2S | 2.6923 | 2.2423 | 2.7006 | 2.874 | 2.8798 | 3.3263 | 3.4186 | 3.7577 | 3.4249 | 3.0197 | 3.6136 | 3.5208 | 37.4704 | H2S | 0.57428 | 0.79253 | 1.4848 | 2.8429 | 4.4232 | 5.2649 | 5.4895 | 4.3908 | 2.8823 | 1.7919 | 0.99424 | 0.58642 | 31.5178 | H2S | NA | NA
H2T | 2.6836 | 2.2631 | 2.71 | 2.8724 | 2.8889 | 3.3368 | 3.4305 | 3.7658 | 3.4172 | 3.0214 | 3.6023 | 3.5391 | 37.5311 | H2T | 0.57518 | 0.7937 | 1.4875 | 2.8468 | 4.4271 | 5.2763 | 5.4954 | 4.3933 | 2.8859 | 1.7942 | 0.99833 | 0.58776 | 31.5615 | H2T | NA | NA
H2V | 2.6598 | 2.2507 | 2.6964 | 2.8618 | 2.8669 | 3.3226 | 3.4189 | 3.7639 | 3.4102 | 3.0121 | 3.5904 | 3.5092 | 37.363 | H2V | 0.57443 | 0.7926 | 1.4869 | 2.8485 | 4.426 | 5.2718 | 5.495 | 4.3908 | 2.8837 | 1.7953 | 0.99965 | 0.58729 | 31.5521 | H2V | NA | NA
H2W | 2.6829 | 2.2805 | 2.7189 | 2.8731 | 2.8995 | 3.3471 | 3.4409 | 3.7714 | 3.4127 | 3.0249 | 3.5966 | 3.5581 | 37.6066 | H2W | 0.57603 | 0.79462 | 1.4891 | 2.8493 | 4.43 | 5.2849 | 5.499 | 4.395 | 2.8888 | 1.7953 | 1.0007 | 0.58845 | 31.5912 | H2W | NA | NA
H2X | 2.6726 | 2.2797 | 2.7119 | 2.8657 | 2.8909 | 3.3421 | 3.4333 | 3.7689 | 3.4026 | 3.021 | 3.588 | 3.548 | 37.5248 | H2X | 0.5762 | 0.79328 | 1.4869 | 2.8507 | 4.4287 | 5.2818 | 5.4954 | 4.3889 | 2.8872 | 1.7956 | 1.0013 | 0.58697 | 31.5729 | H2X | NA | NA
H2Y | 2.659 | 2.2724 | 2.698 | 2.8542 | 2.8756 | 3.3313 | 3.4171 | 3.7628 | 3.3881 | 3.014 | 3.5771 | 3.5267 | 37.3764 | H2Y | 0.57641 | 0.79144 | 1.4835 | 2.8516 | 4.4261 | 5.2756 | 5.4897 | 4.3805 | 2.8845 | 1.7957 | 1.0011 | 0.58503 | 31.5413 | H2Y | NA | NA
H2Z | 2.6661 | 2.278 | 2.7072 | 2.8612 | 2.8852 | 3.3385 | 3.4283 | 3.7674 | 3.3971 | 3.0184 | 3.5829 | 3.5405 | 37.471 | H2Z | 0.57623 | 0.79278 | 1.4859 | 2.8509 | 4.428 | 5.2801 | 5.4939 | 4.3868 | 2.8864 | 1.7956 | 1.0012 | 0.58643 | 31.5642 | H2Z | NA | NA
H3A | 2.6584 | 2.2866 | 2.7143 | 2.8626 | 2.8883 | 3.3442 | 3.4402 | 3.7753 | 3.4008 | 3.02 | 3.5781 | 3.5477 | 37.5165 | H3A | 0.57609 | 0.79429 | 1.49 | 2.8536 | 4.4318 | 5.2881 | 5.5012 | 4.3935 | 2.8892 | 1.7969 | 1.004 | 0.58832 | 31.607 | H3A | NA | NA
H3B | 2.6483 | 2.2861 | 2.7087 | 2.8562 | 2.881 | 3.3403 | 3.4346 | 3.7743 | 3.3927 | 3.0166 | 3.5699 | 3.5387 | 37.4472 | H3B | 0.57625 | 0.79354 | 1.4889 | 2.8548 | 4.4312 | 5.2866 | 5.4994 | 4.3899 | 2.8883 | 1.7973 | 1.0046 | 0.58752 | 31.5983 | H3B | NA | NA
H3C | 2.6378 | 2.2744 | 2.6919 | 2.8442 | 2.8647 | 3.3274 | 3.4135 | 3.7656 | 3.3775 | 3.009 | 3.561 | 3.5134 | 37.2805 | H3C | 0.57658 | 0.79115 | 1.4838 | 2.8541 | 4.4266 | 5.2766 | 5.4904 | 4.3786 | 2.8844 | 1.7967 | 1.0028 | 0.58492 | 31.5467 | H3C | NA | NA
H3E | 2.5701 | 2.2842 | 2.6782 | 2.8154 | 2.8354 | 3.32 | 3.4097 | 3.7801 | 3.3492 | 2.995 | 3.5097 | 3.477 | 37.0239 | H3E | 0.57746 | 0.79211 | 1.4898 | 2.8663 | 4.4327 | 5.2893 | 5.5014 | 4.3788 | 2.8875 | 1.8019 | 1.0119 | 0.58705 | 31.6161 | H3E | NA | NA
H3G | 2.6442 | 2.2911 | 2.7134 | 2.8578 | 2.883 | 3.3436 | 3.4423 | 3.7788 | 3.3957 | 3.0176 | 3.568 | 3.5436 | 37.4791 | H3G | 0.57609 | 0.79421 | 1.4908 | 2.8562 | 4.433 | 5.2904 | 5.5031 | 4.3933 | 2.8896 | 1.7979 | 1.0061 | 0.58839 | 31.6191 | H3G | NA | NA
H3H | 2.6459 | 2.2824 | 2.7099 | 2.8586 | 2.8789 | 3.3387 | 3.4377 | 3.7762 | 3.399 | 3.0158 | 3.5723 | 3.5356 | 37.4509 | H3H | 0.57566 | 0.79416 | 1.4907 | 2.8548 | 4.4321 | 5.2879 | 5.5028 | 4.3942 | 2.8888 | 1.7978 | 1.0053 | 0.58861 | 31.6129 | H3H | NA | NA
H3J | 2.6261 | 2.2939 | 2.7077 | 2.8486 | 2.8733 | 3.34 | 3.4384 | 3.7803 | 3.3847 | 3.0132 | 3.5536 | 3.533 | 37.3928 | H3J | 0.57628 | 0.79364 | 1.4907 | 2.859 | 4.4335 | 5.291 | 5.5031 | 4.3903 | 2.8893 | 1.7989 | 1.008 | 0.58791 | 31.6217 | H3J | NA | NA
H3K | 2.6112 | 2.288 | 2.6962 | 2.8378 | 2.8603 | 3.3317 | 3.4256 | 3.7775 | 3.3726 | 3.007 | 3.5417 | 3.5132 | 37.2627 | H3K | 0.57665 | 0.79262 | 1.489 | 2.8605 | 4.4321 | 5.2878 | 5.5002 | 4.3844 | 2.8878 | 1.7995 | 1.0084 | 0.58698 | 31.606 | H3K | NA | NA
H3L | 2.6539 | 2.1654 | 2.6451 | 2.8502 | 2.8015 | 3.2693 | 3.3662 | 3.7345 | 3.4275 | 2.9976 | 3.6085 | 3.4039 | 36.9237 | H3L | 0.56939 | 0.78567 | 1.476 | 2.8386 | 4.4112 | 5.2194 | 5.4695 | 4.3758 | 2.8657 | 1.7852 | 0.98567 | 0.57936 | 31.3614 | H3L | NA | NA
H3M | 2.6187 | 2.1393 | 2.6209 | 2.8341 | 2.7641 | 3.2434 | 3.3439 | 3.7289 | 3.4186 | 2.982 | 3.5933 | 3.3509 | 36.6379 | H3M | 0.56777 | 0.78336 | 1.4739 | 2.8398 | 4.4076 | 5.2073 | 5.4667 | 4.3705 | 2.8605 | 1.7867 | 0.98651 | 0.57832 | 31.329 | H3M | NA | NA
H3N | 2.6591 | 2.2182 | 2.6778 | 2.8585 | 2.8442 | 3.3023 | 3.3983 | 3.7526 | 3.4167 | 3.0057 | 3.5988 | 3.471 | 37.2032 | H3N | 0.57262 | 0.79016 | 1.4827 | 2.844 | 4.4199 | 5.2524 | 5.4859 | 4.3854 | 2.8771 | 1.7924 | 0.99449 | 0.5849 | 31.4819 | H3N | NA | NA
H3P | 2.6419 | 2.2085 | 2.6678 | 2.851 | 2.8283 | 3.2915 | 3.3892 | 3.751 | 3.4116 | 2.9984 | 3.5907 | 3.4488 | 37.0786 | H3P | 0.57204 | 0.78932 | 1.4821 | 2.8451 | 4.4187 | 5.2488 | 5.4857 | 4.3835 | 2.8753 | 1.7936 | 0.99557 | 0.58476 | 31.4745 | H3P | NA | NA
H3R | 2.6148 | 2.2048 | 2.6588 | 2.8405 | 2.8118 | 3.2813 | 3.3818 | 3.7525 | 3.4006 | 2.9883 | 3.5749 | 3.4278 | 36.9379 | H3R | 0.5718 | 0.78894 | 1.4826 | 2.8475 | 4.4187 | 5.2496 | 5.4885 | 4.3825 | 2.8748 | 1.7967 | 0.99873 | 0.58558 | 31.486 | H3R | NA | NA
H3S | 2.6202 | 2.2272 | 2.6728 | 2.8445 | 2.8298 | 3.2967 | 3.397 | 3.7597 | 3.3983 | 2.9946 | 3.5721 | 3.457 | 37.0701 | H3S | 0.57295 | 0.79051 | 1.4851 | 2.8499 | 4.4226 | 5.2615 | 5.4935 | 4.386 | 2.879 | 1.7979 | 1.0013 | 0.58685 | 31.527 | H3S | NA | NA
H3T | 2.6209 | 2.2435 | 2.682 | 2.8461 | 2.8408 | 3.3071 | 3.4077 | 3.7653 | 3.3956 | 2.9985 | 3.5679 | 3.476 | 37.1515 | H3T | 0.57372 | 0.79154 | 1.487 | 2.8521 | 4.4255 | 5.2699 | 5.4972 | 4.3883 | 2.8819 | 1.7988 | 1.0035 | 0.58766 | 31.5571 | H3T | NA | NA
H3V | 2.6276 | 2.2622 | 2.694 | 2.85 | 2.8561 | 3.3208 | 3.4213 | 3.7711 | 3.395 | 3.0053 | 3.5666 | 3.5012 | 37.2713 | H3V | 0.57458 | 0.79268 | 1.4889 | 2.8541 | 4.4288 | 5.2786 | 5.5004 | 4.3908 | 2.8851 | 1.7988 | 1.005 | 0.58817 | 31.5858 | H3V | NA | NA
H3W | 2.5911 | 2.2297 | 2.6667 | 2.8337 | 2.8162 | 3.2899 | 3.3934 | 3.7636 | 3.3855 | 2.9854 | 3.5532 | 3.4417 | 36.9501 | H3W | 0.57299 | 0.79049 | 1.4865 | 2.854 | 4.4239 | 5.2662 | 5.4984 | 4.3857 | 2.8798 | 1.8019 | 1.0061 | 0.58808 | 31.554 | H3W | NA | NA
H3X | 2.5664 | 2.2193 | 2.6548 | 2.8238 | 2.7972 | 3.2761 | 3.3817 | 3.7626 | 3.3765 | 2.9741 | 3.5411 | 3.4149 | 36.7884 | H3X | 0.57251 | 0.78983 | 1.4861 | 2.855 | 4.4225 | 5.2639 | 5.4996 | 4.3841 | 2.8783 | 1.8047 | 1.0081 | 0.5888 | 31.5534 | H3X | NA | NA
H3Y | 2.609 | 2.2702 | 2.6932 | 2.8432 | 2.8505 | 3.3207 | 3.4237 | 3.7757 | 3.3862 | 3.0018 | 3.5523 | 3.4979 | 37.2242 | H3Y | 0.57476 | 0.79283 | 1.4903 | 2.8577 | 4.4308 | 5.2836 | 5.5039 | 4.3911 | 2.8863 | 1.8008 | 1.0083 | 0.58868 | 31.609 | H3Y | NA | NA
H3Z | 2.6086 | 2.2841 | 2.7005 | 2.8438 | 2.8585 | 3.3295 | 3.4331 | 3.7805 | 3.3838 | 3.0057 | 3.5478 | 3.5129 | 37.2888 | H3Z | 0.57529 | 0.79351 | 1.4918 | 2.8599 | 4.4335 | 5.29 | 5.5064 | 4.3927 | 2.8884 | 1.8009 | 1.01 | 0.58891 | 31.6312 | H3Z | NA | NA
H4A | 2.5714 | 2.2578 | 2.6767 | 2.8279 | 2.8228 | 3.3021 | 3.4088 | 3.7753 | 3.3725 | 2.9864 | 3.5324 | 3.4605 | 36.9946 | H4A | 0.57407 | 0.79183 | 1.4901 | 2.8604 | 4.4296 | 5.2812 | 5.5062 | 4.3887 | 2.8843 | 1.8047 | 1.012 | 0.58943 | 31.6125 | H4A | NA | NA
H4B | 2.5395 | 2.2419 | 2.6602 | 2.8152 | 2.7974 | 3.2825 | 3.3917 | 3.7732 | 3.361 | 2.9705 | 3.5177 | 3.4235 | 36.7743 | H4B | 0.57344 | 0.79099 | 1.4896 | 2.8615 | 4.4274 | 5.2782 | 5.5083 | 4.3865 | 2.8824 | 1.8091 | 1.0149 | 0.5907 | 31.613 | H4B | NA | NA
H4C | 2.5734 | 2.2829 | 2.6905 | 2.8301 | 2.8385 | 3.3188 | 3.4264 | 3.7836 | 3.3695 | 2.9944 | 3.5259 | 3.4891 | 37.1232 | H4C | 0.57502 | 0.79304 | 1.4928 | 2.8643 | 4.4344 | 5.2924 | 5.5103 | 4.3914 | 2.8882 | 1.8046 | 1.0146 | 0.58968 | 31.6508 | H4C | NA | NA
H4E | 2.5516 | 2.296 | 2.6912 | 2.822 | 2.8332 | 3.3213 | 3.4322 | 3.7902 | 3.359 | 2.9924 | 3.5078 | 3.4888 | 37.0858 | H4E | 0.57525 | 0.79322 | 1.4946 | 2.8692 | 4.4376 | 5.2988 | 5.5142 | 4.3918 | 2.8898 | 1.8061 | 1.0184 | 0.58984 | 31.6788 | H4E | NA | NA
H4G | 2.5727 | 2.3001 | 2.6956 | 2.8266 | 2.8468 | 3.3301 | 3.4335 | 3.7882 | 3.3615 | 3.0001 | 3.516 | 3.5038 | 37.175 | H4G | 0.57625 | 0.79342 | 1.4935 | 2.8675 | 4.4371 | 5.2981 | 5.5099 | 4.3894 | 2.8903 | 1.8033 | 1.0153 | 0.58875 | 31.6628 | H4G | NA | NA
H4H | 2.5449 | 2.3141 | 2.6972 | 2.8182 | 2.8384 | 3.3318 | 3.4426 | 3.7967 | 3.3523 | 2.9973 | 3.4957 | 3.5019 | 37.131 | H4H | 0.57599 | 0.79363 | 1.4964 | 2.8737 | 4.4414 | 5.3057 | 5.5161 | 4.3917 | 2.892 | 1.8054 | 1.0206 | 0.58916 | 31.7017 | H4H | NA | NA
H4J | 2.5945 | 2.123 | 2.6056 | 2.8236 | 2.7407 | 3.2262 | 3.3289 | 3.7257 | 3.4114 | 2.9702 | 3.5829 | 3.3173 | 36.45 | H4J | 0.56689 | 0.78213 | 1.4727 | 2.8402 | 4.4052 | 5.2008 | 5.4657 | 4.3677 | 2.8576 | 1.7883 | 0.98732 | 0.57817 | 31.3127 | H4J | NA | NA
H4K | 2.555 | 2.0948 | 2.5801 | 2.8068 | 2.7027 | 3.1968 | 3.3027 | 3.7199 | 3.3991 | 2.9494 | 3.5672 | 3.261 | 36.1355 | H4K | 0.56562 | 0.78041 | 1.4709 | 2.8405 | 4.4005 | 5.1917 | 5.4657 | 4.3635 | 2.8534 | 1.7927 | 0.98966 | 0.579 | 31.2934 | H4K | NA | NA
H4L | 2.5941 | 2.1587 | 2.6271 | 2.8282 | 2.7688 | 3.2471 | 3.3493 | 3.7385 | 3.4017 | 2.9731 | 3.5743 | 3.361 | 36.6219 | H4L | 0.56926 | 0.78546 | 1.4776 | 2.844 | 4.4111 | 5.2252 | 5.4786 | 4.3748 | 2.8659 | 1.7947 | 0.99439 | 0.58279 | 31.4039 | H4L | NA | NA
H4M | 2.5645 | 2.1581 | 2.6202 | 2.818 | 2.7558 | 3.2374 | 3.3419 | 3.7416 | 3.3876 | 2.9602 | 3.5571 | 3.3437 | 36.486 | H4M | 0.56957 | 0.7859 | 1.4791 | 2.8469 | 4.4115 | 5.2318 | 5.4855 | 4.3754 | 2.8673 | 1.8011 | 1 | 0.5856 | 31.4397 | H4M | NA | NA
H4N | 2.6231 | 2.1769 | 2.6447 | 2.8406 | 2.7958 | 3.2669 | 3.3665 | 3.7418 | 3.4107 | 2.9871 | 3.5871 | 3.3998 | 36.8409 | H4N | 0.57021 | 0.78677 | 1.4788 | 2.8433 | 4.4137 | 5.2318 | 5.479 | 4.3779 | 2.869 | 1.7922 | 0.99291 | 0.58267 | 31.4182 | H4N | NA | NA
H4P | 2.5771 | 2.1905 | 2.6416 | 2.8255 | 2.784 | 3.2612 | 3.365 | 3.7515 | 3.3866 | 2.9713 | 3.5559 | 3.3888 | 36.699 | H4P | 0.57118 | 0.78809 | 1.4824 | 2.8499 | 4.417 | 5.2478 | 5.4916 | 4.3803 | 2.8731 | 1.8017 | 1.0028 | 0.58696 | 31.4929 | H4P | NA | NA
H4R | 2.5474 | 2.1191 | 2.5937 | 2.8079 | 2.7202 | 3.2085 | 3.3141 | 3.7298 | 3.3884 | 2.947 | 3.5571 | 3.2879 | 36.2211 | H4R | 0.56751 | 0.78308 | 1.4749 | 2.8436 | 4.4051 | 5.2117 | 5.4775 | 4.3691 | 2.86 | 1.7996 | 0.99636 | 0.58348 | 31.372 | H4R | NA | NA
H4S | 2.4953 | 2.0919 | 2.5666 | 2.7879 | 2.6798 | 3.174 | 3.284 | 3.7246 | 3.3683 | 2.9168 | 3.5366 | 3.2262 | 35.8521 | H4S | 0.56668 | 0.782 | 1.4733 | 2.8433 | 4.3966 | 5.2061 | 5.4808 | 4.3661 | 2.8569 | 1.8084 | 1.0015 | 0.58687 | 31.3685 | H4S | NA | NA
H4T | 2.5243 | 2.1467 | 2.6051 | 2.8035 | 2.7317 | 3.2176 | 3.3248 | 3.7421 | 3.3704 | 2.94 | 3.5369 | 3.3086 | 36.2516 | H4T | 0.56953 | 0.78591 | 1.4798 | 2.8489 | 4.4102 | 5.2352 | 5.4919 | 4.375 | 2.8673 | 1.8085 | 1.0056 | 0.58869 | 31.4666 | H4T | NA | NA
H4V | 2.5384 | 2.2181 | 2.6474 | 2.8136 | 2.7831 | 3.2669 | 3.3751 | 3.7652 | 3.3641 | 2.9631 | 3.5245 | 3.3969 | 36.6561 | H4V | 0.57255 | 0.78987 | 1.4871 | 2.8578 | 4.4229 | 5.2678 | 5.5044 | 4.3839 | 2.8788 | 1.8092 | 1.0125 | 0.59049 | 31.5773 | H4V | NA | NA
H4W | 2.5251 | 2.1851 | 2.6265 | 2.8068 | 2.757 | 3.2418 | 3.3499 | 3.7553 | 3.3634 | 2.949 | 3.5264 | 3.3526 | 36.4389 | H4W | 0.57132 | 0.78828 | 1.4842 | 2.8543 | 4.4172 | 5.2551 | 5.5007 | 4.3802 | 2.8741 | 1.8108 | 1.0109 | 0.59059 | 31.5376 | H4W | NA | NA
H4X | 2.5121 | 2.2212 | 2.6427 | 2.8042 | 2.7724 | 3.261 | 3.3718 | 3.7691 | 3.3517 | 2.954 | 3.5075 | 3.3847 | 36.5524 | H4X | 0.57288 | 0.79027 | 1.4889 | 2.8618 | 4.4246 | 5.2749 | 5.5104 | 4.3846 | 2.8804 | 1.8138 | 1.0177 | 0.59231 | 31.6126 | H4X | NA | NA
H4Y | 2.4622 | 2.0982 | 2.564 | 2.7783 | 2.6732 | 3.165 | 3.2787 | 3.7297 | 3.3503 | 2.8985 | 3.5176 | 3.2163 | 35.7318 | H4Y | 0.56791 | 0.7837 | 1.4757 | 2.8455 | 4.3955 | 5.2195 | 5.4922 | 4.37 | 2.8613 | 1.8186 | 1.0094 | 0.5922 | 31.4315 | H4Y | NA | NA
H7A | 2.6575 | 2.0216 | 2.526 | 2.9025 | 2.8671 | 3.4226 | 3.32 | 3.6892 | 3.4672 | 3.1237 | 3.6795 | 3.3037 | 36.9807 | H7A | 0.55168 | 0.77153 | 1.4432 | 2.7874 | 4.3702 | 5.1686 | 5.3991 | 4.3018 | 2.796 | 1.7492 | 0.9526 | 0.55883 | 30.8502 | H7A | NA | NA
H7B | 2.656 | 2.011 | 2.5244 | 2.8896 | 2.8437 | 3.3904 | 3.3282 | 3.691 | 3.467 | 3.1177 | 3.6549 | 3.2777 | 36.8515 | H7B | 0.54852 | 0.76867 | 1.4428 | 2.7817 | 4.355 | 5.1421 | 5.3877 | 4.2973 | 2.7806 | 1.7358 | 0.94327 | 0.55633 | 30.7398 | H7B | NA | NA
H7C | 2.6939 | 2.0894 | 2.5942 | 2.8842 | 2.8462 | 3.3438 | 3.3566 | 3.708 | 3.4625 | 3.0741 | 3.6524 | 3.3669 | 37.0723 | H7C | 0.55852 | 0.77689 | 1.4573 | 2.8039 | 4.3798 | 5.1753 | 5.4212 | 4.3351 | 2.8202 | 1.754 | 0.95795 | 0.56587 | 31.006 | H7C | NA | NA
H7E | 2.6834 | 2.0825 | 2.5868 | 2.8687 | 2.8188 | 3.3135 | 3.3496 | 3.7015 | 3.4573 | 3.0626 | 3.6354 | 3.3435 | 36.9035 | H7E | 0.55728 | 0.7741 | 1.4551 | 2.8045 | 4.3746 | 5.1592 | 5.4143 | 4.3317 | 2.8153 | 1.7499 | 0.95515 | 0.5628 | 30.954 | H7E | NA | NA
H7G | 2.6899 | 2.1347 | 2.6331 | 2.8591 | 2.7966 | 3.268 | 3.3593 | 3.7191 | 3.4526 | 3.0155 | 3.6349 | 3.3874 | 36.9502 | H7G | 0.56638 | 0.7818 | 1.4693 | 2.8303 | 4.4035 | 5.1898 | 5.4483 | 4.3664 | 2.8542 | 1.7707 | 0.97215 | 0.57156 | 31.2244 | H7G | NA | NA
H7H | 2.6546 | 2.0401 | 2.5412 | 2.8288 | 2.7568 | 3.2555 | 3.3287 | 3.6671 | 3.4369 | 3.065 | 3.5831 | 3.2587 | 36.4163 | H7H | 0.5465 | 0.75926 | 1.4375 | 2.7875 | 4.3295 | 5.08 | 5.3615 | 4.2902 | 2.7691 | 1.7203 | 0.93481 | 0.54712 | 30.5633 | H7H | NA | NA
H7J | 2.6557 | 2.0182 | 2.5247 | 2.8525 | 2.8036 | 3.316 | 3.3299 | 3.6718 | 3.4491 | 3.0961 | 3.6014 | 3.2615 | 36.5808 | H7J | 0.54512 | 0.76122 | 1.436 | 2.7757 | 4.3323 | 5.1028 | 5.3669 | 4.287 | 2.763 | 1.7212 | 0.93275 | 0.54922 | 30.5732 | H7J | NA | NA
H7K | 2.6561 | 2.052 | 2.5562 | 2.8384 | 2.7658 | 3.2637 | 3.3307 | 3.6828 | 3.4466 | 3.0518 | 3.5996 | 3.2787 | 36.5224 | H7K | 0.55196 | 0.76605 | 1.4465 | 2.7987 | 4.3554 | 5.1166 | 5.3902 | 4.3139 | 2.7936 | 1.7358 | 0.94496 | 0.554 | 30.7676 | H7K | NA | NA
H7L | 2.647 | 2.072 | 2.5697 | 2.8303 | 2.7274 | 3.2426 | 3.3253 | 3.6895 | 3.4353 | 3.0317 | 3.614 | 3.2747 | 36.4594 | H7L | 0.55428 | 0.7667 | 1.4504 | 2.8159 | 4.3584 | 5.1036 | 5.3894 | 4.317 | 2.8057 | 1.7403 | 0.95312 | 0.55441 | 30.8091 | H7L | NA | NA
H7M | 2.6652 | 2.0878 | 2.5918 | 2.8436 | 2.7606 | 3.251 | 3.3372 | 3.7017 | 3.4518 | 3.0228 | 3.619 | 3.3171 | 36.6497 | H7M | 0.5602 | 0.77441 | 1.4596 | 2.8207 | 4.3863 | 5.1519 | 5.4228 | 4.345 | 2.83 | 1.756 | 0.96062 | 0.56257 | 31.0301 | H7M | NA | NA
H7N | 2.6686 | 2.1291 | 2.6242 | 2.8545 | 2.7903 | 3.2681 | 3.3528 | 3.7207 | 3.4444 | 3.0111 | 3.626 | 3.3716 | 36.8613 | H7N | 0.56601 | 0.78178 | 1.4694 | 2.8307 | 4.4028 | 5.1929 | 5.451 | 4.3646 | 2.8529 | 1.7739 | 0.97491 | 0.5729 | 31.2338 | H7N | NA | NA
H7P | 2.6334 | 2.0992 | 2.5815 | 2.8277 | 2.7116 | 3.2503 | 3.3264 | 3.7014 | 3.4133 | 3.0237 | 3.632 | 3.2812 | 36.4817 | H7P | 0.55493 | 0.76677 | 1.4514 | 2.8251 | 4.348 | 5.0932 | 5.3849 | 4.3125 | 2.8085 | 1.7421 | 0.96049 | 0.55598 | 30.8042 | H7P | NA | NA
H7R | 2.593 | 2.1301 | 2.5811 | 2.8133 | 2.6928 | 3.2573 | 3.333 | 3.7061 | 3.3764 | 3.014 | 3.6293 | 3.2695 | 36.3958 | H7R | 0.55295 | 0.76378 | 1.4461 | 2.8244 | 4.31 | 5.0685 | 5.3668 | 4.2979 | 2.799 | 1.7387 | 0.96443 | 0.55585 | 30.6884 | H7R | NA | NA
H7S | 2.6395 | 2.091 | 2.5936 | 2.832 | 2.7274 | 3.2233 | 3.3251 | 3.7089 | 3.4453 | 2.9938 | 3.6141 | 3.2982 | 36.4921 | H7S | 0.56333 | 0.77695 | 1.4652 | 2.8343 | 4.4 | 5.1612 | 5.4379 | 4.3573 | 2.8455 | 1.7676 | 0.97002 | 0.56609 | 31.1454 | H7S | NA | NA
H7T | 2.5991 | 2.089 | 2.5773 | 2.8162 | 2.698 | 3.2156 | 3.3133 | 3.7074 | 3.4174 | 2.9847 | 3.6035 | 3.2612 | 36.2827 | H7T | 0.56043 | 0.77325 | 1.4605 | 2.8333 | 4.3769 | 5.138 | 5.4237 | 4.3415 | 2.8331 | 1.7651 | 0.97199 | 0.56509 | 31.0429 | H7T | NA | NA
H7V | 2.5942 | 2.0904 | 2.5844 | 2.8179 | 2.7112 | 3.208 | 3.3119 | 3.7138 | 3.4214 | 2.9707 | 3.5895 | 3.2744 | 36.2878 | H7V | 0.56422 | 0.77833 | 1.4677 | 2.8375 | 4.3995 | 5.1745 | 5.451 | 4.3594 | 2.8486 | 1.78 | 0.97981 | 0.57228 | 31.2127 | H7V | NA | NA
H7W | 2.5609 | 2.0879 | 2.572 | 2.8051 | 2.6892 | 3.1978 | 3.3021 | 3.7126 | 3.4017 | 2.9586 | 3.5787 | 3.2451 | 36.1117 | H7W | 0.56283 | 0.77648 | 1.4651 | 2.8369 | 4.3846 | 5.1628 | 5.445 | 4.3517 | 2.8425 | 1.781 | 0.98234 | 0.57283 | 31.1641 | H7W | NA | NA
H7X | 2.5569 | 2.1082 | 2.5727 | 2.8018 | 2.683 | 3.2148 | 3.3145 | 3.7099 | 3.386 | 2.9711 | 3.5904 | 3.245 | 36.1541 | H7X | 0.55921 | 0.77155 | 1.457 | 2.8319 | 4.3489 | 5.1255 | 5.4147 | 4.3319 | 2.8266 | 1.7665 | 0.977 | 0.56696 | 30.9778 | H7X | NA | NA
H7Y | 2.5434 | 2.1273 | 2.5717 | 2.7949 | 2.6733 | 3.2236 | 3.3257 | 3.7074 | 3.3714 | 2.9744 | 3.5939 | 3.2392 | 36.1463 | H7Y | 0.5567 | 0.76784 | 1.4503 | 2.828 | 4.3168 | 5.0966 | 5.3915 | 4.3182 | 2.8157 | 1.7565 | 0.97373 | 0.56277 | 30.8346 | H7Y | NA | NA
H8N | 2.5063 | 2.2673 | 2.6649 | 2.8038 | 2.7943 | 3.2894 | 3.4033 | 3.7852 | 3.3432 | 2.9672 | 3.489 | 3.4302 | 36.7441 | H8N | 0.57427 | 0.79193 | 1.4934 | 2.8698 | 4.4333 | 5.2929 | 5.517 | 4.3885 | 2.8864 | 1.813 | 1.0224 | 0.592 | 31.675 | H8N | NA | NA
H8P | 2.4929 | 2.304 | 2.6793 | 2.7992 | 2.8066 | 3.3105 | 3.4284 | 3.7998 | 3.3338 | 2.9775 | 3.4677 | 3.4589 | 36.8585 | H8P | 0.57533 | 0.7929 | 1.4972 | 2.878 | 4.4407 | 5.3065 | 5.5217 | 4.3904 | 2.8909 | 1.812 | 1.0269 | 0.5911 | 31.7237 | H8P | NA | NA
H8R | 2.4751 | 2.2333 | 2.6401 | 2.7915 | 2.7621 | 3.2579 | 3.3728 | 3.7774 | 3.3334 | 2.9438 | 3.4813 | 3.3758 | 36.4444 | H8R | 0.57341 | 0.79087 | 1.4914 | 2.8672 | 4.4273 | 5.2849 | 5.5182 | 4.3856 | 2.8829 | 1.8194 | 1.0244 | 0.59453 | 31.6601 | H8R | NA | NA
H8S | 2.4716 | 2.1881 | 2.6162 | 2.7887 | 2.736 | 3.227 | 3.3394 | 3.7622 | 3.3373 | 2.9268 | 3.4941 | 3.3261 | 36.2137 | H8S | 0.57196 | 0.78919 | 1.487 | 2.8598 | 4.4184 | 5.2678 | 5.5132 | 4.3816 | 2.8768 | 1.8218 | 1.0209 | 0.59548 | 31.6041 | H8S | NA | NA
H8T | 2.462 | 2.1474 | 2.5928 | 2.7834 | 2.7088 | 3.1977 | 3.3089 | 3.7494 | 3.3387 | 2.9102 | 3.5013 | 3.2767 | 35.9774 | H8T | 0.57058 | 0.78749 | 1.4832 | 2.8541 | 4.4107 | 5.2521 | 5.5087 | 4.3776 | 2.8712 | 1.8241 | 1.0183 | 0.59613 | 31.5542 | H8T | NA | NA
H8Y | 2.517 | 2.1008 | 2.5659 | 2.7897 | 2.6724 | 3.1879 | 3.3011 | 3.7143 | 3.3779 | 2.9382 | 3.56 | 3.2245 | 35.9498 | H8Y | 0.5628 | 0.77611 | 1.4633 | 2.8365 | 4.365 | 5.1595 | 5.4436 | 4.3496 | 2.8418 | 1.7861 | 0.98793 | 0.5756 | 31.1478 | H8Y | NA | NA
H8Z | 2.5086 | 2.1234 | 2.5651 | 2.7824 | 2.6603 | 3.1985 | 3.3191 | 3.7087 | 3.3689 | 2.9454 | 3.5678 | 3.218 | 35.9661 | H8Z | 0.55973 | 0.77124 | 1.4542 | 2.8311 | 4.3252 | 5.1204 | 5.4122 | 4.3346 | 2.8292 | 1.7708 | 0.98098 | 0.56834 | 30.9579 | H8Z | NA | NA
H9A | 2.4894 | 2.1186 | 2.5615 | 2.7763 | 2.6548 | 3.1836 | 3.3124 | 3.7106 | 3.3669 | 2.9283 | 3.5521 | 3.2073 | 35.8618 | H9A | 0.56182 | 0.77382 | 1.4577 | 2.8336 | 4.3349 | 5.1394 | 5.4283 | 4.3453 | 2.8382 | 1.7813 | 0.98655 | 0.57283 | 31.0537 | H9A | NA | NA
H9B | 2.4872 | 2.105 | 2.5612 | 2.779 | 2.6612 | 3.1751 | 3.2988 | 3.7155 | 3.3677 | 2.9197 | 3.5432 | 3.209 | 35.8227 | H9B | 0.56392 | 0.77722 | 1.464 | 2.8375 | 4.36 | 5.1668 | 5.4506 | 4.3549 | 2.8465 | 1.7933 | 0.99282 | 0.57874 | 31.1863 | H9B | NA | NA
H9C | 2.5016 | 2.1401 | 2.5644 | 2.7768 | 2.6513 | 3.206 | 3.332 | 3.7047 | 3.3616 | 2.9503 | 3.5732 | 3.213 | 35.9749 | H9C | 0.55753 | 0.76775 | 1.4477 | 2.8272 | 4.2967 | 5.0926 | 5.3898 | 4.3237 | 2.8201 | 1.7599 | 0.97617 | 0.56327 | 30.8224 | H9C | NA | NA
H9E | 2.4512 | 2.1474 | 2.5532 | 2.7552 | 2.6274 | 3.1768 | 3.3374 | 3.703 | 3.3606 | 2.9175 | 3.5421 | 3.1739 | 35.7458 | H9E | 0.55962 | 0.76889 | 1.4466 | 2.8273 | 4.2809 | 5.0947 | 5.3927 | 4.3363 | 2.8302 | 1.7665 | 0.97847 | 0.56424 | 30.8465 | H9E | NA | NA
H9G | 2.4521 | 2.1211 | 2.5548 | 2.762 | 2.6391 | 3.1623 | 3.3101 | 3.7109 | 3.3603 | 2.9017 | 3.5285 | 3.1849 | 35.6878 | H9G | 0.56382 | 0.77579 | 1.4592 | 2.8352 | 4.3332 | 5.1524 | 5.4402 | 4.3561 | 2.8472 | 1.7911 | 0.99205 | 0.57658 | 31.1229 | H9G | NA | NA
H9H | 2.4356 | 2.129 | 2.5515 | 2.7533 | 2.6273 | 3.155 | 3.317 | 3.7078 | 3.3591 | 2.8927 | 3.5213 | 3.1722 | 35.6219 | H9H | 0.56382 | 0.77496 | 1.4564 | 2.8338 | 4.3185 | 5.1438 | 5.4338 | 4.3577 | 2.848 | 1.7892 | 0.99083 | 0.57483 | 31.0857 | H9H | NA | NA
H9J | 2.3941 | 2.1356 | 2.5427 | 2.734 | 2.603 | 3.1275 | 3.323 | 3.7034 | 3.3603 | 2.8621 | 3.4954 | 3.1412 | 35.4223 | H9J | 0.56591 | 0.77612 | 1.4551 | 2.8339 | 4.3064 | 5.1478 | 5.4389 | 4.3717 | 2.8587 | 1.7952 | 0.99282 | 0.57546 | 31.1181 | H9J | NA | NA
H9K | 2.3995 | 2.1448 | 2.5402 | 2.7334 | 2.6046 | 3.1369 | 3.3353 | 3.7024 | 3.3636 | 2.8752 | 3.5033 | 3.1338 | 35.4731 | H9K | 0.56353 | 0.77248 | 1.4496 | 2.83 | 4.2824 | 5.1161 | 5.4116 | 4.3585 | 2.8483 | 1.7809 | 0.9845 | 0.56867 | 30.9665 | H9K | NA | NA
H9P | 2.463 | 2.1037 | 2.5645 | 2.7769 | 2.6708 | 3.1671 | 3.2852 | 3.7278 | 3.3523 | 2.9009 | 3.5194 | 3.2159 | 35.7475 | H9P | 0.56742 | 0.7827 | 1.4737 | 2.8445 | 4.3877 | 5.2113 | 5.4853 | 4.3682 | 2.8596 | 1.8146 | 1.0071 | 0.58995 | 31.392 | H9P | NA | NA
H9R | 2.4323 | 2.1114 | 2.552 | 2.7586 | 2.6392 | 3.1482 | 3.2953 | 3.7167 | 3.3529 | 2.8836 | 3.5108 | 3.1785 | 35.5794 | H9R | 0.56639 | 0.77962 | 1.4656 | 2.8395 | 4.3532 | 5.1827 | 5.4654 | 4.3674 | 2.8573 | 1.807 | 1.0014 | 0.58437 | 31.2699 | H9R | NA | NA
H9S | 2.3978 | 2.1097 | 2.5538 | 2.7543 | 2.6489 | 3.1403 | 3.2776 | 3.7326 | 3.3289 | 2.8616 | 3.4812 | 3.1818 | 35.4686 | H9S | 0.57002 | 0.78551 | 1.4764 | 2.8478 | 4.3819 | 5.2308 | 5.5033 | 4.3794 | 2.8701 | 1.8317 | 1.019 | 0.59782 | 31.4938 | H9S | NA | NA
H9W | 2.3447 | 2.1133 | 2.5293 | 2.7173 | 2.6084 | 3.1028 | 3.3094 | 3.7204 | 3.3566 | 2.8268 | 3.4526 | 3.1049 | 35.1867 | H9W | 0.57183 | 0.78344 | 1.4653 | 2.8433 | 4.3308 | 5.1919 | 5.4758 | 4.3943 | 2.8795 | 1.8213 | 1.01 | 0.58986 | 31.3574 | H9W | NA | NA
H9X | 2.3465 | 2.1383 | 2.5204 | 2.7095 | 2.5866 | 3.0944 | 3.3315 | 3.705 | 3.3644 | 2.8315 | 3.4611 | 3.0861 | 35.1753 | H9X | 0.56747 | 0.77586 | 1.4535 | 2.8329 | 4.2821 | 5.1331 | 5.4258 | 4.3776 | 2.8654 | 1.7935 | 0.99055 | 0.57316 | 31.071 | H9X | NA | NA
J0A | 3.0325 | 2.3607 | 2.9996 | 2.9087 | 3.2909 | 3.8447 | 3.962 | 4.7289 | 4.0531 | 3.5965 | 4.0434 | 3.927 | 42.7479 | J0A | 0.51328 | 0.71484 | 1.3775 | 2.6082 | 4.0336 | 4.6303 | 4.8118 | 3.7822 | 2.5148 | 1.63 | 0.85014 | 0.51334 | 27.9799 | J0A | NA | NA
J0B | 3.105 | 2.5772 | 3.1098 | 2.9755 | 3.6437 | 4.1894 | 4.2227 | 4.8454 | 3.8852 | 3.5536 | 3.9314 | 3.8862 | 43.925 | J0B | 0.53421 | 0.73396 | 1.3736 | 2.5351 | 3.885 | 4.4296 | 4.6463 | 3.6771 | 2.4302 | 1.5736 | 0.83992 | 0.52125 | 27.1798 | J0B | NA | NA
J0C | 2.5866 | 2.013 | 2.623 | 2.702 | 3.0724 | 3.4317 | 3.7087 | 4.1002 | 3.7739 | 3.306 | 3.6932 | 3.4014 | 38.412 | J0C | 0.51956 | 0.72383 | 1.3637 | 2.678 | 4.1499 | 4.8013 | 4.9891 | 3.937 | 2.6257 | 1.6673 | 0.89943 | 0.5227 | 28.8776 | J0C | NA | NA
J0E | 2.9505 | 2.5784 | 3.1397 | 3.2098 | 3.6488 | 4.0057 | 4.5308 | 4.9298 | 3.97 | 3.6491 | 4.0644 | 3.9797 | 44.6565 | J0E | 0.56406 | 0.76547 | 1.4336 | 2.676 | 4.1106 | 4.7237 | 4.9481 | 3.911 | 2.6124 | 1.6897 | 0.92199 | 0.56525 | 28.9217 | J0E | NA | NA
J0G | 2.4388 | 1.9196 | 2.4406 | 2.6325 | 3.0643 | 3.3229 | 3.368 | 3.7139 | 3.5356 | 3.2136 | 3.4398 | 3.091 | 36.1806 | J0G | 0.51838 | 0.72869 | 1.3587 | 2.6906 | 4.193 | 4.8632 | 5.0582 | 4.0195 | 2.6712 | 1.6829 | 0.90604 | 0.50509 | 29.1955 | J0G | NA | NA
J0H | 2.6664 | 2.1352 | 2.8161 | 2.7835 | 3.1263 | 3.5528 | 3.8983 | 4.1489 | 3.7211 | 3.208 | 3.5882 | 3.6178 | 39.2628 | J0H | 0.5471 | 0.74789 | 1.4072 | 2.7112 | 4.2144 | 4.8742 | 5.0609 | 4.0074 | 2.6746 | 1.7141 | 0.93206 | 0.54898 | 29.4399 | J0H | NA | NA
J0J | 2.3365 | 2.0222 | 2.5342 | 2.9716 | 3.1301 | 3.3742 | 3.7762 | 4.2786 | 3.5189 | 3.2585 | 3.5026 | 3.0955 | 37.799 | J0J | 0.61814 | 0.81638 | 1.5199 | 2.8928 | 4.3978 | 5.1344 | 5.37 | 4.2835 | 2.8737 | 1.8445 | 1.0478 | 0.62112 | 31.4199 | J0J | NA | NA
J0K | 2.7197 | 2.2079 | 2.5927 | 2.6346 | 3.1787 | 3.9272 | 3.8205 | 3.8471 | 3.8952 | 3.2991 | 3.49 | 3.4712 | 39.0838 | J0K | 0.40544 | 0.59585 | 1.1984 | 2.3237 | 3.7435 | 4.4005 | 4.548 | 3.5698 | 2.2387 | 1.3883 | 0.69591 | 0.39054 | 25.4985 | J0K | NA | NA
J0L | 2.4332 | 2.0898 | 2.4885 | 2.7858 | 2.9245 | 3.259 | 3.4788 | 3.8459 | 3.4093 | 3.0644 | 3.4226 | 3.183 | 36.3848 | J0L | 0.57909 | 0.77954 | 1.4609 | 2.8215 | 4.338 | 5.118 | 5.349 | 4.2565 | 2.8286 | 1.8039 | 0.99911 | 0.5822 | 30.9163 | J0L | NA | NA
J0M | 1.1858 | 0.93207 | 1.1228 | 1.1067 | 1.4247 | 2.2052 | 2.8967 | 3.137 | 3.0239 | 2.4294 | 2.0711 | 1.389 | 22.9243 | J0M | 0.19512 | 0.25462 | 0.48073 | 1.048 | 1.9197 | 2.9167 | 3.2352 | 2.5338 | 1.4873 | 0.79487 | 0.40996 | 0.22577 | 15.5017 | J0M | NA | NA
J0N | 2.5927 | 2.0847 | 2.5339 | 2.8306 | 2.8086 | 3.3129 | 3.3389 | 3.7028 | 3.4103 | 3.1179 | 3.5688 | 3.1971 | 36.4993 | J0N | 0.53646 | 0.74802 | 1.4266 | 2.7788 | 4.2287 | 4.9607 | 5.2478 | 4.202 | 2.7173 | 1.6921 | 0.92302 | 0.53746 | 29.999 | J0N | NA | NA
J0P | 2.5591 | 2.1587 | 2.5406 | 2.7596 | 2.8153 | 3.1836 | 3.3465 | 3.6173 | 3.454 | 2.9474 | 3.4285 | 3.3009 | 36.1115 | J0P | 0.54832 | 0.76279 | 1.4503 | 2.8258 | 4.2223 | 4.9448 | 5.248 | 4.1881 | 2.7246 | 1.7207 | 0.9541 | 0.55399 | 30.1438 | J0P | NA | NA
J0R | 3.2651 | 2.6543 | 3.2143 | 3.2373 | 3.4376 | 3.8959 | 3.7828 | 3.9241 | 3.7969 | 3.5941 | 4.0896 | 4.2482 | 43.1402 | J0R | 0.45252 | 0.67609 | 1.2964 | 2.4768 | 3.9119 | 4.4913 | 4.7555 | 3.7492 | 2.3639 | 1.4686 | 0.76308 | 0.4361 | 26.8414 | J0R | NA | NA
J0S | 2.3036 | 2.0666 | 2.3918 | 2.7212 | 2.7772 | 3.1148 | 3.2668 | 3.8853 | 3.38 | 2.8766 | 3.3188 | 3.1178 | 35.2206 | J0S | 0.60169 | 0.82276 | 1.5231 | 2.9159 | 4.3345 | 5.1324 | 5.4258 | 4.3582 | 2.8775 | 1.8387 | 1.0458 | 0.61919 | 31.4956 | J0S | NA | NA
J0T | 2.896 | 2.3298 | 2.7792 | 2.7153 | 3.3244 | 4.2177 | 3.9433 | 3.8358 | 3.8629 | 3.5216 | 3.6343 | 3.7201 | 40.7805 | J0T | 0.41247 | 0.61159 | 1.2275 | 2.3824 | 3.7589 | 4.3099 | 4.5109 | 3.5145 | 2.1982 | 1.3631 | 0.69128 | 0.3924 | 25.3729 | J0T | NA | NA
J0V | 2.8706 | 2.2618 | 2.8055 | 2.8518 | 3.1802 | 3.7671 | 3.4362 | 3.7838 | 3.6169 | 3.5303 | 3.7854 | 3.6338 | 39.5234 | J0V | 0.47011 | 0.68276 | 1.3283 | 2.618 | 3.9826 | 4.559 | 4.8009 | 3.7671 | 2.3878 | 1.5019 | 0.79442 | 0.45672 | 27.3496 | J0V | NA | NA
J0W | 2.6364 | 2.2229 | 2.2501 | 2.3475 | 2.8029 | 3.7522 | 4.2718 | 3.9933 | 4.1893 | 3.0653 | 3.3783 | 3.1966 | 38.1068 | J0W | 0.34829 | 0.51753 | 1.1131 | 2.2593 | 3.6447 | 4.3606 | 4.4517 | 3.4504 | 2.14 | 1.2885 | 0.61938 | 0.33481 | 24.5284 | J0W | NA | NA
J0X | 2.4549 | 2.1494 | 2.429 | 2.6224 | 2.9583 | 3.4096 | 3.2453 | 3.3751 | 3.2871 | 3.0526 | 3.2654 | 3.2187 | 35.4678 | J0X | 0.44283 | 0.66165 | 1.3027 | 2.636 | 4.0063 | 4.6518 | 4.9103 | 3.8629 | 2.4183 | 1.4793 | 0.76197 | 0.42976 | 27.5638 | J0X | NA | NA
J0Y | 1.923 | 1.297 | 1.7395 | 1.8343 | 2.6518 | 3.6481 | 4.1338 | 3.9446 | 4.3394 | 3.1704 | 2.6325 | 2.2519 | 33.5665 | J0Y | 0.27935 | 0.42793 | 0.94111 | 1.9949 | 3.4762 | 4.3459 | 4.4712 | 3.4412 | 2.0009 | 1.1398 | 0.52704 | 0.27939 | 23.325 | J0Y | NA | NA
J0Z | 2.1857 | 1.8317 | 2.0987 | 2.2319 | 2.7584 | 3.5341 | 3.7028 | 3.725 | 3.8416 | 3.0149 | 2.8625 | 2.7121 | 34.4993 | J0Z | 0.35626 | 0.54659 | 1.1396 | 2.3503 | 3.8489 | 4.5875 | 4.7801 | 3.6875 | 2.2193 | 1.3304 | 0.63688 | 0.35479 | 25.8381 | J0Z | NA | NA
J1A | 2.6473 | 2.345 | 2.871 | 2.9802 | 3.6249 | 4.1191 | 3.9941 | 4.7505 | 3.6225 | 3.4252 | 3.6857 | 3.6737 | 41.7393 | J1A | 0.55912 | 0.77078 | 1.4328 | 2.5999 | 3.9148 | 4.4781 | 4.6991 | 3.709 | 2.4838 | 1.6021 | 0.858 | 0.54158 | 27.6489 | J1A | NA | NA
J1C | 2.8178 | 2.3078 | 2.8355 | 2.9353 | 3.4698 | 3.8582 | 4.1811 | 4.7337 | 3.6276 | 3.3382 | 3.7501 | 3.6543 | 41.5094 | J1C | 0.52539 | 0.74594 | 1.4195 | 2.6329 | 4.0397 | 4.6281 | 4.7894 | 3.7867 | 2.5183 | 1.6685 | 0.86932 | 0.53532 | 28.159 | J1C | NA | NA
J1E | 2.6915 | 2.2918 | 2.7686 | 2.8933 | 3.4998 | 3.8277 | 4.2008 | 4.7057 | 3.5192 | 3.2838 | 3.6497 | 3.587 | 40.9188 | J1E | 0.5279 | 0.75096 | 1.4229 | 2.6363 | 4.0282 | 4.608 | 4.777 | 3.7869 | 2.5191 | 1.6717 | 0.87338 | 0.53389 | 28.1362 | J1E | NA | NA
J1G | 2.6625 | 2.2837 | 2.7571 | 2.8693 | 3.51 | 3.827 | 4.2116 | 4.7073 | 3.5206 | 3.277 | 3.6401 | 3.5805 | 40.8467 | J1G | 0.52978 | 0.75047 | 1.4193 | 2.6301 | 4.0056 | 4.585 | 4.7653 | 3.7721 | 2.5102 | 1.657 | 0.87113 | 0.53048 | 28.0264 | J1G | NA | NA
J1H | 2.7009 | 2.2884 | 2.7647 | 2.8975 | 3.4907 | 3.8328 | 4.1901 | 4.6876 | 3.5238 | 3.2792 | 3.6415 | 3.5814 | 40.8785 | J1H | 0.53008 | 0.75442 | 1.4262 | 2.6393 | 4.0413 | 4.6184 | 4.7877 | 3.7953 | 2.5233 | 1.6771 | 0.87501 | 0.53721 | 28.2053 | J1H | NA | NA
J1J | 2.6731 | 2.2793 | 2.7355 | 2.899 | 3.4791 | 3.8159 | 4.1784 | 4.6558 | 3.4751 | 3.2499 | 3.5963 | 3.5541 | 40.5917 | J1J | 0.5312 | 0.75923 | 1.4347 | 2.6502 | 4.0687 | 4.6458 | 4.8066 | 3.8184 | 2.5392 | 1.6988 | 0.88048 | 0.54361 | 28.3769 | J1J | NA | NA
J1K | 2.6604 | 2.2684 | 2.7214 | 2.8855 | 3.4792 | 3.8177 | 4.1774 | 4.6339 | 3.4783 | 3.2428 | 3.5756 | 3.5366 | 40.4772 | J1K | 0.53575 | 0.76375 | 1.4362 | 2.6494 | 4.0686 | 4.641 | 4.8116 | 3.8183 | 2.5371 | 1.6946 | 0.88137 | 0.54459 | 28.3823 | J1K | NA | NA
J1L | 2.7287 | 2.3035 | 2.7857 | 2.9131 | 3.4996 | 3.8304 | 4.1975 | 4.6756 | 3.5268 | 3.2937 | 3.6414 | 3.5929 | 40.989 | J1L | 0.53095 | 0.75674 | 1.4298 | 2.641 | 4.058 | 4.6345 | 4.8077 | 3.8059 | 2.528 | 1.6863 | 0.87741 | 0.54132 | 28.2976 | J1L | NA | NA
J1M | 2.6285 | 2.284 | 2.7263 | 2.8294 | 3.5044 | 3.8548 | 4.1857 | 4.6728 | 3.5126 | 3.237 | 3.6059 | 3.586 | 40.6272 | J1M | 0.53746 | 0.75582 | 1.4195 | 2.6251 | 3.9847 | 4.5633 | 4.7575 | 3.7599 | 2.5037 | 1.6399 | 0.86836 | 0.53276 | 27.9479 | J1M | NA | NA
J1N | 2.7645 | 2.3307 | 2.7992 | 2.8919 | 3.5126 | 3.8359 | 4.188 | 4.633 | 3.5283 | 3.3224 | 3.6253 | 3.6157 | 41.0476 | J1N | 0.54479 | 0.76759 | 1.4314 | 2.639 | 4.0565 | 4.6349 | 4.8343 | 3.8111 | 2.5275 | 1.6761 | 0.87945 | 0.54467 | 28.3472 | J1N | NA | NA
J1R | 2.813 | 2.3375 | 2.8584 | 2.9322 | 3.525 | 3.851 | 4.2217 | 4.706 | 3.6032 | 3.3587 | 3.7108 | 3.6527 | 41.5703 | J1R | 0.5305 | 0.75252 | 1.4221 | 2.6279 | 4.0416 | 4.6188 | 4.8095 | 3.7878 | 2.5127 | 1.6678 | 0.87265 | 0.53776 | 28.1817 | J1R | NA | NA
J1S | 2.9448 | 2.2712 | 2.8963 | 2.9299 | 3.3835 | 3.8555 | 4.1368 | 4.7755 | 3.8499 | 3.4072 | 3.908 | 3.7574 | 42.116 | J1S | 0.52114 | 0.73197 | 1.4066 | 2.623 | 4.0227 | 4.6242 | 4.8032 | 3.7666 | 2.5209 | 1.6439 | 0.85867 | 0.52785 | 28.0509 | J1S | NA | NA
J1T | 3.0224 | 2.4216 | 3.0086 | 3.0068 | 3.3178 | 3.8055 | 4.0084 | 4.7888 | 4.0431 | 3.4499 | 4.0621 | 4.0049 | 42.94 | J1T | 0.51611 | 0.72484 | 1.3937 | 2.6153 | 4.0253 | 4.6319 | 4.8154 | 3.7582 | 2.5039 | 1.6506 | 0.84712 | 0.51997 | 28.0023 | J1T | NA | NA
J1X | 2.9721 | 2.5129 | 3.0301 | 3.0431 | 3.6447 | 3.9349 | 4.3177 | 4.7279 | 3.665 | 3.5411 | 3.8626 | 3.7783 | 43.0306 | J1X | 0.55362 | 0.75835 | 1.4133 | 2.6175 | 4.0216 | 4.5923 | 4.8297 | 3.7881 | 2.5243 | 1.6472 | 0.87599 | 0.54457 | 28.1665 | J1X | NA | NA
J1Z | 2.613 | 2.0514 | 2.6113 | 2.7507 | 2.9934 | 3.3485 | 3.6636 | 4.1137 | 3.7677 | 3.3187 | 3.7641 | 3.4411 | 38.4373 | J1Z | 0.52041 | 0.72245 | 1.3665 | 2.6846 | 4.1578 | 4.8255 | 4.9983 | 3.9561 | 2.6378 | 1.6716 | 0.90819 | 0.52656 | 28.9758 | J1Z | NA | NA
J2A | 2.6484 | 2.1089 | 2.7252 | 2.7766 | 3.018 | 3.4476 | 3.9139 | 4.3093 | 3.8302 | 3.3177 | 3.7927 | 3.6255 | 39.5137 | J2A | 0.53091 | 0.72973 | 1.3829 | 2.6713 | 4.145 | 4.7881 | 4.9879 | 3.8969 | 2.6129 | 1.6791 | 0.89609 | 0.53772 | 28.8587 | J2A | NA | NA
J2B | 2.6416 | 2.0551 | 2.664 | 2.7806 | 3.0329 | 3.3849 | 3.6938 | 4.0655 | 3.7451 | 3.3367 | 3.7914 | 3.3989 | 38.5906 | J2B | 0.52345 | 0.7269 | 1.3703 | 2.7006 | 4.1736 | 4.837 | 5.0017 | 3.9646 | 2.6418 | 1.6729 | 0.91097 | 0.5283 | 29.052 | J2B | NA | NA
J2C | 2.6591 | 2.0918 | 2.6967 | 2.7952 | 3.02 | 3.3831 | 3.7416 | 4.1087 | 3.7551 | 3.3346 | 3.8182 | 3.4712 | 38.8753 | J2C | 0.52573 | 0.72761 | 1.374 | 2.7001 | 4.1706 | 4.8377 | 5.0014 | 3.9642 | 2.6453 | 1.6769 | 0.91371 | 0.53172 | 29.0691 | J2C | NA | NA
J2E | 2.6652 | 2.0694 | 2.6824 | 2.7972 | 3.0407 | 3.3826 | 3.6873 | 4.0463 | 3.7371 | 3.3483 | 3.8233 | 3.3988 | 38.6785 | J2E | 0.52314 | 0.72691 | 1.3708 | 2.7089 | 4.1763 | 4.8454 | 5.0028 | 3.9745 | 2.6462 | 1.6729 | 0.91345 | 0.52863 | 29.0899 | J2E | NA | NA
J2G | 2.9034 | 2.4013 | 3.0379 | 2.9975 | 3.2861 | 3.7894 | 4.3214 | 4.7171 | 3.7718 | 3.3769 | 3.8197 | 3.8945 | 42.3171 | J2G | 0.57284 | 0.76819 | 1.4439 | 2.7395 | 4.2356 | 4.8821 | 5.1087 | 4.0437 | 2.71 | 1.7427 | 0.96531 | 0.58072 | 29.7932 | J2G | NA | NA
J2H | 2.9415 | 2.3863 | 3.0557 | 2.9512 | 3.2511 | 3.8012 | 4.3226 | 4.7279 | 3.7969 | 3.3553 | 3.7948 | 3.9303 | 42.3148 | J2H | 0.56347 | 0.76232 | 1.4308 | 2.7209 | 4.2157 | 4.8496 | 5.0775 | 4.0113 | 2.6858 | 1.7252 | 0.95724 | 0.57372 | 29.5736 | J2H | NA | NA
J2J | 2.8782 | 2.337 | 2.9956 | 2.9243 | 3.1841 | 3.7177 | 4.2199 | 4.5933 | 3.6925 | 3.2921 | 3.7174 | 3.8298 | 41.382 | J2J | 0.57242 | 0.76796 | 1.4395 | 2.7527 | 4.2589 | 4.9111 | 5.1252 | 4.0645 | 2.7265 | 1.7476 | 0.96962 | 0.58103 | 29.917 | J2J | NA | NA
J2K | 2.7901 | 2.4627 | 3.036 | 3.1443 | 3.498 | 3.9002 | 4.4451 | 4.8352 | 3.8439 | 3.5346 | 3.9615 | 3.8911 | 43.3428 | J2K | 0.59525 | 0.78279 | 1.4811 | 2.7653 | 4.2581 | 4.9143 | 5.1527 | 4.0731 | 2.7421 | 1.7713 | 0.97635 | 0.59449 | 30.1069 | J2K | NA | NA
J2L | 2.9224 | 2.5255 | 3.1072 | 3.1329 | 3.5077 | 3.9596 | 4.5401 | 4.941 | 3.9432 | 3.5614 | 3.9964 | 4.0157 | 44.1532 | J2L | 0.57826 | 0.77116 | 1.4574 | 2.7187 | 4.1998 | 4.8411 | 5.083 | 4.0064 | 2.6891 | 1.7384 | 0.95728 | 0.58261 | 29.6232 | J2L | NA | NA
J2M | 3.0388 | 2.5961 | 3.1956 | 3.1732 | 3.5649 | 4.0184 | 4.619 | 5.0681 | 4.0731 | 3.6089 | 4.0875 | 4.1342 | 45.1778 | J2M | 0.55588 | 0.75618 | 1.4298 | 2.6614 | 4.1135 | 4.7283 | 4.9843 | 3.9198 | 2.6101 | 1.6945 | 0.93216 | 0.56615 | 28.952 | J2M | NA | NA
J2N | 2.6138 | 2.2761 | 2.8342 | 3.0721 | 3.2328 | 3.5958 | 4.077 | 4.4165 | 3.5848 | 3.3251 | 3.7401 | 3.5214 | 40.2896 | J2N | 0.59591 | 0.7856 | 1.4704 | 2.8231 | 4.3343 | 5.0216 | 5.2281 | 4.174 | 2.801 | 1.7912 | 1.0045 | 0.6004 | 30.6302 | J2N | NA | NA
J2R | 2.6548 | 2.1148 | 2.8574 | 2.7635 | 3.1101 | 3.4539 | 3.7107 | 3.9831 | 3.6461 | 3.1121 | 3.5068 | 3.5824 | 38.4956 | J2R | 0.55657 | 0.75171 | 1.4196 | 2.7383 | 4.2522 | 4.9345 | 5.1164 | 4.083 | 2.7147 | 1.7508 | 0.95776 | 0.55243 | 29.828 | J2R | NA | NA
J2S | 2.7134 | 2.1653 | 2.8613 | 2.7867 | 3.0758 | 3.4263 | 3.7039 | 3.985 | 3.5992 | 3.0697 | 3.5305 | 3.6374 | 38.5546 | J2S | 0.56453 | 0.75935 | 1.4307 | 2.7569 | 4.2723 | 4.9736 | 5.1544 | 4.1049 | 2.7344 | 1.7634 | 0.9643 | 0.56589 | 30.0446 | J2S | NA | NA
J2T | 2.6951 | 2.1411 | 2.8865 | 2.7623 | 3.0745 | 3.4239 | 3.7296 | 4.0031 | 3.6242 | 3.0672 | 3.4927 | 3.6294 | 38.5298 | J2T | 0.56276 | 0.75562 | 1.4304 | 2.754 | 4.2621 | 4.9537 | 5.1334 | 4.094 | 2.7255 | 1.7643 | 0.96613 | 0.56358 | 29.9654 | J2T | NA | NA
J2W | 2.4787 | 2.1328 | 2.5362 | 2.8009 | 2.8517 | 3.2573 | 3.3964 | 3.8849 | 3.3823 | 3.0369 | 3.5161 | 3.2005 | 36.4748 | J2W | 0.58982 | 0.79451 | 1.4792 | 2.8688 | 4.3819 | 5.1742 | 5.3867 | 4.2922 | 2.8736 | 1.8115 | 1.0062 | 0.59707 | 31.2558 | J2W | NA | NA
J2X | 2.4914 | 2.1019 | 2.5764 | 2.8898 | 2.9861 | 3.3225 | 3.5719 | 4.055 | 3.5315 | 3.1787 | 3.5957 | 3.1958 | 37.4968 | J2X | 0.5909 | 0.79794 | 1.4843 | 2.8734 | 4.3756 | 5.1304 | 5.3332 | 4.2717 | 2.8657 | 1.819 | 1.0243 | 0.60444 | 31.1709 | J2X | NA | NA
J2Y | 2.3715 | 2.0512 | 2.4746 | 2.7813 | 2.8407 | 3.2368 | 3.3902 | 3.9266 | 3.4126 | 3.0772 | 3.4392 | 3.0704 | 36.0723 | J2Y | 0.59249 | 0.79583 | 1.4846 | 2.8735 | 4.3889 | 5.1787 | 5.4109 | 4.3109 | 2.8785 | 1.8273 | 1.0236 | 0.60136 | 31.3665 | J2Y | NA | NA
J3A | 2.4781 | 2.1085 | 2.5465 | 2.8389 | 2.9133 | 3.276 | 3.4704 | 3.9587 | 3.4655 | 3.1084 | 3.5543 | 3.1834 | 36.9021 | J3A | 0.5907 | 0.7964 | 1.4812 | 2.8715 | 4.3782 | 5.1471 | 5.3552 | 4.2863 | 2.8714 | 1.8178 | 1.0151 | 0.60072 | 31.2117 | J3A | NA | NA
J3B | 2.4148 | 2.0445 | 2.5252 | 2.8417 | 2.9361 | 3.2774 | 3.5 | 4.0258 | 3.5326 | 3.1752 | 3.5255 | 3.0965 | 36.8953 | J3B | 0.59286 | 0.7987 | 1.4884 | 2.8781 | 4.3868 | 5.1447 | 5.3593 | 4.2991 | 2.8734 | 1.8313 | 1.0325 | 0.60547 | 31.2908 | J3B | NA | NA
J3E | 2.7613 | 2.2441 | 2.6493 | 2.8539 | 2.9256 | 3.3055 | 3.3922 | 3.6838 | 3.3989 | 3.0499 | 3.6309 | 3.546 | 37.4416 | J3E | 0.56708 | 0.76299 | 1.4157 | 2.7928 | 4.3464 | 5.1158 | 5.3248 | 4.2339 | 2.8199 | 1.7676 | 0.96412 | 0.54493 | 30.656 | J3E | NA | NA
J3G | 2.7485 | 2.2513 | 2.6814 | 2.8501 | 2.9982 | 3.3461 | 3.4876 | 3.7848 | 3.4467 | 3.0624 | 3.62 | 3.5579 | 37.8349 | J3G | 0.57019 | 0.76819 | 1.4227 | 2.7808 | 4.3202 | 5.0673 | 5.2665 | 4.1772 | 2.8035 | 1.7655 | 0.96227 | 0.5533 | 30.4576 | J3G | NA | NA
J3H | 2.739 | 2.2452 | 2.6942 | 2.8621 | 3.0113 | 3.3678 | 3.5323 | 3.8427 | 3.458 | 3.0573 | 3.6345 | 3.5559 | 38.0003 | J3H | 0.57278 | 0.77186 | 1.4295 | 2.785 | 4.3192 | 5.0626 | 5.261 | 4.1726 | 2.8037 | 1.7688 | 0.96518 | 0.56295 | 30.4752 | J3H | NA | NA
J3L | 2.5979 | 2.2063 | 2.59 | 2.8319 | 2.8881 | 3.2891 | 3.4259 | 3.8382 | 3.3682 | 3.0122 | 3.584 | 3.3509 | 36.9825 | J3L | 0.58404 | 0.78732 | 1.4615 | 2.8459 | 4.3622 | 5.1477 | 5.3508 | 4.2566 | 2.8577 | 1.7926 | 0.98621 | 0.58491 | 31.0176 | J3L | NA | NA
J3M | 2.6601 | 2.218 | 2.6088 | 2.9279 | 3.0254 | 3.4101 | 3.6376 | 3.9976 | 3.4413 | 3.0656 | 3.6662 | 3.4182 | 38.0769 | J3M | 0.57995 | 0.7841 | 1.4564 | 2.8277 | 4.3265 | 5.0932 | 5.2828 | 4.1937 | 2.835 | 1.7842 | 0.984 | 0.59251 | 30.7402 | J3M | NA | NA
J3N | 2.6999 | 2.2447 | 2.6353 | 2.8501 | 2.9284 | 3.3019 | 3.431 | 3.7724 | 3.3946 | 3.031 | 3.6201 | 3.473 | 37.3824 | J3N | 0.57714 | 0.77654 | 1.4367 | 2.8138 | 4.3459 | 5.1125 | 5.3161 | 4.2258 | 2.8383 | 1.7786 | 0.97269 | 0.56331 | 30.7574 | J3N | NA | NA
J3P | 2.4828 | 2.0107 | 2.4345 | 2.6269 | 3.0195 | 3.3222 | 3.2896 | 3.4746 | 3.3222 | 3.1609 | 3.3918 | 3.1512 | 35.6868 | J3P | 0.52173 | 0.73132 | 1.3698 | 2.6907 | 4.1963 | 4.897 | 5.1041 | 4.0697 | 2.6936 | 1.7003 | 0.89074 | 0.50483 | 29.3701 | J3P | NA | NA
J3R | 2.5903 | 2.0858 | 2.4951 | 2.6549 | 3.0076 | 3.3477 | 3.3353 | 3.489 | 3.3369 | 3.1571 | 3.4323 | 3.3046 | 36.2366 | J3R | 0.52031 | 0.72101 | 1.3788 | 2.685 | 4.2063 | 4.9317 | 5.1136 | 4.0861 | 2.697 | 1.702 | 0.88932 | 0.50499 | 29.4362 | J3R | NA | NA
J3T | 2.4784 | 1.8985 | 2.318 | 2.509 | 3.0225 | 3.2352 | 3.408 | 3.8028 | 3.6054 | 3.174 | 3.3123 | 3.1064 | 35.8705 | J3T | 0.49927 | 0.701 | 1.3323 | 2.642 | 4.1421 | 4.8264 | 5.0173 | 3.9572 | 2.63 | 1.6486 | 0.88805 | 0.50463 | 28.7889 | J3T | NA | NA
J3V | 2.701 | 2.2331 | 2.6356 | 2.8403 | 2.8776 | 3.2868 | 3.3753 | 3.7264 | 3.3662 | 3.0134 | 3.6105 | 3.475 | 37.1411 | J3V | 0.57532 | 0.77343 | 1.4359 | 2.8201 | 4.3669 | 5.15 | 5.3625 | 4.2642 | 2.8441 | 1.7804 | 0.97558 | 0.56063 | 30.9091 | J3V | NA | NA
J3X | 2.6972 | 2.1568 | 2.5503 | 2.8167 | 2.893 | 3.3104 | 3.2985 | 3.5817 | 3.3801 | 3.0885 | 3.5811 | 3.4553 | 36.8096 | J3X | 0.5533 | 0.74953 | 1.3999 | 2.7762 | 4.3367 | 5.1328 | 5.338 | 4.2435 | 2.7909 | 1.7582 | 0.95576 | 0.53479 | 30.5695 | J3X | NA | NA
J3Y | 2.6074 | 2.1969 | 2.5972 | 2.7905 | 2.7966 | 3.2588 | 3.3028 | 3.7237 | 3.3117 | 2.9747 | 3.5369 | 3.3727 | 36.4699 | J3Y | 0.57959 | 0.77989 | 1.4555 | 2.8445 | 4.3939 | 5.2084 | 5.4269 | 4.309 | 2.862 | 1.7918 | 0.9874 | 0.57266 | 31.2117 | J3Y | NA | NA
J3Z | 2.6316 | 2.2038 | 2.6049 | 2.8028 | 2.8132 | 3.2634 | 3.3165 | 3.7213 | 3.3228 | 2.9831 | 3.5568 | 3.3961 | 36.6163 | J3Z | 0.57843 | 0.77771 | 1.4496 | 2.8385 | 4.3874 | 5.1936 | 5.4111 | 4.2984 | 2.8573 | 1.7888 | 0.98408 | 0.56913 | 31.1341 | J3Z | NA | NA
J4B | 2.7648 | 2.227 | 2.6524 | 2.8727 | 2.8768 | 3.2999 | 3.3549 | 3.6623 | 3.3805 | 3.0339 | 3.6597 | 3.5417 | 37.3265 | J4B | 0.56744 | 0.76529 | 1.4237 | 2.8104 | 4.377 | 5.1684 | 5.3866 | 4.2967 | 2.8378 | 1.7735 | 0.97009 | 0.55124 | 30.9281 | J4B | NA | NA
J4G | 2.7668 | 2.2463 | 2.6895 | 2.8845 | 2.8868 | 3.3111 | 3.3825 | 3.7018 | 3.3962 | 3.0243 | 3.6605 | 3.5628 | 37.5131 | J4G | 0.57266 | 0.77738 | 1.448 | 2.8253 | 4.3995 | 5.212 | 5.4315 | 4.3398 | 2.8616 | 1.782 | 0.97927 | 0.56625 | 31.1951 | J4G | NA | NA
J4H | 2.7146 | 2.2479 | 2.6842 | 2.865 | 2.8755 | 3.3145 | 3.3858 | 3.7267 | 3.3876 | 3.0159 | 3.619 | 3.53 | 37.3667 | J4H | 0.57499 | 0.78371 | 1.4633 | 2.8362 | 4.4096 | 5.2377 | 5.4555 | 4.3551 | 2.8712 | 1.788 | 0.98753 | 0.57489 | 31.3378 | J4H | NA | NA
J4J | 2.7096 | 2.2413 | 2.6719 | 2.8571 | 2.8623 | 3.3035 | 3.37 | 3.7167 | 3.3747 | 3.0106 | 3.6151 | 3.5153 | 37.2481 | J4J | 0.57474 | 0.78055 | 1.4568 | 2.835 | 4.4048 | 5.2263 | 5.4449 | 4.3433 | 2.8665 | 1.787 | 0.9857 | 0.57116 | 31.2767 | J4J | NA | NA
J4K | 2.6728 | 2.2458 | 2.6708 | 2.8447 | 2.8559 | 3.3077 | 3.3763 | 3.7354 | 3.3698 | 3.0056 | 3.5862 | 3.4968 | 37.1678 | J4K | 0.5762 | 0.7851 | 1.4679 | 2.843 | 4.4127 | 5.2457 | 5.4629 | 4.3554 | 2.8737 | 1.7913 | 0.9921 | 0.5773 | 31.3833 | J4K | NA | NA
J4L | 2.666 | 2.2264 | 2.6435 | 2.8285 | 2.8303 | 3.2848 | 3.34 | 3.7149 | 3.3453 | 2.9945 | 3.58 | 3.4618 | 36.916 | J4L | 0.57617 | 0.77952 | 1.4557 | 2.8397 | 4.4028 | 5.223 | 5.4422 | 4.3327 | 2.8648 | 1.7891 | 0.98739 | 0.5708 | 31.2639 | J4L | NA | NA
J4M | 2.7067 | 2.2302 | 2.6524 | 2.8461 | 2.8423 | 3.2856 | 3.344 | 3.6983 | 3.3548 | 3.0027 | 3.6129 | 3.4945 | 37.0705 | J4M | 0.57409 | 0.7748 | 1.4446 | 2.8316 | 4.396 | 5.2049 | 5.4251 | 4.3228 | 2.8579 | 1.7845 | 0.98169 | 0.56425 | 31.1623 | J4M | NA | NA
J4N | 2.7389 | 2.2386 | 2.6687 | 2.8649 | 2.8614 | 3.2951 | 3.36 | 3.6949 | 3.3718 | 3.0128 | 3.6388 | 3.5296 | 37.2754 | J4N | 0.5729 | 0.7745 | 1.443 | 2.8274 | 4.3959 | 5.2033 | 5.4235 | 4.327 | 2.8576 | 1.7825 | 0.97966 | 0.56324 | 31.1505 | J4N | NA | NA
J4P | 2.6516 | 2.2497 | 2.6695 | 2.8372 | 2.8504 | 3.3086 | 3.379 | 3.7439 | 3.3647 | 3.0024 | 3.5699 | 3.4873 | 37.1141 | J4P | 0.57673 | 0.78671 | 1.4725 | 2.8474 | 4.4163 | 5.254 | 5.4704 | 4.3596 | 2.8765 | 1.7935 | 0.99559 | 0.57957 | 31.4287 | J4P | NA | NA
J4R | 2.623 | 2.2461 | 2.6575 | 2.8219 | 2.8345 | 3.3015 | 3.3686 | 3.7474 | 3.3501 | 2.9944 | 3.5474 | 3.4613 | 36.9538 | J4R | 0.57753 | 0.78701 | 1.4742 | 2.8516 | 4.4172 | 5.2568 | 5.4729 | 4.3573 | 2.8771 | 1.7954 | 0.99809 | 0.58045 | 31.4456 | J4R | NA | NA
J4S | 2.593 | 2.2416 | 2.645 | 2.8058 | 2.8184 | 3.2945 | 3.3576 | 3.7518 | 3.3355 | 2.9859 | 3.5236 | 3.4332 | 36.7857 | J4S | 0.57849 | 0.78765 | 1.4766 | 2.856 | 4.4185 | 5.2605 | 5.4764 | 4.3556 | 2.8782 | 1.7975 | 1.0007 | 0.58178 | 31.468 | J4S | NA | NA
J4T | 2.6234 | 2.2255 | 2.6351 | 2.8105 | 2.8168 | 3.2836 | 3.3371 | 3.7308 | 3.334 | 2.9861 | 3.5462 | 3.4311 | 36.7601 | J4T | 0.57793 | 0.78338 | 1.4655 | 2.8479 | 4.4091 | 5.2392 | 5.4574 | 4.3405 | 2.8708 | 1.7935 | 0.99331 | 0.57627 | 31.3548 | J4T | NA | NA
J4V | 2.6037 | 2.2226 | 2.628 | 2.8005 | 2.8078 | 3.2804 | 3.3314 | 3.7355 | 3.3261 | 2.981 | 3.5305 | 3.4131 | 36.6607 | J4V | 0.57869 | 0.78441 | 1.4683 | 2.8511 | 4.4107 | 5.2437 | 5.4616 | 4.3413 | 2.8723 | 1.7952 | 0.99532 | 0.57791 | 31.3805 | J4V | NA | NA
J4W | 2.5646 | 2.2285 | 2.6251 | 2.7865 | 2.7978 | 3.2821 | 3.3358 | 3.7515 | 3.3172 | 2.975 | 3.5002 | 3.3941 | 36.5584 | J4W | 0.57982 | 0.78767 | 1.4771 | 2.8592 | 4.4174 | 5.2596 | 5.4761 | 4.3496 | 2.8778 | 1.7992 | 1.0016 | 0.58247 | 31.4675 | J4W | NA | NA
J4X | 2.5198 | 2.2296 | 2.6151 | 2.7669 | 2.7806 | 3.2785 | 3.3316 | 3.7646 | 3.3017 | 2.9656 | 3.4652 | 3.3638 | 36.3831 | J4X | 0.58116 | 0.79009 | 1.4842 | 2.8672 | 4.4224 | 5.2719 | 5.4874 | 4.3535 | 2.8819 | 1.8032 | 1.0074 | 0.58616 | 31.5365 | J4X | NA | NA
J4Y | 2.506 | 2.199 | 2.585 | 2.7471 | 2.7579 | 3.2586 | 3.2917 | 3.7544 | 3.2828 | 2.9529 | 3.4514 | 3.3111 | 36.0979 | J4Y | 0.58299 | 0.78909 | 1.4807 | 2.8657 | 4.4162 | 5.2613 | 5.4788 | 4.3409 | 2.8787 | 1.803 | 1.0035 | 0.58561 | 31.4865 | J4Y | NA | NA
J4Z | 2.514 | 2.1765 | 2.5658 | 2.7425 | 2.7519 | 3.2457 | 3.2691 | 3.7461 | 3.277 | 2.9488 | 3.4588 | 3.2831 | 35.9792 | J4Z | 0.58404 | 0.78753 | 1.4749 | 2.8613 | 4.4076 | 5.2443 | 5.4629 | 4.3267 | 2.8743 | 1.8011 | 0.99795 | 0.58403 | 31.4067 | J4Z | NA | NA
J5A | 2.4382 | 2.2081 | 2.5998 | 2.7782 | 2.8398 | 3.2768 | 3.4246 | 3.8618 | 3.3705 | 3.0057 | 3.4665 | 3.2753 | 36.5453 | J5A | 0.58185 | 0.78924 | 1.4873 | 2.867 | 4.4037 | 5.2394 | 5.4874 | 4.3639 | 2.8833 | 1.8224 | 1.0287 | 0.59527 | 31.5494 | J5A | NA | NA
J5B | 2.4464 | 2.2337 | 2.6074 | 2.7702 | 2.8146 | 3.2877 | 3.4012 | 3.8367 | 3.3366 | 2.9981 | 3.4434 | 3.3201 | 36.496 | J5B | 0.58222 | 0.79146 | 1.4916 | 2.8746 | 4.4204 | 5.2669 | 5.4953 | 4.3643 | 2.8869 | 1.8147 | 1.0245 | 0.59209 | 31.6051 | J5B | NA | NA
J5C | 2.4719 | 2.2915 | 2.6585 | 2.7872 | 2.8177 | 3.3106 | 3.4315 | 3.8222 | 3.3351 | 2.9913 | 3.4543 | 3.416 | 36.7878 | J5C | 0.5783 | 0.79221 | 1.4959 | 2.879 | 4.4341 | 5.2929 | 5.5118 | 4.3807 | 2.8904 | 1.8124 | 1.0277 | 0.59082 | 31.6862 | J5C | NA | NA
J5J | 2.9246 | 2.1592 | 2.6423 | 2.9638 | 3.0867 | 3.5621 | 3.3828 | 3.614 | 3.6058 | 3.4115 | 3.6473 | 3.5459 | 38.5461 | J5J | 0.49199 | 0.7034 | 1.3535 | 2.6208 | 4.1064 | 4.7489 | 4.9978 | 3.9665 | 2.5318 | 1.5703 | 0.82768 | 0.48356 | 28.4025 | J5J | NA | NA
J5K | 3.0566 | 2.4515 | 2.8624 | 3.1252 | 3.2111 | 3.6681 | 3.4854 | 3.8506 | 3.6266 | 3.4654 | 3.889 | 3.789 | 40.4808 | J5K | 0.49347 | 0.71285 | 1.3531 | 2.6256 | 4.0663 | 4.6582 | 4.9272 | 3.9127 | 2.4884 | 1.5563 | 0.83261 | 0.47681 | 28.1035 | J5K | NA | NA
J5L | 3.0516 | 2.4002 | 2.7771 | 3.0718 | 3.172 | 3.6555 | 3.4291 | 3.7487 | 3.6247 | 3.4747 | 3.8143 | 3.7416 | 39.9614 | J5L | 0.49155 | 0.70421 | 1.3459 | 2.6086 | 4.069 | 4.6462 | 4.9192 | 3.9172 | 2.4857 | 1.5383 | 0.82515 | 0.47061 | 28.0217 | J5L | NA | NA
J5M | 2.7303 | 2.0662 | 2.5168 | 2.8276 | 3.0145 | 3.5242 | 3.3375 | 3.6436 | 3.5278 | 3.3303 | 3.4659 | 3.318 | 37.3028 | J5M | 0.49438 | 0.71251 | 1.3626 | 2.6354 | 4.1561 | 4.8592 | 5.1061 | 4.0611 | 2.5912 | 1.5884 | 0.84821 | 0.49204 | 28.9071 | J5M | NA | NA
J5R | 2.4278 | 2.1686 | 2.5474 | 2.7305 | 2.7567 | 3.2481 | 3.3044 | 3.8009 | 3.2898 | 2.9641 | 3.4088 | 3.224 | 35.8712 | J5R | 0.5864 | 0.79249 | 1.4884 | 2.8737 | 4.4142 | 5.2579 | 5.4828 | 4.3421 | 2.8835 | 1.8126 | 1.0137 | 0.59277 | 31.5407 | J5R | NA | NA
J5T | 2.6676 | 2.131 | 2.5611 | 2.6762 | 2.9412 | 3.3687 | 3.3576 | 3.5062 | 3.3568 | 3.153 | 3.4131 | 3.4165 | 36.5489 | J5T | 0.51658 | 0.70905 | 1.3911 | 2.6922 | 4.2565 | 5.0233 | 5.1906 | 4.1317 | 2.7076 | 1.7083 | 0.89383 | 0.50158 | 29.7223 | J5T | NA | NA
J5V | 2.357 | 1.8575 | 2.3414 | 2.5909 | 3.1046 | 3.3055 | 3.329 | 3.5485 | 3.4712 | 3.2037 | 3.2841 | 2.926 | 35.3195 | J5V | 0.50427 | 0.71535 | 1.333 | 2.6558 | 4.1421 | 4.8149 | 5.0513 | 3.9841 | 2.6532 | 1.6573 | 0.86358 | 0.48772 | 28.8626 | J5V | NA | NA
J5W | 2.6109 | 2.0816 | 2.5138 | 2.7122 | 2.9228 | 3.4323 | 3.291 | 3.4953 | 3.3542 | 3.1659 | 3.4607 | 3.3699 | 36.4106 | J5W | 0.5244 | 0.7191 | 1.3853 | 2.7155 | 4.2837 | 5.0493 | 5.2558 | 4.1726 | 2.7227 | 1.7081 | 0.91007 | 0.50901 | 29.9557 | J5W | NA | NA
J5X | 2.5594 | 1.9538 | 2.4466 | 2.7625 | 2.9601 | 3.6039 | 3.2976 | 3.5858 | 3.4462 | 3.2583 | 3.4952 | 3.2028 | 36.5722 | J5X | 0.52195 | 0.72637 | 1.3915 | 2.7198 | 4.278 | 5.0437 | 5.2692 | 4.1802 | 2.703 | 1.6878 | 0.90025 | 0.5126 | 29.9342 | J5X | NA | NA
J5Y | 2.5825 | 2.0777 | 2.4716 | 2.7595 | 2.885 | 3.35 | 3.2652 | 3.5547 | 3.3657 | 3.1248 | 3.5042 | 3.3206 | 36.2615 | J5Y | 0.543 | 0.73965 | 1.3965 | 2.7579 | 4.3155 | 5.1164 | 5.3283 | 4.2287 | 2.7659 | 1.7486 | 0.94854 | 0.53097 | 30.4201 | J5Y | NA | NA
J5Z | 2.5804 | 1.9641 | 2.4218 | 2.8183 | 2.8764 | 3.4568 | 3.2485 | 3.5792 | 3.4254 | 3.1803 | 3.5787 | 3.2205 | 36.3504 | J5Z | 0.53434 | 0.74234 | 1.3989 | 2.7476 | 4.3162 | 5.1018 | 5.3198 | 4.2193 | 2.738 | 1.7255 | 0.93029 | 0.52808 | 30.3021 | J5Z | NA | NA
J6A | 2.617 | 2.0393 | 2.4472 | 2.8069 | 2.8677 | 3.3626 | 3.2381 | 3.5441 | 3.3887 | 3.134 | 3.5665 | 3.313 | 36.325 | J6A | 0.54171 | 0.74347 | 1.3936 | 2.7578 | 4.324 | 5.1276 | 5.3336 | 4.2326 | 2.7604 | 1.7452 | 0.94473 | 0.52999 | 30.4346 | J6A | NA | NA
J6E | 2.5988 | 2.0827 | 2.5838 | 2.7171 | 3.1159 | 3.7715 | 3.3183 | 3.5072 | 3.4318 | 3.2853 | 3.4293 | 3.3962 | 37.2379 | J6E | 0.49222 | 0.69208 | 1.3609 | 2.6476 | 4.1572 | 4.9189 | 5.1378 | 4.0604 | 2.6292 | 1.64 | 0.86156 | 0.48273 | 29.0806 | J6E | NA | NA
J6J | 2.3808 | 2.0955 | 2.5498 | 2.7457 | 2.695 | 3.1563 | 3.3002 | 3.7614 | 3.3398 | 2.8695 | 3.4512 | 3.1403 | 35.4854 | J6J | 0.5745 | 0.78896 | 1.48 | 2.8549 | 4.3787 | 5.226 | 5.5021 | 4.3782 | 2.877 | 1.8425 | 1.0289 | 0.60691 | 31.5386 | J6J | NA | NA
J6K | 2.3951 | 2.1064 | 2.5621 | 2.7529 | 2.734 | 3.1823 | 3.324 | 3.78 | 3.3473 | 2.8944 | 3.4465 | 3.1506 | 35.6756 | J6K | 0.57628 | 0.78987 | 1.4821 | 2.8582 | 4.3824 | 5.2234 | 5.4988 | 4.3727 | 2.878 | 1.8441 | 1.0315 | 0.60857 | 31.546 | J6K | NA | NA
J6N | 2.3292 | 2.0259 | 2.4882 | 2.698 | 2.7172 | 3.1505 | 3.3293 | 3.7935 | 3.3973 | 2.8526 | 3.4148 | 3.0212 | 35.2177 | J6N | 0.58092 | 0.79322 | 1.4783 | 2.8661 | 4.3473 | 5.1938 | 5.4738 | 4.3989 | 2.8916 | 1.8273 | 1.0308 | 0.61123 | 31.4932 | J6N | NA | NA
J6R | 2.3924 | 2.0923 | 2.5577 | 2.7447 | 2.7758 | 3.1979 | 3.3582 | 3.8004 | 3.3746 | 2.9089 | 3.4251 | 3.1018 | 35.7297 | J6R | 0.5798 | 0.79118 | 1.481 | 2.8617 | 4.3666 | 5.1983 | 5.4822 | 4.3698 | 2.8822 | 1.8455 | 1.0334 | 0.61176 | 31.5034 | J6R | NA | NA
J6S | 2.3019 | 1.9854 | 2.3504 | 2.6716 | 2.6696 | 3.0467 | 3.3003 | 3.7553 | 3.2887 | 2.7939 | 3.3546 | 3.0069 | 34.5254 | J6S | 0.5828 | 0.79156 | 1.4936 | 2.8662 | 4.2926 | 5.0998 | 5.4053 | 4.3697 | 2.8651 | 1.811 | 1.011 | 0.59847 | 31.187 | J6S | NA | NA
J6T | 2.3134 | 1.994 | 2.324 | 2.6732 | 2.6539 | 3.0086 | 3.2863 | 3.7212 | 3.2488 | 2.7661 | 3.3241 | 3.0728 | 34.3865 | J6T | 0.58643 | 0.79655 | 1.503 | 2.8744 | 4.2845 | 5.0799 | 5.4031 | 4.3593 | 2.8624 | 1.8228 | 1.0083 | 0.59668 | 31.1772 | J6T | NA | NA
J6V | 2.5993 | 1.9476 | 2.4377 | 2.883 | 2.8462 | 3.4448 | 3.2626 | 3.642 | 3.4551 | 3.1555 | 3.6632 | 3.2073 | 36.5443 | J6V | 0.54205 | 0.75896 | 1.4206 | 2.7688 | 4.3482 | 5.1351 | 5.361 | 4.2573 | 2.7618 | 1.7388 | 0.94286 | 0.54427 | 30.5798 | J6V | NA | NA
J6W | 2.6212 | 1.9477 | 2.4696 | 2.8968 | 2.8372 | 3.4307 | 3.3019 | 3.6822 | 3.4736 | 3.1481 | 3.6661 | 3.2039 | 36.6791 | J6W | 0.54224 | 0.76418 | 1.4342 | 2.7697 | 4.3442 | 5.1242 | 5.3687 | 4.2734 | 2.7575 | 1.7267 | 0.93572 | 0.55057 | 30.5913 | J6W | NA | NA
J6X | 2.645 | 1.9594 | 2.4659 | 2.8461 | 2.8228 | 3.344 | 3.3225 | 3.6395 | 3.4407 | 3.1503 | 3.5672 | 3.204 | 36.4074 | J6X | 0.53086 | 0.74707 | 1.4132 | 2.7353 | 4.2779 | 5.0452 | 5.3111 | 4.2333 | 2.6993 | 1.686 | 0.90515 | 0.53497 | 30.1194 | J6X | NA | NA
J6Y | 2.6741 | 1.9976 | 2.5024 | 2.842 | 2.8117 | 3.306 | 3.3359 | 3.6336 | 3.4382 | 3.1334 | 3.5638 | 3.2464 | 36.4851 | J6Y | 0.53412 | 0.74797 | 1.4176 | 2.7475 | 4.2792 | 5.0333 | 5.307 | 4.2382 | 2.712 | 1.689 | 0.90969 | 0.53584 | 30.1514 | J6Y | NA | NA
J6Z | 2.671 | 2.024 | 2.525 | 2.8344 | 2.784 | 3.278 | 3.3356 | 3.6453 | 3.4336 | 3.1036 | 3.5716 | 3.2581 | 36.4643 | J6Z | 0.53914 | 0.75178 | 1.4255 | 2.766 | 4.2954 | 5.043 | 5.3235 | 4.2565 | 2.7348 | 1.7002 | 0.92022 | 0.53968 | 30.2957 | J6Z | NA | NA
J7A | 2.6695 | 2.0562 | 2.5504 | 2.839 | 2.7629 | 3.2785 | 3.3357 | 3.6618 | 3.4264 | 3.0861 | 3.605 | 3.2771 | 36.5485 | J7A | 0.54391 | 0.75603 | 1.4335 | 2.7878 | 4.3077 | 5.0478 | 5.3336 | 4.2676 | 2.7575 | 1.7115 | 0.93383 | 0.5439 | 30.4246 | J7A | NA | NA
J7B | 2.6925 | 2.0416 | 2.5392 | 2.8499 | 2.7917 | 3.3015 | 3.3429 | 3.6383 | 3.4288 | 3.1252 | 3.5998 | 3.2833 | 36.6347 | J7B | 0.53747 | 0.74953 | 1.4232 | 2.7694 | 4.2779 | 5.0116 | 5.2956 | 4.2349 | 2.7279 | 1.6938 | 0.92099 | 0.53706 | 30.1792 | J7B | NA | NA
J7C | 2.752 | 2.0243 | 2.5333 | 2.8832 | 2.8464 | 3.3493 | 3.3583 | 3.5913 | 3.4414 | 3.202 | 3.611 | 3.3139 | 36.9064 | J7C | 0.5276 | 0.73931 | 1.4076 | 2.7457 | 4.2282 | 4.9381 | 5.2199 | 4.1727 | 2.6834 | 1.6659 | 0.90285 | 0.52539 | 29.7566 | J7C | NA | NA
J7E | 2.6957 | 2.0644 | 2.552 | 2.8544 | 2.786 | 3.3163 | 3.3471 | 3.6442 | 3.415 | 3.1301 | 3.6231 | 3.2979 | 36.7262 | J7E | 0.53729 | 0.74876 | 1.4231 | 2.7764 | 4.2668 | 4.9944 | 5.2836 | 4.2254 | 2.7272 | 1.6915 | 0.92501 | 0.53662 | 30.1361 | J7E | NA | NA
J7G | 2.6649 | 2.0942 | 2.5722 | 2.8409 | 2.744 | 3.2913 | 3.3391 | 3.6789 | 3.4051 | 3.0787 | 3.6396 | 3.2953 | 36.6441 | J7G | 0.54566 | 0.75697 | 1.4366 | 2.8033 | 4.3013 | 5.0354 | 5.3292 | 4.2649 | 2.7658 | 1.7137 | 0.94353 | 0.54547 | 30.4419 | J7G | NA | NA
J7H | 2.6925 | 2.0931 | 2.5684 | 2.856 | 2.7719 | 3.3264 | 3.3498 | 3.6568 | 3.3987 | 3.125 | 3.6494 | 3.3119 | 36.8 | J7H | 0.53852 | 0.74938 | 1.4252 | 2.788 | 4.2614 | 4.9844 | 5.2797 | 4.2229 | 2.7332 | 1.693 | 0.93224 | 0.53771 | 30.1458 | J7H | NA | NA
J7J | 2.8173 | 2.0596 | 2.5515 | 2.929 | 2.9195 | 3.4168 | 3.3636 | 3.5907 | 3.4746 | 3.2851 | 3.6444 | 3.3657 | 37.4177 | J7J | 0.51958 | 0.73133 | 1.3954 | 2.725 | 4.191 | 4.8612 | 5.1399 | 4.1069 | 2.6393 | 1.6389 | 0.88542 | 0.5134 | 29.3473 | J7J | NA | NA
J7K | 2.5712 | 1.8794 | 2.4028 | 2.8693 | 2.8653 | 3.5177 | 3.2779 | 3.6599 | 3.4849 | 3.2166 | 3.6223 | 3.1124 | 36.4797 | J7K | 0.52918 | 0.7493 | 1.4129 | 2.7418 | 4.3075 | 5.074 | 5.3165 | 4.2206 | 2.7124 | 1.7005 | 0.91526 | 0.53346 | 30.2133 | J7K | NA | NA
J7L | 2.6007 | 1.8981 | 2.42 | 2.8768 | 2.8257 | 3.4272 | 3.2887 | 3.6545 | 3.4647 | 3.1771 | 3.626 | 3.1378 | 36.3972 | J7L | 0.531 | 0.75165 | 1.4162 | 2.7425 | 4.3025 | 5.0693 | 5.3232 | 4.2322 | 2.7089 | 1.6987 | 0.9141 | 0.53753 | 30.2277 | J7L | NA | NA
J7M | 2.6755 | 1.985 | 2.4691 | 2.8248 | 2.8917 | 3.3926 | 3.3334 | 3.6242 | 3.4571 | 3.2212 | 3.4972 | 3.2292 | 36.601 | J7M | 0.51425 | 0.73049 | 1.3889 | 2.6893 | 4.2157 | 4.9613 | 5.2246 | 4.1633 | 2.6448 | 1.6397 | 0.87675 | 0.51552 | 29.5645 | J7M | NA | NA
J7N | 2.7494 | 2.1869 | 2.6447 | 2.9707 | 3.0147 | 3.5321 | 3.362 | 3.8157 | 3.5014 | 3.3427 | 3.7391 | 3.3543 | 38.2137 | J7N | 0.51975 | 0.73503 | 1.405 | 2.7508 | 4.175 | 4.8112 | 5.095 | 4.0646 | 2.6121 | 1.6337 | 0.88022 | 0.51347 | 29.1958 | J7N | NA | NA
J7P | 2.6394 | 2.1442 | 2.5905 | 2.8322 | 2.7157 | 3.3079 | 3.3442 | 3.7036 | 3.3636 | 3.0664 | 3.6703 | 3.3037 | 36.6816 | J7P | 0.54602 | 0.7562 | 1.4368 | 2.8164 | 4.2796 | 5.0165 | 5.3215 | 4.2581 | 2.7671 | 1.7125 | 0.95318 | 0.54666 | 30.4107 | J7P | NA | NA
J7R | 2.632 | 2.1487 | 2.5939 | 2.8484 | 2.7571 | 3.3505 | 3.3485 | 3.7261 | 3.3723 | 3.1179 | 3.6721 | 3.277 | 36.8446 | J7R | 0.54109 | 0.75212 | 1.4333 | 2.8115 | 4.2502 | 4.9723 | 5.2775 | 4.2221 | 2.7396 | 1.6994 | 0.94119 | 0.54139 | 30.1817 | J7R | NA | NA
J7T | 2.4028 | 2.0672 | 2.4336 | 2.7252 | 2.7173 | 3.1114 | 3.3197 | 3.7207 | 3.3406 | 2.8756 | 3.4095 | 3.0705 | 35.1942 | J7T | 0.5575 | 0.76558 | 1.4644 | 2.8269 | 4.2432 | 5.0109 | 5.3077 | 4.2711 | 2.7872 | 1.7485 | 0.97589 | 0.5665 | 30.5253 | J7T | NA | NA
J7V | 2.347 | 2.0846 | 2.4695 | 2.7039 | 2.6522 | 3.1063 | 3.3174 | 3.745 | 3.3495 | 2.8462 | 3.44 | 3.0405 | 35.1021 | J7V | 0.5682 | 0.77666 | 1.4638 | 2.8406 | 4.2802 | 5.1029 | 5.3936 | 4.3485 | 2.8499 | 1.7828 | 0.99446 | 0.57929 | 30.9808 | J7V | NA | NA
J7W | 2.3267 | 2.0695 | 2.4564 | 2.6921 | 2.6421 | 3.0927 | 3.3183 | 3.7469 | 3.3508 | 2.8282 | 3.4258 | 3.0265 | 34.9758 | J7W | 0.57213 | 0.78063 | 1.4672 | 2.8459 | 4.2867 | 5.1187 | 5.4098 | 4.3676 | 2.863 | 1.7923 | 1.0003 | 0.58432 | 31.0888 | J7W | NA | NA
J7X | 2.505 | 2.1138 | 2.4819 | 2.7283 | 2.7616 | 3.0998 | 3.3142 | 3.5745 | 3.4032 | 2.844 | 3.3702 | 3.3206 | 35.5172 | J7X | 0.56207 | 0.78167 | 1.4684 | 2.8579 | 4.2489 | 4.9889 | 5.3278 | 4.2346 | 2.783 | 1.7676 | 0.97642 | 0.57021 | 30.5675 | J7X | NA | NA
J7Y | 2.9951 | 2.2807 | 2.6989 | 3.0264 | 3.1188 | 3.5981 | 3.3997 | 3.6764 | 3.6037 | 3.4414 | 3.7422 | 3.6355 | 39.2171 | J7Y | 0.49514 | 0.70666 | 1.3533 | 2.6254 | 4.0941 | 4.6955 | 4.9618 | 3.9504 | 2.5145 | 1.5578 | 0.83171 | 0.47867 | 28.265 | J7Y | NA | NA
J7Z | 2.9378 | 2.1722 | 2.6153 | 2.9924 | 3.0563 | 3.5281 | 3.3758 | 3.6184 | 3.5632 | 3.3984 | 3.6882 | 3.5197 | 38.4658 | J7Z | 0.50293 | 0.71437 | 1.3657 | 2.656 | 4.1297 | 4.7515 | 5.0171 | 3.999 | 2.5531 | 1.585 | 0.84676 | 0.48979 | 28.6111 | J7Z | NA | NA
J8A | 3.1229 | 2.4187 | 2.9195 | 3.0739 | 3.2863 | 3.7814 | 3.4918 | 3.7447 | 3.7653 | 3.5589 | 3.8215 | 3.92 | 40.9051 | J8A | 0.46482 | 0.67625 | 1.313 | 2.5174 | 3.9786 | 4.5776 | 4.8236 | 3.8114 | 2.4142 | 1.4884 | 0.7754 | 0.44841 | 27.2891 | J8A | NA | NA
J8B | 3.292 | 2.6213 | 3.2049 | 3.188 | 3.4567 | 3.9825 | 3.7361 | 3.8919 | 3.8799 | 3.673 | 4.073 | 4.2656 | 43.2651 | J8B | 0.44039 | 0.65945 | 1.2754 | 2.4302 | 3.8596 | 4.4347 | 4.697 | 3.6968 | 2.3191 | 1.4306 | 0.73605 | 0.41891 | 26.3982 | J8B | NA | NA
J8C | 3.1471 | 2.5935 | 3.1612 | 2.9548 | 3.4396 | 4.2645 | 3.9068 | 3.9213 | 3.9028 | 3.6818 | 4.0155 | 4.1856 | 43.1744 | J8C | 0.42036 | 0.639 | 1.2317 | 2.3745 | 3.7682 | 4.2839 | 4.5362 | 3.5478 | 2.1936 | 1.386 | 0.69824 | 0.39857 | 25.4781 | J8C | NA | NA
J8E | 2.7573 | 2.2611 | 2.6995 | 2.5553 | 3.2394 | 4.3637 | 4.0158 | 3.7332 | 3.7528 | 3.4669 | 3.3723 | 3.5838 | 39.8011 | J8E | 0.41583 | 0.62096 | 1.2376 | 2.3992 | 3.7597 | 4.283 | 4.4982 | 3.5164 | 2.1799 | 1.3705 | 0.69702 | 0.39675 | 25.3751 | J8E | NA | NA
J8G | 2.9604 | 2.4277 | 2.8868 | 2.8848 | 3.178 | 3.914 | 3.7375 | 3.8931 | 3.6925 | 3.4112 | 3.8727 | 3.868 | 40.7268 | J8G | 0.48827 | 0.69524 | 1.3388 | 2.5937 | 3.9603 | 4.5595 | 4.7962 | 3.7701 | 2.4128 | 1.5292 | 0.81434 | 0.47324 | 27.4316 | J8G | NA | NA
J8H | 3.0484 | 2.5178 | 3.0704 | 3.1327 | 3.3304 | 3.8075 | 3.7181 | 3.9936 | 3.7281 | 3.4646 | 4.0248 | 3.9859 | 41.8224 | J8H | 0.48152 | 0.70467 | 1.3373 | 2.591 | 3.976 | 4.6045 | 4.8615 | 3.8324 | 2.4443 | 1.5447 | 0.81281 | 0.47231 | 27.6631 | J8H | NA | NA
J8L | 2.7716 | 2.2604 | 2.7264 | 3.0026 | 3.1269 | 3.5069 | 3.2676 | 3.6145 | 3.4574 | 3.4436 | 3.7103 | 3.5199 | 38.4081 | J8L | 0.47353 | 0.69514 | 1.3518 | 2.6704 | 4.0657 | 4.742 | 4.9805 | 3.9292 | 2.5088 | 1.5742 | 0.81391 | 0.46377 | 28.2688 | J8L | NA | NA
J8M | 2.6352 | 2.1602 | 2.4604 | 2.8501 | 2.8756 | 3.2456 | 3.2388 | 3.3745 | 3.1959 | 2.9779 | 3.468 | 3.4153 | 35.8976 | J8M | 0.51113 | 0.73668 | 1.4059 | 2.7927 | 4.2101 | 4.9904 | 5.2243 | 4.1765 | 2.7018 | 1.7043 | 0.89039 | 0.50691 | 29.8512 | J8M | NA | NA
J8N | 2.6612 | 2.3314 | 2.5269 | 2.7825 | 3.0578 | 3.4316 | 3.3329 | 3.5106 | 3.3717 | 3.202 | 3.5254 | 3.4489 | 37.1829 | J8N | 0.46201 | 0.67428 | 1.3261 | 2.632 | 4.0384 | 4.7417 | 4.9762 | 3.9173 | 2.5133 | 1.5643 | 0.79843 | 0.44392 | 28.088 | J8N | NA | NA
J8P | 2.4876 | 2.1459 | 2.3452 | 2.6148 | 2.8652 | 3.2101 | 3.2018 | 3.249 | 3.1652 | 2.9264 | 3.3396 | 3.2643 | 34.8151 | J8P | 0.52787 | 0.75237 | 1.4346 | 2.8432 | 4.281 | 5.0868 | 5.3626 | 4.2629 | 2.7597 | 1.748 | 0.90837 | 0.50605 | 30.4733 | J8P | NA | NA
J8R | 2.5766 | 2.1947 | 2.4025 | 2.6862 | 2.9492 | 3.2788 | 3.2273 | 3.3244 | 3.2034 | 3.0102 | 3.4249 | 3.3698 | 35.648 | J8R | 0.51769 | 0.74181 | 1.4123 | 2.8023 | 4.2408 | 5.0234 | 5.2851 | 4.2148 | 2.717 | 1.7172 | 0.88911 | 0.49936 | 30.0608 | J8R | NA | NA
J8T | 2.4159 | 2.1599 | 2.3488 | 2.569 | 2.8175 | 3.1961 | 3.2618 | 3.2161 | 3.1095 | 2.8502 | 3.3312 | 3.2505 | 34.5265 | J8T | 0.52728 | 0.75344 | 1.4263 | 2.8447 | 4.2843 | 5.0989 | 5.3772 | 4.281 | 2.7722 | 1.7482 | 0.90932 | 0.50743 | 30.5303 | J8T | NA | NA
J8V | 2.6171 | 2.2825 | 2.4991 | 2.7354 | 2.9906 | 3.3425 | 3.2951 | 3.3509 | 3.2626 | 3.0923 | 3.5428 | 3.4686 | 36.4796 | J8V | 0.50497 | 0.7266 | 1.3836 | 2.7465 | 4.1667 | 4.9317 | 5.2011 | 4.1462 | 2.6567 | 1.6654 | 0.85987 | 0.48439 | 29.4736 | J8V | NA | NA
J8X | 2.3098 | 2.1167 | 2.2952 | 2.4916 | 2.7276 | 3.1282 | 3.2707 | 3.1501 | 3.0369 | 2.7332 | 3.2495 | 3.1541 | 33.6635 | J8X | 0.53421 | 0.76216 | 1.4374 | 2.8824 | 4.3286 | 5.1591 | 5.4444 | 4.3298 | 2.8149 | 1.7747 | 0.92693 | 0.51441 | 30.909 | J8X | NA | NA
J8Y | 2.3084 | 2.1312 | 2.3083 | 2.4933 | 2.7328 | 3.1386 | 3.293 | 3.1567 | 3.0285 | 2.7295 | 3.2651 | 3.1726 | 33.758 | J8Y | 0.53167 | 0.75992 | 1.4297 | 2.8735 | 4.3205 | 5.1475 | 5.4305 | 4.3236 | 2.8085 | 1.7674 | 0.92284 | 0.51321 | 30.829 | J8Y | NA | NA
J8Z | 2.3681 | 2.1691 | 2.3542 | 2.5413 | 2.7848 | 3.1729 | 3.2944 | 3.1796 | 3.0637 | 2.7981 | 3.3273 | 3.2358 | 34.2893 | J8Z | 0.52624 | 0.75167 | 1.4182 | 2.8442 | 4.2805 | 5.0936 | 5.3786 | 4.285 | 2.7766 | 1.7429 | 0.90967 | 0.5072 | 30.5145 | J8Z | NA | NA
J9A | 2.2763 | 2.1262 | 2.3001 | 2.4714 | 2.7087 | 3.1107 | 3.2957 | 3.1221 | 2.9959 | 2.6928 | 3.2477 | 3.1465 | 33.4941 | J9A | 0.53293 | 0.75989 | 1.4292 | 2.8796 | 4.3233 | 5.1505 | 5.4404 | 4.3306 | 2.8172 | 1.7693 | 0.92662 | 0.51423 | 30.8739 | J9A | NA | NA
J9B | 2.5151 | 2.2373 | 2.4686 | 2.6787 | 2.8971 | 3.2367 | 3.2749 | 3.2404 | 3.1961 | 3.0057 | 3.4927 | 3.3571 | 35.6004 | J9B | 0.51031 | 0.72859 | 1.3906 | 2.7865 | 4.1941 | 4.9444 | 5.2487 | 4.1677 | 2.6765 | 1.669 | 0.87499 | 0.48402 | 29.6753 | J9B | NA | NA
J9E | 2.3539 | 2.0199 | 2.337 | 2.5479 | 2.9106 | 3.5547 | 3.4386 | 3.5201 | 3.4087 | 3.0506 | 3.1624 | 3.0059 | 35.31 | J9E | 0.39133 | 0.58258 | 1.2097 | 2.475 | 3.8769 | 4.4852 | 4.6734 | 3.6529 | 2.2395 | 1.3587 | 0.68114 | 0.36444 | 25.9908 | J9E | NA | NA
J9H | 2.1902 | 2.1174 | 2.2799 | 2.4257 | 2.6653 | 2.995 | 3.27 | 2.9919 | 2.907 | 2.6076 | 3.1936 | 3.0596 | 32.7033 | J9H | 0.54102 | 0.75744 | 1.4351 | 2.8867 | 4.3058 | 5.1385 | 5.4559 | 4.3418 | 2.8421 | 1.7749 | 0.93702 | 0.51855 | 30.935 | J9H | NA | NA
J9J | 2.2879 | 2.1498 | 2.3282 | 2.4857 | 2.7201 | 3.0676 | 3.2615 | 3.0452 | 2.9735 | 2.7076 | 3.2706 | 3.144 | 33.4416 | J9J | 0.53192 | 0.74916 | 1.4224 | 2.8588 | 4.2717 | 5.0835 | 5.4004 | 4.2926 | 2.7974 | 1.7451 | 0.92152 | 0.50921 | 30.5838 | J9J | NA | NA
J9L | 2.4873 | 2.2008 | 2.455 | 2.6345 | 3.1841 | 3.6648 | 3.8105 | 3.7494 | 3.7417 | 3.3536 | 3.4449 | 3.2172 | 37.9439 | J9L | 0.37419 | 0.5711 | 1.1982 | 2.4053 | 3.7995 | 4.3843 | 4.5364 | 3.5363 | 2.1876 | 1.3174 | 0.66148 | 0.35112 | 25.323 | J9L | NA | NA
J9P | 2.1066 | 1.7678 | 2.1894 | 2.1028 | 2.6223 | 3.5352 | 3.8895 | 3.8212 | 4.0437 | 3.021 | 2.9033 | 2.6367 | 34.6393 | J9P | 0.3161 | 0.5044 | 1.0522 | 2.1861 | 3.7084 | 4.5462 | 4.7051 | 3.6352 | 2.1636 | 1.2509 | 0.57582 | 0.31327 | 24.9572 | J9P | NA | NA
J9T | 1.9402 | 1.426 | 1.8177 | 1.9369 | 2.765 | 3.7732 | 3.9406 | 4.0529 | 4.1856 | 3.0207 | 2.5923 | 2.2767 | 33.7277 | J9T | 0.30134 | 0.46533 | 1.005 | 2.1253 | 3.6923 | 4.4911 | 4.6488 | 3.6068 | 2.1088 | 1.2084 | 0.56513 | 0.29766 | 24.5159 | J9T | NA | NA
J9V | 1.9099 | 1.5487 | 2.0102 | 2.232 | 2.559 | 3.218 | 3.1815 | 3.1714 | 3.3316 | 2.7197 | 2.4957 | 2.2224 | 30.6002 | J9V | 0.34703 | 0.51513 | 1.0753 | 2.3216 | 3.9086 | 4.6624 | 4.9088 | 3.8042 | 2.2728 | 1.3755 | 0.66594 | 0.35643 | 26.2137 | J9V | NA | NA
J9X | 2.031 | 1.4203 | 1.9608 | 2.0662 | 3.0194 | 3.6375 | 3.6478 | 3.8715 | 3.9442 | 3.1342 | 2.4486 | 2.3393 | 33.5207 | J9X | 0.31131 | 0.507 | 1.0651 | 2.2601 | 3.8615 | 4.5542 | 4.7556 | 3.643 | 2.1235 | 1.2459 | 0.58858 | 0.30782 | 25.2237 | J9X | NA | NA
J9Y | 2.0281 | 1.4176 | 1.9661 | 2.1494 | 3.0468 | 3.6184 | 3.5131 | 3.8054 | 3.9463 | 3.1217 | 2.4496 | 2.315 | 33.3774 | J9Y | 0.3142 | 0.50905 | 1.0822 | 2.2678 | 3.8989 | 4.578 | 4.7766 | 3.6723 | 2.1371 | 1.2573 | 0.59932 | 0.3109 | 25.4038 | J9Y | NA | NA
J9Z | 1.8574 | 1.2808 | 1.7273 | 1.8675 | 2.9013 | 3.6754 | 3.7989 | 3.9297 | 4.5294 | 3.1997 | 2.3618 | 2.2526 | 33.3818 | J9Z | 0.28486 | 0.44582 | 0.97486 | 2.1352 | 3.6428 | 4.4969 | 4.6281 | 3.5128 | 2.047 | 1.2186 | 0.53919 | 0.27853 | 24.2045 | J9Z | NA | NA
K0A | 2.1163 | 1.9586 | 2.2482 | 2.4364 | 2.5659 | 2.8221 | 3.0428 | 2.9711 | 2.9557 | 2.5953 | 3.0127 | 2.9643 | 31.6894 | K0A | 0.53403 | 0.74629 | 1.4253 | 2.8492 | 4.2366 | 5.0161 | 5.3596 | 4.2986 | 2.789 | 1.7483 | 0.93591 | 0.52419 | 30.463 | K0A | NA | NA
K0B | 2.6048 | 2.2077 | 2.5534 | 2.6385 | 2.7075 | 3.2338 | 3.5054 | 3.622 | 3.4319 | 2.9043 | 3.3871 | 3.4401 | 36.2366 | K0B | 0.53539 | 0.75289 | 1.4432 | 2.8136 | 4.1901 | 4.8808 | 5.1598 | 4.1044 | 2.6689 | 1.6883 | 0.92842 | 0.53023 | 29.696 | K0B | NA | NA
K0C | 2.5088 | 2.2207 | 2.4789 | 2.6456 | 2.6422 | 2.9845 | 3.2276 | 3.515 | 3.4212 | 2.8091 | 3.2591 | 3.3161 | 35.0289 | K0C | 0.57703 | 0.80536 | 1.5017 | 2.9377 | 4.3212 | 5.0439 | 5.3851 | 4.3071 | 2.8259 | 1.7974 | 1.0046 | 0.57882 | 31.086 | K0C | NA | NA
K0E | 2.262 | 2.027 | 2.2929 | 2.6239 | 2.7476 | 2.6785 | 2.848 | 3.1911 | 3.2692 | 2.8394 | 3.2555 | 3.0748 | 33.11 | K0E | 0.62098 | 0.8337 | 1.5514 | 2.9924 | 4.3177 | 5.0851 | 5.5515 | 4.5145 | 2.9826 | 1.8964 | 1.083 | 0.63043 | 32.0596 | K0E | NA | NA
K0G | 2.1713 | 2.0427 | 2.3521 | 2.6151 | 2.7782 | 2.6993 | 2.814 | 2.9955 | 3.1647 | 2.7663 | 3.1147 | 3.0805 | 32.5945 | K0G | 0.56147 | 0.77291 | 1.4515 | 2.856 | 4.2054 | 4.9471 | 5.4069 | 4.3724 | 2.8569 | 1.7879 | 0.99977 | 0.56652 | 30.7848 | K0G | NA | NA
K0H | 2.3986 | 2.1603 | 2.6414 | 2.6841 | 2.9616 | 2.8443 | 2.3846 | 2.8292 | 3.1638 | 2.8448 | 3.2346 | 3.3087 | 33.4561 | K0H | 0.52008 | 0.719 | 1.343 | 2.6943 | 3.9882 | 4.7177 | 5.1587 | 4.1972 | 2.703 | 1.681 | 0.93722 | 0.53852 | 29.1979 | K0H | NA | NA
K0J | 2.0214 | 1.898 | 2.1059 | 2.3559 | 2.7124 | 3.1037 | 2.9108 | 3.0993 | 3.2103 | 2.6782 | 2.8375 | 2.7156 | 31.6491 | K0J | 0.44472 | 0.66017 | 1.2814 | 2.6049 | 4.0094 | 4.6928 | 4.956 | 3.8779 | 2.4169 | 1.4911 | 0.76089 | 0.44367 | 27.6399 | K0J | NA | NA
K0K | 2.4839 | 2.2788 | 2.5056 | 2.6204 | 2.8274 | 2.6543 | 2.1748 | 2.7491 | 2.8616 | 2.6574 | 3.3354 | 3.3095 | 32.4583 | K0K | 0.58445 | 0.76067 | 1.3991 | 2.7462 | 4.034 | 4.8826 | 5.3429 | 4.3543 | 2.8713 | 1.7934 | 1.0279 | 0.6034 | 30.4002 | K0K | NA | NA
K0L | 2.3683 | 2.1092 | 2.4089 | 2.4487 | 2.8883 | 2.9724 | 2.6774 | 3.1009 | 2.9754 | 2.7227 | 3.2092 | 3.0252 | 32.9067 | K0L | 0.51134 | 0.70003 | 1.3342 | 2.6514 | 4.0254 | 4.791 | 5.146 | 4.0898 | 2.6268 | 1.6369 | 0.88027 | 0.51763 | 28.9108 | K0L | NA | NA
K0M | 2.9504 | 2.3592 | 2.636 | 2.5384 | 3.1051 | 3.1401 | 2.9088 | 3.4049 | 3.4089 | 3.113 | 3.677 | 3.6259 | 36.8676 | K0M | 0.47803 | 0.67191 | 1.2795 | 2.6269 | 4.0117 | 4.7219 | 5.0857 | 4.0157 | 2.5723 | 1.5956 | 0.83793 | 0.48796 | 28.3851 | K0M | NA | NA
K1A | 2.278 | 2.0942 | 2.2705 | 2.4669 | 2.6961 | 3.0999 | 3.2581 | 3.1239 | 3.0207 | 2.7002 | 3.2143 | 3.112 | 33.3348 | K1A | 0.53799 | 0.76614 | 1.4459 | 2.8991 | 4.346 | 5.1838 | 5.4732 | 4.3478 | 2.8314 | 1.787 | 0.93475 | 0.5172 | 31.0703 | K1A | NA | NA
K1B | 2.3614 | 2.0677 | 2.2622 | 2.52 | 2.7306 | 3.0967 | 3.1525 | 3.1341 | 3.1187 | 2.8057 | 3.2108 | 3.1036 | 33.564 | K1B | 0.54461 | 0.76938 | 1.4724 | 2.9081 | 4.3411 | 5.1849 | 5.482 | 4.3365 | 2.8268 | 1.7959 | 0.93994 | 0.51751 | 31.1191 | K1B | NA | NA
K1C | 2.4815 | 2.1097 | 2.3293 | 2.6139 | 2.8043 | 3.1616 | 3.1648 | 3.2246 | 3.1731 | 2.9009 | 3.3009 | 3.2215 | 34.4861 | K1C | 0.53288 | 0.75763 | 1.4481 | 2.8693 | 4.3035 | 5.1196 | 5.3913 | 4.2816 | 2.7817 | 1.7605 | 0.92289 | 0.51204 | 30.681 | K1C | NA | NA
K1E | 2.525 | 2.1211 | 2.3608 | 2.6566 | 2.8072 | 3.1712 | 3.174 | 3.2569 | 3.1886 | 2.9201 | 3.3328 | 3.2652 | 34.7793 | K1E | 0.52827 | 0.75356 | 1.4379 | 2.8584 | 4.2921 | 5.0987 | 5.3556 | 4.2635 | 2.769 | 1.7462 | 0.91953 | 0.51206 | 30.5348 | K1E | NA | NA
K1G | 2.2913 | 2.0639 | 2.2693 | 2.537 | 2.7175 | 3.0143 | 3.1768 | 3.1631 | 3.1291 | 2.7824 | 3.1877 | 3.073 | 33.4056 | K1G | 0.55597 | 0.78263 | 1.4839 | 2.9319 | 4.3711 | 5.2014 | 5.519 | 4.3847 | 2.8643 | 1.8047 | 0.95992 | 0.53086 | 31.3905 | K1G | NA | NA
K1H | 2.2511 | 2.0706 | 2.2565 | 2.4766 | 2.6935 | 3.0417 | 3.2243 | 3.1179 | 3.0436 | 2.7075 | 3.1845 | 3.0692 | 33.137 | K1H | 0.54797 | 0.77376 | 1.4651 | 2.9201 | 4.3636 | 5.2039 | 5.5085 | 4.3712 | 2.8551 | 1.8017 | 0.94657 | 0.52312 | 31.2806 | K1H | NA | NA
K1J | 2.4078 | 2.0996 | 2.2928 | 2.5534 | 2.7863 | 3.1449 | 3.1757 | 3.1783 | 3.1312 | 2.8499 | 3.2615 | 3.1666 | 34.048 | K1J | 0.53764 | 0.76233 | 1.4566 | 2.8815 | 4.3171 | 5.1458 | 5.435 | 4.3071 | 2.7995 | 1.7773 | 0.92653 | 0.51246 | 30.859 | K1J | NA | NA
K1K | 2.3656 | 2.1015 | 2.289 | 2.526 | 2.7575 | 3.1327 | 3.2065 | 3.1609 | 3.0954 | 2.8018 | 3.2501 | 3.1529 | 33.8398 | K1K | 0.53741 | 0.76323 | 1.4521 | 2.8853 | 4.324 | 5.1559 | 5.4452 | 4.3191 | 2.8086 | 1.7791 | 0.92832 | 0.51372 | 30.9119 | K1K | NA | NA
K1L | 2.3431 | 2.1029 | 2.2873 | 2.5114 | 2.7428 | 3.1267 | 3.2244 | 3.1528 | 3.075 | 2.7754 | 3.2445 | 3.1466 | 33.733 | K1L | 0.53704 | 0.76352 | 1.449 | 2.8868 | 4.3276 | 5.1605 | 5.4494 | 4.3251 | 2.813 | 1.7796 | 0.92905 | 0.51435 | 30.9349 | K1L | NA | NA
K1M | 2.3571 | 2.1208 | 2.3053 | 2.5235 | 2.761 | 3.1461 | 3.2433 | 3.1703 | 3.077 | 2.788 | 3.269 | 3.1765 | 33.9378 | K1M | 0.53383 | 0.76054 | 1.4405 | 2.8748 | 4.3167 | 5.1439 | 5.429 | 4.3142 | 2.8025 | 1.7703 | 0.92339 | 0.51253 | 30.8222 | K1M | NA | NA
K1N | 2.3011 | 2.0965 | 2.2758 | 2.4825 | 2.7118 | 3.1085 | 3.2444 | 3.133 | 3.041 | 2.7273 | 3.2241 | 3.1228 | 33.4687 | K1N | 0.53805 | 0.76556 | 1.4481 | 2.896 | 4.3403 | 5.1773 | 5.4671 | 4.3409 | 2.826 | 1.7854 | 0.93333 | 0.51638 | 31.0344 | K1N | NA | NA
K1P | 2.2607 | 2.0869 | 2.2614 | 2.4541 | 2.6815 | 3.0886 | 3.2592 | 3.1132 | 3.0087 | 2.681 | 3.2006 | 3.0959 | 33.1918 | K1P | 0.53914 | 0.76759 | 1.4477 | 2.9054 | 4.3535 | 5.1938 | 5.4844 | 4.3558 | 2.8385 | 1.7915 | 0.93769 | 0.51836 | 31.1334 | K1P | NA | NA
K1R | 2.2354 | 2.0857 | 2.258 | 2.4414 | 2.6698 | 3.0758 | 3.2741 | 3.1066 | 2.9889 | 2.6555 | 3.1921 | 3.0856 | 33.0691 | K1R | 0.53967 | 0.76828 | 1.4457 | 2.9089 | 4.3595 | 5.1994 | 5.4907 | 4.3633 | 2.8451 | 1.7932 | 0.93929 | 0.51946 | 31.1725 | K1R | NA | NA
K1S | 2.2432 | 2.0766 | 2.2559 | 2.4584 | 2.6816 | 3.0579 | 3.2465 | 3.1106 | 3.0169 | 2.6822 | 3.1869 | 3.0752 | 33.0919 | K1S | 0.54402 | 0.77082 | 1.456 | 2.9151 | 4.3615 | 5.2024 | 5.5003 | 4.3664 | 2.85 | 1.7982 | 0.94264 | 0.52099 | 31.2284 | K1S | NA | NA
K1T | 2.237 | 2.0665 | 2.27 | 2.5262 | 2.7235 | 2.9782 | 3.2061 | 3.1571 | 3.0971 | 2.7484 | 3.1815 | 3.0606 | 33.2522 | K1T | 0.55908 | 0.78516 | 1.4847 | 2.9342 | 4.3778 | 5.2072 | 5.533 | 4.4015 | 2.8789 | 1.8075 | 0.962 | 0.53342 | 31.4646 | K1T | NA | NA
K1V | 2.1816 | 2.0709 | 2.2692 | 2.4965 | 2.712 | 2.9597 | 3.247 | 3.1402 | 3.0441 | 2.6954 | 3.175 | 3.047 | 33.0387 | K1V | 0.55809 | 0.7804 | 1.4717 | 2.9331 | 4.3795 | 5.2075 | 5.5296 | 4.3988 | 2.8829 | 1.8069 | 0.95521 | 0.53075 | 31.4344 | K1V | NA | NA
K1W | 2.4581 | 2.0894 | 2.3162 | 2.5879 | 2.7549 | 3.1291 | 3.1488 | 3.1994 | 3.1749 | 2.8731 | 3.2674 | 3.1853 | 34.1846 | K1W | 0.5367 | 0.76208 | 1.456 | 2.89 | 4.3243 | 5.149 | 5.4189 | 4.3017 | 2.8014 | 1.769 | 0.93405 | 0.51623 | 30.8593 | K1W | NA | NA
K1X | 2.1731 | 2.0703 | 2.2844 | 2.5458 | 2.7379 | 2.9056 | 3.2351 | 3.1842 | 3.0968 | 2.7338 | 3.175 | 3.0459 | 33.188 | K1X | 0.56783 | 0.79265 | 1.49 | 2.9459 | 4.3946 | 5.2105 | 5.5524 | 4.4316 | 2.9056 | 1.8109 | 0.97203 | 0.54188 | 31.6159 | K1X | NA | NA
K1Y | 2.2105 | 2.0853 | 2.2575 | 2.4345 | 2.6651 | 3.0599 | 3.2882 | 3.1055 | 2.9747 | 2.6369 | 3.1864 | 3.0773 | 32.9818 | K1Y | 0.54109 | 0.76904 | 1.4445 | 2.9123 | 4.365 | 5.2032 | 5.4962 | 4.3702 | 2.852 | 1.7948 | 0.94042 | 0.52065 | 31.2093 | K1Y | NA | NA
K1Z | 2.1869 | 2.0863 | 2.2607 | 2.4354 | 2.669 | 3.0347 | 3.2951 | 3.1023 | 2.9663 | 2.6279 | 3.1831 | 3.0682 | 32.9159 | K1Z | 0.5434 | 0.76919 | 1.4443 | 2.9142 | 4.3658 | 5.2012 | 5.4989 | 4.3737 | 2.858 | 1.7954 | 0.94096 | 0.52164 | 31.2267 | K1Z | NA | NA
K2A | 2.1738 | 2.0916 | 2.2644 | 2.4321 | 2.6688 | 3.0173 | 3.2973 | 3.083 | 2.9506 | 2.6173 | 3.1825 | 3.0615 | 32.8402 | K2A | 0.54393 | 0.76719 | 1.442 | 2.9107 | 4.3572 | 5.1915 | 5.4933 | 4.3707 | 2.8585 | 1.7929 | 0.9402 | 0.52149 | 31.1896 | K2A | NA | NA
K2B | 2.156 | 2.1007 | 2.2705 | 2.4321 | 2.6721 | 2.9795 | 3.2898 | 3.0409 | 2.9303 | 2.6081 | 3.1807 | 3.0444 | 32.7051 | K2B | 0.54596 | 0.76394 | 1.442 | 2.9037 | 4.3379 | 5.1722 | 5.4828 | 4.3649 | 2.859 | 1.7893 | 0.93999 | 0.52179 | 31.1234 | K2B | NA | NA
K2C | 2.172 | 2.0822 | 2.2633 | 2.4502 | 2.6826 | 2.9989 | 3.2826 | 3.103 | 2.9802 | 2.6407 | 3.1779 | 3.0534 | 32.8871 | K2C | 0.54876 | 0.77118 | 1.4515 | 2.9195 | 4.3672 | 5.2007 | 5.5071 | 4.3795 | 2.867 | 1.7994 | 0.94384 | 0.52386 | 31.2796 | K2C | NA | NA
K2E | 2.1598 | 2.0759 | 2.2654 | 2.466 | 2.6952 | 2.9736 | 3.2765 | 3.1218 | 3.0001 | 2.6546 | 3.1738 | 3.046 | 32.9087 | K2E | 0.55361 | 0.77487 | 1.4585 | 2.9276 | 4.3764 | 5.2065 | 5.5197 | 4.3895 | 2.8773 | 1.804 | 0.94764 | 0.52662 | 31.3622 | K2E | NA | NA
K2G | 2.1144 | 2.0773 | 2.2686 | 2.4615 | 2.6992 | 2.9308 | 3.2913 | 3.1097 | 2.9786 | 2.6326 | 3.1664 | 3.0261 | 32.7566 | K2G | 0.55732 | 0.77386 | 1.4567 | 2.9302 | 4.3767 | 5.2039 | 5.5229 | 4.3935 | 2.887 | 1.8059 | 0.94681 | 0.52741 | 31.3821 | K2G | NA | NA
K2H | 2.1202 | 2.1124 | 2.2748 | 2.4281 | 2.6732 | 2.9244 | 3.2893 | 2.9831 | 2.8995 | 2.5873 | 3.174 | 3.0126 | 32.4788 | K2H | 0.54889 | 0.76018 | 1.4425 | 2.8947 | 4.3149 | 5.1531 | 5.4708 | 4.3629 | 2.862 | 1.7878 | 0.94011 | 0.52304 | 31.061 | K2H | NA | NA
K2J | 2.037 | 2.0825 | 2.271 | 2.4659 | 2.7102 | 2.8303 | 3.2995 | 3.064 | 2.9589 | 2.608 | 3.1455 | 2.9777 | 32.4503 | K2J | 0.56616 | 0.77373 | 1.4629 | 2.9323 | 4.3654 | 5.193 | 5.5282 | 4.4055 | 2.9069 | 1.8141 | 0.9496 | 0.53189 | 31.4297 | K2J | NA | NA
K2K | 2.1498 | 2.1318 | 2.2826 | 2.4082 | 2.6505 | 2.9088 | 3.2488 | 2.8729 | 2.842 | 2.5675 | 3.1785 | 3.0137 | 32.2551 | K2K | 0.5412 | 0.74792 | 1.4308 | 2.8648 | 4.2551 | 5.0927 | 5.42 | 4.3282 | 2.8352 | 1.7645 | 0.93422 | 0.51888 | 30.7335 | K2K | NA | NA
K2L | 2.0873 | 2.1334 | 2.2756 | 2.4101 | 2.6607 | 2.8794 | 3.2971 | 2.8937 | 2.8472 | 2.549 | 3.1678 | 2.9759 | 32.1771 | K2L | 0.5479 | 0.7535 | 1.4392 | 2.8752 | 4.2785 | 5.1283 | 5.4446 | 4.3573 | 2.857 | 1.7836 | 0.93884 | 0.52361 | 30.9275 | K2L | NA | NA
K2M | 2.0632 | 2.1249 | 2.2718 | 2.415 | 2.6667 | 2.8612 | 3.3063 | 2.9157 | 2.8581 | 2.5487 | 3.1598 | 2.9637 | 32.155 | K2M | 0.55162 | 0.75686 | 1.4436 | 2.8845 | 4.2943 | 5.1443 | 5.4594 | 4.37 | 2.8678 | 1.7915 | 0.94067 | 0.52566 | 31.0301 | K2M | NA | NA
K2P | 2.2646 | 2.0807 | 2.2573 | 2.458 | 2.6824 | 3.0822 | 3.2447 | 3.1109 | 3.019 | 2.6899 | 3.1953 | 3.0883 | 33.1733 | K2P | 0.54086 | 0.76872 | 1.4526 | 2.909 | 4.3552 | 5.1973 | 5.4903 | 4.3575 | 2.8408 | 1.7946 | 0.93951 | 0.51891 | 31.1654 | K2P | NA | NA
K2R | 2.0646 | 2.1001 | 2.2703 | 2.4377 | 2.6864 | 2.8707 | 3.3036 | 3.0062 | 2.9112 | 2.5824 | 3.1576 | 2.9807 | 32.3714 | K2R | 0.55703 | 0.76511 | 1.4509 | 2.9093 | 4.336 | 5.1747 | 5.4942 | 4.3848 | 2.8831 | 1.8013 | 0.94354 | 0.52715 | 31.227 | K2R | NA | NA
K2S | 2.0032 | 2.135 | 2.2541 | 2.3734 | 2.6128 | 2.7756 | 3.3081 | 2.811 | 2.8001 | 2.4782 | 3.1125 | 2.9095 | 31.5736 | K2S | 0.54979 | 0.75017 | 1.4396 | 2.8605 | 4.2531 | 5.1181 | 5.4303 | 4.3724 | 2.8637 | 1.7944 | 0.94358 | 0.52997 | 30.9057 | K2S | NA | NA
K2T | 2.0901 | 2.1256 | 2.2654 | 2.3785 | 2.6159 | 2.8359 | 3.2526 | 2.7966 | 2.7878 | 2.5105 | 3.1453 | 2.9591 | 31.7632 | K2T | 0.54 | 0.74276 | 1.4275 | 2.8529 | 4.2345 | 5.0811 | 5.4004 | 4.3333 | 2.8343 | 1.7687 | 0.93349 | 0.521 | 30.6699 | K2T | NA | NA
K2V | 2.0582 | 2.1464 | 2.2725 | 2.3936 | 2.6475 | 2.8468 | 3.3078 | 2.8305 | 2.8078 | 2.5159 | 3.1598 | 2.9453 | 31.9321 | K2V | 0.54676 | 0.74902 | 1.4367 | 2.8614 | 4.2549 | 5.1151 | 5.4266 | 4.3562 | 2.8538 | 1.7826 | 0.93802 | 0.52437 | 30.8455 | K2V | NA | NA
K2W | 2.175 | 2.0811 | 2.2594 | 2.3785 | 2.5939 | 2.8399 | 3.1411 | 2.7951 | 2.8011 | 2.5521 | 3.1376 | 3.0105 | 31.7652 | K2W | 0.5298 | 0.73789 | 1.4156 | 2.8524 | 4.2192 | 5.0405 | 5.3668 | 4.3015 | 2.8011 | 1.7368 | 0.9205 | 0.51495 | 30.437 | K2W | NA | NA
K4A | 2.5455 | 2.1212 | 2.3774 | 2.6773 | 2.791 | 3.1654 | 3.1749 | 3.2691 | 3.1983 | 2.9219 | 3.3425 | 3.2815 | 34.8661 | K4A | 0.52664 | 0.7525 | 1.4342 | 2.8586 | 4.2918 | 5.0956 | 5.3422 | 4.2589 | 2.7678 | 1.74 | 0.92133 | 0.51363 | 30.5031 | K4A | NA | NA
K4B | 2.4664 | 2.065 | 2.3554 | 2.6315 | 2.696 | 3.1334 | 3.1545 | 3.2921 | 3.2651 | 2.8937 | 3.2572 | 3.187 | 34.3974 | K4B | 0.53738 | 0.7659 | 1.4521 | 2.9072 | 4.3293 | 5.1285 | 5.4029 | 4.2908 | 2.7937 | 1.7554 | 0.95119 | 0.52682 | 30.8412 | K4B | NA | NA
K4C | 2.5594 | 2.1061 | 2.4207 | 2.7602 | 2.7807 | 3.2033 | 3.1979 | 3.3436 | 3.236 | 2.9381 | 3.3743 | 3.3172 | 35.2375 | K4C | 0.52064 | 0.74856 | 1.4246 | 2.8422 | 4.2612 | 5.053 | 5.2958 | 4.22 | 2.7391 | 1.7223 | 0.91802 | 0.51636 | 30.2618 | K4C | NA | NA
K4K | 2.4354 | 2.0256 | 2.4376 | 2.8264 | 2.8088 | 3.3509 | 3.2209 | 3.4674 | 3.3329 | 2.9791 | 3.3691 | 3.2877 | 35.5418 | K4K | 0.51271 | 0.74465 | 1.4206 | 2.8175 | 4.2099 | 4.9944 | 5.2481 | 4.1432 | 2.6897 | 1.7037 | 0.90334 | 0.51776 | 29.9056 | K4K | NA | NA
K4M | 2.0975 | 2.0903 | 2.2878 | 2.5594 | 2.7485 | 2.826 | 3.2769 | 3.1394 | 3.096 | 2.6965 | 3.1582 | 3.0496 | 33.026 | K4M | 0.57613 | 0.79379 | 1.4904 | 2.9574 | 4.3964 | 5.1998 | 5.568 | 4.442 | 2.93 | 1.825 | 0.97816 | 0.54951 | 31.7066 | K4M | NA | NA
K4P | 2.1976 | 2.0809 | 2.294 | 2.5974 | 2.7395 | 2.8914 | 3.2263 | 3.2183 | 3.1644 | 2.7715 | 3.1752 | 3.0622 | 33.4187 | K4P | 0.57519 | 0.80142 | 1.5 | 2.9605 | 4.4048 | 5.2065 | 5.5637 | 4.4485 | 2.9159 | 1.8178 | 0.98885 | 0.55285 | 31.7361 | K4P | NA | NA
K4R | 2.3359 | 2.0566 | 2.3123 | 2.6277 | 2.6527 | 3.0179 | 3.1732 | 3.3003 | 3.29 | 2.8388 | 3.1624 | 3.0427 | 33.8106 | K4R | 0.56674 | 0.79075 | 1.4875 | 2.9816 | 4.3666 | 5.1442 | 5.5014 | 4.3663 | 2.8682 | 1.8126 | 0.98285 | 0.54966 | 31.4183 | K4R | NA | NA
K6A | 2.7587 | 2.2977 | 2.6245 | 2.6858 | 2.7975 | 3.3597 | 3.5816 | 3.6893 | 3.4792 | 3.0447 | 3.5542 | 3.5118 | 37.3849 | K6A | 0.53064 | 0.73849 | 1.401 | 2.7571 | 4.1205 | 4.7676 | 5.0229 | 3.9861 | 2.6107 | 1.6543 | 0.89401 | 0.51443 | 28.9976 | K6A | NA | NA
K6H | 2.4472 | 2.2834 | 2.384 | 2.6629 | 2.6863 | 2.9245 | 3.0056 | 3.5894 | 3.4379 | 2.7848 | 3.2223 | 3.2787 | 34.7068 | K6H | 0.61199 | 0.83953 | 1.5393 | 2.9663 | 4.3814 | 5.12 | 5.4387 | 4.38 | 2.8817 | 1.8548 | 1.0513 | 0.61726 | 31.6822 | K6H | NA | NA
K6J | 2.4479 | 2.2413 | 2.3273 | 2.6884 | 2.67 | 2.9669 | 3.0434 | 3.6306 | 3.4121 | 2.7988 | 3.2311 | 3.2715 | 34.7294 | K6J | 0.61203 | 0.83834 | 1.5426 | 2.9747 | 4.3882 | 5.1303 | 5.4498 | 4.3761 | 2.8883 | 1.8567 | 1.0395 | 0.61625 | 31.7129 | K6J | NA | NA
K6K | 2.512 | 2.3043 | 2.3848 | 2.6962 | 2.6766 | 2.9669 | 3.0456 | 3.6312 | 3.445 | 2.8121 | 3.2838 | 3.382 | 35.1405 | K6K | 0.60995 | 0.83689 | 1.5343 | 2.9683 | 4.3876 | 5.1035 | 5.4394 | 4.3764 | 2.871 | 1.8505 | 1.0332 | 0.61407 | 31.6252 | K6K | NA | NA
K6T | 2.3619 | 1.9908 | 2.4107 | 2.5818 | 2.7754 | 2.6263 | 2.7809 | 3.1934 | 3.3135 | 2.8374 | 3.4279 | 3.0891 | 33.3891 | K6T | 0.63377 | 0.83337 | 1.5601 | 2.9868 | 4.3007 | 5.0689 | 5.5434 | 4.5249 | 3.0159 | 1.9026 | 1.1072 | 0.63892 | 32.1166 | K6T | NA | NA
K6V | 2.3841 | 2.0513 | 2.356 | 2.5874 | 2.7671 | 2.7269 | 2.8729 | 3.1986 | 3.3181 | 2.8468 | 3.3843 | 3.1453 | 33.6386 | K6V | 0.63574 | 0.83831 | 1.5671 | 2.9951 | 4.3179 | 5.0978 | 5.5661 | 4.5307 | 3.0165 | 1.9159 | 1.1088 | 0.63257 | 32.2227 | K6V | NA | NA
K7A | 2.0313 | 2.0725 | 2.2165 | 2.3601 | 2.5169 | 2.6021 | 3.0439 | 2.9406 | 3.0201 | 2.5558 | 2.907 | 2.9618 | 31.2286 | K7A | 0.56802 | 0.78666 | 1.4835 | 2.8936 | 4.2698 | 5.0558 | 5.4981 | 4.4203 | 2.9129 | 1.8227 | 0.99876 | 0.57324 | 31.2833 | K7A | NA | NA
K7C | 1.9381 | 1.9578 | 2.18 | 2.2863 | 2.3718 | 2.5386 | 3.0197 | 2.7251 | 2.7512 | 2.3511 | 2.8481 | 2.8669 | 29.8347 | K7C | 0.54035 | 0.74009 | 1.4212 | 2.798 | 4.1958 | 4.9683 | 5.3486 | 4.3147 | 2.814 | 1.7751 | 0.95327 | 0.53998 | 30.4094 | K7C | NA | NA
K7G | 2.5113 | 2.102 | 2.4862 | 2.8094 | 2.8935 | 2.6167 | 2.3324 | 3.1873 | 3.4274 | 3.1366 | 3.5042 | 3.3629 | 34.3699 | K7G | 0.62853 | 0.83688 | 1.535 | 2.928 | 4.1612 | 4.9035 | 5.4792 | 4.4785 | 2.9738 | 1.8877 | 1.12 | 0.66031 | 31.5926 | K7G | NA | NA
K7H | 2.0342 | 1.9706 | 2.2557 | 2.4429 | 2.5532 | 2.58 | 2.8462 | 2.858 | 2.9547 | 2.5567 | 2.9157 | 2.9579 | 30.9258 | K7H | 0.54763 | 0.75862 | 1.4267 | 2.8121 | 4.1724 | 4.9301 | 5.3755 | 4.3305 | 2.8373 | 1.7672 | 0.98491 | 0.55124 | 30.4942 | K7H | NA | NA
K7K | 2.5697 | 2.2688 | 2.6951 | 2.8075 | 2.9185 | 2.6971 | 2.1338 | 3.0291 | 3.4113 | 3.2134 | 3.6729 | 3.654 | 35.0712 | K7K | 0.60602 | 0.80949 | 1.4565 | 2.7816 | 3.9379 | 4.7254 | 5.3415 | 4.4491 | 2.9544 | 1.8746 | 1.1254 | 0.66185 | 30.7238 | K7K | NA | NA
K7L | 2.5633 | 2.2211 | 2.59 | 2.7622 | 2.8639 | 2.6428 | 2.135 | 3.0362 | 3.3985 | 3.1427 | 3.6202 | 3.5406 | 34.5164 | K7L | 0.62603 | 0.83045 | 1.4962 | 2.833 | 4.0088 | 4.7959 | 5.3974 | 4.4838 | 2.9877 | 1.896 | 1.1375 | 0.67044 | 31.1632 | K7L | NA | NA
K7M | 2.5216 | 2.297 | 2.7667 | 2.8356 | 2.9494 | 2.7685 | 2.145 | 3.0097 | 3.3948 | 3.2141 | 3.6867 | 3.7205 | 35.3097 | K7M | 0.59597 | 0.79705 | 1.4183 | 2.7358 | 3.8308 | 4.6254 | 5.2892 | 4.411 | 2.9212 | 1.8442 | 1.1228 | 0.66434 | 30.2561 | K7M | NA | NA
K7N | 2.5246 | 2.342 | 2.7424 | 2.8081 | 2.9656 | 2.8102 | 2.1607 | 2.903 | 3.3259 | 3.0978 | 3.6781 | 3.7252 | 35.0836 | K7N | 0.59442 | 0.79334 | 1.4082 | 2.7325 | 3.8239 | 4.6095 | 5.2895 | 4.4111 | 2.9202 | 1.8426 | 1.1076 | 0.6605 | 30.1933 | K7N | NA | NA
K7P | 2.4921 | 2.307 | 2.7636 | 2.838 | 3.015 | 2.8042 | 2.1797 | 2.9979 | 3.3869 | 3.1645 | 3.6836 | 3.6871 | 35.3195 | K7P | 0.58527 | 0.78624 | 1.4006 | 2.728 | 3.8396 | 4.63 | 5.28 | 4.3895 | 2.8922 | 1.8219 | 1.0961 | 0.64998 | 30.0995 | K7P | NA | NA
K7R | 2.7474 | 2.415 | 2.5185 | 2.7399 | 2.8606 | 2.7932 | 2.1657 | 2.5451 | 3.1178 | 2.7674 | 3.6277 | 3.6882 | 33.9865 | K7R | 0.62547 | 0.80534 | 1.4282 | 2.7738 | 3.9176 | 4.7632 | 5.3709 | 4.4756 | 2.9713 | 1.8747 | 1.1149 | 0.66426 | 30.7854 | K7R | NA | NA
K7S | 1.9391 | 1.6918 | 2.0474 | 2.1811 | 2.4409 | 2.6641 | 2.6148 | 2.7317 | 2.6931 | 2.4856 | 2.7483 | 2.7497 | 28.9877 | K7S | 0.49981 | 0.7079 | 1.3678 | 2.8017 | 4.1645 | 4.9238 | 5.2544 | 4.2482 | 2.6885 | 1.6627 | 0.89254 | 0.49023 | 29.7021 | K7S | NA | NA
K7V | 2.0423 | 1.8258 | 2.262 | 2.3833 | 2.6945 | 2.8972 | 2.6505 | 2.7689 | 2.8796 | 2.5612 | 2.6892 | 2.7911 | 30.4455 | K7V | 0.47391 | 0.69741 | 1.3314 | 2.7237 | 4.1013 | 4.7742 | 5.1198 | 4.106 | 2.5885 | 1.5856 | 0.83872 | 0.47423 | 28.8148 | K7V | NA | NA
K8A | 1.8569 | 1.7497 | 2.0372 | 2.3323 | 2.6533 | 3.0789 | 2.7331 | 2.8676 | 3.1304 | 2.6116 | 2.6709 | 2.6799 | 30.4019 | K8A | 0.45621 | 0.68223 | 1.3092 | 2.6723 | 4.0921 | 4.7314 | 5.0071 | 3.9462 | 2.4527 | 1.5157 | 0.78035 | 0.44828 | 28.0938 | K8A | NA | NA
K8B | 1.9328 | 1.7601 | 2.0127 | 2.3743 | 2.7116 | 3.1468 | 2.8057 | 2.9555 | 3.2052 | 2.7186 | 2.7347 | 2.7931 | 31.1511 | K8B | 0.46709 | 0.69618 | 1.3293 | 2.7094 | 4.1102 | 4.7418 | 5.0398 | 3.9707 | 2.4657 | 1.5112 | 0.79955 | 0.45167 | 28.2927 | K8B | NA | NA
K8H | 1.8335 | 1.7367 | 2.1149 | 2.3199 | 2.6776 | 3.1388 | 2.7747 | 2.8728 | 3.1055 | 2.6172 | 2.678 | 2.6505 | 30.5201 | K8H | 0.45573 | 0.68892 | 1.3268 | 2.6942 | 4.1395 | 4.7384 | 5.0457 | 3.9478 | 2.4311 | 1.4935 | 0.7688 | 0.44887 | 28.1793 | K8H | NA | NA
K8N | 2.4303 | 2.2048 | 2.4303 | 2.6819 | 2.848 | 2.5238 | 1.9915 | 2.6938 | 2.7424 | 2.5909 | 3.4124 | 3.251 | 31.8009 | K8N | 0.61918 | 0.78895 | 1.4234 | 2.8255 | 4.1049 | 4.9765 | 5.4833 | 4.5049 | 2.9752 | 1.8438 | 1.0848 | 0.63487 | 31.2653 | K8N | NA | NA
K8P | 2.3886 | 2.1795 | 2.4194 | 2.6768 | 2.8577 | 2.5148 | 1.97 | 2.7143 | 2.7177 | 2.5742 | 3.3839 | 3.2155 | 31.6124 | K8P | 0.6123 | 0.78199 | 1.4163 | 2.8247 | 4.1182 | 4.9797 | 5.4773 | 4.5043 | 2.9711 | 1.8429 | 1.0804 | 0.62982 | 31.239 | K8P | NA | NA
K8R | 2.3943 | 2.2076 | 2.4532 | 2.6716 | 2.8271 | 2.5145 | 1.9995 | 2.7104 | 2.7301 | 2.5893 | 3.3978 | 3.2222 | 31.7175 | K8R | 0.61433 | 0.78494 | 1.4191 | 2.8252 | 4.1147 | 4.994 | 5.4945 | 4.4994 | 2.9725 | 1.8382 | 1.083 | 0.63313 | 31.273 | K8R | NA | NA
K8V | 2.4861 | 2.3109 | 2.5384 | 2.652 | 2.7709 | 2.4954 | 2.1024 | 2.7139 | 2.7807 | 2.6257 | 3.4081 | 3.3061 | 32.1906 | K8V | 0.60947 | 0.78373 | 1.4234 | 2.8084 | 4.0926 | 4.9938 | 5.4807 | 4.4679 | 2.9572 | 1.8255 | 1.0789 | 0.63161 | 31.1531 | K8V | NA | NA
K9A | 2.2686 | 2.112 | 2.5178 | 2.5757 | 2.6556 | 2.6141 | 2.2218 | 2.893 | 2.8486 | 2.5968 | 3.149 | 3.0371 | 31.4901 | K9A | 0.64662 | 0.81715 | 1.4681 | 2.7444 | 4.044 | 4.9117 | 5.4195 | 4.4157 | 2.9304 | 1.8275 | 1.0748 | 0.65834 | 30.9581 | K9A | NA | NA
K9H | 2.2118 | 2.068 | 2.3407 | 2.4308 | 2.7721 | 2.7227 | 2.6436 | 3.007 | 2.6416 | 2.5263 | 3.1492 | 2.9751 | 31.4888 | K9H | 0.56227 | 0.74049 | 1.3762 | 2.7488 | 4.1078 | 4.9256 | 5.4051 | 4.2938 | 2.798 | 1.7309 | 0.97198 | 0.57037 | 30.2314 | K9H | NA | NA
K9J | 2.1876 | 2.0756 | 2.3233 | 2.4445 | 2.7532 | 2.6981 | 2.6122 | 2.9883 | 2.6461 | 2.5314 | 3.1238 | 2.95 | 31.3338 | K9J | 0.57013 | 0.74743 | 1.3793 | 2.753 | 4.1109 | 4.9352 | 5.4035 | 4.2997 | 2.8175 | 1.7483 | 0.98716 | 0.57703 | 30.3292 | K9J | NA | NA
K9K | 2.2134 | 2.0932 | 2.3467 | 2.4344 | 2.7743 | 2.7191 | 2.6607 | 3.0291 | 2.6683 | 2.5516 | 3.1721 | 2.9841 | 31.647 | K9K | 0.56588 | 0.74567 | 1.3638 | 2.7546 | 4.1079 | 4.9366 | 5.3959 | 4.2864 | 2.8067 | 1.7384 | 0.98376 | 0.57526 | 30.2609 | K9K | NA | NA
K9L | 2.2232 | 2.0641 | 2.3498 | 2.4269 | 2.7795 | 2.7329 | 2.6508 | 3.0124 | 2.6403 | 2.524 | 3.1582 | 2.9858 | 31.5478 | K9L | 0.55918 | 0.73756 | 1.3766 | 2.746 | 4.1062 | 4.9202 | 5.4061 | 4.2928 | 2.7895 | 1.7232 | 0.96516 | 0.56765 | 30.1901 | K9L | NA | NA
K9V | 2.4423 | 2.0458 | 2.307 | 2.3394 | 2.8595 | 2.9125 | 2.824 | 3.2132 | 2.9665 | 2.6535 | 3.2443 | 2.9961 | 32.8041 | K9V | 0.53427 | 0.71228 | 1.3245 | 2.7128 | 4.0862 | 4.8486 | 5.3338 | 4.2252 | 2.7512 | 1.693 | 0.93787 | 0.5402 | 29.7 | K9V | NA | NA
L0A | 2.2794 | 2.0854 | 2.3816 | 2.5545 | 2.8326 | 2.8078 | 2.6478 | 3.0851 | 2.872 | 2.6967 | 3.221 | 2.9204 | 32.3843 | L0A | 0.59256 | 0.77476 | 1.3687 | 2.747 | 4.0835 | 4.9017 | 5.382 | 4.3174 | 2.8165 | 1.7439 | 0.99654 | 0.60563 | 30.3302 | L0A | NA | NA
L0B | 2.2453 | 1.9682 | 2.299 | 2.574 | 2.8567 | 2.9108 | 2.6973 | 3.1445 | 2.9755 | 2.7446 | 3.2137 | 2.8258 | 32.4554 | L0B | 0.58966 | 0.76493 | 1.37 | 2.7313 | 4.0773 | 4.8843 | 5.3757 | 4.3381 | 2.8412 | 1.7508 | 0.98794 | 0.60158 | 30.3128 | L0B | NA | NA
L0C | 2.2201 | 1.9933 | 2.3312 | 2.3537 | 2.6894 | 2.7953 | 2.9123 | 3.3435 | 2.635 | 2.436 | 3.0162 | 2.9153 | 31.6412 | L0C | 0.53889 | 0.71622 | 1.3295 | 2.6918 | 4.1068 | 4.9311 | 5.3337 | 4.2794 | 2.7987 | 1.714 | 0.94815 | 0.5614 | 29.9497 | L0C | NA | NA
L0E | 2.4792 | 2.117 | 2.439 | 2.2907 | 2.7356 | 2.8358 | 2.8803 | 3.4744 | 2.8872 | 2.5679 | 3.1157 | 3.1711 | 32.9938 | L0E | 0.53068 | 0.71177 | 1.3249 | 2.7121 | 4.1178 | 4.9147 | 5.3644 | 4.2812 | 2.7831 | 1.7041 | 0.92048 | 0.55051 | 29.9158 | L0E | NA | NA
L0G | 1.9304 | 1.7385 | 2.1405 | 2.3066 | 2.5456 | 2.6156 | 2.8007 | 3.3139 | 2.7593 | 2.4019 | 2.8349 | 2.6032 | 29.9911 | L0G | 0.54797 | 0.72597 | 1.3128 | 2.6978 | 4.1103 | 4.9564 | 5.3987 | 4.3207 | 2.842 | 1.6891 | 0.92908 | 0.55414 | 30.0851 | L0G | NA | NA
L0H | 1.9899 | 1.778 | 2.233 | 2.4522 | 2.6669 | 2.7075 | 2.7257 | 3.2347 | 2.719 | 2.4552 | 3.0727 | 2.7665 | 30.8014 | L0H | 0.59951 | 0.77014 | 1.4108 | 2.727 | 4.09 | 5.0004 | 5.4121 | 4.3785 | 2.9337 | 1.7905 | 1.0379 | 0.60943 | 30.7599 | L0H | NA | NA
L0J | 1.894 | 1.6692 | 2.1083 | 2.3375 | 2.4235 | 2.4861 | 2.7448 | 3.1243 | 2.5662 | 2.2002 | 2.7291 | 2.504 | 28.7873 | L0J | 0.56989 | 0.74328 | 1.339 | 2.7148 | 4.133 | 5.0416 | 5.4637 | 4.4109 | 2.905 | 1.7336 | 0.96062 | 0.57206 | 30.5875 | L0J | NA | NA
L0K | 3.5992 | 2.5307 | 2.451 | 2.3948 | 2.7738 | 2.8532 | 2.7861 | 3.432 | 3.5558 | 3.128 | 3.7315 | 3.9516 | 37.1877 | L0K | 0.49769 | 0.68619 | 1.294 | 2.663 | 4.0656 | 4.8103 | 5.2921 | 4.1839 | 2.6874 | 1.663 | 0.88237 | 0.52348 | 29.2491 | L0K | NA | NA
L0L | 3.1986 | 2.3116 | 2.2334 | 2.2653 | 2.6252 | 2.7438 | 2.7609 | 3.41 | 3.3934 | 2.8924 | 3.3657 | 3.4987 | 34.6989 | L0L | 0.518 | 0.70154 | 1.2953 | 2.6605 | 4.0687 | 4.8743 | 5.3564 | 4.2427 | 2.7463 | 1.6667 | 0.90112 | 0.54414 | 29.5757 | L0L | NA | NA
L0M | 2.6563 | 2.0856 | 2.1761 | 2.298 | 2.4647 | 2.605 | 2.7313 | 3.4204 | 3.1234 | 2.7401 | 3.2518 | 3.226 | 32.7788 | L0M | 0.52421 | 0.69992 | 1.2611 | 2.6125 | 3.9871 | 4.8473 | 5.2915 | 4.2186 | 2.7697 | 1.6811 | 0.88738 | 0.5371 | 29.3174 | L0M | NA | NA
L0N | 2.5374 | 2.147 | 2.5272 | 2.5519 | 2.6461 | 2.7621 | 2.7965 | 3.5603 | 3.0721 | 2.8022 | 3.3338 | 3.1826 | 33.9192 | L0N | 0.49399 | 0.65376 | 1.1934 | 2.507 | 3.8959 | 4.6818 | 5.0933 | 4.0722 | 2.662 | 1.5901 | 0.82893 | 0.50091 | 28.1732 | L0N | NA | NA
L0P | 2.3072 | 2.0623 | 2.6765 | 2.7791 | 2.7592 | 2.929 | 2.74 | 3.4328 | 2.9855 | 2.43 | 3.1644 | 3.053 | 33.3191 | L0P | 0.56612 | 0.74054 | 1.3288 | 2.7229 | 4.0825 | 4.9478 | 5.3769 | 4.3664 | 2.8977 | 1.7363 | 0.94703 | 0.58121 | 30.2943 | L0P | NA | NA
L0R | 2.2942 | 2.0976 | 2.6194 | 2.8259 | 2.7575 | 2.9097 | 2.6367 | 3.1742 | 3.1776 | 2.4033 | 2.9815 | 3.1599 | 33.0374 | L0R | 0.67242 | 0.84888 | 1.4634 | 2.822 | 4.15 | 5.1412 | 5.5755 | 4.5626 | 3.1086 | 1.9318 | 1.1245 | 0.69529 | 32.0962 | L0R | NA | NA
L0S | 2.4483 | 2.3359 | 2.6188 | 2.8271 | 2.806 | 3.1042 | 2.5074 | 3.1152 | 3.3726 | 2.6639 | 3.2622 | 3.5899 | 34.6515 | L0S | 0.77837 | 0.93265 | 1.6028 | 2.9189 | 4.2565 | 5.2989 | 5.8155 | 4.7912 | 3.3401 | 2.1178 | 1.2898 | 0.81249 | 33.955 | L0S | NA | NA
L1A | 2.2378 | 2.0669 | 2.4244 | 2.5536 | 2.659 | 2.6295 | 2.3162 | 2.9092 | 2.7612 | 2.5625 | 3.1074 | 2.955 | 31.1828 | L1A | 0.64278 | 0.8212 | 1.4468 | 2.7497 | 4.0454 | 4.9001 | 5.4236 | 4.4025 | 2.9277 | 1.8078 | 1.0703 | 0.6593 | 30.8973 | L1A | NA | NA
L1B | 2.1957 | 1.954 | 2.2894 | 2.5662 | 2.713 | 2.6875 | 2.3544 | 2.9536 | 2.8181 | 2.6059 | 3.1613 | 2.8858 | 31.185 | L1B | 0.65818 | 0.83347 | 1.4426 | 2.7653 | 4.0525 | 4.9251 | 5.4607 | 4.4607 | 2.9668 | 1.8237 | 1.0946 | 0.65992 | 31.1436 | L1B | NA | NA
L1C | 2.2033 | 1.889 | 2.282 | 2.6091 | 2.7804 | 2.8392 | 2.474 | 3.0692 | 2.9756 | 2.6944 | 3.2081 | 2.8948 | 31.9189 | L1C | 0.63979 | 0.816 | 1.4246 | 2.7565 | 4.075 | 4.9017 | 5.4322 | 4.433 | 2.9287 | 1.7976 | 1.0481 | 0.64618 | 30.8995 | L1C | NA | NA
L1E | 2.1367 | 1.8164 | 2.2271 | 2.5767 | 2.7039 | 2.8058 | 2.4154 | 3.0646 | 2.9575 | 2.6236 | 3.1656 | 2.9182 | 31.4116 | L1E | 0.65407 | 0.83224 | 1.4547 | 2.7702 | 4.0888 | 4.9388 | 5.471 | 4.4697 | 2.9687 | 1.8139 | 1.0709 | 0.66338 | 31.1964 | L1E | NA | NA
L1G | 2.0298 | 1.7715 | 2.1134 | 2.5053 | 2.6399 | 2.7911 | 2.4973 | 3.0793 | 2.9071 | 2.5768 | 3.0994 | 2.8599 | 30.8708 | L1G | 0.63319 | 0.81201 | 1.4559 | 2.7657 | 4.104 | 4.9821 | 5.4739 | 4.4647 | 2.9694 | 1.8074 | 1.061 | 0.65392 | 31.1832 | L1G | NA | NA
L1H | 2.0462 | 1.8073 | 2.1415 | 2.5039 | 2.6801 | 2.8287 | 2.6042 | 3.1206 | 2.8728 | 2.5893 | 3.0957 | 2.8121 | 31.1025 | L1H | 0.6118 | 0.78755 | 1.4243 | 2.7414 | 4.0954 | 4.954 | 5.4468 | 4.4192 | 2.9243 | 1.7844 | 1.0303 | 0.62808 | 30.8476 | L1H | NA | NA
L1J | 2.0261 | 1.7686 | 2.133 | 2.5154 | 2.6263 | 2.766 | 2.4628 | 3.0682 | 2.893 | 2.5438 | 3.0799 | 2.8728 | 30.7558 | L1J | 0.64541 | 0.8256 | 1.47 | 2.7758 | 4.1062 | 5.008 | 5.4997 | 4.4854 | 2.9986 | 1.8296 | 1.0827 | 0.66564 | 31.3926 | L1J | NA | NA
L1K | 2.0658 | 1.7934 | 2.147 | 2.5257 | 2.6729 | 2.8118 | 2.5065 | 3.0858 | 2.9241 | 2.6055 | 3.1237 | 2.8633 | 31.1255 | L1K | 0.63141 | 0.80924 | 1.4455 | 2.7602 | 4.0976 | 4.9584 | 5.46 | 4.4517 | 2.9541 | 1.7998 | 1.0519 | 0.64852 | 31.0683 | L1K | NA | NA
L1L | 2.0162 | 1.7808 | 2.1008 | 2.4892 | 2.6494 | 2.8117 | 2.5724 | 3.1039 | 2.8833 | 2.5789 | 3.0854 | 2.8211 | 30.8931 | L1L | 0.61622 | 0.79355 | 1.4384 | 2.7513 | 4.1026 | 4.9744 | 5.4589 | 4.4383 | 2.9429 | 1.7921 | 1.0407 | 0.63753 | 30.9869 | L1L | NA | NA
L1M | 1.9953 | 1.8 | 2.1542 | 2.4561 | 2.6469 | 2.7743 | 2.7016 | 3.1782 | 2.749 | 2.4988 | 3.0577 | 2.7729 | 30.785 | L1M | 0.59766 | 0.76997 | 1.4121 | 2.7266 | 4.0979 | 4.9782 | 5.4199 | 4.3915 | 2.916 | 1.7774 | 1.0231 | 0.61277 | 30.723 | L1M | NA | NA
L1N | 1.9945 | 1.7578 | 2.1268 | 2.5005 | 2.6106 | 2.746 | 2.4955 | 3.0808 | 2.8589 | 2.5082 | 3.0555 | 2.8535 | 30.5885 | L1N | 0.64249 | 0.82206 | 1.4716 | 2.7748 | 4.1081 | 5.0297 | 5.5048 | 4.4834 | 3.0107 | 1.8353 | 1.0862 | 0.6627 | 31.4319 | L1N | NA | NA
L1P | 1.9846 | 1.7573 | 2.156 | 2.4856 | 2.6255 | 2.7306 | 2.5649 | 3.1249 | 2.8202 | 2.4897 | 3.0654 | 2.8239 | 30.6287 | L1P | 0.63028 | 0.80617 | 1.4556 | 2.761 | 4.1019 | 5.0242 | 5.4801 | 4.4531 | 2.9916 | 1.8232 | 1.0726 | 0.64771 | 31.2475 | L1P | NA | NA
L1R | 1.9675 | 1.7465 | 2.0795 | 2.4631 | 2.6067 | 2.7617 | 2.5591 | 3.1071 | 2.8523 | 2.5261 | 3.0608 | 2.8214 | 30.5517 | L1R | 0.62152 | 0.79983 | 1.4549 | 2.761 | 4.11 | 5.0149 | 5.4737 | 4.4562 | 2.9725 | 1.8086 | 1.0598 | 0.64697 | 31.1801 | L1R | NA | NA
L1S | 1.9948 | 1.7672 | 2.2382 | 2.5251 | 2.6434 | 2.6946 | 2.563 | 3.121 | 2.7754 | 2.4361 | 3.0634 | 2.8194 | 30.6415 | L1S | 0.64685 | 0.81634 | 1.4623 | 2.7652 | 4.0942 | 5.0376 | 5.507 | 4.4619 | 3.028 | 1.8411 | 1.0864 | 0.65547 | 31.4023 | L1S | NA | NA
L1T | 1.9857 | 1.7647 | 2.2336 | 2.4828 | 2.6567 | 2.6991 | 2.6502 | 3.1853 | 2.7592 | 2.4519 | 3.0826 | 2.7897 | 30.7416 | L1T | 0.62062 | 0.79048 | 1.436 | 2.7442 | 4.0896 | 5.0188 | 5.4544 | 4.4152 | 2.9771 | 1.815 | 1.0616 | 0.63038 | 31.0535 | L1T | NA | NA
L1V | 2.0006 | 1.7692 | 2.2639 | 2.5244 | 2.6694 | 2.6621 | 2.6185 | 3.1446 | 2.7095 | 2.3895 | 3.0151 | 2.7656 | 30.5324 | L1V | 0.64132 | 0.80609 | 1.4493 | 2.7631 | 4.0978 | 5.0462 | 5.5166 | 4.456 | 3.0279 | 1.8327 | 1.0734 | 0.64935 | 31.3598 | L1V | NA | NA
L1W | 1.9887 | 1.7655 | 2.266 | 2.5377 | 2.6534 | 2.6697 | 2.5839 | 3.1208 | 2.7351 | 2.3975 | 3.0485 | 2.7932 | 30.5601 | L1W | 0.65119 | 0.81496 | 1.462 | 2.7662 | 4.0932 | 5.0465 | 5.5232 | 4.4651 | 3.0432 | 1.8428 | 1.0845 | 0.65767 | 31.4505 | L1W | NA | NA
L1X | 2.003 | 1.7693 | 2.2607 | 2.4885 | 2.6848 | 2.6739 | 2.6854 | 3.2054 | 2.698 | 2.4171 | 3.0195 | 2.7557 | 30.6613 | L1X | 0.6181 | 0.78543 | 1.4228 | 2.7467 | 4.097 | 5.0229 | 5.468 | 4.4138 | 2.9815 | 1.8053 | 1.0502 | 0.6262 | 31.0379 | L1X | NA | NA
L1Y | 1.9985 | 1.816 | 2.2453 | 2.4411 | 2.6722 | 2.7094 | 2.8098 | 3.2612 | 2.5928 | 2.4051 | 2.9925 | 2.7313 | 30.6752 | L1Y | 0.58556 | 0.75386 | 1.382 | 2.7152 | 4.1016 | 4.985 | 5.3916 | 4.3586 | 2.9053 | 1.7607 | 1.0068 | 0.59485 | 30.5409 | L1Y | NA | NA
L1Z | 1.989 | 1.7623 | 2.1938 | 2.4924 | 2.6378 | 2.7159 | 2.5862 | 3.1414 | 2.7968 | 2.4707 | 3.07 | 2.8156 | 30.6718 | L1Z | 0.63093 | 0.80444 | 1.4517 | 2.7574 | 4.097 | 5.0251 | 5.4778 | 4.4447 | 2.9943 | 1.8251 | 1.0731 | 0.64448 | 31.2261 | L1Z | NA | NA
L2A | 2.8037 | 2.5917 | 2.6717 | 2.9148 | 2.8461 | 3.2678 | 2.521 | 3.3272 | 3.4881 | 2.9274 | 3.5926 | 3.8382 | 36.7904 | L2A | 0.81724 | 0.96657 | 1.6593 | 2.9744 | 4.3099 | 5.4298 | 5.919 | 4.8631 | 3.4233 | 2.2127 | 1.3433 | 0.86501 | 34.7836 | L2A | NA | NA
L2E | 2.4851 | 2.4337 | 2.6162 | 2.8559 | 2.767 | 3.2306 | 2.4478 | 3.0884 | 3.4467 | 2.7219 | 3.2756 | 3.661 | 35.0299 | L2E | 0.78548 | 0.94172 | 1.6238 | 2.9709 | 4.3351 | 5.3736 | 5.9234 | 4.8582 | 3.3934 | 2.14 | 1.2859 | 0.82041 | 34.452 | L2E | NA | NA
L2G | 2.509 | 2.4635 | 2.6336 | 2.8777 | 2.7653 | 3.2533 | 2.4412 | 3.0904 | 3.4769 | 2.745 | 3.2881 | 3.6785 | 35.2226 | L2G | 0.78309 | 0.94006 | 1.6262 | 2.9866 | 4.3516 | 5.3929 | 5.9419 | 4.869 | 3.4042 | 2.1393 | 1.2803 | 0.82251 | 34.5376 | L2G | NA | NA
L2H | 2.3937 | 2.373 | 2.5853 | 2.8338 | 2.7412 | 3.2273 | 2.4404 | 3.0425 | 3.4173 | 2.6512 | 3.1768 | 3.5892 | 34.472 | L2H | 0.78139 | 0.93456 | 1.6211 | 2.9708 | 4.3479 | 5.3691 | 5.9275 | 4.85 | 3.3821 | 2.1185 | 1.2693 | 0.81067 | 34.3829 | L2H | NA | NA
L2J | 2.3355 | 2.3363 | 2.5743 | 2.8247 | 2.7312 | 3.1524 | 2.406 | 3.006 | 3.3844 | 2.6273 | 3.1404 | 3.4958 | 34.0143 | L2J | 0.78819 | 0.94247 | 1.6265 | 2.9743 | 4.3437 | 5.3935 | 5.9374 | 4.864 | 3.3919 | 2.1209 | 1.2725 | 0.81301 | 34.4684 | L2J | NA | NA
L2M | 2.0213 | 2.0744 | 2.4013 | 2.6758 | 2.665 | 2.9647 | 2.3836 | 2.9109 | 3.1399 | 2.3577 | 2.8929 | 3.1433 | 31.6307 | L2M | 0.78572 | 0.95165 | 1.6089 | 2.9306 | 4.298 | 5.33 | 5.8974 | 4.8239 | 3.3539 | 2.0757 | 1.2809 | 0.80163 | 34.1383 | L2M | NA | NA
L2N | 2.0029 | 2.0492 | 2.3854 | 2.6566 | 2.6536 | 2.9659 | 2.3984 | 2.9159 | 3.1174 | 2.3169 | 2.8661 | 3.1222 | 31.4504 | L2N | 0.77985 | 0.94922 | 1.601 | 2.9206 | 4.2841 | 5.3033 | 5.8813 | 4.8085 | 3.3406 | 2.0635 | 1.2784 | 0.79933 | 34.0096 | L2N | NA | NA
L2P | 2.1391 | 2.158 | 2.4566 | 2.7229 | 2.6922 | 3.0676 | 2.4215 | 2.9649 | 3.2233 | 2.4397 | 2.9727 | 3.2999 | 32.5584 | L2P | 0.78275 | 0.94177 | 1.6105 | 2.9358 | 4.3154 | 5.3306 | 5.8974 | 4.8204 | 3.3504 | 2.0881 | 1.2747 | 0.79891 | 34.1467 | L2P | NA | NA
L2R | 2.1632 | 2.1295 | 2.4834 | 2.7231 | 2.7066 | 3.0656 | 2.4837 | 2.994 | 3.2365 | 2.3789 | 2.9469 | 3.2878 | 32.5992 | L2R | 0.7667 | 0.93334 | 1.5882 | 2.9132 | 4.2698 | 5.2822 | 5.8382 | 4.7841 | 3.305 | 2.0621 | 1.2644 | 0.7907 | 33.7979 | L2R | NA | NA
L2S | 2.1378 | 2.134 | 2.4522 | 2.7119 | 2.6945 | 3.0839 | 2.4577 | 2.9826 | 3.2147 | 2.4008 | 2.9502 | 3.3022 | 32.5226 | L2S | 0.77494 | 0.93562 | 1.5998 | 2.9209 | 4.3001 | 5.2979 | 5.8694 | 4.7966 | 3.3253 | 2.0752 | 1.27 | 0.79231 | 33.9582 | L2S | NA | NA
L2T | 2.1754 | 2.1733 | 2.467 | 2.7308 | 2.7023 | 3.1201 | 2.4541 | 2.9936 | 3.2437 | 2.4495 | 2.9878 | 3.3626 | 32.8601 | L2T | 0.77853 | 0.93457 | 1.6068 | 2.9295 | 4.3188 | 5.3134 | 5.8856 | 4.8062 | 3.3368 | 2.0873 | 1.2707 | 0.79365 | 34.0618 | L2T | NA | NA
L2V | 2.2581 | 2.2448 | 2.5122 | 2.7704 | 2.7188 | 3.1687 | 2.4564 | 3.0171 | 3.3083 | 2.5238 | 3.0551 | 3.4555 | 33.4892 | L2V | 0.77984 | 0.9328 | 1.6123 | 2.9424 | 4.332 | 5.3326 | 5.8989 | 4.8189 | 3.3493 | 2.1002 | 1.269 | 0.7974 | 34.1657 | L2V | NA | NA
L2W | 2.0827 | 2.0865 | 2.4357 | 2.6867 | 2.6702 | 3.0171 | 2.4419 | 2.9598 | 3.17 | 2.3395 | 2.8997 | 3.2 | 31.9899 | L2W | 0.77278 | 0.9411 | 1.5943 | 2.9149 | 4.2726 | 5.2886 | 5.8588 | 4.7941 | 3.3221 | 2.0622 | 1.2696 | 0.79499 | 33.886 | L2W | NA | NA
L3B | 2.5532 | 2.4318 | 2.6528 | 2.8392 | 2.8253 | 3.1913 | 2.5329 | 3.1445 | 3.4191 | 2.7277 | 3.3626 | 3.7851 | 35.4656 | L3B | 0.77812 | 0.92762 | 1.6068 | 2.9313 | 4.2717 | 5.2908 | 5.8403 | 4.8 | 3.3585 | 2.1254 | 1.2977 | 0.81613 | 34.0442 | L3B | NA | NA
L3C | 2.4791 | 2.3586 | 2.6306 | 2.8145 | 2.8204 | 3.1594 | 2.5549 | 3.1252 | 3.3709 | 2.651 | 3.2852 | 3.7221 | 34.9719 | L3C | 0.77317 | 0.91876 | 1.5998 | 2.9186 | 4.2647 | 5.2698 | 5.8186 | 4.7745 | 3.3341 | 2.1031 | 1.2879 | 0.80514 | 33.8681 | L3C | NA | NA
L3K | 2.6842 | 2.495 | 2.7227 | 2.8607 | 2.8921 | 3.1316 | 2.5867 | 3.2134 | 3.4502 | 2.8418 | 3.5532 | 3.9256 | 36.3571 | L3K | 0.78036 | 0.92703 | 1.604 | 2.9165 | 4.2109 | 5.2531 | 5.7849 | 4.777 | 3.3672 | 2.1358 | 1.3219 | 0.83296 | 33.9116 | L3K | NA | NA
L3M | 2.3545 | 2.144 | 2.6058 | 2.8311 | 2.6036 | 2.941 | 2.3452 | 3.0936 | 3.1354 | 2.2491 | 2.7361 | 3.0844 | 32.1238 | L3M | 0.72326 | 0.89569 | 1.5211 | 2.869 | 4.1448 | 5.2388 | 5.7038 | 4.7014 | 3.2124 | 2.0196 | 1.2017 | 0.74384 | 32.9755 | L3M | NA | NA
L3P | 2.0286 | 1.7689 | 2.249 | 2.4737 | 2.7205 | 2.6387 | 2.7581 | 3.2605 | 2.5689 | 2.3663 | 2.8428 | 2.6897 | 30.3658 | L3P | 0.59724 | 0.76858 | 1.3815 | 2.7551 | 4.1324 | 5.0232 | 5.4854 | 4.4125 | 2.9671 | 1.7611 | 1.0072 | 0.60942 | 30.9008 | L3P | NA | NA
L3R | 2.0291 | 1.7407 | 2.2181 | 2.4932 | 2.6624 | 2.5846 | 2.6975 | 3.1966 | 2.5864 | 2.2983 | 2.7959 | 2.6725 | 29.9753 | L3R | 0.61186 | 0.78999 | 1.41 | 2.786 | 4.1578 | 5.0948 | 5.5493 | 4.481 | 3.0167 | 1.7983 | 1.0307 | 0.62637 | 31.3529 | L3R | NA | NA
L3S | 2.0516 | 1.7746 | 2.2438 | 2.5026 | 2.7115 | 2.6248 | 2.6836 | 3.1886 | 2.6126 | 2.3438 | 2.8395 | 2.6851 | 30.2619 | L3S | 0.62086 | 0.79191 | 1.4158 | 2.774 | 4.1314 | 5.0627 | 5.538 | 4.4637 | 3.0102 | 1.8048 | 1.042 | 0.6347 | 31.2901 | L3S | NA | NA
L3T | 2.0093 | 1.69 | 2.1966 | 2.4935 | 2.5978 | 2.539 | 2.6803 | 3.1569 | 2.5897 | 2.2406 | 2.7407 | 2.6689 | 29.6033 | L3T | 0.61635 | 0.79931 | 1.4207 | 2.813 | 4.1887 | 5.1508 | 5.5836 | 4.5244 | 3.0462 | 1.8089 | 1.0321 | 0.62733 | 31.6114 | L3T | NA | NA
L3V | 3.5139 | 2.536 | 2.5011 | 2.4027 | 2.8052 | 2.911 | 2.8446 | 3.5035 | 3.5132 | 3.1955 | 3.7637 | 3.897 | 37.3872 | L3V | 0.50449 | 0.68407 | 1.3033 | 2.7056 | 4.1164 | 4.8064 | 5.3092 | 4.1801 | 2.6726 | 1.64 | 0.88048 | 0.5235 | 29.3262 | L3V | NA | NA
L3X | 1.8717 | 1.726 | 2.0487 | 2.2723 | 2.5812 | 2.6793 | 2.7631 | 3.4084 | 2.608 | 2.2875 | 2.7376 | 2.5487 | 29.5324 | L3X | 0.55446 | 0.73603 | 1.3414 | 2.726 | 4.148 | 5.0057 | 5.4658 | 4.398 | 2.868 | 1.7175 | 0.94539 | 0.5581 | 30.4644 | L3X | NA | NA
L3Y | 1.8622 | 1.725 | 2.0368 | 2.2479 | 2.5826 | 2.7021 | 2.7672 | 3.4187 | 2.6468 | 2.3058 | 2.7345 | 2.54 | 29.5695 | L3Y | 0.55316 | 0.7327 | 1.3391 | 2.7217 | 4.146 | 4.9958 | 5.4597 | 4.3905 | 2.8556 | 1.7119 | 0.94129 | 0.55413 | 30.4017 | L3Y | NA | NA
L3Z | 1.9692 | 1.7335 | 2.064 | 2.2125 | 2.5924 | 2.6834 | 2.8064 | 3.3711 | 2.8965 | 2.4661 | 2.7957 | 2.5625 | 30.1532 | L3Z | 0.55005 | 0.7187 | 1.3263 | 2.6929 | 4.1357 | 4.9668 | 5.422 | 4.3364 | 2.8279 | 1.6843 | 0.93581 | 0.54867 | 30.1456 | L3Z | NA | NA
L4A | 1.9576 | 1.7895 | 2.1966 | 2.3982 | 2.6838 | 2.6834 | 2.8255 | 3.3452 | 2.5082 | 2.3318 | 2.8233 | 2.6537 | 30.1969 | L4A | 0.56429 | 0.74673 | 1.3483 | 2.7351 | 4.1379 | 4.9961 | 5.431 | 4.3878 | 2.8909 | 1.7292 | 0.97314 | 0.58145 | 30.522 | L4A | NA | NA
L4B | 2.0008 | 1.7093 | 2.1878 | 2.4781 | 2.611 | 2.5438 | 2.7218 | 3.2195 | 2.5508 | 2.2537 | 2.7576 | 2.6561 | 29.6904 | L4B | 0.59748 | 0.78385 | 1.3986 | 2.7922 | 4.1832 | 5.1201 | 5.5519 | 4.4893 | 3.0147 | 1.7858 | 1.0145 | 0.61403 | 31.3458 | L4B | NA | NA
L4C | 1.9798 | 1.7055 | 2.1641 | 2.4481 | 2.5807 | 2.5345 | 2.7419 | 3.2278 | 2.5295 | 2.2373 | 2.7476 | 2.6273 | 29.5242 | L4C | 0.5866 | 0.77304 | 1.3855 | 2.7761 | 4.1779 | 5.1091 | 5.5342 | 4.4734 | 2.9918 | 1.7743 | 1.0011 | 0.60352 | 31.1866 | L4C | NA | NA
L4E | 1.9582 | 1.7398 | 2.1386 | 2.4052 | 2.6081 | 2.5739 | 2.7821 | 3.3354 | 2.4978 | 2.2633 | 2.7731 | 2.606 | 29.6815 | L4E | 0.56217 | 0.75157 | 1.356 | 2.7452 | 4.1639 | 5.0547 | 5.4879 | 4.4241 | 2.9357 | 1.7423 | 0.97436 | 0.58286 | 30.7808 | L4E | NA | NA
L4G | 1.9087 | 1.7355 | 2.0895 | 2.3346 | 2.5935 | 2.633 | 2.7646 | 3.3848 | 2.5406 | 2.267 | 2.7546 | 2.5802 | 29.5867 | L4G | 0.55764 | 0.74398 | 1.3475 | 2.737 | 4.1549 | 5.0271 | 5.4771 | 4.412 | 2.8976 | 1.729 | 0.95755 | 0.56906 | 30.6104 | L4G | NA | NA
L4H | 1.8922 | 1.6681 | 2.0942 | 2.3347 | 2.4344 | 2.5179 | 2.7408 | 3.1264 | 2.5472 | 2.179 | 2.6992 | 2.5192 | 28.7534 | L4H | 0.57904 | 0.75064 | 1.3602 | 2.7287 | 4.1348 | 5.0695 | 5.4948 | 4.4354 | 2.9278 | 1.757 | 0.97514 | 0.58295 | 30.796 | L4H | NA | NA
L4J | 1.9715 | 1.666 | 2.1666 | 2.456 | 2.5396 | 2.5262 | 2.6867 | 3.1321 | 2.5821 | 2.2079 | 2.7083 | 2.6377 | 29.2806 | L4J | 0.6115 | 0.79263 | 1.4125 | 2.8059 | 4.1855 | 5.1505 | 5.5791 | 4.5189 | 3.031 | 1.8017 | 1.0218 | 0.61932 | 31.5304 | L4J | NA | NA
L4K | 1.9244 | 1.6519 | 2.1306 | 2.407 | 2.479 | 2.5264 | 2.689 | 3.0995 | 2.5779 | 2.179 | 2.6798 | 2.5948 | 28.9394 | L4K | 0.60735 | 0.78433 | 1.4027 | 2.7908 | 4.1689 | 5.1343 | 5.5713 | 4.5031 | 3.0054 | 1.7946 | 1.0137 | 0.61273 | 31.3891 | L4K | NA | NA
L4L | 1.8731 | 1.6466 | 2.0914 | 2.3487 | 2.4137 | 2.5202 | 2.704 | 3.0891 | 2.5718 | 2.1573 | 2.6671 | 2.534 | 28.617 | L4L | 0.59405 | 0.76744 | 1.3785 | 2.761 | 4.1474 | 5.1005 | 5.5413 | 4.4691 | 2.9608 | 1.7748 | 0.99412 | 0.59755 | 31.0864 | L4L | NA | NA
L4M | 3.1511 | 2.2464 | 2.22 | 2.2103 | 2.6245 | 2.7626 | 2.7863 | 3.4302 | 3.4446 | 2.8868 | 3.3274 | 3.3379 | 34.4281 | L4M | 0.51329 | 0.69679 | 1.2951 | 2.6568 | 4.0587 | 4.8681 | 5.3346 | 4.2199 | 2.7405 | 1.6486 | 0.89043 | 0.54072 | 29.4635 | L4M | NA | NA
L4N | 2.8152 | 2.0699 | 2.1707 | 2.1916 | 2.6329 | 2.7209 | 2.7808 | 3.4382 | 3.3466 | 2.7986 | 3.1793 | 3.0897 | 33.2345 | L4N | 0.52092 | 0.70158 | 1.2961 | 2.6663 | 4.0737 | 4.8781 | 5.3538 | 4.2393 | 2.7575 | 1.6463 | 0.90288 | 0.54313 | 29.5798 | L4N | NA | NA
L4P | 2.5797 | 2.1162 | 2.3958 | 2.2579 | 2.7569 | 2.8534 | 2.8279 | 3.5468 | 3.0966 | 2.6847 | 3.1429 | 3.1506 | 33.4094 | L4P | 0.54056 | 0.70976 | 1.3283 | 2.7272 | 4.136 | 4.9103 | 5.4039 | 4.3083 | 2.7853 | 1.6895 | 0.92231 | 0.54311 | 30.0044 | L4P | NA | NA
L4R | 4.2153 | 2.7497 | 2.2387 | 2.3621 | 2.6483 | 2.7405 | 2.658 | 3.3262 | 3.7357 | 3.1521 | 3.7183 | 4.3811 | 37.926 | L4R | 0.49362 | 0.69609 | 1.2838 | 2.6234 | 4.0068 | 4.8146 | 5.3595 | 4.2271 | 2.7008 | 1.6778 | 0.89716 | 0.54468 | 29.3254 | L4R | NA | NA
L4S | 1.9887 | 1.7329 | 2.1716 | 2.4544 | 2.6201 | 2.5469 | 2.7711 | 3.291 | 2.5026 | 2.2644 | 2.7761 | 2.6333 | 29.7533 | L4S | 0.57423 | 0.76453 | 1.372 | 2.7646 | 4.1752 | 5.0842 | 5.5131 | 4.4479 | 2.9746 | 1.7592 | 0.99291 | 0.59747 | 31.0198 | L4S | NA | NA
L4T | 1.8685 | 1.6513 | 2.1196 | 2.3904 | 2.3893 | 2.5252 | 2.6577 | 3.0835 | 2.6298 | 2.1524 | 2.6641 | 2.5405 | 28.6722 | L4T | 0.61032 | 0.79012 | 1.3923 | 2.786 | 4.1531 | 5.1228 | 5.5724 | 4.5111 | 3.0022 | 1.7946 | 1.0123 | 0.61362 | 31.3608 | L4T | NA | NA
L4V | 1.8713 | 1.6482 | 2.1321 | 2.3977 | 2.3957 | 2.539 | 2.6431 | 3.0477 | 2.6081 | 2.1455 | 2.6417 | 2.5587 | 28.6286 | L4V | 0.62405 | 0.80316 | 1.4108 | 2.7988 | 4.1441 | 5.1279 | 5.5902 | 4.5308 | 3.0249 | 1.811 | 1.0289 | 0.62711 | 31.5217 | L4V | NA | NA
L4W | 1.9109 | 1.6807 | 2.1889 | 2.4409 | 2.4232 | 2.5673 | 2.6329 | 3.0406 | 2.5987 | 2.1665 | 2.6506 | 2.5895 | 28.8907 | L4W | 0.64068 | 0.82347 | 1.4322 | 2.8011 | 4.1233 | 5.1207 | 5.5901 | 4.5571 | 3.0574 | 1.8325 | 1.0487 | 0.64508 | 31.6723 | L4W | NA | NA
L4X | 1.9117 | 1.6737 | 2.2097 | 2.4399 | 2.4413 | 2.5752 | 2.5929 | 2.9792 | 2.5462 | 2.152 | 2.6205 | 2.6014 | 28.7437 | L4X | 0.66531 | 0.84303 | 1.4574 | 2.8177 | 4.1018 | 5.1203 | 5.6009 | 4.5912 | 3.0984 | 1.8617 | 1.0722 | 0.66547 | 31.8953 | L4X | NA | NA
L4Y | 1.9248 | 1.6847 | 2.2249 | 2.4539 | 2.4471 | 2.5828 | 2.5968 | 2.9905 | 2.5504 | 2.1619 | 2.6305 | 2.6057 | 28.8539 | L4Y | 0.66596 | 0.84549 | 1.4587 | 2.8145 | 4.0973 | 5.117 | 5.596 | 4.5929 | 3.1008 | 1.8629 | 1.0731 | 0.66671 | 31.8913 | L4Y | NA | NA
L4Z | 1.9359 | 1.7069 | 2.2136 | 2.4692 | 2.4308 | 2.5803 | 2.649 | 3.0701 | 2.6247 | 2.1883 | 2.6733 | 2.6046 | 29.1468 | L4Z | 0.63728 | 0.82556 | 1.432 | 2.7932 | 4.1233 | 5.1164 | 5.585 | 4.5548 | 3.055 | 1.8298 | 1.0486 | 0.64541 | 31.6464 | L4Z | NA | NA
L5A | 1.9402 | 1.701 | 2.2407 | 2.4716 | 2.451 | 2.5921 | 2.6067 | 3.0096 | 2.568 | 2.1757 | 2.644 | 2.6151 | 29.0157 | L5A | 0.66377 | 0.84668 | 1.4585 | 2.8097 | 4.0972 | 5.1148 | 5.593 | 4.5914 | 3.0991 | 1.8611 | 1.073 | 0.6669 | 31.8752 | L5A | NA | NA
L5B | 1.9525 | 1.7195 | 2.2534 | 2.4874 | 2.4482 | 2.6032 | 2.62 | 3.0361 | 2.6015 | 2.1908 | 2.6562 | 2.6271 | 29.1959 | L5B | 0.65736 | 0.84452 | 1.4547 | 2.8035 | 4.1035 | 5.1156 | 5.5928 | 4.5846 | 3.0902 | 1.8549 | 1.0705 | 0.66453 | 31.8365 | L5B | NA | NA
L5C | 1.9668 | 1.743 | 2.2724 | 2.505 | 2.4433 | 2.6198 | 2.6296 | 3.0637 | 2.6371 | 2.2075 | 2.6634 | 2.643 | 29.3948 | L5C | 0.65126 | 0.84247 | 1.4511 | 2.7973 | 4.111 | 5.1188 | 5.5948 | 4.5782 | 3.0823 | 1.8503 | 1.0681 | 0.66233 | 31.808 | L5C | NA | NA
L5E | 1.9279 | 1.6994 | 2.2441 | 2.4541 | 2.4609 | 2.583 | 2.5705 | 2.957 | 2.5393 | 2.1585 | 2.62 | 2.624 | 28.8386 | L5E | 0.68166 | 0.85972 | 1.4747 | 2.8205 | 4.0879 | 5.1113 | 5.6013 | 4.6164 | 3.1287 | 1.8831 | 1.0919 | 0.68311 | 32.0403 | L5E | NA | NA
L5G | 1.9373 | 1.7047 | 2.2648 | 2.4667 | 2.4574 | 2.6052 | 2.568 | 2.9758 | 2.5589 | 2.17 | 2.6205 | 2.6247 | 28.9541 | L5G | 0.67941 | 0.85868 | 1.4731 | 2.818 | 4.0824 | 5.1146 | 5.5963 | 4.6151 | 3.1248 | 1.8807 | 1.0901 | 0.68179 | 32.015 | L5G | NA | NA
L5H | 1.9541 | 1.7364 | 2.2937 | 2.4882 | 2.4483 | 2.6318 | 2.5754 | 3.0133 | 2.6157 | 2.193 | 2.6268 | 2.6463 | 29.223 | L5H | 0.6717 | 0.85608 | 1.4685 | 2.8101 | 4.091 | 5.1199 | 5.5983 | 4.6082 | 3.1146 | 1.8751 | 1.0884 | 0.68007 | 31.982 | L5H | NA | NA
L5J | 1.9691 | 1.7689 | 2.3341 | 2.5053 | 2.4426 | 2.6637 | 2.56 | 3.0283 | 2.6541 | 2.2101 | 2.6162 | 2.6715 | 29.4238 | L5J | 0.67309 | 0.85934 | 1.4713 | 2.8076 | 4.0928 | 5.1264 | 5.6036 | 4.6134 | 3.1195 | 1.8813 | 1.0942 | 0.68495 | 32.0276 | L5J | NA | NA
L5K | 1.984 | 1.7772 | 2.3205 | 2.5226 | 2.4397 | 2.6558 | 2.6046 | 3.0697 | 2.6606 | 2.2227 | 2.6442 | 2.67 | 29.5716 | L5K | 0.6568 | 0.84818 | 1.457 | 2.7971 | 4.11 | 5.127 | 5.6021 | 4.5884 | 3.0946 | 1.8624 | 1.0759 | 0.66925 | 31.8886 | L5K | NA | NA
L5L | 1.996 | 1.7871 | 2.3114 | 2.5378 | 2.4355 | 2.6519 | 2.6418 | 3.1083 | 2.6795 | 2.2358 | 2.6689 | 2.6714 | 29.7254 | L5L | 0.64205 | 0.83867 | 1.4446 | 2.7873 | 4.1252 | 5.1275 | 5.6006 | 4.5671 | 3.0719 | 1.8454 | 1.0615 | 0.65674 | 31.7684 | L5L | NA | NA
L5M | 1.9981 | 1.7841 | 2.279 | 2.5448 | 2.4296 | 2.633 | 2.6952 | 3.1551 | 2.7153 | 2.246 | 2.7095 | 2.663 | 29.8529 | L5M | 0.62153 | 0.82508 | 1.4276 | 2.7753 | 4.1423 | 5.1227 | 5.5936 | 4.5386 | 3.0376 | 1.8183 | 1.0441 | 0.64123 | 31.5879 | L5M | NA | NA
L5N | 2.0111 | 1.8009 | 2.274 | 2.5521 | 2.4411 | 2.6368 | 2.7299 | 3.2239 | 2.7724 | 2.2596 | 2.7774 | 2.6793 | 30.1584 | L5N | 0.5995 | 0.80397 | 1.4013 | 2.7619 | 4.1538 | 5.1024 | 5.5644 | 4.5011 | 2.997 | 1.7873 | 1.0194 | 0.62158 | 31.3137 | L5N | NA | NA
L5P | 1.8886 | 1.6645 | 2.1535 | 2.4155 | 2.4055 | 2.5476 | 2.6448 | 3.0579 | 2.6131 | 2.1579 | 2.6538 | 2.5673 | 28.77 | L5P | 0.62637 | 0.80766 | 1.414 | 2.7954 | 4.1385 | 5.1233 | 5.5847 | 4.5353 | 3.031 | 1.8145 | 1.032 | 0.6304 | 31.5331 | L5P | NA | NA
L5R | 1.951 | 1.7254 | 2.2228 | 2.4878 | 2.4298 | 2.5872 | 2.6707 | 3.1034 | 2.6572 | 2.2054 | 2.6938 | 2.614 | 29.3483 | L5R | 0.6287 | 0.82216 | 1.4262 | 2.7849 | 4.1305 | 5.1151 | 5.582 | 4.5446 | 3.0428 | 1.8206 | 1.0434 | 0.64089 | 31.5818 | L5R | NA | NA
L5S | 1.9042 | 1.6877 | 2.1581 | 2.4286 | 2.4042 | 2.5417 | 2.6729 | 3.1198 | 2.6564 | 2.1819 | 2.6958 | 2.558 | 29.0094 | L5S | 0.60899 | 0.79512 | 1.3938 | 2.7755 | 4.1481 | 5.1144 | 5.5612 | 4.5123 | 3.0047 | 1.7948 | 1.0139 | 0.61603 | 31.3387 | L5S | NA | NA
L5T | 1.9193 | 1.6986 | 2.181 | 2.4484 | 2.4136 | 2.5588 | 2.6687 | 3.1065 | 2.6515 | 2.1876 | 2.6901 | 2.5793 | 29.1033 | L5T | 0.61809 | 0.80632 | 1.4078 | 2.7811 | 4.1406 | 5.1156 | 5.5713 | 4.5266 | 3.0215 | 1.8064 | 1.0266 | 0.62664 | 31.4485 | L5T | NA | NA
L5V | 1.9661 | 1.7429 | 2.2343 | 2.5073 | 2.4299 | 2.597 | 2.6887 | 3.1282 | 2.6846 | 2.2206 | 2.7087 | 2.6271 | 29.5355 | L5V | 0.62318 | 0.82147 | 1.4243 | 2.7794 | 4.1357 | 5.1151 | 5.583 | 4.5388 | 3.0356 | 1.8151 | 1.0417 | 0.63925 | 31.5526 | L5V | NA | NA
L5W | 1.9499 | 1.7342 | 2.204 | 2.4846 | 2.4162 | 2.5729 | 2.7034 | 3.163 | 2.7043 | 2.2195 | 2.7274 | 2.5971 | 29.4763 | L5W | 0.60564 | 0.80268 | 1.3998 | 2.7666 | 4.1493 | 5.1115 | 5.564 | 4.5125 | 3.0049 | 1.7934 | 1.0195 | 0.62077 | 31.3505 | L5W | NA | NA
L6A | 1.944 | 1.6985 | 2.126 | 2.3805 | 2.5204 | 2.5325 | 2.7629 | 3.1979 | 2.5172 | 2.2152 | 2.7334 | 2.5675 | 29.1961 | L6A | 0.57576 | 0.75345 | 1.3666 | 2.7366 | 4.1488 | 5.076 | 5.4948 | 4.4388 | 2.9441 | 1.7596 | 0.98026 | 0.58709 | 30.8618 | L6A | NA | NA
L6B | 2.0282 | 1.7746 | 2.2613 | 2.4792 | 2.7228 | 2.6585 | 2.74 | 3.2408 | 2.6094 | 2.3914 | 2.8968 | 2.7122 | 30.5153 | L6B | 0.60493 | 0.77302 | 1.3931 | 2.7509 | 4.1178 | 5.0162 | 5.4761 | 4.4081 | 2.9687 | 1.7732 | 1.0201 | 0.61497 | 30.9172 | L6B | NA | NA
L6C | 2.0092 | 1.7506 | 2.2116 | 2.4661 | 2.6743 | 2.5932 | 2.7658 | 3.2837 | 2.5344 | 2.3179 | 2.8102 | 2.6648 | 30.0819 | L6C | 0.58508 | 0.7664 | 1.3759 | 2.7611 | 4.1554 | 5.053 | 5.4998 | 4.4291 | 2.9717 | 1.7583 | 0.99921 | 0.60298 | 30.958 | L6C | NA | NA
L6E | 2.0337 | 1.7653 | 2.2541 | 2.4781 | 2.7246 | 2.6358 | 2.7555 | 3.2591 | 2.5733 | 2.3724 | 2.8455 | 2.6944 | 30.392 | L6E | 0.59901 | 0.76891 | 1.3822 | 2.7557 | 4.1317 | 5.0224 | 5.4873 | 4.4105 | 2.9717 | 1.7606 | 1.0075 | 0.60997 | 30.9075 | L6E | NA | NA
L6G | 2.0282 | 1.7383 | 2.2164 | 2.4934 | 2.6587 | 2.5817 | 2.696 | 3.1943 | 2.5864 | 2.2946 | 2.7928 | 2.6718 | 29.9525 | L6G | 0.61196 | 0.79052 | 1.4106 | 2.7874 | 4.1596 | 5.0981 | 5.5514 | 4.4836 | 3.0183 | 1.7991 | 1.0309 | 0.62649 | 31.3679 | L6G | NA | NA
L6H | 2.0332 | 1.8443 | 2.3938 | 2.5725 | 2.4345 | 2.7101 | 2.6015 | 3.1125 | 2.6779 | 2.2586 | 2.6323 | 2.7142 | 29.9854 | L6H | 0.65289 | 0.84786 | 1.4539 | 2.7881 | 4.125 | 5.1438 | 5.6153 | 4.5823 | 3.0967 | 1.8689 | 1.0693 | 0.66441 | 31.9085 | L6H | NA | NA
L6J | 1.9994 | 1.8157 | 2.3882 | 2.5368 | 2.4377 | 2.7046 | 2.5503 | 3.0545 | 2.6785 | 2.2347 | 2.6046 | 2.7041 | 29.7093 | L6J | 0.67229 | 0.86095 | 1.4715 | 2.8024 | 4.1005 | 5.1376 | 5.6126 | 4.6135 | 3.1235 | 1.8878 | 1.0939 | 0.68513 | 32.0616 | L6J | NA | NA
L6K | 2.0387 | 1.868 | 2.4517 | 2.5748 | 2.4359 | 2.7498 | 2.5374 | 3.0768 | 2.676 | 2.2597 | 2.5863 | 2.7393 | 29.9945 | L6K | 0.67405 | 0.86355 | 1.4727 | 2.7983 | 4.1086 | 5.1521 | 5.6248 | 4.6145 | 3.1334 | 1.8994 | 1.0915 | 0.68391 | 32.1169 | L6K | NA | NA
L6L | 2.0947 | 1.9269 | 2.513 | 2.6216 | 2.4463 | 2.7988 | 2.5176 | 3.0949 | 2.6737 | 2.272 | 2.5815 | 2.7917 | 30.3329 | L6L | 0.67647 | 0.86619 | 1.4745 | 2.8011 | 4.1248 | 5.1756 | 5.6473 | 4.6183 | 3.1455 | 1.9126 | 1.0885 | 0.682 | 32.2128 | L6L | NA | NA
L6M | 2.102 | 1.9239 | 2.4851 | 2.6411 | 2.4647 | 2.7834 | 2.5943 | 3.168 | 2.686 | 2.2983 | 2.6525 | 2.7905 | 30.59 | L6M | 0.65009 | 0.84318 | 1.4471 | 2.7836 | 4.1386 | 5.1505 | 5.6169 | 4.57 | 3.0989 | 1.8755 | 1.0582 | 0.65668 | 31.8892 | L6M | NA | NA
L6P | 1.8781 | 1.6634 | 2.1098 | 2.3591 | 2.3984 | 2.4763 | 2.7053 | 3.1422 | 2.6266 | 2.189 | 2.7333 | 2.4916 | 28.7733 | L6P | 0.57619 | 0.75329 | 1.3399 | 2.7353 | 4.15 | 5.0687 | 5.4866 | 4.4398 | 2.931 | 1.7435 | 0.96553 | 0.57683 | 30.7665 | L6P | NA | NA
L6R | 1.9019 | 1.7023 | 2.1451 | 2.3912 | 2.4074 | 2.496 | 2.6954 | 3.215 | 2.686 | 2.2049 | 2.7863 | 2.496 | 29.1275 | L6R | 0.57031 | 0.74903 | 1.3267 | 2.7281 | 4.1537 | 5.0634 | 5.4609 | 4.436 | 2.9268 | 1.7375 | 0.95432 | 0.57043 | 30.6772 | L6R | NA | NA
L6S | 1.8817 | 1.6779 | 2.1171 | 2.385 | 2.3922 | 2.4912 | 2.6864 | 3.1855 | 2.6742 | 2.1844 | 2.7428 | 2.4901 | 28.9085 | L6S | 0.5807 | 0.76168 | 1.3462 | 2.7458 | 4.1606 | 5.0953 | 5.5044 | 4.4673 | 2.9549 | 1.7588 | 0.97137 | 0.58237 | 30.9296 | L6S | NA | NA
L6T | 1.8788 | 1.6678 | 2.122 | 2.394 | 2.391 | 2.5136 | 2.6752 | 3.1339 | 2.6558 | 2.1705 | 2.7017 | 2.5227 | 28.827 | L6T | 0.59654 | 0.77827 | 1.3728 | 2.7675 | 4.1574 | 5.1113 | 5.5442 | 4.4916 | 2.9808 | 1.7784 | 0.99493 | 0.60029 | 31.1742 | L6T | NA | NA
L6V | 1.9302 | 1.7303 | 2.1773 | 2.4362 | 2.415 | 2.5361 | 2.7022 | 3.2278 | 2.717 | 2.2167 | 2.7859 | 2.5424 | 29.4171 | L6V | 0.5783 | 0.76431 | 1.3473 | 2.7388 | 4.1566 | 5.0799 | 5.4917 | 4.4583 | 2.9488 | 1.7533 | 0.97222 | 0.58445 | 30.874 | L6V | NA | NA
L6W | 1.922 | 1.7128 | 2.1663 | 2.4431 | 2.4052 | 2.5367 | 2.6994 | 3.1822 | 2.6982 | 2.2071 | 2.74 | 2.549 | 29.2622 | L6W | 0.59228 | 0.78302 | 1.3736 | 2.755 | 4.156 | 5.1039 | 5.5352 | 4.4899 | 2.9796 | 1.7757 | 0.99594 | 0.60198 | 31.1421 | L6W | NA | NA
L6X | 2.019 | 1.825 | 2.2981 | 2.5222 | 2.4715 | 2.6446 | 2.7105 | 3.2878 | 2.7852 | 2.2603 | 2.8634 | 2.679 | 30.3667 | L6X | 0.57909 | 0.76565 | 1.3512 | 2.7405 | 4.146 | 5.0457 | 5.4722 | 4.4388 | 2.9406 | 1.7467 | 0.9735 | 0.58876 | 30.7887 | L6X | NA | NA
L6Y | 1.9882 | 1.7843 | 2.2481 | 2.5107 | 2.4401 | 2.6078 | 2.719 | 3.2415 | 2.7614 | 2.2465 | 2.8008 | 2.6392 | 29.9877 | L6Y | 0.5881 | 0.78332 | 1.3739 | 2.7507 | 4.1537 | 5.0837 | 5.5235 | 4.4747 | 2.97 | 1.7679 | 0.99488 | 0.60292 | 31.0673 | L6Y | NA | NA
L6Z | 1.9563 | 1.766 | 2.2245 | 2.4452 | 2.4395 | 2.5666 | 2.6972 | 3.2585 | 2.7314 | 2.2306 | 2.8377 | 2.5705 | 29.724 | L6Z | 0.57031 | 0.74921 | 1.327 | 2.7264 | 4.1467 | 5.0395 | 5.4388 | 4.42 | 2.9158 | 1.7293 | 0.95438 | 0.5728 | 30.5902 | L6Z | NA | NA
L7A | 2.0432 | 1.8584 | 2.3421 | 2.53 | 2.495 | 2.6735 | 2.7048 | 3.3179 | 2.7989 | 2.2726 | 2.9128 | 2.7058 | 30.655 | L7A | 0.57163 | 0.7512 | 1.3319 | 2.7294 | 4.137 | 5.0085 | 5.4229 | 4.4035 | 2.9103 | 1.7247 | 0.95645 | 0.57758 | 30.525 | L7A | NA | NA
L7B | 1.9186 | 1.711 | 2.0856 | 2.3034 | 2.5226 | 2.5719 | 2.8042 | 3.2581 | 2.5534 | 2.2562 | 2.7473 | 2.5164 | 29.2487 | L7B | 0.55498 | 0.72727 | 1.3385 | 2.6919 | 4.1282 | 5.0197 | 5.436 | 4.3852 | 2.8783 | 1.7269 | 0.94871 | 0.56123 | 30.397 | L7B | NA | NA
L7C | 2.0408 | 1.8474 | 2.3496 | 2.505 | 2.5075 | 2.6406 | 2.7288 | 3.2879 | 2.7861 | 2.3096 | 2.9457 | 2.6801 | 30.6291 | L7C | 0.55022 | 0.72584 | 1.2964 | 2.6867 | 4.0965 | 4.926 | 5.341 | 4.3187 | 2.8435 | 1.6755 | 0.92142 | 0.55579 | 29.9377 | L7C | NA | NA
L7E | 1.9291 | 1.7059 | 2.1888 | 2.3858 | 2.451 | 2.485 | 2.769 | 3.1497 | 2.6816 | 2.3044 | 2.8319 | 2.5545 | 29.4369 | L7E | 0.54714 | 0.72703 | 1.297 | 2.6825 | 4.1 | 4.942 | 5.3802 | 4.3197 | 2.8458 | 1.6745 | 0.92332 | 0.55263 | 29.9919 | L7E | NA | NA
L7G | 2.1877 | 1.9922 | 2.5245 | 2.6488 | 2.5969 | 2.8322 | 2.7096 | 3.4184 | 2.8967 | 2.3415 | 3.0518 | 2.9055 | 32.1057 | L7G | 0.5665 | 0.74206 | 1.3262 | 2.7229 | 4.111 | 4.9555 | 5.3882 | 4.3692 | 2.8974 | 1.7171 | 0.94458 | 0.57376 | 30.3144 | L7G | NA | NA
L7J | 2.3734 | 2.086 | 2.7473 | 2.7378 | 2.73 | 2.9516 | 2.7324 | 3.4519 | 2.9222 | 2.429 | 3.2424 | 3.0294 | 33.4335 | L7J | 0.53993 | 0.71223 | 1.2934 | 2.6744 | 4.0358 | 4.878 | 5.3061 | 4.2888 | 2.8401 | 1.6849 | 0.90195 | 0.5522 | 29.7079 | L7J | NA | NA
L7K | 2.173 | 1.9326 | 2.4378 | 2.57 | 2.6126 | 2.7306 | 2.7581 | 3.4252 | 2.9195 | 2.4691 | 3.0854 | 2.801 | 31.9149 | L7K | 0.5205 | 0.68698 | 1.2563 | 2.6056 | 4.0005 | 4.7993 | 5.2233 | 4.1837 | 2.7583 | 1.633 | 0.87496 | 0.52559 | 29.068 | L7K | NA | NA
L7L | 2.1582 | 1.983 | 2.5528 | 2.6797 | 2.5022 | 2.848 | 2.5226 | 3.1469 | 2.7389 | 2.2846 | 2.6612 | 2.884 | 30.9622 | L7L | 0.6679 | 0.85801 | 1.4648 | 2.8081 | 4.1505 | 5.1849 | 5.6534 | 4.6047 | 3.1333 | 1.9056 | 1.0797 | 0.67542 | 32.1863 | L7L | NA | NA
L7M | 2.191 | 2.0106 | 2.5731 | 2.73 | 2.5761 | 2.8809 | 2.5721 | 3.2343 | 2.8139 | 2.3305 | 2.7741 | 2.9547 | 31.6411 | L7M | 0.65014 | 0.83702 | 1.4409 | 2.8013 | 4.1595 | 5.1501 | 5.6089 | 4.5653 | 3.0953 | 1.879 | 1.0632 | 0.66146 | 31.9121 | L7M | NA | NA
L7N | 2.1891 | 2.0061 | 2.5645 | 2.6999 | 2.5415 | 2.8711 | 2.5102 | 3.1558 | 2.8154 | 2.2785 | 2.7169 | 2.9486 | 31.2975 | L7N | 0.66919 | 0.85927 | 1.4659 | 2.8218 | 4.1647 | 5.196 | 5.6631 | 4.6111 | 3.1321 | 1.9071 | 1.0866 | 0.68111 | 32.2579 | L7N | NA | NA
L7P | 2.2383 | 2.0342 | 2.5828 | 2.7609 | 2.6438 | 2.8974 | 2.5982 | 3.2618 | 2.9289 | 2.3514 | 2.8773 | 3.0467 | 32.2217 | L7P | 0.64945 | 0.83649 | 1.4351 | 2.8146 | 4.1835 | 5.1605 | 5.6089 | 4.5615 | 3.0804 | 1.8778 | 1.0651 | 0.66234 | 31.9358 | L7P | NA | NA
L7R | 2.2127 | 2.0269 | 2.5831 | 2.7571 | 2.6201 | 2.8992 | 2.5965 | 3.2787 | 2.8683 | 2.3523 | 2.8425 | 3.0016 | 32.039 | L7R | 0.64158 | 0.82694 | 1.429 | 2.8005 | 4.1669 | 5.1349 | 5.5882 | 4.5467 | 3.0753 | 1.8659 | 1.0561 | 0.6554 | 31.7873 | L7R | NA | NA
L7S | 2.2208 | 2.0254 | 2.5737 | 2.7219 | 2.5867 | 2.8883 | 2.5173 | 3.1738 | 2.8943 | 2.2861 | 2.7842 | 3.0131 | 31.6858 | L7S | 0.66864 | 0.85857 | 1.463 | 2.8322 | 4.1798 | 5.2025 | 5.6646 | 4.6104 | 3.124 | 1.9059 | 1.0895 | 0.68317 | 32.2823 | L7S | NA | NA
L7T | 2.2493 | 2.0343 | 2.5784 | 2.7525 | 2.6442 | 2.8907 | 2.585 | 3.2305 | 2.9571 | 2.3377 | 2.8774 | 3.0644 | 32.2014 | L7T | 0.65861 | 0.84751 | 1.4447 | 2.8266 | 4.1932 | 5.1859 | 5.6337 | 4.581 | 3.0926 | 1.8914 | 1.0754 | 0.67062 | 32.1012 | L7T | NA | NA
L8E | 2.2942 | 2.0892 | 2.5981 | 2.7513 | 2.5698 | 2.9398 | 2.3334 | 3.0664 | 3.0448 | 2.1863 | 2.7188 | 3.0788 | 31.6709 | L8E | 0.70898 | 0.89275 | 1.513 | 2.8807 | 4.1756 | 5.2617 | 5.7415 | 4.705 | 3.2025 | 1.9806 | 1.1661 | 0.73492 | 32.9632 | L8E | NA | NA
L8G | 2.2688 | 2.0679 | 2.5973 | 2.7367 | 2.5869 | 2.9232 | 2.3753 | 3.0664 | 3.0147 | 2.1958 | 2.7682 | 3.0926 | 31.6939 | L8G | 0.69854 | 0.88771 | 1.5036 | 2.8766 | 4.1833 | 5.252 | 5.7297 | 4.6777 | 3.1892 | 1.9629 | 1.1459 | 0.72672 | 32.8339 | L8G | NA | NA
L8H | 2.252 | 2.0473 | 2.5798 | 2.7149 | 2.5941 | 2.9066 | 2.4345 | 3.1015 | 2.9823 | 2.2231 | 2.7858 | 3.0785 | 31.7003 | L8H | 0.6896 | 0.8823 | 1.4904 | 2.8682 | 4.1979 | 5.2582 | 5.7285 | 4.6639 | 3.1619 | 1.937 | 1.1227 | 0.7106 | 32.7111 | L8H | NA | NA
L8J | 2.299 | 2.0859 | 2.6085 | 2.783 | 2.605 | 2.9172 | 2.3961 | 3.0845 | 3.0503 | 2.2365 | 2.7909 | 3.0964 | 31.9532 | L8J | 0.69883 | 0.88221 | 1.4989 | 2.8654 | 4.1665 | 5.2223 | 5.6893 | 4.6565 | 3.1862 | 1.9782 | 1.1531 | 0.72513 | 32.7227 | L8J | NA | NA
L8K | 2.264 | 2.0478 | 2.5911 | 2.7389 | 2.613 | 2.9024 | 2.4671 | 3.1053 | 3.0138 | 2.2481 | 2.8243 | 3.0978 | 31.9136 | L8K | 0.68748 | 0.87833 | 1.4853 | 2.8613 | 4.1941 | 5.2371 | 5.7006 | 4.6422 | 3.1547 | 1.9418 | 1.1232 | 0.70801 | 32.6143 | L8K | NA | NA
L8L | 2.2534 | 2.0351 | 2.5746 | 2.736 | 2.6284 | 2.8879 | 2.5427 | 3.1801 | 2.9718 | 2.3028 | 2.8497 | 3.0717 | 32.0342 | L8L | 0.67142 | 0.86244 | 1.4613 | 2.8426 | 4.1991 | 5.2181 | 5.6709 | 4.6122 | 3.1164 | 1.9102 | 1.0921 | 0.68453 | 32.3412 | L8L | NA | NA
L8M | 2.2656 | 2.0387 | 2.575 | 2.7315 | 2.6296 | 2.8872 | 2.5207 | 3.1454 | 3.0065 | 2.2833 | 2.8509 | 3.0948 | 32.029 | L8M | 0.68108 | 0.87353 | 1.4727 | 2.8558 | 4.2069 | 5.2416 | 5.6957 | 4.6324 | 3.1316 | 1.9254 | 1.1056 | 0.69507 | 32.5174 | L8M | NA | NA
L8N | 2.2341 | 2.0244 | 2.5732 | 2.7909 | 2.7762 | 2.872 | 2.7282 | 3.3508 | 3.0696 | 2.4243 | 3.0464 | 3.0591 | 32.9492 | L8N | 0.60781 | 0.78348 | 1.3779 | 2.775 | 4.1325 | 5.0462 | 5.4807 | 4.4689 | 2.9692 | 1.8096 | 1.0082 | 0.61953 | 31.079 | L8N | NA | NA
L8P | 2.277 | 2.0236 | 2.5643 | 2.7524 | 2.6759 | 2.8574 | 2.6517 | 3.2242 | 3.0165 | 2.3772 | 2.9353 | 3.1005 | 32.456 | L8P | 0.66438 | 0.85608 | 1.4418 | 2.8319 | 4.2164 | 5.2093 | 5.6394 | 4.5799 | 3.0813 | 1.901 | 1.0731 | 0.66727 | 32.1617 | L8P | NA | NA
L8R | 2.2713 | 2.0303 | 2.57 | 2.7525 | 2.6668 | 2.8717 | 2.6197 | 3.2208 | 3.0057 | 2.3572 | 2.9171 | 3.0961 | 32.3792 | L8R | 0.66424 | 0.8552 | 1.4453 | 2.8339 | 4.2104 | 5.2066 | 5.6439 | 4.5857 | 3.0887 | 1.9004 | 1.0772 | 0.67119 | 32.1827 | L8R | NA | NA
L8S | 2.2759 | 2.0288 | 2.5735 | 2.7605 | 2.7064 | 2.8625 | 2.7005 | 3.252 | 3.0489 | 2.4082 | 2.969 | 3.1082 | 32.6944 | L8S | 0.65405 | 0.84363 | 1.4287 | 2.8207 | 4.2112 | 5.1859 | 5.606 | 4.5532 | 3.0601 | 1.884 | 1.0605 | 0.65681 | 31.9648 | L8S | NA | NA
L8T | 2.2657 | 2.0375 | 2.5887 | 2.7464 | 2.6303 | 2.8897 | 2.5271 | 3.1324 | 3.0196 | 2.286 | 2.8598 | 3.1006 | 32.0838 | L8T | 0.6809 | 0.87174 | 1.4732 | 2.8501 | 4.199 | 5.2242 | 5.6773 | 4.6184 | 3.1322 | 1.9307 | 1.1104 | 0.69588 | 32.4639 | L8T | NA | NA
L8V | 2.2672 | 2.0309 | 2.5828 | 2.7474 | 2.6425 | 2.8798 | 2.567 | 3.1554 | 3.02 | 2.3119 | 2.8822 | 3.101 | 32.1883 | L8V | 0.67644 | 0.86769 | 1.4646 | 2.844 | 4.2045 | 5.2199 | 5.6662 | 4.6058 | 3.1166 | 1.9219 | 1.1003 | 0.68739 | 32.3753 | L8V | NA | NA
L8W | 2.2654 | 2.0273 | 2.6025 | 2.7677 | 2.6435 | 2.8833 | 2.5809 | 3.1385 | 3.0373 | 2.317 | 2.8959 | 3.1084 | 32.2677 | L8W | 0.67584 | 0.86495 | 1.4651 | 2.835 | 4.1938 | 5.1953 | 5.6403 | 4.585 | 3.116 | 1.9277 | 1.1067 | 0.68781 | 32.2933 | L8W | NA | NA
L9A | 2.2691 | 2.0236 | 2.5803 | 2.753 | 2.6561 | 2.8698 | 2.6121 | 3.1771 | 3.0239 | 2.3412 | 2.9092 | 3.103 | 32.3184 | L9A | 0.67144 | 0.86267 | 1.4553 | 2.8358 | 4.2083 | 5.2105 | 5.649 | 4.5885 | 3.0998 | 1.9136 | 1.0903 | 0.67827 | 32.2634 | L9A | NA | NA
L9B | 2.2608 | 2.0048 | 2.5989 | 2.773 | 2.6744 | 2.8634 | 2.6955 | 3.1843 | 3.0504 | 2.3813 | 2.9573 | 3.1127 | 32.5569 | L9B | 0.66345 | 0.85337 | 1.4436 | 2.8144 | 4.2051 | 5.1768 | 5.6027 | 4.5427 | 3.0719 | 1.9021 | 1.0825 | 0.6647 | 32.0233 | L9B | NA | NA
L9C | 2.2725 | 2.0154 | 2.5754 | 2.7597 | 2.6795 | 2.8556 | 2.6789 | 3.2125 | 3.033 | 2.386 | 2.9494 | 3.1059 | 32.5238 | L9C | 0.66339 | 0.8545 | 1.4406 | 2.8243 | 4.2135 | 5.1969 | 5.623 | 4.5634 | 3.0746 | 1.9004 | 1.0744 | 0.66456 | 32.0935 | L9C | NA | NA
L9G | 2.2176 | 2.0079 | 2.6398 | 2.7703 | 2.7337 | 2.894 | 2.7869 | 3.1755 | 3.1648 | 2.4175 | 2.9958 | 3.1241 | 32.928 | L9G | 0.64299 | 0.83283 | 1.4261 | 2.8001 | 4.1827 | 5.1411 | 5.5364 | 4.5005 | 3.0407 | 1.8714 | 1.0639 | 0.65201 | 31.6906 | L9G | NA | NA
L9H | 2.256 | 2.0544 | 2.6069 | 2.7638 | 2.7752 | 2.8971 | 2.7594 | 3.2783 | 3.1543 | 2.4334 | 3.0128 | 3.1185 | 33.11 | L9H | 0.63136 | 0.81374 | 1.4078 | 2.8009 | 4.179 | 5.1288 | 5.536 | 4.5056 | 3.0236 | 1.8429 | 1.0405 | 0.64225 | 31.5525 | L9H | NA | NA
L9K | 2.2611 | 2.0203 | 2.595 | 2.7618 | 2.7135 | 2.8673 | 2.7339 | 3.218 | 3.0912 | 2.411 | 2.9781 | 3.1153 | 32.7663 | L9K | 0.65328 | 0.84244 | 1.4303 | 2.8128 | 4.2035 | 5.173 | 5.5856 | 4.5349 | 3.055 | 1.8829 | 1.0648 | 0.65593 | 31.8946 | L9K | NA | NA
L9L | 2.0988 | 1.9039 | 2.2223 | 2.448 | 2.7128 | 2.8497 | 2.8513 | 3.2303 | 2.7012 | 2.5248 | 3.0626 | 2.7589 | 31.3644 | L9L | 0.56469 | 0.73144 | 1.355 | 2.6893 | 4.0866 | 4.9124 | 5.3577 | 4.3092 | 2.833 | 1.7283 | 0.9657 | 0.5713 | 30.1046 | L9L | NA | NA
L9M | 4.3198 | 2.7561 | 2.2301 | 2.3592 | 2.6205 | 2.751 | 2.6176 | 3.315 | 3.8122 | 3.1666 | 3.8018 | 4.4191 | 38.1691 | L9M | 0.49258 | 0.68974 | 1.276 | 2.6073 | 3.9956 | 4.8082 | 5.346 | 4.2233 | 2.6898 | 1.6783 | 0.91026 | 0.54081 | 29.2577 | L9M | NA | NA
L9N | 1.9746 | 1.7848 | 2.0965 | 2.2259 | 2.6294 | 2.7474 | 2.7762 | 3.4671 | 2.7889 | 2.3985 | 2.7989 | 2.6282 | 30.3164 | L9N | 0.55088 | 0.72595 | 1.335 | 2.7179 | 4.143 | 4.9716 | 5.4437 | 4.3677 | 2.8326 | 1.6974 | 0.93448 | 0.54901 | 30.2693 | L9N | NA | NA
L9P | 2.0792 | 1.9403 | 2.2779 | 2.3779 | 2.6524 | 2.7618 | 2.9407 | 3.3196 | 2.4843 | 2.362 | 2.953 | 2.7836 | 30.9328 | L9P | 0.54884 | 0.72145 | 1.3361 | 2.6867 | 4.1129 | 4.9476 | 5.3282 | 4.3024 | 2.8168 | 1.7169 | 0.95551 | 0.56663 | 30.0402 | L9P | NA | NA
L9R | 2.036 | 1.7624 | 2.124 | 2.3069 | 2.5174 | 2.574 | 2.7885 | 3.3728 | 3.0258 | 2.5952 | 2.9708 | 2.7092 | 30.7828 | L9R | 0.53974 | 0.72084 | 1.2902 | 2.6807 | 4.0735 | 4.9023 | 5.3776 | 4.2688 | 2.8149 | 1.67 | 0.90658 | 0.55242 | 29.7975 | L9R | NA | NA
L9S | 2.7428 | 2.0953 | 2.3164 | 2.2375 | 2.7245 | 2.7746 | 2.7735 | 3.4992 | 3.2748 | 2.7826 | 3.1897 | 3.0871 | 33.4979 | L9S | 0.53109 | 0.70488 | 1.3105 | 2.6878 | 4.1213 | 4.8789 | 5.3806 | 4.2717 | 2.7616 | 1.653 | 0.91827 | 0.54365 | 29.7633 | L9S | NA | NA
L9T | 2.1858 | 1.9981 | 2.5318 | 2.7161 | 2.6078 | 2.8631 | 2.6762 | 3.3722 | 2.8883 | 2.3494 | 2.9441 | 2.9555 | 32.0885 | L9T | 0.60133 | 0.78582 | 1.3832 | 2.7682 | 4.1446 | 5.0509 | 5.5038 | 4.468 | 2.9959 | 1.7945 | 1.004 | 0.61636 | 31.1165 | L9T | NA | NA
L9V | 2.2961 | 2.0075 | 2.4157 | 2.5585 | 2.6556 | 2.7512 | 2.7693 | 3.6028 | 3.0138 | 2.6373 | 3.1811 | 2.9157 | 32.8046 | L9V | 0.50635 | 0.65492 | 1.2191 | 2.5387 | 3.9448 | 4.7192 | 5.1139 | 4.0809 | 2.6753 | 1.6061 | 0.84862 | 0.50093 | 28.4088 | L9V | NA | NA
L9W | 2.2498 | 1.9757 | 2.4063 | 2.553 | 2.6423 | 2.7385 | 2.7689 | 3.5551 | 2.9959 | 2.5997 | 3.1486 | 2.8753 | 32.5091 | L9W | 0.50983 | 0.66415 | 1.2295 | 2.5574 | 3.9596 | 4.741 | 5.1467 | 4.1075 | 2.6987 | 1.6143 | 0.85517 | 0.50796 | 28.5918 | L9W | NA | NA
L9Y | 3.2563 | 2.3985 | 2.3782 | 2.3156 | 2.4329 | 2.6666 | 2.665 | 3.4289 | 3.2092 | 2.9079 | 3.543 | 3.7615 | 34.9637 | L9Y | 0.51933 | 0.68585 | 1.2386 | 2.5368 | 3.8775 | 4.7779 | 5.1907 | 4.182 | 2.7379 | 1.7092 | 0.88671 | 0.54058 | 28.883 | L9Y | NA | NA
L9Z | 3.1515 | 2.2997 | 2.1005 | 2.2685 | 2.4288 | 2.614 | 2.6357 | 3.3367 | 3.2209 | 2.7539 | 3.3421 | 3.5912 | 33.7434 | L9Z | 0.52717 | 0.713 | 1.2747 | 2.6123 | 3.977 | 4.8642 | 5.3336 | 4.2456 | 2.8077 | 1.7202 | 0.90168 | 0.54907 | 29.5262 | L9Z | NA | NA
M1B | 2.0415 | 1.7831 | 2.2495 | 2.5314 | 2.6919 | 2.636 | 2.6096 | 3.128 | 2.6711 | 2.3471 | 2.9113 | 2.7142 | 30.3148 | M1B | 0.64425 | 0.81229 | 1.4501 | 2.7791 | 4.1146 | 5.0748 | 5.5616 | 4.4913 | 3.0433 | 1.8424 | 1.0762 | 0.6577 | 31.5476 | M1B | NA | NA
M1C | 2.0232 | 1.7777 | 2.2574 | 2.5517 | 2.6725 | 2.6388 | 2.5698 | 3.0951 | 2.6951 | 2.346 | 2.9521 | 2.741 | 30.3204 | M1C | 0.65823 | 0.82329 | 1.4674 | 2.7832 | 4.108 | 5.0788 | 5.5749 | 4.5046 | 3.0672 | 1.857 | 1.0907 | 0.66948 | 31.6829 | M1C | NA | NA
M1E | 2.0452 | 1.7874 | 2.2464 | 2.5574 | 2.6786 | 2.6254 | 2.5522 | 3.0755 | 2.6881 | 2.3221 | 2.9078 | 2.7148 | 30.2009 | M1E | 0.66287 | 0.83038 | 1.4746 | 2.7931 | 4.115 | 5.1001 | 5.6032 | 4.5307 | 3.0795 | 1.8713 | 1.0996 | 0.67769 | 31.8381 | M1E | NA | NA
M1G | 2.0656 | 1.7952 | 2.2357 | 2.5479 | 2.6914 | 2.6184 | 2.5656 | 3.085 | 2.6755 | 2.313 | 2.8695 | 2.6878 | 30.1506 | M1G | 0.65673 | 0.82729 | 1.4686 | 2.7946 | 4.121 | 5.1079 | 5.6071 | 4.5343 | 3.0703 | 1.8706 | 1.0963 | 0.67464 | 31.8295 | M1G | NA | NA
M1H | 2.0798 | 1.8005 | 2.2278 | 2.5433 | 2.6984 | 2.6123 | 2.5703 | 3.0868 | 2.6681 | 2.3041 | 2.8419 | 2.6691 | 30.1023 | M1H | 0.65401 | 0.82681 | 1.4667 | 2.7973 | 4.1258 | 5.1164 | 5.6139 | 4.5411 | 3.0672 | 1.8729 | 1.0962 | 0.67421 | 31.8524 | M1H | NA | NA
M1J | 2.0793 | 1.8044 | 2.2264 | 2.555 | 2.6871 | 2.6082 | 2.5391 | 3.0563 | 2.6807 | 2.292 | 2.845 | 2.6723 | 30.0457 | M1J | 0.66489 | 0.83725 | 1.4817 | 2.8042 | 4.1249 | 5.1296 | 5.634 | 4.5625 | 3.0867 | 1.8906 | 1.1106 | 0.68544 | 32.0123 | M1J | NA | NA
M1K | 2.0746 | 1.7992 | 2.2243 | 2.5448 | 2.6636 | 2.5944 | 2.5434 | 3.0356 | 2.6664 | 2.2686 | 2.7969 | 2.6694 | 29.8813 | M1K | 0.66906 | 0.84144 | 1.4849 | 2.8137 | 4.1365 | 5.1435 | 5.6431 | 4.5799 | 3.0979 | 1.895 | 1.1112 | 0.68702 | 32.1033 | M1K | NA | NA
M1L | 2.0536 | 1.7854 | 2.2291 | 2.5359 | 2.6303 | 2.5825 | 2.545 | 3.0114 | 2.6567 | 2.2492 | 2.7658 | 2.6834 | 29.7285 | M1L | 0.67599 | 0.84689 | 1.4895 | 2.8221 | 4.1453 | 5.1501 | 5.6474 | 4.5938 | 3.1142 | 1.8967 | 1.1115 | 0.68932 | 32.1828 | M1L | NA | NA
M1M | 2.0684 | 1.8125 | 2.2341 | 2.5537 | 2.667 | 2.6068 | 2.5313 | 3.0311 | 2.6703 | 2.2806 | 2.826 | 2.6839 | 29.9658 | M1M | 0.67507 | 0.8447 | 1.4904 | 2.8087 | 4.1273 | 5.1306 | 5.6406 | 4.5764 | 3.1029 | 1.8993 | 1.1174 | 0.69221 | 32.1056 | M1M | NA | NA
M1N | 2.0508 | 1.8127 | 2.2381 | 2.5378 | 2.6269 | 2.5919 | 2.5335 | 2.9929 | 2.646 | 2.2493 | 2.7652 | 2.6913 | 29.7362 | M1N | 0.68616 | 0.85344 | 1.4989 | 2.8191 | 4.1377 | 5.1396 | 5.6502 | 4.6 | 3.1246 | 1.9079 | 1.1219 | 0.69888 | 32.2384 | M1N | NA | NA
M1P | 2.0783 | 1.7818 | 2.2203 | 2.5404 | 2.6798 | 2.5953 | 2.57 | 3.0744 | 2.6669 | 2.2832 | 2.8101 | 2.6635 | 29.9641 | M1P | 0.65462 | 0.82927 | 1.4687 | 2.8083 | 4.1389 | 5.1381 | 5.6265 | 4.5571 | 3.0758 | 1.8755 | 1.0951 | 0.67335 | 31.9412 | M1P | NA | NA
M1R | 2.0642 | 1.7522 | 2.2177 | 2.5372 | 2.6475 | 2.5765 | 2.5696 | 3.0545 | 2.6673 | 2.2603 | 2.7801 | 2.6709 | 29.7981 | M1R | 0.65719 | 0.83233 | 1.4713 | 2.8214 | 4.1542 | 5.1593 | 5.6363 | 4.5727 | 3.0892 | 1.8751 | 1.0918 | 0.67152 | 32.0324 | M1R | NA | NA
M1S | 2.0695 | 1.7814 | 2.2287 | 2.5269 | 2.6933 | 2.6069 | 2.6113 | 3.1174 | 2.6463 | 2.3062 | 2.8221 | 2.6704 | 30.0804 | M1S | 0.64206 | 0.81544 | 1.4491 | 2.7949 | 4.1352 | 5.1091 | 5.5938 | 4.5221 | 3.051 | 1.8497 | 1.0759 | 0.65945 | 31.6979 | M1S | NA | NA
M1T | 2.0576 | 1.7487 | 2.2195 | 2.5262 | 2.6574 | 2.5819 | 2.6058 | 3.0962 | 2.6483 | 2.2759 | 2.7891 | 2.6718 | 29.8784 | M1T | 0.64409 | 0.8196 | 1.4534 | 2.8105 | 4.1535 | 5.1392 | 5.6103 | 4.5439 | 3.0666 | 1.8527 | 1.0743 | 0.65836 | 31.8265 | M1T | NA | NA
M1V | 2.0561 | 1.7673 | 2.2304 | 2.5139 | 2.6886 | 2.6047 | 2.6467 | 3.1482 | 2.6264 | 2.3114 | 2.8164 | 2.6752 | 30.0852 | M1V | 0.63112 | 0.80483 | 1.4332 | 2.7899 | 4.1409 | 5.0977 | 5.5726 | 4.5014 | 3.0357 | 1.8281 | 1.0578 | 0.64637 | 31.5396 | M1V | NA | NA
M1W | 2.0441 | 1.7354 | 2.2175 | 2.5145 | 2.6488 | 2.5762 | 2.6363 | 3.1241 | 2.6283 | 2.2757 | 2.7819 | 2.6737 | 29.8565 | M1W | 0.63397 | 0.81075 | 1.4399 | 2.8072 | 4.1607 | 5.1332 | 5.5942 | 4.5289 | 3.0545 | 1.8346 | 1.0586 | 0.64694 | 31.7036 | M1W | NA | NA
M1X | 2.0433 | 1.7814 | 2.2508 | 2.5147 | 2.7042 | 2.64 | 2.6489 | 3.1626 | 2.6524 | 2.3589 | 2.8989 | 2.708 | 30.3642 | M1X | 0.63191 | 0.80049 | 1.4327 | 2.7717 | 4.1169 | 5.0601 | 5.5388 | 4.4683 | 3.0208 | 1.8227 | 1.0597 | 0.64486 | 31.3689 | M1X | NA | NA
M2H | 2.0294 | 1.7067 | 2.2097 | 2.509 | 2.6193 | 2.5557 | 2.6457 | 3.1217 | 2.6207 | 2.2539 | 2.756 | 2.6753 | 29.703 | M2H | 0.63075 | 0.80968 | 1.4369 | 2.8165 | 4.1767 | 5.1516 | 5.5985 | 4.5374 | 3.06 | 1.8287 | 1.0505 | 0.64107 | 31.7384 | M2H | NA | NA
M2J | 2.0383 | 1.7073 | 2.2124 | 2.5192 | 2.6184 | 2.5562 | 2.6177 | 3.0888 | 2.6418 | 2.2488 | 2.7537 | 2.6774 | 29.68 | M2J | 0.64127 | 0.81876 | 1.4503 | 2.8245 | 4.1752 | 5.1645 | 5.6165 | 4.556 | 3.0756 | 1.8448 | 1.0636 | 0.65073 | 31.8818 | M2J | NA | NA
M2K | 2.0238 | 1.676 | 2.2074 | 2.5139 | 2.5893 | 2.5371 | 2.627 | 3.0834 | 2.637 | 2.2288 | 2.7273 | 2.682 | 29.533 | M2K | 0.63941 | 0.81825 | 1.4481 | 2.8351 | 4.1912 | 5.1833 | 5.6212 | 4.565 | 3.0825 | 1.839 | 1.0557 | 0.64514 | 31.924 | M2K | NA | NA
M2L | 2.028 | 1.6659 | 2.2121 | 2.5231 | 2.5781 | 2.5329 | 2.5968 | 3.0387 | 2.6619 | 2.2175 | 2.7144 | 2.6893 | 29.4588 | M2L | 0.65267 | 0.82958 | 1.4637 | 2.8483 | 4.1939 | 5.2028 | 5.6432 | 4.5903 | 3.1048 | 1.8562 | 1.0691 | 0.65538 | 32.1097 | M2L | NA | NA
M2M | 2.0071 | 1.6604 | 2.1983 | 2.5012 | 2.5699 | 2.526 | 2.6488 | 3.1004 | 2.6193 | 2.218 | 2.7132 | 2.6777 | 29.4403 | M2M | 0.63059 | 0.81139 | 1.4373 | 2.8335 | 4.1991 | 5.1834 | 5.6118 | 4.5566 | 3.0735 | 1.8255 | 1.043 | 0.63569 | 31.8415 | M2M | NA | NA
M2N | 2.0111 | 1.6424 | 2.2044 | 2.5114 | 2.5573 | 2.5203 | 2.6218 | 3.0568 | 2.6456 | 2.2068 | 2.698 | 2.688 | 29.3636 | M2N | 0.64326 | 0.82185 | 1.452 | 2.8494 | 4.2053 | 5.2068 | 5.634 | 4.5816 | 3.0961 | 1.8402 | 1.0537 | 0.64391 | 32.0281 | M2N | NA | NA
M2P | 2.0197 | 1.6408 | 2.211 | 2.5211 | 2.5588 | 2.5209 | 2.601 | 3.0303 | 2.6636 | 2.2051 | 2.696 | 2.695 | 29.3632 | M2P | 0.65308 | 0.83005 | 1.4637 | 2.858 | 4.2058 | 5.2188 | 5.6486 | 4.5983 | 3.1118 | 1.8531 | 1.0642 | 0.6519 | 32.1574 | M2P | NA | NA
M2R | 1.9795 | 1.64 | 2.1803 | 2.4795 | 2.5281 | 2.52 | 2.6425 | 3.0699 | 2.6241 | 2.1944 | 2.6865 | 2.6611 | 29.2059 | M2R | 0.63244 | 0.81134 | 1.4371 | 2.8358 | 4.1979 | 5.1888 | 5.6189 | 4.5604 | 3.0713 | 1.8257 | 1.0414 | 0.63444 | 31.8556 | M2R | NA | NA
M3A | 2.0518 | 1.7194 | 2.215 | 2.5323 | 2.6233 | 2.5605 | 2.5809 | 3.0514 | 2.6656 | 2.2454 | 2.7572 | 2.6768 | 29.6795 | M3A | 0.6548 | 0.83075 | 1.468 | 2.8311 | 4.1689 | 5.1759 | 5.6387 | 4.5783 | 3.0938 | 1.8677 | 1.0829 | 0.66503 | 32.0559 | M3A | NA | NA
M3B | 2.0367 | 1.6889 | 2.2145 | 2.5273 | 2.5928 | 2.5434 | 2.5831 | 3.0328 | 2.6667 | 2.2253 | 2.7279 | 2.6861 | 29.5255 | M3B | 0.65694 | 0.83309 | 1.4692 | 2.8431 | 4.1828 | 5.1934 | 5.6455 | 4.591 | 3.1055 | 1.8654 | 1.0787 | 0.66256 | 32.1272 | M3B | NA | NA
M3C | 2.0316 | 1.7207 | 2.2212 | 2.5231 | 2.592 | 2.5518 | 2.5668 | 3.011 | 2.6614 | 2.2243 | 2.727 | 2.6902 | 29.521 | M3C | 0.66728 | 0.84191 | 1.4791 | 2.8381 | 4.1699 | 5.1772 | 5.6482 | 4.5996 | 3.1162 | 1.8795 | 1.0933 | 0.67528 | 32.1854 | M3C | NA | NA
M3H | 1.9764 | 1.6271 | 2.184 | 2.4845 | 2.5134 | 2.5171 | 2.6179 | 3.03 | 2.6451 | 2.1828 | 2.6701 | 2.6687 | 29.117 | M3H | 0.64408 | 0.82129 | 1.4498 | 2.849 | 4.2005 | 5.2046 | 5.6387 | 4.5815 | 3.0906 | 1.8389 | 1.0524 | 0.64303 | 32.0143 | M3H | NA | NA
M3J | 1.9338 | 1.627 | 2.1485 | 2.4411 | 2.4756 | 2.5215 | 2.6411 | 3.0446 | 2.6204 | 2.1677 | 2.6582 | 2.6275 | 28.9071 | M3J | 0.62944 | 0.80636 | 1.4296 | 2.8284 | 4.1865 | 5.1773 | 5.6196 | 4.5496 | 3.053 | 1.82 | 1.037 | 0.63076 | 31.7676 | M3J | NA | NA
M3K | 1.9478 | 1.6252 | 2.1697 | 2.4629 | 2.4831 | 2.5195 | 2.6122 | 3.0105 | 2.6411 | 2.1663 | 2.6509 | 2.6527 | 28.9419 | M3K | 0.6454 | 0.82211 | 1.4486 | 2.846 | 4.1914 | 5.1952 | 5.641 | 4.5801 | 3.0859 | 1.8395 | 1.0543 | 0.6449 | 31.9945 | M3K | NA | NA
M3L | 1.9053 | 1.6221 | 2.1413 | 2.4267 | 2.442 | 2.5252 | 2.6208 | 3.0071 | 2.623 | 2.147 | 2.631 | 2.6182 | 28.7099 | M3L | 0.63885 | 0.81528 | 1.4372 | 2.8341 | 4.1766 | 5.1746 | 5.6331 | 4.5628 | 3.0635 | 1.8302 | 1.0476 | 0.63985 | 31.8537 | M3L | NA | NA
M3M | 1.9226 | 1.6283 | 2.1569 | 2.4416 | 2.4594 | 2.5241 | 2.614 | 3.0039 | 2.6286 | 2.1547 | 2.6379 | 2.6345 | 28.8065 | M3M | 0.64364 | 0.82031 | 1.4438 | 2.8384 | 4.1796 | 5.1799 | 5.6361 | 4.5727 | 3.0759 | 1.8367 | 1.0531 | 0.64444 | 31.9246 | M3M | NA | NA
M3N | 1.898 | 1.618 | 2.1251 | 2.4139 | 2.4368 | 2.5233 | 2.6389 | 3.027 | 2.6169 | 2.1474 | 2.6359 | 2.6038 | 28.6848 | M3N | 0.62775 | 0.80383 | 1.4248 | 2.825 | 4.1787 | 5.1694 | 5.6225 | 4.5431 | 3.0415 | 1.8165 | 1.035 | 0.62914 | 31.7172 | M3N | NA | NA
M4A | 2.0488 | 1.7475 | 2.2218 | 2.5321 | 2.6194 | 2.5673 | 2.5592 | 3.0222 | 2.664 | 2.2413 | 2.7538 | 2.6819 | 29.6592 | M4A | 0.667 | 0.84088 | 1.4805 | 2.8295 | 4.1587 | 5.1665 | 5.6463 | 4.5915 | 3.1084 | 1.8841 | 1.0986 | 0.67846 | 32.1504 | M4A | NA | NA
M4B | 2.0353 | 1.7641 | 2.2294 | 2.5254 | 2.6032 | 2.5684 | 2.5505 | 2.9975 | 2.6532 | 2.2322 | 2.739 | 2.692 | 29.5903 | M4B | 0.67709 | 0.84882 | 1.4889 | 2.8293 | 4.154 | 5.1575 | 5.649 | 4.6022 | 3.1224 | 1.8937 | 1.1081 | 0.68775 | 32.2187 | M4B | NA | NA
M4C | 2.0257 | 1.7735 | 2.2343 | 2.5207 | 2.5913 | 2.5684 | 2.5453 | 2.981 | 2.646 | 2.2255 | 2.7281 | 2.699 | 29.5387 | M4C | 0.68365 | 0.85399 | 1.4943 | 2.8297 | 4.1515 | 5.1523 | 5.6509 | 4.6096 | 3.1319 | 1.8997 | 1.1138 | 0.69356 | 32.2649 | M4C | NA | NA
M4E | 2.0243 | 1.7971 | 2.2417 | 2.5228 | 2.5896 | 2.5767 | 2.5356 | 2.9661 | 2.637 | 2.2262 | 2.7283 | 2.705 | 29.5503 | M4E | 0.69226 | 0.85949 | 1.5023 | 2.8273 | 4.1455 | 5.144 | 5.6534 | 4.615 | 3.1409 | 1.909 | 1.1225 | 0.70152 | 32.3132 | M4E | NA | NA
M4G | 2.0119 | 1.7089 | 2.2229 | 2.5108 | 2.5661 | 2.5404 | 2.5685 | 2.993 | 2.6565 | 2.2078 | 2.7011 | 2.699 | 29.3867 | M4G | 0.67086 | 0.84615 | 1.4808 | 2.8434 | 4.1745 | 5.179 | 5.6497 | 4.6098 | 3.1268 | 1.8799 | 1.0938 | 0.67714 | 32.2319 | M4G | NA | NA
M4H | 2.0141 | 1.7304 | 2.2265 | 2.5118 | 2.5727 | 2.5487 | 2.5605 | 2.9872 | 2.653 | 2.2122 | 2.7078 | 2.6992 | 29.4241 | M4H | 0.6756 | 0.84962 | 1.4855 | 2.8387 | 4.1661 | 5.1685 | 5.6499 | 4.611 | 3.1296 | 1.887 | 1.1013 | 0.68347 | 32.2465 | M4H | NA | NA
M4J | 2.0098 | 1.7534 | 2.2325 | 2.5097 | 2.5703 | 2.5552 | 2.5508 | 2.9722 | 2.6457 | 2.2114 | 2.7063 | 2.7039 | 29.4213 | M4J | 0.68288 | 0.85512 | 1.4922 | 2.8354 | 4.1584 | 5.1578 | 5.6512 | 4.6159 | 3.137 | 1.8958 | 1.1103 | 0.69152 | 32.2834 | M4J | NA | NA
M4K | 1.9961 | 1.7459 | 2.2328 | 2.4998 | 2.5541 | 2.5472 | 2.5518 | 2.9609 | 2.6436 | 2.2005 | 2.6894 | 2.7086 | 29.3309 | M4K | 0.68486 | 0.85814 | 1.4929 | 2.838 | 4.1599 | 5.1569 | 5.6515 | 4.6224 | 3.1434 | 1.8963 | 1.1113 | 0.69324 | 32.3089 | M4K | NA | NA
M4L | 2.0058 | 1.783 | 2.2413 | 2.5096 | 2.5669 | 2.5646 | 2.5384 | 2.9524 | 2.6349 | 2.211 | 2.7048 | 2.7111 | 29.4238 | M4L | 0.69381 | 0.86269 | 1.5022 | 2.8318 | 4.1493 | 5.1451 | 5.6538 | 4.6233 | 3.1485 | 1.9081 | 1.1222 | 0.70239 | 32.3432 | M4L | NA | NA
M4M | 1.9844 | 1.7808 | 2.2439 | 2.4944 | 2.5429 | 2.5555 | 2.5363 | 2.9308 | 2.6293 | 2.195 | 2.68 | 2.7194 | 29.2927 | M4M | 0.69885 | 0.86872 | 1.5053 | 2.8342 | 4.1488 | 5.1401 | 5.6546 | 4.634 | 3.1597 | 1.9117 | 1.1266 | 0.70745 | 32.3898 | M4M | NA | NA
M4N | 2.0111 | 1.6685 | 2.2169 | 2.513 | 2.5555 | 2.5265 | 2.5838 | 3.0052 | 2.662 | 2.2014 | 2.691 | 2.699 | 29.3341 | M4N | 0.66272 | 0.83936 | 1.4727 | 2.8526 | 4.1913 | 5.2003 | 5.6503 | 4.6073 | 3.1221 | 1.8668 | 1.0794 | 0.66503 | 32.2099 | M4N | NA | NA
M4P | 2.0008 | 1.6795 | 2.2197 | 2.5045 | 2.547 | 2.5261 | 2.5782 | 2.9912 | 2.6579 | 2.1955 | 2.6819 | 2.7029 | 29.2851 | M4P | 0.66752 | 0.84425 | 1.4766 | 2.8506 | 4.1854 | 5.191 | 5.6503 | 4.6128 | 3.1285 | 1.8726 | 1.0861 | 0.67124 | 32.237 | M4P | NA | NA
M4R | 1.9948 | 1.6637 | 2.2182 | 2.5014 | 2.5366 | 2.5184 | 2.5834 | 2.99 | 2.6584 | 2.1889 | 2.6715 | 2.7052 | 29.2305 | M4R | 0.66571 | 0.84327 | 1.4742 | 2.8553 | 4.1925 | 5.1986 | 5.6509 | 4.6152 | 3.1301 | 1.8682 | 1.0813 | 0.66768 | 32.2429 | M4R | NA | NA
M4S | 1.9968 | 1.694 | 2.2224 | 2.5007 | 2.5463 | 2.5294 | 2.5721 | 2.9823 | 2.6547 | 2.1947 | 2.6808 | 2.7045 | 29.2787 | M4S | 0.67142 | 0.84798 | 1.48 | 2.848 | 4.1796 | 5.1825 | 5.6503 | 4.6162 | 3.1327 | 1.8778 | 1.092 | 0.67651 | 32.2552 | M4S | NA | NA
M4T | 1.9906 | 1.7108 | 2.226 | 2.4953 | 2.5432 | 2.5327 | 2.5647 | 2.9701 | 2.6503 | 2.1925 | 2.6774 | 2.7073 | 29.261 | M4T | 0.67674 | 0.85287 | 1.4847 | 2.8449 | 4.1722 | 5.1718 | 5.6505 | 4.6208 | 3.1385 | 1.8848 | 1.0997 | 0.68343 | 32.2808 | M4T | NA | NA
M4V | 1.9772 | 1.6978 | 2.2247 | 2.4852 | 2.5271 | 2.5228 | 2.568 | 2.9621 | 2.6501 | 2.1814 | 2.6603 | 2.7109 | 29.1678 | M4V | 0.67689 | 0.85473 | 1.4837 | 2.8481 | 4.1752 | 5.1729 | 5.6503 | 4.6262 | 3.143 | 1.8832 | 1.0988 | 0.68342 | 32.2963 | M4V | NA | NA
M4W | 1.9862 | 1.7282 | 2.2299 | 2.4918 | 2.5415 | 2.537 | 2.5574 | 2.9589 | 2.6457 | 2.1915 | 2.6757 | 2.7101 | 29.254 | M4W | 0.68213 | 0.85745 | 1.4895 | 2.8417 | 4.1651 | 5.1618 | 5.6509 | 4.6248 | 3.144 | 1.8917 | 1.1071 | 0.6901 | 32.3064 | M4W | NA | NA
M4X | 1.9812 | 1.7401 | 2.233 | 2.4882 | 2.5379 | 2.5392 | 2.552 | 2.9488 | 2.6417 | 2.1892 | 2.6721 | 2.713 | 29.2365 | M4X | 0.68652 | 0.86125 | 1.4934 | 2.8399 | 4.1604 | 5.1547 | 5.6514 | 4.6287 | 3.1491 | 1.8969 | 1.1127 | 0.69524 | 32.3303 | M4X | NA | NA
M4Y | 1.9727 | 1.7369 | 2.2327 | 2.4812 | 2.5292 | 2.5346 | 2.5522 | 2.9424 | 2.6411 | 2.183 | 2.6626 | 2.715 | 29.1837 | M4Y | 0.68759 | 0.86308 | 1.4938 | 2.8404 | 4.1598 | 5.1525 | 5.6512 | 4.6319 | 3.152 | 1.8978 | 1.1141 | 0.69675 | 32.3409 | M4Y | NA | NA
M5A | 1.9741 | 1.7692 | 2.2412 | 2.4848 | 2.5324 | 2.547 | 2.5395 | 2.9273 | 2.6314 | 2.1868 | 2.6678 | 2.7201 | 29.2218 | M5A | 0.69741 | 0.86955 | 1.5031 | 2.836 | 4.1503 | 5.14 | 5.6535 | 4.637 | 3.1611 | 1.9095 | 1.1254 | 0.70682 | 32.3896 | M5A | NA | NA
M5B | 1.968 | 1.7396 | 2.2336 | 2.4774 | 2.525 | 2.5336 | 2.5505 | 2.9369 | 2.6397 | 2.18 | 2.6581 | 2.7166 | 29.1589 | M5B | 0.68891 | 0.86493 | 1.4946 | 2.8404 | 4.1584 | 5.1496 | 5.6511 | 4.6346 | 3.1547 | 1.8991 | 1.1159 | 0.69861 | 32.351 | M5B | NA | NA
M5C | 1.966 | 1.7559 | 2.2377 | 2.4767 | 2.5246 | 2.5387 | 2.5438 | 2.9274 | 2.6348 | 2.1803 | 2.6582 | 2.7195 | 29.1636 | M5C | 0.69411 | 0.86876 | 1.4995 | 2.8379 | 4.1528 | 5.142 | 5.652 | 4.6379 | 3.1598 | 1.9054 | 1.1223 | 0.70435 | 32.3768 | M5C | NA | NA
M5E | 1.9605 | 1.763 | 2.2397 | 2.4725 | 2.5198 | 2.539 | 2.5402 | 2.9189 | 2.632 | 2.1771 | 2.6533 | 2.722 | 29.1382 | M5E | 0.69727 | 0.87178 | 1.502 | 2.8369 | 4.1496 | 5.1367 | 5.6523 | 4.6414 | 3.164 | 1.909 | 1.1263 | 0.70811 | 32.3955 | M5E | NA | NA
M5G | 1.9633 | 1.7458 | 2.2352 | 2.4737 | 2.5213 | 2.5339 | 2.5475 | 2.93 | 2.6375 | 2.1775 | 2.6542 | 2.7185 | 29.1382 | M5G | 0.69148 | 0.86747 | 1.4967 | 2.8394 | 4.1555 | 5.1449 | 5.6512 | 4.6375 | 3.1581 | 1.9021 | 1.1194 | 0.70183 | 32.3656 | M5G | NA | NA
M5H | 1.961 | 1.7489 | 2.236 | 2.4718 | 2.5195 | 2.534 | 2.5459 | 2.9265 | 2.6364 | 2.1762 | 2.6522 | 2.7195 | 29.1279 | M5H | 0.69276 | 0.86873 | 1.4978 | 2.8389 | 4.154 | 5.1426 | 5.6513 | 4.6389 | 3.1598 | 1.9037 | 1.1211 | 0.70343 | 32.3729 | M5H | NA | NA
M5J | 1.9481 | 1.771 | 2.2418 | 2.462 | 2.5094 | 2.5366 | 2.5355 | 2.9046 | 2.6286 | 2.1696 | 2.6419 | 2.7258 | 29.075 | M5J | 0.70185 | 0.87703 | 1.5055 | 2.8354 | 4.1441 | 5.1272 | 5.6521 | 4.648 | 3.1711 | 1.9144 | 1.1328 | 0.71427 | 32.4238 | M5J | NA | NA
M5M | 1.9985 | 1.6398 | 2.21 | 2.506 | 2.5343 | 2.5155 | 2.5951 | 3.0063 | 2.6604 | 2.1896 | 2.6738 | 2.6973 | 29.2266 | M5M | 0.65801 | 0.83527 | 1.4668 | 2.8589 | 4.2023 | 5.2127 | 5.6503 | 4.6066 | 3.1197 | 1.8573 | 1.0691 | 0.65696 | 32.1938 | M5M | NA | NA
M5N | 1.9849 | 1.66 | 2.2151 | 2.4937 | 2.5257 | 2.5161 | 2.585 | 2.9858 | 2.6553 | 2.1826 | 2.6629 | 2.7027 | 29.1698 | M5N | 0.66579 | 0.84379 | 1.4732 | 2.8548 | 4.1909 | 5.1954 | 5.6499 | 4.6158 | 3.13 | 1.8675 | 1.0811 | 0.66792 | 32.2359 | M5N | NA | NA
M5P | 1.9778 | 1.6793 | 2.2202 | 2.4866 | 2.5236 | 2.5184 | 2.5759 | 2.9711 | 2.6521 | 2.1799 | 2.6584 | 2.7073 | 29.1505 | M5P | 0.67186 | 0.85008 | 1.4789 | 2.8514 | 4.1824 | 5.183 | 5.65 | 4.6222 | 3.1376 | 1.876 | 1.0908 | 0.6765 | 32.2707 | M5P | NA | NA
M5R | 1.9665 | 1.7096 | 2.2273 | 2.4759 | 2.5192 | 2.5224 | 2.562 | 2.9481 | 2.6464 | 2.1755 | 2.6515 | 2.7142 | 29.1186 | M5R | 0.68163 | 0.85997 | 1.4875 | 2.8458 | 4.1685 | 5.1623 | 5.6501 | 4.6321 | 3.1494 | 1.8892 | 1.1059 | 0.69002 | 32.3224 | M5R | NA | NA
M5S | 1.9621 | 1.7249 | 2.2304 | 2.4719 | 2.5178 | 2.5259 | 2.5555 | 2.9382 | 2.6427 | 2.1744 | 2.6498 | 2.7163 | 29.11 | M5S | 0.68588 | 0.86374 | 1.4913 | 2.843 | 4.1624 | 5.1536 | 5.6502 | 4.6353 | 3.1537 | 1.8949 | 1.1122 | 0.69556 | 32.3416 | M5S | NA | NA
M5T | 1.9558 | 1.7349 | 2.2326 | 2.4665 | 2.5135 | 2.5268 | 2.5508 | 2.9286 | 2.6397 | 2.1713 | 2.645 | 2.7186 | 29.0843 | M5T | 0.68973 | 0.86741 | 1.4946 | 2.8409 | 4.1573 | 5.146 | 5.6503 | 4.6389 | 3.1582 | 1.8997 | 1.1176 | 0.70055 | 32.3613 | M5T | NA | NA
M5V | 1.9466 | 1.7485 | 2.2356 | 2.4587 | 2.5072 | 2.5277 | 2.5443 | 2.9151 | 2.6357 | 2.1667 | 2.638 | 2.7219 | 29.0461 | M5V | 0.69461 | 0.87252 | 1.4986 | 2.8385 | 4.1506 | 5.1356 | 5.6502 | 4.6445 | 3.1645 | 1.9059 | 1.1248 | 0.70716 | 32.3875 | M5V | NA | NA
M6A | 1.9623 | 1.6423 | 2.191 | 2.4752 | 2.5 | 2.5195 | 2.599 | 2.9974 | 2.6445 | 2.1725 | 2.6544 | 2.6735 | 29.0316 | M6A | 0.65529 | 0.83261 | 1.4599 | 2.849 | 4.1881 | 5.1926 | 5.6439 | 4.5966 | 3.1061 | 1.8529 | 1.067 | 0.65603 | 32.1001 | M6A | NA | NA
M6B | 1.9585 | 1.6563 | 2.1979 | 2.4715 | 2.4992 | 2.5211 | 2.5915 | 2.9853 | 2.6411 | 2.1706 | 2.6502 | 2.6787 | 29.0219 | M6B | 0.66107 | 0.83883 | 1.4654 | 2.8474 | 4.1811 | 5.1834 | 5.6437 | 4.6042 | 3.115 | 1.8606 | 1.0754 | 0.66354 | 32.1396 | M6B | NA | NA
M6C | 1.9634 | 1.6776 | 2.2136 | 2.4747 | 2.5089 | 2.5196 | 2.5782 | 2.9678 | 2.6446 | 2.1725 | 2.6493 | 2.6977 | 29.068 | M6C | 0.67041 | 0.8489 | 1.4755 | 2.8482 | 4.1769 | 5.176 | 5.6466 | 4.6187 | 3.1325 | 1.8734 | 1.0889 | 0.67531 | 32.2313 | M6C | NA | NA
M6E | 1.9486 | 1.6739 | 2.2037 | 2.4627 | 2.4933 | 2.524 | 2.5829 | 2.9696 | 2.6342 | 2.1659 | 2.6426 | 2.6812 | 28.9826 | M6E | 0.66718 | 0.84545 | 1.4703 | 2.8435 | 4.17 | 5.1689 | 5.642 | 4.6109 | 3.1226 | 1.8686 | 1.0845 | 0.67194 | 32.1659 | M6E | NA | NA
M6G | 1.9555 | 1.7039 | 2.2239 | 2.4667 | 2.5078 | 2.5197 | 2.5643 | 2.9448 | 2.643 | 2.1686 | 2.6418 | 2.7101 | 29.0501 | M6G | 0.68031 | 0.85961 | 1.485 | 2.8453 | 4.1669 | 5.1599 | 5.648 | 4.6317 | 3.1477 | 1.8869 | 1.1041 | 0.68887 | 32.3043 | M6G | NA | NA
M6H | 1.9452 | 1.7011 | 2.2179 | 2.4585 | 2.4963 | 2.5239 | 2.5676 | 2.9462 | 2.6337 | 2.164 | 2.6367 | 2.6974 | 28.9885 | M6H | 0.67836 | 0.85754 | 1.4814 | 2.8416 | 4.1601 | 5.1536 | 5.6437 | 4.6264 | 3.141 | 1.8838 | 1.1012 | 0.68672 | 32.2554 | M6H | NA | NA
M6J | 1.9428 | 1.7269 | 2.2292 | 2.4549 | 2.5008 | 2.5217 | 2.5534 | 2.9245 | 2.6375 | 2.1627 | 2.6327 | 2.7151 | 29.0024 | M6J | 0.68858 | 0.86846 | 1.4922 | 2.8407 | 4.1548 | 5.1417 | 5.6477 | 4.6409 | 3.1583 | 1.898 | 1.1171 | 0.70058 | 32.3492 | M6J | NA | NA
M6K | 1.9332 | 1.7347 | 2.2298 | 2.4466 | 2.4931 | 2.5239 | 2.5501 | 2.9162 | 2.6312 | 2.1581 | 2.6261 | 2.7123 | 28.9555 | M6K | 0.69077 | 0.87099 | 1.4932 | 2.8377 | 4.1474 | 5.1326 | 5.6455 | 4.6425 | 3.1597 | 1.9007 | 1.1205 | 0.70389 | 32.3455 | M6K | NA | NA
M6L | 1.9268 | 1.642 | 2.17 | 2.4452 | 2.4655 | 2.5265 | 2.6053 | 2.9935 | 2.6255 | 2.1565 | 2.6373 | 2.6437 | 28.838 | M6L | 0.65044 | 0.82754 | 1.4508 | 2.8383 | 4.173 | 5.1735 | 5.6357 | 4.5826 | 3.088 | 1.8457 | 1.0618 | 0.65231 | 31.9797 | M6L | NA | NA
M6M | 1.9269 | 1.6584 | 2.1825 | 2.4452 | 2.4682 | 2.5299 | 2.5956 | 2.9804 | 2.62 | 2.1564 | 2.6343 | 2.651 | 28.8489 | M6M | 0.65804 | 0.83564 | 1.4581 | 2.8368 | 4.1634 | 5.1632 | 5.6346 | 4.5929 | 3.1003 | 1.8557 | 1.0719 | 0.66147 | 32.0321 | M6M | NA | NA
M6N | 1.925 | 1.6755 | 2.1943 | 2.4435 | 2.469 | 2.5338 | 2.586 | 2.9664 | 2.6132 | 2.1554 | 2.6301 | 2.6571 | 28.8492 | M6N | 0.66548 | 0.84358 | 1.465 | 2.8347 | 4.1529 | 5.1517 | 5.633 | 4.6026 | 3.1119 | 1.8655 | 1.0818 | 0.67055 | 32.0787 | M6N | NA | NA
M6P | 1.9321 | 1.6947 | 2.2094 | 2.4485 | 2.4807 | 2.531 | 2.5735 | 2.9508 | 2.6192 | 2.1583 | 2.6307 | 2.6773 | 28.9063 | M6P | 0.6749 | 0.85374 | 1.4757 | 2.8365 | 4.1507 | 5.1463 | 5.637 | 4.6178 | 3.1303 | 1.8785 | 1.0955 | 0.68238 | 32.1792 | M6P | NA | NA
M6R | 1.9317 | 1.7144 | 2.2202 | 2.447 | 2.4853 | 2.5295 | 2.5621 | 2.9339 | 2.6217 | 2.1578 | 2.6276 | 2.6919 | 28.9232 | M6R | 0.68249 | 0.86198 | 1.4837 | 2.8363 | 4.1466 | 5.1381 | 5.6395 | 4.6291 | 3.1437 | 1.889 | 1.107 | 0.69245 | 32.25 | M6R | NA | NA
M6S | 1.9227 | 1.6992 | 2.2096 | 2.4412 | 2.4712 | 2.5373 | 2.5725 | 2.9468 | 2.607 | 2.1542 | 2.6248 | 2.6677 | 28.854 | M6S | 0.67556 | 0.85438 | 1.4746 | 2.8322 | 4.1403 | 5.1367 | 5.632 | 4.616 | 3.1278 | 1.8788 | 1.0957 | 0.68314 | 32.1472 | M6S | NA | NA
M7A | 1.963 | 1.7321 | 2.232 | 2.4728 | 2.5195 | 2.5288 | 2.5528 | 2.9359 | 2.6411 | 2.1758 | 2.6518 | 2.7169 | 29.1224 | M7A | 0.68766 | 0.86487 | 1.4931 | 2.8417 | 4.16 | 5.1508 | 5.6505 | 4.6358 | 3.1549 | 1.8972 | 1.1145 | 0.69758 | 32.3486 | M7A | NA | NA
M7Y | 2.0031 | 1.792 | 2.2448 | 2.5092 | 2.5633 | 2.567 | 2.5344 | 2.944 | 2.6304 | 2.2095 | 2.702 | 2.7147 | 29.4144 | M7Y | 0.69771 | 0.86538 | 1.5057 | 2.8313 | 4.1473 | 5.1418 | 5.655 | 4.6265 | 3.1533 | 1.912 | 1.1258 | 0.70585 | 32.3677 | M7Y | NA | NA
M8V | 1.9174 | 1.7212 | 2.2301 | 2.4385 | 2.4662 | 2.5532 | 2.5605 | 2.9305 | 2.5797 | 2.1519 | 2.6165 | 2.6619 | 28.8277 | M8V | 0.68642 | 0.86572 | 1.4829 | 2.8255 | 4.1127 | 5.1132 | 5.622 | 4.6275 | 3.1415 | 1.8921 | 1.1076 | 0.69494 | 32.172 | M8V | NA | NA
M8W | 1.9187 | 1.7028 | 2.2296 | 2.4431 | 2.4584 | 2.5679 | 2.5709 | 2.9489 | 2.5558 | 2.1533 | 2.6178 | 2.6345 | 28.802 | M8W | 0.68041 | 0.85881 | 1.4745 | 2.822 | 4.1008 | 5.1133 | 5.6099 | 4.6157 | 3.1278 | 1.8825 | 1.0944 | 0.68445 | 32.0647 | M8W | NA | NA
M8X | 1.9142 | 1.6824 | 2.1972 | 2.4355 | 2.4578 | 2.5433 | 2.5838 | 2.9608 | 2.5953 | 2.1507 | 2.6227 | 2.6447 | 28.7884 | M8X | 0.66781 | 0.84594 | 1.4649 | 2.8289 | 4.1368 | 5.1375 | 5.6256 | 4.6021 | 3.111 | 1.8678 | 1.0836 | 0.67303 | 32.0452 | M8X | NA | NA
M8Y | 1.9175 | 1.7032 | 2.2131 | 2.4377 | 2.4651 | 2.5443 | 2.571 | 2.944 | 2.5943 | 2.152 | 2.6207 | 2.6596 | 28.8225 | M8Y | 0.67761 | 0.85645 | 1.4752 | 2.8287 | 4.1292 | 5.1278 | 5.6268 | 4.6166 | 3.1285 | 1.881 | 1.0972 | 0.6851 | 32.1302 | M8Y | NA | NA
M8Z | 1.9134 | 1.6961 | 2.2135 | 2.4365 | 2.4561 | 2.5557 | 2.5758 | 2.9514 | 2.5747 | 2.1506 | 2.6183 | 2.64 | 28.7821 | M8Z | 0.67518 | 0.85356 | 1.4706 | 2.8245 | 4.1169 | 5.1223 | 5.6177 | 4.61 | 3.1206 | 1.8766 | 1.0909 | 0.68041 | 32.0591 | M8Z | NA | NA
M9A | 1.9034 | 1.6655 | 2.1811 | 2.4272 | 2.4431 | 2.5464 | 2.5955 | 2.9739 | 2.5879 | 2.1461 | 2.62 | 2.6233 | 28.7135 | M9A | 0.65963 | 0.83714 | 1.4552 | 2.826 | 4.1364 | 5.1391 | 5.6212 | 4.588 | 3.0938 | 1.8564 | 1.072 | 0.66308 | 31.9478 | M9A | NA | NA
M9B | 1.8974 | 1.6644 | 2.1829 | 2.4238 | 2.4342 | 2.5564 | 2.5971 | 2.9758 | 2.5702 | 2.1437 | 2.6159 | 2.608 | 28.6697 | M9B | 0.6592 | 0.83647 | 1.4526 | 2.8215 | 4.1234 | 5.1307 | 5.6134 | 4.5842 | 3.0891 | 1.8549 | 1.0692 | 0.66146 | 31.8962 | M9B | NA | NA
M9C | 1.8978 | 1.6636 | 2.1872 | 2.4261 | 2.4299 | 2.5653 | 2.6007 | 2.9834 | 2.5585 | 2.1454 | 2.6172 | 2.5961 | 28.6712 | M9C | 0.65807 | 0.83549 | 1.45 | 2.8175 | 4.1139 | 5.1254 | 5.6055 | 4.5807 | 3.0851 | 1.8528 | 1.0657 | 0.65911 | 31.8492 | M9C | NA | NA
M9L | 1.8584 | 1.6144 | 2.0952 | 2.3773 | 2.398 | 2.526 | 2.6503 | 3.0261 | 2.6027 | 2.1299 | 2.6194 | 2.5705 | 28.4681 | M9L | 0.61954 | 0.795 | 1.412 | 2.8124 | 4.1675 | 5.1511 | 5.6139 | 4.5237 | 3.0165 | 1.8053 | 1.0263 | 0.6222 | 31.5655 | M9L | NA | NA
M9M | 1.8781 | 1.6177 | 2.1205 | 2.4032 | 2.4155 | 2.5276 | 2.6285 | 3.0076 | 2.6129 | 2.1349 | 2.6192 | 2.5953 | 28.5611 | M9M | 0.63246 | 0.80859 | 1.4278 | 2.8265 | 4.17 | 5.1638 | 5.6282 | 4.5487 | 3.0455 | 1.8214 | 1.0407 | 0.6342 | 31.7478 | M9M | NA | NA
M9N | 1.9015 | 1.6409 | 2.1557 | 2.4242 | 2.4401 | 2.5333 | 2.6102 | 2.9919 | 2.609 | 2.1452 | 2.625 | 2.6198 | 28.6968 | M9N | 0.64692 | 0.8238 | 1.4439 | 2.8301 | 4.1601 | 5.1589 | 5.6285 | 4.5721 | 3.0745 | 1.8404 | 1.0575 | 0.64926 | 31.8858 | M9N | NA | NA
M9P | 1.8952 | 1.6459 | 2.1579 | 2.4194 | 2.4337 | 2.5386 | 2.6084 | 2.9877 | 2.5989 | 2.1424 | 2.6205 | 2.6134 | 28.662 | M9P | 0.64889 | 0.82584 | 1.4445 | 2.8268 | 4.1505 | 5.1501 | 5.6244 | 4.5728 | 3.0751 | 1.8425 | 1.0595 | 0.6515 | 31.8724 | M9P | NA | NA
M9R | 1.8802 | 1.6417 | 2.1495 | 2.4077 | 2.4169 | 2.5459 | 2.6134 | 2.9903 | 2.5838 | 2.1359 | 2.6133 | 2.5935 | 28.5721 | M9R | 0.64555 | 0.82219 | 1.4387 | 2.8211 | 4.1403 | 5.1413 | 5.6176 | 4.5641 | 3.0642 | 1.8374 | 1.0542 | 0.64755 | 31.7942 | M9R | NA | NA
M9V | 1.8403 | 1.614 | 2.0893 | 2.3682 | 2.3773 | 2.5273 | 2.6441 | 3.0209 | 2.6039 | 2.1211 | 2.6112 | 2.5562 | 28.3736 | M9V | 0.61999 | 0.79589 | 1.4093 | 2.8106 | 4.161 | 5.1445 | 5.6134 | 4.5234 | 3.0143 | 1.8049 | 1.0264 | 0.62275 | 31.5465 | M9V | NA | NA
M9W | 1.8581 | 1.6293 | 2.1168 | 2.3859 | 2.3918 | 2.536 | 2.6344 | 3.0189 | 2.5969 | 2.1306 | 2.6188 | 2.5646 | 28.4821 | M9W | 0.62846 | 0.8052 | 1.4177 | 2.8105 | 4.1494 | 5.1388 | 5.6078 | 4.5369 | 3.0312 | 1.8157 | 1.0346 | 0.63071 | 31.607 | M9W | NA | NA
N0A | 2.1964 | 2.0236 | 2.7605 | 2.9465 | 2.7086 | 2.9811 | 2.7687 | 3.0993 | 3.2873 | 2.5648 | 3.0858 | 3.2823 | 33.7048 | N0A | 0.67565 | 0.85985 | 1.4727 | 2.7949 | 4.127 | 5.071 | 5.4719 | 4.46 | 3.1122 | 1.9788 | 1.1538 | 0.70553 | 31.8832 | N0A | NA | NA
N0B | 2.4705 | 2.1691 | 2.6603 | 2.7524 | 2.8336 | 2.9266 | 2.883 | 3.367 | 3.1597 | 2.6455 | 3.291 | 3.2126 | 34.3713 | N0B | 0.52031 | 0.69306 | 1.2518 | 2.5956 | 3.9853 | 4.8208 | 5.1703 | 4.2161 | 2.7674 | 1.6678 | 0.87977 | 0.53383 | 29.1021 | N0B | NA | NA
N0C | 3.4619 | 2.6678 | 2.8139 | 2.5361 | 2.6821 | 2.922 | 2.8641 | 3.6142 | 3.4218 | 3.2065 | 3.7251 | 3.8955 | 37.811 | N0C | 0.48464 | 0.64334 | 1.1626 | 2.4462 | 3.8037 | 4.6058 | 5.0134 | 4.0223 | 2.6214 | 1.592 | 0.82168 | 0.50274 | 27.7199 | N0C | NA | NA
N0E | 2.3476 | 2.1376 | 2.9633 | 3.1783 | 2.841 | 2.9565 | 2.8527 | 3.191 | 3.2596 | 2.6789 | 3.4226 | 3.5374 | 35.3666 | N0E | 0.64257 | 0.82302 | 1.4617 | 2.8096 | 4.1937 | 5.1055 | 5.4167 | 4.4417 | 3.0497 | 1.9086 | 1.0891 | 0.67479 | 31.6167 | N0E | NA | NA
N0G | 3.795 | 2.675 | 2.6301 | 2.5583 | 2.8069 | 2.9877 | 2.6154 | 3.5633 | 3.6007 | 3.1969 | 3.6616 | 4.1951 | 38.286 | N0G | 0.51502 | 0.67038 | 1.2081 | 2.5179 | 3.8824 | 4.7188 | 5.0719 | 4.1077 | 2.698 | 1.6657 | 0.89826 | 0.54114 | 28.4952 | N0G | NA | NA
N0H | 3.7926 | 2.515 | 2.4143 | 2.3526 | 2.3557 | 2.7438 | 2.4946 | 3.3135 | 3.5889 | 3.0609 | 3.612 | 4.1215 | 36.3653 | N0H | 0.54658 | 0.68815 | 1.2291 | 2.4732 | 3.7323 | 4.5927 | 5.0819 | 4.0962 | 2.6905 | 1.723 | 0.9683 | 0.58748 | 28.4095 | N0H | NA | NA
N0J | 2.3896 | 2.1174 | 2.8922 | 3.0829 | 2.8751 | 3.0435 | 3.0133 | 3.3173 | 3.1501 | 2.7245 | 3.4305 | 3.438 | 35.4744 | N0J | 0.60057 | 0.7714 | 1.3919 | 2.7391 | 4.1688 | 5.0385 | 5.319 | 4.3602 | 2.9364 | 1.8192 | 1.0158 | 0.62574 | 30.7865 | N0J | NA | NA
N0K | 3.4153 | 2.538 | 2.7604 | 2.8752 | 2.8683 | 2.8627 | 2.9011 | 3.3165 | 3.6475 | 3.0832 | 3.8305 | 4.1953 | 38.294 | N0K | 0.53586 | 0.69604 | 1.2639 | 2.5706 | 4.0082 | 4.8261 | 5.0844 | 4.1758 | 2.7562 | 1.6982 | 0.921 | 0.56201 | 29.0983 | N0K | NA | NA
N0L | 2.3578 | 2.0371 | 2.7965 | 3.0719 | 2.804 | 3.1938 | 2.8155 | 3.2349 | 3.1842 | 2.4563 | 3.4375 | 3.5402 | 34.9297 | N0L | 0.66626 | 0.83683 | 1.5039 | 2.8271 | 4.247 | 5.1491 | 5.4386 | 4.4565 | 3.0795 | 1.9713 | 1.1565 | 0.71931 | 32.0519 | N0L | NA | NA
N0M | 2.9399 | 2.3101 | 2.6405 | 2.9252 | 2.7856 | 2.8567 | 2.7918 | 3.1541 | 3.5323 | 3.0092 | 3.6211 | 3.8594 | 36.426 | N0M | 0.60516 | 0.76726 | 1.3912 | 2.7256 | 4.1653 | 5.0105 | 5.3035 | 4.3225 | 2.908 | 1.8215 | 1.0309 | 0.63972 | 30.6912 | N0M | NA | NA
N0N | 2.1248 | 2.0138 | 2.433 | 2.9804 | 2.6224 | 3.1046 | 2.6646 | 2.9621 | 3.0767 | 2.3463 | 3.1227 | 3.0592 | 32.5106 | N0N | 0.69426 | 0.87054 | 1.5606 | 2.9163 | 4.3621 | 5.2842 | 5.6192 | 4.5782 | 3.1828 | 2.0449 | 1.191 | 0.73814 | 33.0423 | N0N | NA | NA
N0P | 1.937 | 1.8612 | 2.5045 | 2.9005 | 2.5696 | 3.055 | 2.8243 | 3.0278 | 2.922 | 1.9471 | 2.8797 | 2.9587 | 31.3873 | N0P | 0.74549 | 0.9376 | 1.6493 | 3.0179 | 4.5129 | 5.4849 | 5.766 | 4.716 | 3.3476 | 2.2004 | 1.3031 | 0.80283 | 34.4841 | N0P | NA | NA
N0R | 1.8671 | 1.7695 | 2.5942 | 3.0003 | 2.7153 | 3.2773 | 2.9861 | 2.977 | 2.8654 | 1.9584 | 2.7597 | 2.9468 | 31.7171 | N0R | 0.79036 | 1.0022 | 1.7555 | 3.1585 | 4.6655 | 5.6907 | 5.9464 | 4.882 | 3.5055 | 2.3365 | 1.3692 | 0.83498 | 35.9374 | N0R | NA | NA
N1A | 2.2738 | 2.051 | 2.6173 | 2.8557 | 2.7343 | 2.8466 | 2.4965 | 3.1777 | 3.1084 | 2.5807 | 3.0989 | 3.172 | 33.013 | N1A | 0.72382 | 0.8885 | 1.5121 | 2.7995 | 4.0811 | 5.1031 | 5.5432 | 4.5256 | 3.1846 | 2.0678 | 1.2359 | 0.76448 | 32.4298 | N1A | NA | NA
N1C | 2.1996 | 1.9463 | 2.581 | 2.8127 | 2.8676 | 2.8153 | 2.9884 | 3.3431 | 3.06 | 2.5008 | 3.1423 | 2.9526 | 33.2097 | N1C | 0.54238 | 0.71758 | 1.2865 | 2.6459 | 4.0542 | 4.915 | 5.2772 | 4.2911 | 2.8364 | 1.6912 | 0.91764 | 0.55283 | 29.728 | N1C | NA | NA
N1E | 2.2307 | 1.975 | 2.6852 | 2.7473 | 2.8233 | 2.8716 | 2.9289 | 3.3468 | 3.1119 | 2.5021 | 3.1691 | 2.9572 | 33.3489 | N1E | 0.52706 | 0.69392 | 1.2644 | 2.6217 | 4.0192 | 4.8698 | 5.1903 | 4.2493 | 2.8065 | 1.6657 | 0.88634 | 0.53036 | 29.3245 | N1E | NA | NA
N1G | 2.2173 | 1.9604 | 2.6232 | 2.7909 | 2.8515 | 2.839 | 2.9622 | 3.3475 | 3.0724 | 2.4995 | 3.1567 | 2.9576 | 33.2782 | N1G | 0.53738 | 0.70978 | 1.2798 | 2.6392 | 4.0418 | 4.8997 | 5.2495 | 4.2776 | 2.8269 | 1.6829 | 0.90673 | 0.54561 | 29.5969 | N1G | NA | NA
N1H | 2.2365 | 1.9892 | 2.6631 | 2.7389 | 2.8133 | 2.8692 | 2.9209 | 3.33 | 3.1269 | 2.5303 | 3.1609 | 2.9716 | 33.3508 | N1H | 0.52132 | 0.69019 | 1.2547 | 2.6102 | 4.0063 | 4.8447 | 5.1821 | 4.2318 | 2.7873 | 1.66 | 0.88441 | 0.52777 | 29.2007 | N1H | NA | NA
N1K | 2.186 | 1.9831 | 2.6411 | 2.7415 | 2.8118 | 2.8421 | 2.966 | 3.2939 | 3.1387 | 2.5096 | 3.1332 | 2.9785 | 33.2256 | N1K | 0.52503 | 0.70102 | 1.2657 | 2.6276 | 4.0238 | 4.866 | 5.2139 | 4.2529 | 2.7968 | 1.6704 | 0.89555 | 0.53631 | 29.375 | N1K | NA | NA
N1L | 2.2623 | 1.9919 | 2.6591 | 2.788 | 2.8409 | 2.8634 | 2.9062 | 3.3663 | 3.0471 | 2.4882 | 3.1862 | 2.9841 | 33.3837 | N1L | 0.5412 | 0.71391 | 1.2881 | 2.6564 | 4.0371 | 4.899 | 5.2718 | 4.291 | 2.8318 | 1.6913 | 0.9093 | 0.55132 | 29.6823 | N1L | NA | NA
N1M | 2.4236 | 2.1091 | 2.6279 | 2.6846 | 2.7887 | 2.9706 | 2.8 | 3.3015 | 3.1905 | 2.6986 | 3.2449 | 3.0989 | 33.9388 | N1M | 0.4901 | 0.66649 | 1.209 | 2.5595 | 3.9169 | 4.742 | 5.0932 | 4.1627 | 2.7097 | 1.6296 | 0.84266 | 0.5111 | 28.533 | N1M | NA | NA
N1P | 2.2398 | 1.9945 | 2.5558 | 2.9081 | 2.8899 | 2.7695 | 3.0481 | 3.3101 | 3.001 | 2.5011 | 3.0415 | 3.0007 | 33.2602 | N1P | 0.57431 | 0.75379 | 1.3411 | 2.7122 | 4.1398 | 4.9976 | 5.3676 | 4.3503 | 2.8986 | 1.749 | 0.95674 | 0.58201 | 30.423 | N1P | NA | NA
N1R | 2.2114 | 1.9848 | 2.5429 | 2.8699 | 2.8857 | 2.7896 | 3.0195 | 3.3185 | 3.0464 | 2.4975 | 3.0712 | 2.9997 | 33.2371 | N1R | 0.5715 | 0.74963 | 1.3331 | 2.7055 | 4.1187 | 4.9867 | 5.3652 | 4.3549 | 2.8911 | 1.7422 | 0.95631 | 0.58103 | 30.3558 | N1R | NA | NA
N1S | 2.2173 | 2.016 | 2.5695 | 2.8732 | 2.8711 | 2.8328 | 3.0582 | 3.3233 | 3.0124 | 2.5079 | 3.0917 | 3.0237 | 33.397 | N1S | 0.56383 | 0.74254 | 1.3219 | 2.6902 | 4.127 | 4.9838 | 5.3253 | 4.3339 | 2.8768 | 1.729 | 0.94051 | 0.56936 | 30.2042 | N1S | NA | NA
N1T | 2.1903 | 1.9585 | 2.5132 | 2.8866 | 2.8941 | 2.7781 | 3.074 | 3.3184 | 3.0116 | 2.5059 | 3.0837 | 2.9782 | 33.1926 | N1T | 0.5617 | 0.74265 | 1.3172 | 2.6799 | 4.1127 | 4.9735 | 5.3509 | 4.3298 | 2.8743 | 1.7221 | 0.946 | 0.57292 | 30.1835 | N1T | NA | NA
N2A | 2.2132 | 2.085 | 2.6301 | 2.7809 | 2.7988 | 2.935 | 3.0462 | 3.3163 | 3.0805 | 2.5185 | 3.1585 | 3.0862 | 33.6492 | N2A | 0.54477 | 0.71712 | 1.2906 | 2.6585 | 4.0852 | 4.9304 | 5.2494 | 4.2918 | 2.8284 | 1.6909 | 0.90315 | 0.54299 | 29.7332 | N2A | NA | NA
N2B | 2.2396 | 2.1018 | 2.6373 | 2.753 | 2.7945 | 2.9147 | 3.0173 | 3.312 | 3.1127 | 2.5298 | 3.1717 | 3.1061 | 33.6906 | N2B | 0.5374 | 0.71225 | 1.282 | 2.646 | 4.0592 | 4.9024 | 5.2304 | 4.2736 | 2.8105 | 1.6872 | 0.89727 | 0.5403 | 29.5786 | N2B | NA | NA
N2C | 2.2482 | 2.1156 | 2.6296 | 2.797 | 2.8053 | 2.9553 | 3.0566 | 3.3361 | 3.057 | 2.5214 | 3.1707 | 3.1174 | 33.8103 | N2C | 0.55047 | 0.72099 | 1.2969 | 2.6635 | 4.0944 | 4.9431 | 5.2532 | 4.297 | 2.8356 | 1.6992 | 0.90584 | 0.54488 | 29.805 | N2C | NA | NA
N2E | 2.3182 | 2.159 | 2.6387 | 2.7959 | 2.8116 | 2.9582 | 3.0361 | 3.3524 | 3.0537 | 2.5299 | 3.1868 | 3.1619 | 34.0023 | N2E | 0.54989 | 0.72054 | 1.2956 | 2.658 | 4.0754 | 4.9251 | 5.2389 | 4.2814 | 2.8239 | 1.7061 | 0.90599 | 0.54496 | 29.7257 | N2E | NA | NA
N2G | 2.3012 | 2.1533 | 2.6365 | 2.7609 | 2.8016 | 2.9326 | 3.02 | 3.3392 | 3.0968 | 2.5406 | 3.199 | 3.161 | 33.9427 | N2G | 0.54179 | 0.715 | 1.2861 | 2.6458 | 4.0587 | 4.9066 | 5.2274 | 4.2719 | 2.8117 | 1.6959 | 0.89738 | 0.5413 | 29.5995 | N2G | NA | NA
N2H | 2.2913 | 2.1455 | 2.6369 | 2.7489 | 2.799 | 2.9202 | 3.0116 | 3.3316 | 3.1129 | 2.5432 | 3.199 | 3.1545 | 33.8947 | N2H | 0.53838 | 0.71293 | 1.2825 | 2.6416 | 4.052 | 4.8984 | 5.223 | 4.2679 | 2.8069 | 1.6922 | 0.89519 | 0.54041 | 29.5513 | N2H | NA | NA
N2J | 2.3935 | 2.2324 | 2.6358 | 2.684 | 2.8041 | 2.8794 | 2.9598 | 3.3523 | 3.2038 | 2.6049 | 3.2888 | 3.2703 | 34.3092 | N2J | 0.52444 | 0.705 | 1.2665 | 2.6078 | 4.0031 | 4.8515 | 5.1788 | 4.2346 | 2.7765 | 1.6874 | 0.87807 | 0.5368 | 29.2504 | N2J | NA | NA
N2K | 2.3039 | 2.1586 | 2.6379 | 2.7026 | 2.7939 | 2.8815 | 2.9768 | 3.3232 | 3.1701 | 2.5651 | 3.2249 | 3.1768 | 33.9153 | N2K | 0.52748 | 0.70644 | 1.2707 | 2.6231 | 4.0225 | 4.8667 | 5.2012 | 4.249 | 2.7872 | 1.684 | 0.88558 | 0.53745 | 29.3613 | N2K | NA | NA
N2L | 2.3808 | 2.2235 | 2.6367 | 2.7073 | 2.8022 | 2.8993 | 2.9768 | 3.356 | 3.1569 | 2.581 | 3.2618 | 3.2471 | 34.2293 | N2L | 0.53163 | 0.7091 | 1.2744 | 2.6206 | 4.0187 | 4.8685 | 5.195 | 4.245 | 2.7865 | 1.6937 | 0.88455 | 0.53836 | 29.366 | N2L | NA | NA
N2M | 2.3335 | 2.1762 | 2.6387 | 2.7638 | 2.8042 | 2.9394 | 3.0167 | 3.3498 | 3.0901 | 2.5439 | 3.208 | 3.1841 | 34.0486 | N2M | 0.54287 | 0.71552 | 1.2867 | 2.6447 | 4.0538 | 4.9031 | 5.2233 | 4.2676 | 2.8088 | 1.6997 | 0.89741 | 0.54129 | 29.5849 | N2M | NA | NA
N2N | 2.3773 | 2.2041 | 2.6437 | 2.7706 | 2.8075 | 2.9499 | 3.0114 | 3.3626 | 3.0776 | 2.5454 | 3.2151 | 3.2108 | 34.176 | N2N | 0.54455 | 0.71624 | 1.2877 | 2.6442 | 4.0467 | 4.8975 | 5.2181 | 4.261 | 2.8044 | 1.7054 | 0.89841 | 0.54129 | 29.5655 | N2N | NA | NA
N2P | 2.2329 | 2.0903 | 2.6224 | 2.8229 | 2.8255 | 2.937 | 3.0589 | 3.3363 | 3.0354 | 2.517 | 3.1501 | 3.0924 | 33.7211 | N2P | 0.55545 | 0.72841 | 1.3061 | 2.6746 | 4.1139 | 4.9643 | 5.2695 | 4.3126 | 2.8522 | 1.7099 | 0.9173 | 0.55255 | 29.9569 | N2P | NA | NA
N2R | 2.2965 | 2.133 | 2.6374 | 2.8166 | 2.8279 | 2.9468 | 3.0374 | 3.3493 | 3.038 | 2.5264 | 3.1687 | 3.1368 | 33.9149 | N2R | 0.5538 | 0.72624 | 1.3038 | 2.6684 | 4.0946 | 4.9432 | 5.2515 | 4.2948 | 2.8392 | 1.7138 | 0.91629 | 0.55188 | 29.8575 | N2R | NA | NA
N2T | 2.4165 | 2.2431 | 2.6415 | 2.7304 | 2.807 | 2.9227 | 2.984 | 3.3696 | 3.1261 | 2.5745 | 3.2582 | 3.2624 | 34.336 | N2T | 0.53668 | 0.7118 | 1.2791 | 2.6265 | 4.0218 | 4.8735 | 5.1971 | 4.2449 | 2.7888 | 1.7014 | 0.88875 | 0.53921 | 29.4095 | N2T | NA | NA
N2V | 2.4485 | 2.2847 | 2.6287 | 2.6592 | 2.8102 | 2.8693 | 2.9436 | 3.3756 | 3.2407 | 2.6418 | 3.3437 | 3.3399 | 34.5858 | N2V | 0.52073 | 0.70311 | 1.2613 | 2.5928 | 3.9885 | 4.8404 | 5.1623 | 4.2252 | 2.7689 | 1.6872 | 0.86971 | 0.53607 | 29.1563 | N2V | NA | NA
N2Z | 4.518 | 2.8486 | 2.399 | 2.3955 | 2.5365 | 2.7549 | 2.4559 | 3.3273 | 3.6408 | 3.1538 | 3.4757 | 4.6308 | 38.1369 | N2Z | 0.57505 | 0.72428 | 1.2821 | 2.5402 | 3.8883 | 4.7535 | 5.1503 | 4.1705 | 2.7788 | 1.7754 | 1.0147 | 0.6111 | 29.2642 | N2Z | NA | NA
N3A | 2.5668 | 2.2535 | 2.6932 | 2.864 | 2.8829 | 3.0185 | 3.0444 | 3.3387 | 3.1966 | 2.6347 | 3.3186 | 3.3609 | 35.1729 | N3A | 0.53751 | 0.71486 | 1.2866 | 2.6349 | 4.0308 | 4.8717 | 5.1564 | 4.2301 | 2.7939 | 1.707 | 0.90846 | 0.55075 | 29.4232 | N3A | NA | NA
N3B | 2.4652 | 2.3085 | 2.6289 | 2.5776 | 2.8082 | 2.8138 | 2.8798 | 3.3535 | 3.3265 | 2.6949 | 3.3997 | 3.3817 | 34.6383 | N3B | 0.50188 | 0.68944 | 1.2383 | 2.5593 | 3.9484 | 4.7947 | 5.1318 | 4.2032 | 2.7397 | 1.6621 | 0.84957 | 0.52861 | 28.8469 | N3B | NA | NA
N3C | 2.1708 | 1.9598 | 2.5345 | 2.8402 | 2.8732 | 2.8166 | 3.0611 | 3.3239 | 3.0426 | 2.5097 | 3.124 | 2.9779 | 33.2342 | N3C | 0.54771 | 0.72698 | 1.2939 | 2.6529 | 4.0832 | 4.9414 | 5.303 | 4.3032 | 2.8459 | 1.6974 | 0.92685 | 0.55837 | 29.8808 | N3C | NA | NA
N3E | 2.1837 | 2.0211 | 2.5734 | 2.824 | 2.8397 | 2.8829 | 3.0705 | 3.3231 | 3.0468 | 2.5122 | 3.1389 | 3.0319 | 33.4481 | N3E | 0.55005 | 0.72544 | 1.297 | 2.6614 | 4.0971 | 4.9502 | 5.2877 | 4.3069 | 2.8459 | 1.6972 | 0.91841 | 0.55293 | 29.8904 | N3E | NA | NA
N3H | 2.1943 | 2.0307 | 2.5875 | 2.8248 | 2.8383 | 2.8851 | 3.0608 | 3.3228 | 3.0459 | 2.5119 | 3.1333 | 3.0379 | 33.4732 | N3H | 0.55144 | 0.72691 | 1.3003 | 2.6664 | 4.1014 | 4.9537 | 5.2848 | 4.3095 | 2.8489 | 1.7022 | 0.91957 | 0.55391 | 29.9189 | N3H | NA | NA
N3L | 2.2576 | 2.0543 | 2.6531 | 2.9147 | 2.8975 | 2.8165 | 2.9999 | 3.3074 | 3.0033 | 2.533 | 3.0606 | 3.107 | 33.6049 | N3L | 0.58688 | 0.77129 | 1.3672 | 2.7437 | 4.175 | 5.0391 | 5.3463 | 4.3755 | 2.9285 | 1.7908 | 0.9789 | 0.59621 | 30.6995 | N3L | NA | NA
N3P | 2.2307 | 2.0176 | 2.6136 | 2.8917 | 2.8179 | 2.7731 | 2.9917 | 3.1873 | 3.0448 | 2.4744 | 2.9619 | 3.0798 | 33.0845 | N3P | 0.61037 | 0.78493 | 1.4032 | 2.7864 | 4.1841 | 5.0515 | 5.4528 | 4.4079 | 2.9849 | 1.8086 | 1.0082 | 0.62042 | 31.1033 | N3P | NA | NA
N3R | 2.2182 | 2.0228 | 2.6232 | 2.8887 | 2.8179 | 2.7856 | 2.9938 | 3.1883 | 3.0384 | 2.4855 | 2.9809 | 3.1012 | 33.1446 | N3R | 0.60902 | 0.78439 | 1.4016 | 2.7834 | 4.1857 | 5.0515 | 5.4395 | 4.4047 | 2.9835 | 1.8088 | 1.0085 | 0.61978 | 31.0802 | N3R | NA | NA
N3S | 2.1733 | 2.0083 | 2.6252 | 2.8534 | 2.7807 | 2.8123 | 2.9739 | 3.1354 | 3.0705 | 2.4688 | 2.978 | 3.1182 | 32.9979 | N3S | 0.61542 | 0.79246 | 1.4107 | 2.7923 | 4.1862 | 5.0641 | 5.4587 | 4.4199 | 3.0063 | 1.8202 | 1.0257 | 0.63155 | 31.2234 | N3S | NA | NA
N3T | 2.1615 | 2.0224 | 2.6658 | 2.8415 | 2.7898 | 2.8564 | 2.9576 | 3.1524 | 3.1125 | 2.4945 | 3.0246 | 3.1669 | 33.246 | N3T | 0.61494 | 0.79705 | 1.4085 | 2.7896 | 4.1812 | 5.0756 | 5.4395 | 4.4255 | 3.0016 | 1.8276 | 1.0257 | 0.6302 | 31.217 | N3T | NA | NA
N3V | 2.2314 | 2.0359 | 2.6373 | 2.8991 | 2.8434 | 2.7939 | 2.9977 | 3.2259 | 3.0305 | 2.5054 | 3.0073 | 3.1116 | 33.3193 | N3V | 0.6032 | 0.78076 | 1.3926 | 2.7732 | 4.1833 | 5.0486 | 5.4119 | 4.3963 | 2.9668 | 1.8041 | 0.99881 | 0.61215 | 30.9718 | N3V | NA | NA
N3W | 2.1846 | 1.9692 | 2.6904 | 2.8349 | 2.6784 | 2.9137 | 2.7696 | 3.0975 | 3.1651 | 2.4217 | 2.9987 | 3.1474 | 32.8712 | N3W | 0.65899 | 0.84892 | 1.4497 | 2.79 | 4.1593 | 5.0996 | 5.5082 | 4.4687 | 3.073 | 1.9225 | 1.1112 | 0.67344 | 31.7636 | N3W | NA | NA
N3Y | 2.3904 | 2.1791 | 3.0321 | 3.2204 | 2.7928 | 2.9954 | 2.8012 | 3.0425 | 3.3339 | 2.6401 | 3.4181 | 3.6835 | 35.5294 | N3Y | 0.64254 | 0.83118 | 1.4565 | 2.7995 | 4.1689 | 5.0752 | 5.4235 | 4.4277 | 3.0624 | 1.9234 | 1.0944 | 0.67996 | 31.5851 | N3Y | NA | NA
N4B | 2.3939 | 2.1727 | 3.0434 | 3.2931 | 2.8473 | 2.9064 | 2.796 | 3.1996 | 3.2255 | 2.6991 | 3.5413 | 3.6258 | 35.7441 | N4B | 0.63842 | 0.81337 | 1.4506 | 2.807 | 4.1879 | 5.1121 | 5.3857 | 4.4351 | 3.036 | 1.8838 | 1.0796 | 0.67044 | 31.4999 | N4B | NA | NA
N4G | 2.4123 | 2.143 | 3.0695 | 3.21 | 2.8643 | 3.0167 | 2.9436 | 3.2829 | 3.2031 | 2.8279 | 3.5994 | 3.6221 | 36.1947 | N4G | 0.62789 | 0.79596 | 1.4224 | 2.7952 | 4.2108 | 5.0989 | 5.3746 | 4.4306 | 2.9881 | 1.8574 | 1.0602 | 0.65416 | 31.3162 | N4G | NA | NA
N4K | 4.2098 | 2.7291 | 2.6881 | 2.5907 | 2.4176 | 2.9352 | 2.6278 | 3.5752 | 3.8024 | 3.3221 | 4.1291 | 4.5435 | 39.5707 | N4K | 0.54267 | 0.69007 | 1.2251 | 2.4947 | 3.735 | 4.6064 | 5.1326 | 4.1219 | 2.7058 | 1.7098 | 0.96324 | 0.58306 | 28.5104 | N4K | NA | NA
N4L | 4.1026 | 2.6745 | 2.7309 | 2.2468 | 2.3433 | 2.9769 | 2.6981 | 3.5468 | 3.5233 | 3.2373 | 3.8517 | 4.4591 | 38.3915 | N4L | 0.52438 | 0.67843 | 1.2372 | 2.523 | 3.8011 | 4.6951 | 5.155 | 4.1473 | 2.6995 | 1.6899 | 0.93867 | 0.56869 | 28.6583 | N4L | NA | NA
N4N | 3.8376 | 2.7514 | 2.691 | 2.5696 | 2.7698 | 2.9897 | 2.64 | 3.673 | 3.6853 | 3.3041 | 3.688 | 4.097 | 38.6963 | N4N | 0.51609 | 0.67318 | 1.1992 | 2.5292 | 3.8649 | 4.703 | 5.1125 | 4.1028 | 2.6818 | 1.6745 | 0.88838 | 0.53477 | 28.4804 | N4N | NA | NA
N4S | 2.3457 | 2.0398 | 2.738 | 2.9678 | 2.8485 | 3.1173 | 3.1467 | 3.3756 | 3.066 | 2.6759 | 3.3054 | 3.2701 | 34.8967 | N4S | 0.57284 | 0.73984 | 1.3534 | 2.6817 | 4.1198 | 4.9869 | 5.2574 | 4.2796 | 2.8698 | 1.7718 | 0.96221 | 0.59288 | 30.1881 | N4S | NA | NA
N4T | 2.3494 | 2.0738 | 2.7249 | 2.9496 | 2.8729 | 3.0657 | 3.0926 | 3.3544 | 3.0489 | 2.6202 | 3.2491 | 3.2267 | 34.6283 | N4T | 0.56929 | 0.7407 | 1.3442 | 2.6817 | 4.1184 | 4.9694 | 5.26 | 4.2861 | 2.8661 | 1.758 | 0.95675 | 0.58876 | 30.1393 | N4T | NA | NA
N4V | 2.2849 | 2.0002 | 2.7324 | 2.9594 | 2.8292 | 3.1078 | 3.1337 | 3.4014 | 3.0183 | 2.6626 | 3.2832 | 3.224 | 34.6371 | N4V | 0.57496 | 0.74316 | 1.3627 | 2.6894 | 4.1333 | 5.0075 | 5.2695 | 4.2908 | 2.8862 | 1.7832 | 0.96949 | 0.59439 | 30.3047 | N4V | NA | NA
N4W | 3.1651 | 2.3783 | 2.5648 | 2.6475 | 2.9477 | 3.0583 | 2.7363 | 3.5693 | 3.5646 | 3.0781 | 3.6648 | 3.8409 | 37.2157 | N4W | 0.50726 | 0.65474 | 1.1941 | 2.5114 | 3.9355 | 4.7354 | 5.0511 | 4.0988 | 2.6855 | 1.6528 | 0.87471 | 0.53275 | 28.4341 | N4W | NA | NA
N4X | 3.3452 | 2.5613 | 2.8882 | 3.0596 | 2.8892 | 2.8927 | 3.0719 | 3.1714 | 3.6209 | 3.0578 | 3.8511 | 4.2932 | 38.7024 | N4X | 0.56542 | 0.71994 | 1.311 | 2.6332 | 4.1086 | 4.8901 | 5.1348 | 4.207 | 2.7833 | 1.7207 | 0.96216 | 0.5891 | 29.6252 | N4X | NA | NA
N4Z | 3.2585 | 2.5246 | 2.8121 | 3.0253 | 2.9076 | 2.9714 | 3.1256 | 3.204 | 3.5391 | 2.9259 | 3.7355 | 4.0987 | 38.1282 | N4Z | 0.53785 | 0.70767 | 1.2738 | 2.5745 | 4.0042 | 4.8321 | 5.0682 | 4.1802 | 2.7579 | 1.7019 | 0.91419 | 0.56313 | 29.1157 | N4Z | NA | NA
N5A | 3.3057 | 2.545 | 2.8084 | 3.015 | 2.8999 | 2.949 | 3.1061 | 3.2091 | 3.5534 | 2.9337 | 3.7548 | 4.1356 | 38.2158 | N5A | 0.5333 | 0.70527 | 1.2694 | 2.5628 | 3.9947 | 4.825 | 5.0528 | 4.1757 | 2.7518 | 1.699 | 0.91125 | 0.55841 | 29.0395 | N5A | NA | NA
N5C | 2.5241 | 2.1866 | 2.8673 | 3.0756 | 2.9317 | 3.1978 | 3.2593 | 3.3093 | 3.3575 | 2.9233 | 3.5805 | 3.6416 | 36.8545 | N5C | 0.58585 | 0.74896 | 1.3719 | 2.6951 | 4.1642 | 4.9982 | 5.2634 | 4.292 | 2.8747 | 1.7738 | 0.9932 | 0.6085 | 30.3698 | N5C | NA | NA
N5H | 2.5674 | 2.1389 | 3.1051 | 3.2151 | 2.853 | 3.2549 | 2.9533 | 3.2638 | 3.249 | 2.7526 | 3.6439 | 3.7305 | 36.7275 | N5H | 0.63319 | 0.79524 | 1.4648 | 2.7966 | 4.2134 | 5.0866 | 5.3571 | 4.425 | 3.0129 | 1.9287 | 1.1063 | 0.69484 | 31.5146 | N5H | NA | NA
N5L | 2.4308 | 1.9315 | 2.8939 | 3.1325 | 2.7416 | 3.2778 | 2.7072 | 3.3251 | 2.9881 | 2.3748 | 3.3629 | 3.5054 | 34.6715 | N5L | 0.67649 | 0.8318 | 1.5005 | 2.7918 | 4.1532 | 5.053 | 5.3838 | 4.4114 | 3.06 | 1.9741 | 1.1592 | 0.7352 | 31.7304 | N5L | NA | NA
N5P | 2.626 | 2.0556 | 2.9473 | 3.1295 | 2.7353 | 3.2431 | 2.7666 | 3.2557 | 2.9865 | 2.4872 | 3.4139 | 3.6107 | 35.2575 | N5P | 0.65078 | 0.80631 | 1.4694 | 2.7846 | 4.1759 | 5.0466 | 5.3577 | 4.3974 | 3.0143 | 1.9319 | 1.1178 | 0.70314 | 31.456 | N5P | NA | NA
N5R | 2.6362 | 2.0348 | 2.9718 | 3.1457 | 2.7145 | 3.2526 | 2.7449 | 3.2501 | 2.9515 | 2.4514 | 3.3949 | 3.5936 | 35.1418 | N5R | 0.65404 | 0.80575 | 1.4708 | 2.7886 | 4.1707 | 5.0365 | 5.357 | 4.3981 | 3.0163 | 1.9376 | 1.123 | 0.70751 | 31.466 | N5R | NA | NA
N5V | 2.882 | 2.332 | 2.8456 | 3.0552 | 2.8823 | 3.1027 | 3.0216 | 3.2007 | 3.3064 | 2.8969 | 3.6194 | 3.9393 | 37.0841 | N5V | 0.595 | 0.75843 | 1.3923 | 2.7085 | 4.1788 | 5.0087 | 5.2823 | 4.2895 | 2.888 | 1.8085 | 1.0151 | 0.62592 | 30.5511 | N5V | NA | NA
N5W | 2.8451 | 2.2955 | 2.836 | 3.0391 | 2.8477 | 3.1228 | 2.9692 | 3.2201 | 3.2111 | 2.8202 | 3.5682 | 3.8724 | 36.6473 | N5W | 0.60333 | 0.76689 | 1.4063 | 2.7176 | 4.1866 | 5.0208 | 5.2958 | 4.312 | 2.913 | 1.8256 | 1.0287 | 0.63626 | 30.713 | N5W | NA | NA
N5X | 2.9365 | 2.3319 | 2.8245 | 3.0227 | 2.8628 | 3.0171 | 2.8938 | 3.2327 | 3.258 | 2.8592 | 3.6223 | 3.9763 | 36.8378 | N5X | 0.59566 | 0.75793 | 1.3961 | 2.7214 | 4.1871 | 5.0194 | 5.2945 | 4.2959 | 2.885 | 1.8199 | 1.0122 | 0.62477 | 30.61 | N5X | NA | NA
N5Y | 2.896 | 2.302 | 2.8109 | 3.0104 | 2.8351 | 3.0514 | 2.8867 | 3.2408 | 3.1827 | 2.8038 | 3.5763 | 3.908 | 36.5039 | N5Y | 0.60039 | 0.76319 | 1.406 | 2.7231 | 4.1884 | 5.0242 | 5.2981 | 4.3112 | 2.9005 | 1.8279 | 1.0209 | 0.63154 | 30.6955 | N5Y | NA | NA
N5Z | 2.8215 | 2.2645 | 2.8135 | 3.0157 | 2.8157 | 3.1244 | 2.912 | 3.2437 | 3.124 | 2.7509 | 3.5221 | 3.8168 | 36.2249 | N5Z | 0.60884 | 0.77269 | 1.4182 | 2.7254 | 4.1912 | 5.0302 | 5.3053 | 4.3311 | 2.9287 | 1.8375 | 1.0371 | 0.643 | 30.8292 | N5Z | NA | NA
N6A | 2.8707 | 2.2753 | 2.7949 | 2.9954 | 2.814 | 3.0539 | 2.8365 | 3.2628 | 3.1226 | 2.7475 | 3.5386 | 3.8628 | 36.175 | N6A | 0.60594 | 0.7692 | 1.4166 | 2.7321 | 4.1931 | 5.0333 | 5.3095 | 4.329 | 2.9162 | 1.8385 | 1.03 | 0.63799 | 30.8115 | N6A | NA | NA
N6B | 2.849 | 2.2649 | 2.792 | 2.9941 | 2.8047 | 3.0808 | 2.8577 | 3.2599 | 3.0974 | 2.7334 | 3.5205 | 3.8302 | 36.0844 | N6B | 0.60718 | 0.77074 | 1.4192 | 2.7291 | 4.1917 | 5.0325 | 5.3066 | 4.3327 | 2.9213 | 1.8389 | 1.0325 | 0.64033 | 30.8228 | N6B | NA | NA
N6C | 2.8096 | 2.2392 | 2.7838 | 2.9887 | 2.7879 | 3.1102 | 2.8491 | 3.2699 | 3.0486 | 2.6895 | 3.483 | 3.7747 | 35.8342 | N6C | 0.6124 | 0.77664 | 1.4284 | 2.7332 | 4.194 | 5.038 | 5.3133 | 4.3477 | 2.9377 | 1.8462 | 1.0421 | 0.64709 | 30.9169 | N6C | NA | NA
N6E | 2.7549 | 2.2028 | 2.7852 | 2.9912 | 2.7659 | 3.1588 | 2.8491 | 3.276 | 2.9895 | 2.6342 | 3.4368 | 3.7015 | 35.5458 | N6E | 0.62016 | 0.78436 | 1.4393 | 2.7373 | 4.1952 | 5.0423 | 5.3202 | 4.3644 | 2.9596 | 1.8569 | 1.0558 | 0.65728 | 31.033 | N6E | NA | NA
N6G | 2.8718 | 2.2838 | 2.8176 | 3.0193 | 2.8521 | 3.0259 | 2.7925 | 3.2822 | 3.211 | 2.7726 | 3.5643 | 3.9089 | 36.402 | N6G | 0.61146 | 0.77512 | 1.4187 | 2.7496 | 4.203 | 5.043 | 5.332 | 4.3361 | 2.9289 | 1.8441 | 1.0391 | 0.64152 | 30.9226 | N6G | NA | NA
N6H | 2.8214 | 2.2539 | 2.8165 | 3.0256 | 2.8503 | 3.0446 | 2.7477 | 3.301 | 3.1979 | 2.7228 | 3.5318 | 3.867 | 36.1807 | N6H | 0.62069 | 0.78582 | 1.4332 | 2.7694 | 4.2108 | 5.0571 | 5.3601 | 4.3615 | 2.9561 | 1.86 | 1.0591 | 0.65166 | 31.1255 | N6H | NA | NA
N6J | 2.8016 | 2.2298 | 2.78 | 2.9887 | 2.7906 | 3.0945 | 2.8011 | 3.2834 | 3.0532 | 2.6677 | 3.4772 | 3.7763 | 35.7442 | N6J | 0.61598 | 0.78085 | 1.4349 | 2.7472 | 4.1988 | 5.0465 | 5.3315 | 4.3596 | 2.947 | 1.8551 | 1.0507 | 0.65028 | 31.0184 | N6J | NA | NA
N6K | 2.7655 | 2.2138 | 2.7986 | 3.0168 | 2.8169 | 3.0874 | 2.7293 | 3.2947 | 3.1163 | 2.6425 | 3.4809 | 3.7922 | 35.755 | N6K | 0.62568 | 0.79244 | 1.4486 | 2.7827 | 4.211 | 5.0665 | 5.3823 | 4.385 | 2.9751 | 1.8775 | 1.0776 | 0.65942 | 31.2839 | N6K | NA | NA
N6L | 2.7099 | 2.1436 | 2.7989 | 3.0092 | 2.7398 | 3.1744 | 2.7828 | 3.2864 | 2.9421 | 2.5463 | 3.397 | 3.6481 | 35.1785 | N6L | 0.63303 | 0.79373 | 1.4531 | 2.7552 | 4.1903 | 5.0433 | 5.3401 | 4.381 | 2.979 | 1.8789 | 1.0767 | 0.67176 | 31.1961 | N6L | NA | NA
N6M | 2.8121 | 2.2977 | 2.8721 | 3.0716 | 2.8641 | 3.1808 | 3.0413 | 3.1954 | 3.2515 | 2.848 | 3.5761 | 3.8622 | 36.8728 | N6M | 0.60584 | 0.76951 | 1.4042 | 2.713 | 4.1873 | 5.0183 | 5.2951 | 4.3085 | 2.9239 | 1.8254 | 1.0353 | 0.6401 | 30.7265 | N6M | NA | NA
N6N | 2.7484 | 2.2261 | 2.8791 | 3.0664 | 2.8089 | 3.2162 | 2.9523 | 3.2208 | 3.1127 | 2.7179 | 3.4994 | 3.756 | 36.2042 | N6N | 0.62101 | 0.78342 | 1.4276 | 2.7322 | 4.1945 | 5.0343 | 5.3176 | 4.3441 | 2.9641 | 1.8587 | 1.0617 | 0.66016 | 30.9994 | N6N | NA | NA
N6P | 2.6815 | 2.1381 | 2.7932 | 3.0181 | 2.7637 | 3.1543 | 2.7252 | 3.2883 | 3.0004 | 2.53 | 3.4108 | 3.6734 | 35.1771 | N6P | 0.63774 | 0.80231 | 1.4621 | 2.7824 | 4.198 | 5.0647 | 5.3806 | 4.3982 | 2.9925 | 1.8956 | 1.094 | 0.67544 | 31.3836 | N6P | NA | NA
N7A | 3.6413 | 2.5212 | 2.4183 | 2.632 | 2.6319 | 2.6526 | 2.4174 | 3.3703 | 3.6573 | 3.2438 | 3.6351 | 4.1578 | 36.9792 | N7A | 0.58845 | 0.74655 | 1.3372 | 2.6374 | 4.0178 | 4.868 | 5.197 | 4.2401 | 2.8441 | 1.807 | 1.0205 | 0.63547 | 29.9394 | N7A | NA | NA
N7G | 2.5644 | 2.1556 | 2.6548 | 3.0501 | 2.7243 | 3.0941 | 2.6742 | 3.0199 | 3.2543 | 2.5808 | 3.4488 | 3.6748 | 34.896 | N7G | 0.65024 | 0.82763 | 1.4964 | 2.8493 | 4.2785 | 5.1936 | 5.4853 | 4.4603 | 3.0436 | 1.9319 | 1.1143 | 0.70094 | 32.032 | N7G | NA | NA
N7L | 1.9824 | 1.8002 | 2.4521 | 2.93 | 2.4131 | 2.9771 | 2.9279 | 2.9487 | 2.7388 | 1.9138 | 2.6939 | 2.8722 | 30.6501 | N7L | 0.74936 | 0.93843 | 1.6463 | 2.9999 | 4.5452 | 5.5054 | 5.7724 | 4.7122 | 3.3491 | 2.2146 | 1.3137 | 0.80197 | 34.5485 | N7L | NA | NA
N7M | 2.0103 | 1.8039 | 2.4859 | 2.959 | 2.448 | 2.9969 | 2.9718 | 2.9844 | 2.7482 | 1.9168 | 2.7223 | 2.9205 | 30.968 | N7M | 0.75272 | 0.94248 | 1.6499 | 3.0145 | 4.5357 | 5.5087 | 5.7719 | 4.724 | 3.3596 | 2.2228 | 1.3224 | 0.81003 | 34.6148 | N7M | NA | NA
N7S | 2.0341 | 1.9274 | 2.319 | 2.8628 | 2.4667 | 3.0328 | 2.5831 | 2.6181 | 2.7919 | 2.1508 | 2.9475 | 2.8056 | 30.54 | N7S | 0.71905 | 0.8987 | 1.5706 | 2.9293 | 4.338 | 5.3361 | 5.6869 | 4.6203 | 3.246 | 2.124 | 1.2181 | 0.76456 | 33.4517 | N7S | NA | NA
N7T | 2.0324 | 1.9476 | 2.3381 | 2.882 | 2.498 | 3.0685 | 2.5484 | 2.6944 | 2.8989 | 2.1784 | 3.0053 | 2.8477 | 30.9397 | N7T | 0.71898 | 0.8997 | 1.5773 | 2.9446 | 4.3678 | 5.3487 | 5.7017 | 4.6262 | 3.2449 | 2.1173 | 1.2171 | 0.76199 | 33.5263 | N7T | NA | NA
N7V | 2.0484 | 1.9189 | 2.3053 | 2.8458 | 2.4436 | 3.017 | 2.5979 | 2.5542 | 2.7062 | 2.1096 | 2.9031 | 2.7823 | 30.2325 | N7V | 0.72362 | 0.90058 | 1.57 | 2.9305 | 4.329 | 5.3462 | 5.6835 | 4.6211 | 3.2559 | 2.1403 | 1.2235 | 0.76786 | 33.4921 | N7V | NA | NA
N7W | 2.0198 | 1.9335 | 2.3315 | 2.8805 | 2.4862 | 3.0484 | 2.5711 | 2.6806 | 2.871 | 2.1923 | 2.9894 | 2.828 | 30.8322 | N7W | 0.71492 | 0.89629 | 1.5702 | 2.9266 | 4.3415 | 5.3253 | 5.6881 | 4.6189 | 3.2359 | 2.105 | 1.211 | 0.76122 | 33.3951 | N7W | NA | NA
N7X | 2.0089 | 1.9205 | 2.3242 | 2.8767 | 2.4758 | 3.0271 | 2.5926 | 2.6639 | 2.8406 | 2.201 | 2.9699 | 2.8069 | 30.7082 | N7X | 0.71131 | 0.89371 | 1.5648 | 2.9109 | 4.32 | 5.3052 | 5.6763 | 4.6128 | 3.229 | 2.0962 | 1.2068 | 0.76071 | 33.2878 | N7X | NA | NA
N8A | 1.7636 | 1.9126 | 2.3799 | 2.6947 | 2.5644 | 2.8894 | 2.5174 | 2.8512 | 2.9525 | 1.8801 | 2.7904 | 2.7389 | 29.9352 | N8A | 0.75372 | 0.9485 | 1.6631 | 3.0205 | 4.6086 | 5.5321 | 5.817 | 4.7619 | 3.3626 | 2.1867 | 1.3062 | 0.79911 | 34.76 | N8A | NA | NA
N8H | 2.0177 | 1.8443 | 2.6602 | 2.9894 | 2.7254 | 3.1583 | 2.8536 | 2.8896 | 2.8435 | 1.8496 | 2.7692 | 2.9862 | 31.5868 | N8H | 0.80692 | 1.0143 | 1.7262 | 3.0816 | 4.5419 | 5.6282 | 5.9187 | 4.8741 | 3.5204 | 2.3673 | 1.4038 | 0.87102 | 35.7543 | N8H | NA | NA
N8M | 1.8593 | 1.8003 | 2.6376 | 3.0219 | 2.7457 | 3.3056 | 3.0389 | 2.9901 | 2.9011 | 1.9999 | 2.7753 | 2.9775 | 32.053 | N8M | 0.79174 | 1.0012 | 1.759 | 3.1777 | 4.6985 | 5.6995 | 5.9489 | 4.8785 | 3.5065 | 2.3333 | 1.3646 | 0.82681 | 35.9862 | N8M | NA | NA
N8N | 1.8183 | 1.729 | 2.529 | 2.9754 | 2.6667 | 3.395 | 2.9937 | 3.0075 | 2.8812 | 1.9794 | 2.7104 | 2.8765 | 31.5621 | N8N | 0.77836 | 0.99097 | 1.7684 | 3.1882 | 4.7372 | 5.7419 | 6.0052 | 4.8856 | 3.5131 | 2.3036 | 1.3427 | 0.81411 | 36.0693 | N8N | NA | NA
N8P | 1.8128 | 1.7356 | 2.5157 | 2.9802 | 2.6786 | 3.3695 | 2.9999 | 2.9954 | 2.8485 | 1.9966 | 2.6847 | 2.8171 | 31.4345 | N8P | 0.78519 | 1.0002 | 1.7912 | 3.2161 | 4.7964 | 5.7755 | 6.0579 | 4.9149 | 3.5324 | 2.3157 | 1.3477 | 0.81623 | 36.3495 | N8P | NA | NA
N8R | 1.8225 | 1.7558 | 2.5428 | 2.9912 | 2.6959 | 3.3861 | 3.0071 | 3.0042 | 2.8663 | 2.0043 | 2.6993 | 2.8466 | 31.6219 | N8R | 0.78506 | 0.99857 | 1.7901 | 3.2114 | 4.7921 | 5.7723 | 6.0506 | 4.9115 | 3.5308 | 2.3157 | 1.3474 | 0.81562 | 36.3213 | N8R | NA | NA
N8S | 1.8061 | 1.7065 | 2.4929 | 2.9756 | 2.6751 | 3.3609 | 2.9924 | 2.9858 | 2.7964 | 1.9863 | 2.6595 | 2.7786 | 31.2161 | N8S | 0.79323 | 1.0105 | 1.8041 | 3.2458 | 4.8214 | 5.807 | 6.0843 | 4.9508 | 3.5478 | 2.3282 | 1.3543 | 0.81914 | 36.5665 | N8S | NA | NA
N8T | 1.817 | 1.7263 | 2.5224 | 2.9867 | 2.6938 | 3.3807 | 2.9998 | 2.9958 | 2.8133 | 1.9923 | 2.6758 | 2.814 | 31.4178 | N8T | 0.79318 | 1.0085 | 1.8016 | 3.24 | 4.8128 | 5.8041 | 6.0732 | 4.9466 | 3.5452 | 2.329 | 1.3546 | 0.81853 | 36.5273 | N8T | NA | NA
N8V | 1.8326 | 1.7625 | 2.5666 | 3.0023 | 2.7178 | 3.4068 | 3.0119 | 3.0112 | 2.8545 | 2.0047 | 2.7048 | 2.8695 | 31.7453 | N8V | 0.78996 | 1.0022 | 1.7943 | 3.2218 | 4.7949 | 5.7881 | 6.0513 | 4.9276 | 3.5366 | 2.3248 | 1.3521 | 0.81664 | 36.4003 | N8V | NA | NA
N8W | 1.8193 | 1.7074 | 2.5216 | 2.9891 | 2.7041 | 3.3903 | 2.9975 | 2.9945 | 2.7678 | 1.982 | 2.6635 | 2.8083 | 31.3453 | N8W | 0.80135 | 1.0169 | 1.8105 | 3.2642 | 4.8241 | 5.8349 | 6.0857 | 4.9779 | 3.5571 | 2.3442 | 1.3631 | 0.82117 | 36.7008 | N8W | NA | NA
N8X | 1.8086 | 1.6609 | 2.485 | 2.9786 | 2.6937 | 3.3777 | 2.9851 | 2.9808 | 2.6939 | 1.9626 | 2.6287 | 2.7574 | 31.0131 | N8X | 0.81152 | 1.0299 | 1.8248 | 3.3018 | 4.85 | 5.8757 | 6.1157 | 5.0229 | 3.5754 | 2.3609 | 1.3724 | 0.82511 | 36.9661 | N8X | NA | NA
N8Y | 1.8023 | 1.6685 | 2.4748 | 2.973 | 2.6789 | 3.3629 | 2.9827 | 2.9779 | 2.7239 | 1.9686 | 2.6317 | 2.747 | 30.9922 | N8Y | 0.80544 | 1.0246 | 1.8192 | 3.2862 | 4.846 | 5.8521 | 6.1111 | 5.0023 | 3.5681 | 2.3476 | 1.3648 | 0.82322 | 36.8506 | N8Y | NA | NA
N9A | 1.8174 | 1.6886 | 2.5116 | 2.9994 | 2.7046 | 3.3413 | 3.01 | 2.9873 | 2.6819 | 1.9849 | 2.6422 | 2.7764 | 31.1456 | N9A | 0.81422 | 1.0305 | 1.8252 | 3.2975 | 4.8316 | 5.8703 | 6.0915 | 5.018 | 3.5739 | 2.3724 | 1.3808 | 0.83165 | 36.9375 | N9A | NA | NA
N9B | 1.8 | 1.6208 | 2.455 | 2.9704 | 2.6866 | 3.3686 | 2.9745 | 2.9694 | 2.6281 | 1.9456 | 2.5987 | 2.715 | 30.7327 | N9B | 0.82076 | 1.0415 | 1.8375 | 3.3351 | 4.8724 | 5.9123 | 6.1415 | 5.0633 | 3.5917 | 2.376 | 1.3808 | 0.8286 | 37.2016 | N9B | NA | NA
N9C | 1.7983 | 1.6006 | 2.4445 | 2.9701 | 2.6865 | 3.3682 | 2.9716 | 2.9663 | 2.5783 | 1.937 | 2.5815 | 2.6987 | 30.6018 | N9C | 0.82674 | 1.0486 | 1.8471 | 3.3546 | 4.8808 | 5.941 | 6.1524 | 5.0871 | 3.6024 | 2.3908 | 1.3894 | 0.83166 | 37.3524 | N9C | NA | NA
N9E | 1.8164 | 1.6625 | 2.5001 | 2.9849 | 2.7084 | 3.3928 | 2.9911 | 2.9858 | 2.68 | 1.9606 | 2.633 | 2.7776 | 31.0932 | N9E | 0.81429 | 1.0312 | 1.826 | 3.3059 | 4.8459 | 5.8882 | 6.1121 | 5.0284 | 3.5766 | 2.3703 | 1.3779 | 0.82598 | 37.0028 | N9E | NA | NA
N9G | 1.8309 | 1.7169 | 2.5481 | 3.0003 | 2.726 | 3.4083 | 3.0069 | 3.0028 | 2.7586 | 1.9831 | 2.6736 | 2.8403 | 31.4959 | N9G | 0.80475 | 1.0182 | 1.8114 | 3.2678 | 4.8175 | 5.8464 | 6.0782 | 4.9839 | 3.5583 | 2.3545 | 1.3692 | 0.82233 | 36.7325 | N9G | NA | NA
N9H | 1.8232 | 1.6832 | 2.5208 | 2.9965 | 2.7177 | 3.38 | 3.0051 | 2.9915 | 2.6868 | 1.9733 | 2.6461 | 2.7984 | 31.2225 | N9H | 0.81404 | 1.0293 | 1.8235 | 3.2977 | 4.8323 | 5.8791 | 6.0951 | 5.0184 | 3.5726 | 2.3736 | 1.3807 | 0.82822 | 36.9445 | N9H | NA | NA
N9J | 1.8062 | 1.6335 | 2.465 | 2.9909 | 2.6839 | 3.3407 | 2.995 | 2.9769 | 2.5715 | 1.9654 | 2.5924 | 2.7122 | 30.7337 | N9J | 0.82545 | 1.0454 | 1.8485 | 3.3411 | 4.8602 | 5.9332 | 6.1276 | 5.0725 | 3.5998 | 2.3966 | 1.3941 | 0.83753 | 37.282 | N9J | NA | NA
N9K | 1.8198 | 1.7382 | 2.5345 | 2.9795 | 2.6745 | 3.3935 | 2.9972 | 3.0075 | 2.8817 | 1.9861 | 2.7097 | 2.8726 | 31.5947 | N9K | 0.77948 | 0.99204 | 1.7726 | 3.1915 | 4.7485 | 5.7469 | 6.0139 | 4.8894 | 3.5163 | 2.3056 | 1.3434 | 0.81423 | 36.1138 | N9K | NA | NA
N9V | 1.8145 | 1.7351 | 2.5178 | 3.0384 | 2.6795 | 3.1996 | 3.0585 | 2.9899 | 2.6261 | 2.0477 | 2.6419 | 2.7364 | 31.0854 | N9V | 0.81996 | 1.0367 | 1.8375 | 3.2959 | 4.8068 | 5.8562 | 6.0546 | 5.017 | 3.584 | 2.3928 | 1.3963 | 0.85218 | 36.9497 | N9V | NA | NA
N9Y | 1.9299 | 1.8399 | 2.6844 | 3.0375 | 2.7713 | 3.2069 | 2.9835 | 2.911 | 2.862 | 1.9546 | 2.8239 | 3.0253 | 32.0303 | N9Y | 0.80479 | 1.0128 | 1.7377 | 3.1109 | 4.6189 | 5.6493 | 5.9138 | 4.8735 | 3.5047 | 2.3675 | 1.3917 | 0.8626 | 35.8481 | N9Y | NA | NA
P0A | 3.1392 | 2.4228 | 2.6569 | 2.6915 | 3.0171 | 3.3649 | 3.2265 | 3.8389 | 4.0384 | 3.5184 | 3.8763 | 3.6578 | 39.4488 | P0A | 0.43313 | 0.63153 | 1.2385 | 2.5662 | 4.0047 | 4.6305 | 4.9512 | 3.8198 | 2.3683 | 1.47 | 0.74673 | 0.43349 | 27.2941 | P0A | NA | NA
P0B | 4.0988 | 2.6224 | 2.5004 | 2.5678 | 2.8914 | 2.9296 | 2.8986 | 3.5701 | 3.9469 | 3.4648 | 4.3073 | 4.1422 | 39.9404 | P0B | 0.45107 | 0.63918 | 1.2537 | 2.593 | 3.9822 | 4.6862 | 5.0266 | 3.93 | 2.4829 | 1.5565 | 0.79325 | 0.45934 | 27.8539 | P0B | NA | NA
P0C | 4.5555 | 2.7874 | 2.3737 | 2.4704 | 2.7422 | 3.0155 | 2.8525 | 3.4531 | 3.9579 | 3.3279 | 4.2007 | 4.3781 | 40.1149 | P0C | 0.47495 | 0.65718 | 1.2552 | 2.5895 | 3.9489 | 4.7624 | 5.1733 | 4.0536 | 2.598 | 1.6365 | 0.85654 | 0.49401 | 28.5002 | P0C | NA | NA
P0E | 3.4776 | 2.436 | 2.5916 | 2.6157 | 3.0227 | 2.9508 | 2.8551 | 3.4484 | 3.8076 | 3.4514 | 4.0756 | 4.0219 | 38.7544 | P0E | 0.46681 | 0.66658 | 1.2675 | 2.6546 | 4.0369 | 4.6969 | 5.12 | 4.0269 | 2.572 | 1.5907 | 0.83226 | 0.48549 | 28.4167 | P0E | NA | NA
P0G | 3.7579 | 2.4168 | 2.2828 | 2.4296 | 2.7955 | 2.9689 | 2.7467 | 3.2834 | 3.8272 | 3.2465 | 3.6482 | 3.7744 | 37.178 | P0G | 0.47226 | 0.64425 | 1.248 | 2.5679 | 3.9872 | 4.777 | 5.2713 | 4.1154 | 2.5811 | 1.6271 | 0.84697 | 0.49618 | 28.6347 | P0G | NA | NA
P0H | 2.468 | 2.0078 | 2.2623 | 2.4249 | 2.7351 | 3.1189 | 3.2717 | 3.4117 | 3.8461 | 3.0179 | 3.0357 | 2.8987 | 34.4988 | P0H | 0.40912 | 0.5965 | 1.2103 | 2.5176 | 4.0391 | 4.7627 | 5.102 | 3.9093 | 2.3972 | 1.4819 | 0.73209 | 0.41932 | 27.577 | P0H | NA | NA
P0J | 2.0514 | 1.7181 | 2.0183 | 2.0249 | 2.4899 | 3.1353 | 3.0196 | 3.1001 | 3.421 | 2.611 | 2.616 | 2.2632 | 30.469 | P0J | 0.32348 | 0.49627 | 1.0497 | 2.2815 | 3.9304 | 4.6809 | 4.9018 | 3.7691 | 2.2416 | 1.3488 | 0.6201 | 0.33035 | 25.9741 | P0J | NA | NA
P0K | 2.0815 | 1.631 | 1.922 | 1.7915 | 2.5448 | 3.3172 | 3.2627 | 3.3867 | 3.6692 | 2.6273 | 2.5242 | 2.3246 | 31.0827 | P0K | 0.29475 | 0.46118 | 1.0085 | 2.2081 | 3.8248 | 4.5961 | 4.7615 | 3.6674 | 2.1499 | 1.2677 | 0.57191 | 0.28996 | 25.1017 | P0K | NA | NA
P0L | 1.3727 | 1.1233 | 1.1917 | 1.3547 | 1.8049 | 2.857 | 3.3899 | 2.8742 | 3.0826 | 2.2975 | 2.003 | 1.5451 | 24.8965 | P0L | 0.21278 | 0.32803 | 0.75039 | 1.6439 | 2.9177 | 3.8251 | 4.1562 | 3.2324 | 1.859 | 1.0483 | 0.4637 | 0.23122 | 20.6689 | P0L | NA | NA
P0M | 2.1388 | 1.7236 | 1.9523 | 1.9707 | 2.5635 | 2.9967 | 2.7727 | 3.2398 | 3.5974 | 2.7264 | 2.7268 | 2.529 | 30.9375 | P0M | 0.33769 | 0.4953 | 1.0292 | 2.2304 | 3.7544 | 4.5028 | 4.7735 | 3.7187 | 2.2297 | 1.3463 | 0.63542 | 0.34646 | 25.4 | P0M | NA | NA
P0N | 2.0616 | 1.6634 | 2.0618 | 1.7721 | 2.5767 | 3.2721 | 3.2929 | 3.2526 | 3.5238 | 2.6187 | 2.5757 | 2.3802 | 31.0515 | P0N | 0.29762 | 0.46787 | 1.0222 | 2.2345 | 3.8217 | 4.6398 | 4.7991 | 3.7177 | 2.1358 | 1.2593 | 0.54426 | 0.27821 | 25.2181 | P0N | NA | NA
P0P | 2.5444 | 1.7082 | 2.1524 | 2.2674 | 2.3954 | 2.3734 | 2.1367 | 2.9926 | 3.4747 | 2.8279 | 3.0027 | 3.1281 | 31.0041 | P0P | 0.4678 | 0.61316 | 1.1502 | 2.3611 | 3.7718 | 4.5496 | 5.0848 | 4.0644 | 2.6506 | 1.6484 | 0.90406 | 0.52075 | 27.7867 | P0P | NA | NA
P0R | 2.5294 | 1.747 | 2.3593 | 2.4035 | 2.6844 | 2.8035 | 2.4624 | 3.3809 | 3.6268 | 3.2519 | 3.2541 | 3.2067 | 33.71 | P0R | 0.43893 | 0.58697 | 1.1461 | 2.4198 | 3.9138 | 4.5645 | 4.9869 | 3.9061 | 2.4932 | 1.5199 | 0.80064 | 0.45437 | 27.2312 | P0R | NA | NA
P0S | 3.2632 | 2.3485 | 2.3948 | 2.4632 | 2.9976 | 3.484 | 3.1102 | 3.7193 | 4.228 | 3.7665 | 3.4905 | 4.155 | 39.4207 | P0S | 0.37775 | 0.53747 | 1.057 | 2.2231 | 3.6199 | 4.1329 | 4.4354 | 3.5369 | 2.1814 | 1.3182 | 0.68466 | 0.3848 | 24.4895 | P0S | NA | NA
P0T | 1.5484 | 1.2039 | 1.462 | 1.5849 | 2.3651 | 3.2765 | 3.4887 | 3.221 | 3.2892 | 2.4952 | 2.1879 | 1.6557 | 27.7784 | P0T | 0.2621 | 0.41881 | 0.90731 | 2.0539 | 3.4172 | 4.1627 | 4.4944 | 3.4726 | 2.0143 | 1.1868 | 0.53981 | 0.28357 | 23.2135 | P0T | NA | NA
P0V | 0.99915 | 0.80758 | 1.0621 | 1.2135 | 1.7852 | 2.9182 | 3.4379 | 3.1537 | 2.8056 | 2.0006 | 1.6365 | 1.148 | 22.968 | P0V | 0.19836 | 0.32717 | 0.77334 | 1.8568 | 3.1564 | 4.0476 | 4.5057 | 3.4655 | 1.96 | 1.0603 | 0.42657 | 0.20702 | 21.9847 | P0V | NA | NA
P0W | 1.0137 | 0.81941 | 1.1473 | 1.4682 | 2.3749 | 3.8821 | 3.4611 | 3.2357 | 2.9914 | 2.0351 | 1.3979 | 1.1021 | 24.9289 | P0W | 0.3348 | 0.5672 | 1.2168 | 2.762 | 4.3605 | 4.9026 | 5.2971 | 4.1708 | 2.5344 | 1.5507 | 0.63733 | 0.33266 | 28.667 | P0W | NA | NA
P0X | 0.96797 | 0.74875 | 1.0957 | 1.1657 | 2.0639 | 3.6377 | 3.2309 | 2.984 | 2.7007 | 1.7347 | 1.3412 | 1.0127 | 22.6842 | P0X | 0.29437 | 0.50298 | 1.1201 | 2.6803 | 4.3868 | 5.0183 | 5.4333 | 4.3167 | 2.5838 | 1.5026 | 0.5942 | 0.29515 | 28.7285 | P0X | NA | NA
P0Y | 0.98115 | 0.73001 | 0.95807 | 1.0915 | 2.0149 | 3.444 | 3.1688 | 2.7804 | 2.2241 | 1.4349 | 1.0609 | 0.97418 | 20.8629 | P0Y | 0.28841 | 0.46741 | 1.0659 | 2.6558 | 4.4376 | 5.0911 | 5.526 | 4.3809 | 2.6849 | 1.5587 | 0.60401 | 0.29218 | 29.053 | P0Y | NA | NA
P1A | 2.3959 | 2.0095 | 2.233 | 2.4343 | 2.6221 | 3.1633 | 3.4891 | 3.5538 | 4.0498 | 3.1406 | 3.044 | 2.8413 | 34.9768 | P1A | 0.42668 | 0.61778 | 1.2633 | 2.6001 | 4.0876 | 4.8626 | 5.1845 | 3.9237 | 2.4233 | 1.5163 | 0.75921 | 0.44455 | 28.1096 | P1A | NA | NA
P1B | 2.3532 | 1.9956 | 2.3117 | 2.4501 | 2.6894 | 3.2632 | 3.5858 | 3.6008 | 4.1223 | 3.2188 | 3.1459 | 2.8168 | 35.5536 | P1B | 0.4219 | 0.6111 | 1.2439 | 2.5529 | 4.0611 | 4.78 | 5.0806 | 3.8614 | 2.3805 | 1.4831 | 0.73087 | 0.42993 | 27.6373 | P1B | NA | NA
P1C | 2.3998 | 2.033 | 2.2913 | 2.441 | 2.6645 | 3.1874 | 3.5347 | 3.5599 | 4.0873 | 3.1878 | 3.113 | 2.8629 | 35.3626 | P1C | 0.42204 | 0.61047 | 1.25 | 2.5661 | 4.0697 | 4.8128 | 5.1266 | 3.8811 | 2.393 | 1.4947 | 0.7402 | 0.43414 | 27.8008 | P1C | NA | NA
P1H | 3.6603 | 2.5394 | 2.5663 | 2.5832 | 2.9023 | 2.9772 | 2.9342 | 3.6344 | 3.9403 | 3.5107 | 4.1205 | 3.87 | 39.2388 | P1H | 0.44736 | 0.64051 | 1.2609 | 2.5974 | 4.0142 | 4.6721 | 4.9869 | 3.8945 | 2.4323 | 1.5193 | 0.76686 | 0.45565 | 27.6879 | P1H | NA | NA
P1L | 3.5784 | 2.44 | 2.6232 | 2.6763 | 3.0663 | 2.9133 | 2.8889 | 3.4936 | 3.9377 | 3.5408 | 4.2341 | 4.0094 | 39.4021 | P1L | 0.45323 | 0.64232 | 1.2558 | 2.6082 | 3.9971 | 4.6515 | 5.0303 | 3.9469 | 2.4859 | 1.5526 | 0.79858 | 0.4612 | 27.8836 | P1L | NA | NA
P1P | 3.9147 | 2.5299 | 2.4935 | 2.5843 | 2.936 | 2.9147 | 2.8393 | 3.5049 | 3.8833 | 3.4674 | 4.268 | 4.1497 | 39.4858 | P1P | 0.46353 | 0.67153 | 1.2664 | 2.6511 | 4.0063 | 4.6976 | 5.114 | 4.0151 | 2.5672 | 1.5942 | 0.81835 | 0.48575 | 28.3509 | P1P | NA | NA
P2A | 4.7626 | 2.8669 | 2.3937 | 2.5082 | 2.8229 | 3.282 | 3.0343 | 3.4144 | 4.0182 | 3.373 | 4.1714 | 4.3823 | 41.0299 | P2A | 0.46979 | 0.65197 | 1.2494 | 2.5758 | 3.9497 | 4.7374 | 5.169 | 4.0519 | 2.5584 | 1.6417 | 0.85773 | 0.49636 | 28.4092 | P2A | NA | NA
P2B | 2.5655 | 2.0855 | 2.2397 | 2.4349 | 2.7633 | 2.8394 | 3.1576 | 3.2118 | 3.7875 | 2.8571 | 2.7907 | 3.0327 | 33.7658 | P2B | 0.4177 | 0.60627 | 1.2397 | 2.5484 | 4.1032 | 4.8476 | 5.2312 | 3.9804 | 2.4754 | 1.5188 | 0.75189 | 0.431 | 28.1514 | P2B | NA | NA
P2N | 2.2922 | 1.8087 | 2.0672 | 1.8373 | 2.6171 | 3.3783 | 3.3153 | 3.4653 | 3.7064 | 2.6303 | 2.5575 | 2.5347 | 32.2105 | P2N | 0.28756 | 0.4579 | 1.0055 | 2.198 | 3.8217 | 4.5575 | 4.7439 | 3.6405 | 2.1483 | 1.2469 | 0.57345 | 0.28978 | 24.971 | P2N | NA | NA
P3A | 2.2334 | 1.7833 | 1.9486 | 2.0673 | 2.4151 | 2.7026 | 2.4981 | 3.0372 | 3.6243 | 2.4959 | 2.7043 | 2.4667 | 29.9767 | P3A | 0.43003 | 0.60345 | 1.2178 | 2.5487 | 4.2027 | 5.0411 | 5.5173 | 4.273 | 2.5887 | 1.6138 | 0.8015 | 0.43653 | 29.2747 | P3A | NA | NA
P3B | 2.2622 | 1.7917 | 1.9176 | 2.0526 | 2.3964 | 2.6593 | 2.4774 | 3.0231 | 3.6038 | 2.4826 | 2.6956 | 2.4846 | 29.847 | P3B | 0.43248 | 0.60412 | 1.2178 | 2.5448 | 4.1904 | 5.03 | 5.4969 | 4.2634 | 2.5958 | 1.6229 | 0.80625 | 0.4396 | 29.2445 | P3B | NA | NA
P3C | 2.2215 | 1.7848 | 1.9499 | 2.0307 | 2.4051 | 2.6691 | 2.5319 | 3.042 | 3.649 | 2.4917 | 2.6854 | 2.4697 | 29.9308 | P3C | 0.43191 | 0.6077 | 1.2146 | 2.5491 | 4.1879 | 5.0118 | 5.4951 | 4.2556 | 2.5923 | 1.593 | 0.80386 | 0.43863 | 29.1814 | P3C | NA | NA
P3E | 2.2615 | 1.7963 | 1.9164 | 2.0236 | 2.3864 | 2.6259 | 2.4997 | 3.0242 | 3.6224 | 2.4792 | 2.6822 | 2.4946 | 29.8124 | P3E | 0.43374 | 0.60692 | 1.217 | 2.5473 | 4.1791 | 5.0065 | 5.4835 | 4.2533 | 2.601 | 1.6094 | 0.80909 | 0.44239 | 29.1891 | P3E | NA | NA
P3G | 2.4946 | 1.8577 | 1.9787 | 2.0916 | 2.4036 | 2.5567 | 2.459 | 3.0599 | 3.6142 | 2.6314 | 2.8355 | 2.7599 | 30.7429 | P3G | 0.44954 | 0.60762 | 1.1994 | 2.5121 | 4.0163 | 4.8524 | 5.356 | 4.1729 | 2.6003 | 1.6113 | 0.83731 | 0.47108 | 28.6863 | P3G | NA | NA
P3L | 2.2144 | 1.7649 | 2.0317 | 2.1538 | 2.4854 | 2.8336 | 2.5299 | 3.0739 | 3.6408 | 2.5474 | 2.7719 | 2.4578 | 30.5058 | P3L | 0.41929 | 0.59402 | 1.2111 | 2.536 | 4.2113 | 5.0512 | 5.5338 | 4.2758 | 2.5646 | 1.5909 | 0.78254 | 0.43055 | 29.201 | P3L | NA | NA
P3N | 2.1546 | 1.7667 | 2.014 | 2.0624 | 2.4497 | 2.77 | 2.5827 | 3.0811 | 3.6825 | 2.5247 | 2.7046 | 2.4251 | 30.2182 | P3N | 0.42619 | 0.60498 | 1.2039 | 2.5414 | 4.1957 | 5.0171 | 5.498 | 4.2446 | 2.5668 | 1.5658 | 0.78522 | 0.42792 | 29.0776 | P3N | NA | NA
P3P | 2.1385 | 1.7694 | 2.1019 | 2.1378 | 2.5264 | 2.9105 | 2.6324 | 3.137 | 3.6957 | 2.592 | 2.7749 | 2.4239 | 30.8402 | P3P | 0.41018 | 0.58834 | 1.1829 | 2.5153 | 4.1755 | 4.986 | 5.4524 | 4.203 | 2.5265 | 1.5309 | 0.74242 | 0.41213 | 28.7257 | P3P | NA | NA
P3Y | 2.2281 | 1.782 | 1.9787 | 2.0234 | 2.4127 | 2.6295 | 2.5663 | 3.0685 | 3.6834 | 2.5336 | 2.7023 | 2.5113 | 30.1197 | P3Y | 0.43238 | 0.60932 | 1.2075 | 2.5548 | 4.1536 | 4.9554 | 5.4608 | 4.2334 | 2.5927 | 1.5696 | 0.80661 | 0.44431 | 29.0203 | P3Y | NA | NA
P4N | 1.9927 | 1.6652 | 2.1294 | 1.8107 | 2.5861 | 3.2866 | 3.3963 | 3.2823 | 3.5506 | 2.6075 | 2.7 | 2.3783 | 31.3856 | P4N | 0.29915 | 0.47608 | 1.0279 | 2.2357 | 3.8188 | 4.6494 | 4.8008 | 3.7221 | 2.1339 | 1.2567 | 0.53302 | 0.27277 | 25.2264 | P4N | NA | NA
P4P | 2.1011 | 1.6757 | 2.2171 | 1.8438 | 2.6249 | 3.3467 | 3.4151 | 3.2873 | 3.5587 | 2.6953 | 2.6955 | 2.5187 | 31.9801 | P4P | 0.30221 | 0.48019 | 1.0326 | 2.2481 | 3.8405 | 4.6671 | 4.821 | 3.7358 | 2.1361 | 1.254 | 0.53443 | 0.27188 | 25.324 | P4P | NA | NA
P4R | 2.0391 | 1.6909 | 2.1719 | 1.8303 | 2.6038 | 3.306 | 3.4018 | 3.2985 | 3.5803 | 2.637 | 2.7397 | 2.4466 | 31.7458 | P4R | 0.30281 | 0.48204 | 1.0357 | 2.2522 | 3.8473 | 4.6687 | 4.8253 | 3.7363 | 2.1391 | 1.2619 | 0.53562 | 0.27366 | 25.3607 | P4R | NA | NA
P5A | 2.3656 | 1.6143 | 2.332 | 2.3885 | 2.5409 | 2.4968 | 2.2348 | 3.195 | 3.6475 | 3.0348 | 3.222 | 3.1148 | 32.1871 | P5A | 0.41648 | 0.55564 | 1.1013 | 2.3246 | 3.8294 | 4.618 | 4.9562 | 3.913 | 2.5138 | 1.5521 | 0.78894 | 0.4429 | 27.0123 | P5A | NA | NA
P5E | 2.3102 | 1.6986 | 2.1768 | 2.2622 | 2.4809 | 2.5044 | 2.4327 | 3.1615 | 3.6897 | 2.907 | 2.9689 | 2.8299 | 31.4228 | P5E | 0.43785 | 0.6025 | 1.1553 | 2.4128 | 3.9232 | 4.7168 | 5.2075 | 4.0641 | 2.5665 | 1.5782 | 0.84003 | 0.48134 | 27.986 | P5E | NA | NA
P5N | 1.834 | 1.3934 | 1.8706 | 1.7963 | 2.591 | 3.2088 | 3.671 | 3.2683 | 3.5122 | 2.8526 | 2.6499 | 2.0178 | 30.6657 | P5N | 0.25448 | 0.42246 | 0.94119 | 2.0755 | 3.6656 | 4.4064 | 4.6518 | 3.6127 | 2.0632 | 1.205 | 0.49971 | 0.24885 | 24.0469 | P5N | NA | NA
P6A | 3.0339 | 2.0613 | 2.3146 | 2.3991 | 2.7524 | 3.1495 | 2.6044 | 3.6104 | 3.7452 | 3.4264 | 3.5512 | 3.6932 | 36.3415 | P6A | 0.45665 | 0.60625 | 1.1526 | 2.3939 | 3.7951 | 4.3434 | 4.7332 | 3.7675 | 2.3879 | 1.4809 | 0.81821 | 0.46953 | 26.4051 | P6A | NA | NA
P6B | 3.0314 | 2.0293 | 2.2939 | 2.3731 | 2.7311 | 3.1211 | 2.5658 | 3.5841 | 3.7052 | 3.377 | 3.5289 | 3.6288 | 35.9697 | P6B | 0.45935 | 0.6121 | 1.1588 | 2.3948 | 3.8159 | 4.3494 | 4.7489 | 3.7819 | 2.3961 | 1.4838 | 0.8234 | 0.47372 | 26.4983 | P6B | NA | NA
P6C | 2.8911 | 1.9614 | 2.2593 | 2.3717 | 2.7047 | 3.0958 | 2.5849 | 3.5484 | 3.684 | 3.3018 | 3.4943 | 3.4656 | 35.3631 | P6C | 0.46093 | 0.61425 | 1.1582 | 2.3975 | 3.8181 | 4.3346 | 4.7548 | 3.7796 | 2.3983 | 1.4859 | 0.82506 | 0.47387 | 26.5011 | P6C | NA | NA
P7A | 1.3647 | 0.94696 | 1.5114 | 1.5528 | 2.5108 | 3.0717 | 3.0044 | 3.2294 | 3.1585 | 2.1288 | 1.8148 | 1.6668 | 25.9611 | P7A | 0.40219 | 0.5925 | 1.157 | 2.4296 | 3.6826 | 4.3032 | 4.7449 | 3.7551 | 2.2376 | 1.421 | 0.73052 | 0.43233 | 25.8884 | P7A | NA | NA
P7B | 1.3837 | 1.0165 | 1.5635 | 1.5929 | 2.5412 | 3.17 | 3.1507 | 3.2193 | 3.1951 | 2.1892 | 1.885 | 1.6623 | 26.5695 | P7B | 0.37824 | 0.57194 | 1.1292 | 2.3979 | 3.689 | 4.3207 | 4.7321 | 3.7228 | 2.1988 | 1.3806 | 0.69721 | 0.40691 | 25.6254 | P7B | NA | NA
P7C | 1.2856 | 0.91461 | 1.4836 | 1.6103 | 2.5174 | 3.0667 | 2.9317 | 3.2384 | 3.1195 | 2.0478 | 1.774 | 1.5971 | 25.5867 | P7C | 0.41988 | 0.61239 | 1.1799 | 2.4755 | 3.715 | 4.3227 | 4.7852 | 3.8039 | 2.2806 | 1.4481 | 0.75381 | 0.44361 | 26.2406 | P7C | NA | NA
P7E | 1.3082 | 0.92611 | 1.4898 | 1.6199 | 2.5189 | 3.0689 | 2.9259 | 3.2368 | 3.1173 | 2.0523 | 1.7846 | 1.6081 | 25.6568 | P7E | 0.42213 | 0.61448 | 1.1837 | 2.4793 | 3.724 | 4.3283 | 4.7904 | 3.8103 | 2.283 | 1.4512 | 0.75535 | 0.44377 | 26.2859 | P7E | NA | NA
P7G | 1.3392 | 0.99124 | 1.5413 | 1.628 | 2.5324 | 3.1519 | 3.0767 | 3.2271 | 3.1608 | 2.1443 | 1.8574 | 1.6243 | 26.2748 | P7G | 0.39135 | 0.58583 | 1.1471 | 2.4262 | 3.7102 | 4.3364 | 4.7602 | 3.7558 | 2.2268 | 1.4055 | 0.71568 | 0.4152 | 25.8762 | P7G | NA | NA
P7J | 1.3487 | 0.95463 | 1.5057 | 1.6575 | 2.5265 | 3.0857 | 2.9161 | 3.2378 | 3.1109 | 2.0598 | 1.8123 | 1.6219 | 25.8374 | P7J | 0.42733 | 0.62014 | 1.1929 | 2.4909 | 3.75 | 4.3451 | 4.806 | 3.8263 | 2.2881 | 1.4575 | 0.75877 | 0.44295 | 26.406 | P7J | NA | NA
P7K | 1.2919 | 0.96219 | 1.5106 | 1.6962 | 2.5272 | 3.1263 | 2.9555 | 3.2364 | 3.1049 | 2.0648 | 1.8209 | 1.5741 | 25.8709 | P7K | 0.41662 | 0.61338 | 1.1834 | 2.4832 | 3.7571 | 4.3659 | 4.8146 | 3.8201 | 2.2813 | 1.4516 | 0.74819 | 0.43063 | 26.3661 | P7K | NA | NA
P7L | 1.5206 | 1.0768 | 1.577 | 1.7829 | 2.5815 | 3.1863 | 3.0166 | 3.2359 | 3.1258 | 2.1062 | 1.9219 | 1.7115 | 26.8429 | P7L | 0.42225 | 0.62642 | 1.2125 | 2.5243 | 3.8709 | 4.4238 | 4.8527 | 3.8438 | 2.2986 | 1.4728 | 0.74828 | 0.43507 | 26.7313 | P7L | NA | NA
P8N | 1.0475 | 0.85959 | 1.1917 | 1.335 | 2.3762 | 3.9507 | 3.6461 | 3.1858 | 3.0034 | 2.0465 | 1.3434 | 1.0857 | 25.0717 | P8N | 0.27063 | 0.46076 | 1.0933 | 2.5528 | 4.1531 | 4.7468 | 5.1487 | 3.9931 | 2.3217 | 1.3438 | 0.53915 | 0.26747 | 26.8913 | P8N | NA | NA
P8T | 1.2139 | 0.9814 | 1.2533 | 1.4959 | 2.3523 | 3.6305 | 3.5463 | 3.2763 | 3.0987 | 2.2492 | 1.7999 | 1.3023 | 26.2 | P8T | 0.23206 | 0.39191 | 1.0012 | 2.4152 | 3.9208 | 4.6623 | 5.0225 | 3.8534 | 2.2198 | 1.2425 | 0.49334 | 0.23675 | 25.6918 | P8T | NA | NA
P9A | 0.88439 | 0.75681 | 1.0071 | 1.4423 | 2.3713 | 3.8845 | 3.46 | 3.0555 | 2.9872 | 1.8215 | 1.3176 | 1.0126 | 24.0008 | P9A | 0.36968 | 0.62778 | 1.3008 | 2.8924 | 4.5009 | 5.0126 | 5.3921 | 4.2122 | 2.5792 | 1.6304 | 0.66802 | 0.35267 | 29.5388 | P9A | NA | NA
P9N | 0.97784 | 0.70758 | 1.0488 | 1.0968 | 1.8803 | 3.5274 | 3.069 | 2.902 | 2.6994 | 1.6563 | 1.3055 | 0.94675 | 21.8176 | P9N | 0.29323 | 0.50191 | 1.1256 | 2.7148 | 4.438 | 5.1368 | 5.522 | 4.403 | 2.6855 | 1.5424 | 0.60734 | 0.30089 | 29.2714 | P9N | NA | NA
R0A | 0.80772 | 0.56166 | 0.78863 | 1.1094 | 2.0904 | 3.1991 | 2.8476 | 2.3968 | 2.0559 | 1.2408 | 0.71418 | 0.74197 | 18.5541 | R0A | 0.29629 | 0.46807 | 1.0298 | 2.7096 | 4.6989 | 5.3926 | 5.6671 | 4.7305 | 2.9534 | 1.759 | 0.64092 | 0.31162 | 30.6578 | R0A | NA | NA
R0B | 0.70502 | 0.53219 | 0.69566 | 0.77839 | 1.3476 | 2.1482 | 2.7569 | 2.5727 | 2.1564 | 1.519 | 1.2098 | 0.86016 | 17.2822 | R0B | 0.16922 | 0.27326 | 0.63107 | 1.5779 | 2.8498 | 3.9591 | 4.4272 | 3.4044 | 1.8159 | 0.88352 | 0.33785 | 0.18026 | 20.5093 | R0B | NA | NA
R0C | 0.78977 | 0.5715 | 0.85268 | 0.85405 | 1.5446 | 2.7424 | 2.5264 | 2.4887 | 2.2498 | 1.418 | 1.0259 | 0.88331 | 17.9471 | R0C | 0.2377 | 0.38162 | 0.87298 | 2.2767 | 4.0647 | 4.9783 | 5.2256 | 4.2309 | 2.5851 | 1.4424 | 0.53618 | 0.25239 | 27.0845 | R0C | NA | NA
R0E | 0.84032 | 0.62299 | 0.87569 | 1.0515 | 1.9323 | 3.1956 | 2.6287 | 2.5898 | 2.2379 | 1.4542 | 0.96982 | 0.83378 | 19.2326 | R0E | 0.25683 | 0.41894 | 0.97659 | 2.5207 | 4.3154 | 5.0512 | 5.3994 | 4.3672 | 2.6801 | 1.5281 | 0.56985 | 0.26681 | 28.3511 | R0E | NA | NA
R0G | 0.81342 | 0.61408 | 0.91508 | 1.2339 | 1.9615 | 2.9241 | 2.5833 | 2.2197 | 1.7792 | 1.0231 | 0.68318 | 0.82375 | 17.5743 | R0G | 0.30068 | 0.45315 | 0.94663 | 2.6368 | 4.7857 | 5.5699 | 5.7089 | 4.8873 | 3.1316 | 1.871 | 0.68315 | 0.32778 | 31.3026 | R0G | NA | NA
R0H | 0.7593 | 0.58129 | 0.86228 | 1.1175 | 1.791 | 2.7992 | 2.4988 | 2.2757 | 1.822 | 1.006 | 0.73424 | 0.7831 | 17.0304 | R0H | 0.29598 | 0.44488 | 0.9289 | 2.5507 | 4.6363 | 5.4681 | 5.5839 | 4.6832 | 2.9988 | 1.7649 | 0.66467 | 0.3198 | 30.3402 | R0H | NA | NA
R0J | 0.71905 | 0.61219 | 0.87499 | 1.0209 | 1.6729 | 2.6711 | 2.5159 | 2.3008 | 1.9446 | 0.93449 | 0.67376 | 0.77698 | 16.7177 | R0J | 0.29838 | 0.44734 | 0.91387 | 2.4298 | 4.4299 | 5.2496 | 5.3554 | 4.4927 | 2.8126 | 1.668 | 0.61873 | 0.31117 | 29.0275 | R0J | NA | NA
R0K | 0.74879 | 0.57633 | 0.75356 | 1.2017 | 1.8291 | 2.7412 | 2.5116 | 2.3194 | 1.7469 | 0.81571 | 0.58816 | 0.73374 | 16.566 | R0K | 0.3139 | 0.47669 | 0.95431 | 2.582 | 4.6198 | 5.4201 | 5.6233 | 4.8374 | 3.0484 | 1.846 | 0.6809 | 0.32726 | 30.7301 | R0K | NA | NA
R0L | 0.73277 | 0.64615 | 1.0487 | 0.93995 | 1.6286 | 2.8495 | 2.7179 | 2.2196 | 2.2959 | 1.1617 | 0.84855 | 0.9083 | 17.9975 | R0L | 0.28569 | 0.43607 | 0.91011 | 2.3556 | 4.2879 | 5.2416 | 5.2979 | 4.3662 | 2.6645 | 1.5673 | 0.57905 | 0.29193 | 28.2838 | R0L | NA | NA
R0M | 0.74682 | 0.61209 | 0.71847 | 1.1239 | 1.8081 | 2.5915 | 2.2987 | 2.1439 | 1.7751 | 0.83129 | 0.54402 | 0.72246 | 15.9163 | R0M | 0.30879 | 0.47698 | 0.96929 | 2.6063 | 4.6102 | 5.5497 | 5.8342 | 5.0288 | 3.1228 | 1.875 | 0.67587 | 0.32423 | 31.3822 | R0M | NA | NA
R1A | 0.68891 | 0.46834 | 0.73751 | 1.0595 | 1.9146 | 2.9271 | 2.3969 | 2.4367 | 1.7383 | 1.0327 | 0.65954 | 0.69151 | 16.7516 | R1A | 0.24455 | 0.39725 | 0.91164 | 2.559 | 4.5706 | 5.3654 | 5.5701 | 4.6434 | 2.9178 | 1.6648 | 0.58297 | 0.2641 | 29.6916 | R1A | NA | NA
R1B | 0.6905 | 0.44027 | 0.75522 | 1.0998 | 1.9566 | 3.0403 | 2.4807 | 2.4283 | 1.8055 | 1.0513 | 0.6595 | 0.67862 | 17.0866 | R1B | 0.24363 | 0.39415 | 0.90671 | 2.572 | 4.5609 | 5.3183 | 5.5473 | 4.6502 | 2.9132 | 1.6667 | 0.58473 | 0.26613 | 29.624 | R1B | NA | NA
R1N | 0.78352 | 0.60404 | 0.9013 | 1.1762 | 1.7426 | 2.8472 | 2.6243 | 2.4699 | 1.7566 | 0.99654 | 0.72612 | 0.77903 | 17.4073 | R1N | 0.29114 | 0.43493 | 0.9247 | 2.5613 | 4.643 | 5.5388 | 5.6517 | 4.7646 | 3.0713 | 1.8254 | 0.68097 | 0.33345 | 30.7214 | R1N | NA | NA
R2C | 0.73093 | 0.56541 | 0.77231 | 1.1231 | 2.0582 | 2.9766 | 2.4686 | 2.4857 | 1.7917 | 1.0471 | 0.65529 | 0.7384 | 17.4132 | R2C | 0.24827 | 0.4059 | 0.9188 | 2.6068 | 4.6518 | 5.4247 | 5.6594 | 4.7049 | 2.9847 | 1.7253 | 0.5913 | 0.27537 | 30.1974 | R2C | NA | NA
R2E | 0.71888 | 0.51878 | 0.77508 | 1.1037 | 2.0003 | 3.0253 | 2.4506 | 2.4597 | 1.8053 | 1.0518 | 0.67723 | 0.71599 | 17.3026 | R2E | 0.24588 | 0.40178 | 0.91462 | 2.5869 | 4.6058 | 5.3703 | 5.6006 | 4.6657 | 2.9412 | 1.692 | 0.58709 | 0.26975 | 29.8816 | R2E | NA | NA
R2G | 0.69345 | 0.51128 | 0.74683 | 1.0973 | 2.0109 | 2.8665 | 2.3836 | 2.4751 | 1.7394 | 0.98772 | 0.61704 | 0.72449 | 16.8537 | R2G | 0.24913 | 0.40328 | 0.92585 | 2.6058 | 4.6676 | 5.4511 | 5.6837 | 4.7144 | 3.0024 | 1.7309 | 0.59207 | 0.27599 | 30.3023 | R2G | NA | NA
R2H | 0.70587 | 0.52317 | 0.74893 | 1.1091 | 2.0247 | 2.9185 | 2.4475 | 2.4615 | 1.7492 | 1.018 | 0.62606 | 0.71915 | 17.0517 | R2H | 0.25335 | 0.40246 | 0.91813 | 2.6097 | 4.6862 | 5.4782 | 5.7051 | 4.7608 | 3.033 | 1.7529 | 0.59692 | 0.27848 | 30.4752 | R2H | NA | NA
R2J | 0.70997 | 0.52923 | 0.74582 | 1.1064 | 2.0414 | 2.9339 | 2.4395 | 2.456 | 1.7611 | 1.0226 | 0.61412 | 0.72783 | 17.0878 | R2J | 0.25346 | 0.4028 | 0.92174 | 2.6117 | 4.6755 | 5.4586 | 5.6913 | 4.7461 | 3.0221 | 1.7471 | 0.59476 | 0.27835 | 30.4034 | R2J | NA | NA
R2K | 0.68876 | 0.50841 | 0.74503 | 1.1075 | 2.022 | 2.8433 | 2.3964 | 2.4832 | 1.7336 | 0.98082 | 0.60747 | 0.72465 | 16.8411 | R2K | 0.2509 | 0.4031 | 0.92627 | 2.6105 | 4.679 | 5.4695 | 5.7052 | 4.7313 | 3.023 | 1.7463 | 0.59432 | 0.27836 | 30.4177 | R2K | NA | NA
R2L | 0.69274 | 0.51239 | 0.74595 | 1.1114 | 2.027 | 2.8611 | 2.4164 | 2.4799 | 1.7383 | 0.99075 | 0.61091 | 0.72304 | 16.91 | R2L | 0.25204 | 0.40288 | 0.92395 | 2.6115 | 4.6829 | 5.475 | 5.71 | 4.744 | 3.0306 | 1.7519 | 0.59542 | 0.27895 | 30.459 | R2L | NA | NA
R2M | 0.72101 | 0.53402 | 0.7454 | 1.1009 | 2.0325 | 2.99 | 2.4692 | 2.4265 | 1.7651 | 1.0485 | 0.62408 | 0.72145 | 17.1788 | R2M | 0.2557 | 0.40159 | 0.91458 | 2.611 | 4.6883 | 5.4737 | 5.6929 | 4.7758 | 3.0329 | 1.7522 | 0.5984 | 0.27845 | 30.4755 | R2M | NA | NA
R2N | 0.74125 | 0.54961 | 0.73959 | 1.0896 | 2.0459 | 3.0876 | 2.4986 | 2.3843 | 1.7897 | 1.0904 | 0.62229 | 0.72403 | 17.3629 | R2N | 0.25906 | 0.4006 | 0.9108 | 2.6117 | 4.685 | 5.4608 | 5.6745 | 4.7928 | 3.0309 | 1.7508 | 0.59861 | 0.27817 | 30.4537 | R2N | NA | NA
R2P | 0.71024 | 0.52108 | 0.75375 | 1.0815 | 1.9665 | 2.923 | 2.4181 | 2.4565 | 1.73 | 1.0199 | 0.66221 | 0.70698 | 16.9497 | R2P | 0.25104 | 0.40261 | 0.91132 | 2.5892 | 4.6699 | 5.4727 | 5.6807 | 4.7389 | 3.0066 | 1.7304 | 0.59323 | 0.27364 | 30.3202 | R2P | NA | NA
R2R | 0.72587 | 0.54168 | 0.76934 | 1.1025 | 1.9741 | 2.9758 | 2.497 | 2.4689 | 1.7459 | 1.0543 | 0.7002 | 0.6979 | 17.2535 | R2R | 0.25247 | 0.40287 | 0.90027 | 2.5873 | 4.6778 | 5.4899 | 5.6948 | 4.7723 | 3.0238 | 1.7436 | 0.59585 | 0.27426 | 30.4153 | R2R | NA | NA
R2V | 0.69494 | 0.50669 | 0.74353 | 1.0831 | 1.9832 | 2.8761 | 2.3811 | 2.461 | 1.7267 | 0.99262 | 0.62895 | 0.71436 | 16.7922 | R2V | 0.25041 | 0.40265 | 0.92139 | 2.5988 | 4.6723 | 5.4661 | 5.6873 | 4.7282 | 3.0088 | 1.7329 | 0.5928 | 0.27507 | 30.3368 | R2V | NA | NA
R2W | 0.70063 | 0.51946 | 0.75333 | 1.1104 | 2.01 | 2.8913 | 2.4409 | 2.4801 | 1.7404 | 1.0076 | 0.64002 | 0.71344 | 17.0074 | R2W | 0.25187 | 0.40298 | 0.91715 | 2.6051 | 4.6834 | 5.4818 | 5.7095 | 4.7553 | 3.0311 | 1.7512 | 0.59576 | 0.27757 | 30.4627 | R2W | NA | NA
R2X | 0.71305 | 0.53072 | 0.76172 | 1.1079 | 1.9926 | 2.9364 | 2.4729 | 2.4758 | 1.7449 | 1.0322 | 0.67258 | 0.70414 | 17.145 | R2X | 0.25211 | 0.40296 | 0.90862 | 2.5966 | 4.6816 | 5.4865 | 5.704 | 4.7667 | 3.029 | 1.7485 | 0.59588 | 0.27587 | 30.4483 | R2X | NA | NA
R2Y | 0.751 | 0.54941 | 0.78648 | 1.1336 | 1.9647 | 3.0127 | 2.5932 | 2.4448 | 1.7445 | 1.0823 | 0.71972 | 0.70868 | 17.4911 | R2Y | 0.25389 | 0.40318 | 0.89152 | 2.5912 | 4.7004 | 5.5086 | 5.7019 | 4.8058 | 3.0435 | 1.7579 | 0.60559 | 0.27888 | 30.5423 | R2Y | NA | NA
R3A | 0.70758 | 0.52655 | 0.7565 | 1.1144 | 2.014 | 2.9205 | 2.4656 | 2.4743 | 1.748 | 1.0226 | 0.64856 | 0.71166 | 17.1102 | R3A | 0.25262 | 0.40285 | 0.91354 | 2.6053 | 4.6875 | 5.4864 | 5.7106 | 4.7679 | 3.0357 | 1.7545 | 0.5972 | 0.2777 | 30.4918 | R3A | NA | NA
R3B | 0.70585 | 0.52456 | 0.75428 | 1.1133 | 2.017 | 2.9141 | 2.4577 | 2.4725 | 1.7471 | 1.0186 | 0.64105 | 0.71408 | 17.0801 | R3B | 0.25271 | 0.40277 | 0.91517 | 2.6067 | 4.6873 | 5.4844 | 5.7095 | 4.7648 | 3.0349 | 1.754 | 0.59715 | 0.27797 | 30.4874 | R3B | NA | NA
R3C | 0.71205 | 0.52928 | 0.75506 | 1.1116 | 2.0172 | 2.9405 | 2.4694 | 2.4609 | 1.7519 | 1.0305 | 0.64467 | 0.71385 | 17.137 | R3C | 0.25328 | 0.40256 | 0.91317 | 2.6068 | 4.6895 | 5.4857 | 5.7064 | 4.7707 | 3.0355 | 1.7541 | 0.59814 | 0.27792 | 30.4938 | R3C | NA | NA
R3E | 0.71466 | 0.53389 | 0.76313 | 1.1165 | 2.0045 | 2.9478 | 2.4917 | 2.4762 | 1.7522 | 1.0381 | 0.67234 | 0.70418 | 17.2151 | R3E | 0.25266 | 0.40296 | 0.90789 | 2.6009 | 4.6883 | 5.4919 | 5.7114 | 4.779 | 3.0377 | 1.7553 | 0.59756 | 0.2768 | 30.5023 | R3E | NA | NA
R3G | 0.72163 | 0.53867 | 0.76374 | 1.1149 | 2.0065 | 2.9759 | 2.5025 | 2.4592 | 1.7567 | 1.0502 | 0.67202 | 0.706 | 17.268 | R3G | 0.25334 | 0.40265 | 0.90543 | 2.6024 | 4.6944 | 5.4963 | 5.7076 | 4.7868 | 3.0391 | 1.756 | 0.59995 | 0.27705 | 30.5209 | R3G | NA | NA
R3H | 0.72867 | 0.54723 | 0.77292 | 1.1193 | 1.9933 | 3.003 | 2.5364 | 2.4697 | 1.7613 | 1.0675 | 0.70589 | 0.69455 | 17.3998 | R3H | 0.25315 | 0.40294 | 0.89827 | 2.5955 | 4.693 | 5.5026 | 5.7113 | 4.8006 | 3.042 | 1.7575 | 0.59945 | 0.27569 | 30.5321 | R3H | NA | NA
R3J | 0.73999 | 0.55289 | 0.77862 | 1.1223 | 1.9869 | 3.0307 | 2.5606 | 2.4508 | 1.761 | 1.0819 | 0.71315 | 0.69772 | 17.4766 | R3J | 0.25364 | 0.40284 | 0.89388 | 2.5958 | 4.7022 | 5.5117 | 5.7081 | 4.81 | 3.0446 | 1.7588 | 0.60338 | 0.27648 | 30.5614 | R3J | NA | NA
R3K | 0.76184 | 0.55371 | 0.79147 | 1.1387 | 1.9672 | 3.0343 | 2.6009 | 2.4146 | 1.741 | 1.0891 | 0.71053 | 0.7197 | 17.5231 | R3K | 0.25533 | 0.40306 | 0.89029 | 2.5971 | 4.7197 | 5.524 | 5.699 | 4.8143 | 3.0482 | 1.7608 | 0.61179 | 0.2813 | 30.6048 | R3K | NA | NA
R3L | 0.71541 | 0.53094 | 0.75179 | 1.1078 | 2.0226 | 2.958 | 2.469 | 2.4475 | 1.7561 | 1.0368 | 0.63668 | 0.71702 | 17.1496 | R3L | 0.2541 | 0.40221 | 0.9134 | 2.6085 | 4.6902 | 5.4827 | 5.7016 | 4.7729 | 3.0348 | 1.7535 | 0.59864 | 0.27815 | 30.4907 | R3L | NA | NA
R3M | 0.72476 | 0.53931 | 0.75943 | 1.1103 | 2.0138 | 2.991 | 2.4969 | 2.4407 | 1.7596 | 1.0544 | 0.65764 | 0.71191 | 17.2597 | R3M | 0.25411 | 0.40225 | 0.90686 | 2.6059 | 4.697 | 5.4939 | 5.702 | 4.7861 | 3.0379 | 1.7551 | 0.60114 | 0.27764 | 30.52 | R3M | NA | NA
R3N | 0.73272 | 0.5466 | 0.76702 | 1.1131 | 2.0049 | 3.0177 | 2.5222 | 2.4364 | 1.7619 | 1.0692 | 0.67785 | 0.70688 | 17.3565 | R3N | 0.25401 | 0.40232 | 0.90085 | 2.6035 | 4.7037 | 5.5051 | 5.7029 | 4.7979 | 3.041 | 1.7567 | 0.60359 | 0.27719 | 30.5486 | R3N | NA | NA
R3P | 0.74284 | 0.55397 | 0.77213 | 1.1132 | 2.0007 | 3.0525 | 2.5423 | 2.4177 | 1.7647 | 1.0856 | 0.68679 | 0.70692 | 17.4393 | R3P | 0.25423 | 0.40216 | 0.89575 | 2.6038 | 4.714 | 5.5169 | 5.7005 | 4.8086 | 3.0435 | 1.7578 | 0.60743 | 0.27726 | 30.5818 | R3P | NA | NA
R3R | 0.75928 | 0.55731 | 0.78835 | 1.1312 | 1.977 | 3.0521 | 2.586 | 2.4089 | 1.7488 | 1.0928 | 0.70659 | 0.71561 | 17.5241 | R3R | 0.25524 | 0.40278 | 0.89018 | 2.5997 | 4.724 | 5.5292 | 5.6992 | 4.8166 | 3.0481 | 1.7605 | 0.6119 | 0.28005 | 30.6174 | R3R | NA | NA
R3S | 0.76417 | 0.56103 | 0.78872 | 1.1283 | 1.9821 | 3.072 | 2.581 | 2.387 | 1.7498 | 1.0983 | 0.69755 | 0.72054 | 17.5305 | R3S | 0.25586 | 0.4025 | 0.8894 | 2.604 | 4.7358 | 5.5392 | 5.6954 | 4.8195 | 3.049 | 1.7606 | 0.61533 | 0.28065 | 30.6473 | R3S | NA | NA
R3T | 0.73784 | 0.54729 | 0.75485 | 1.1018 | 2.0236 | 3.0502 | 2.5079 | 2.4014 | 1.7713 | 1.0779 | 0.64582 | 0.71838 | 17.3383 | R3T | 0.25614 | 0.40137 | 0.9052 | 2.6098 | 4.7028 | 5.4918 | 5.6897 | 4.7959 | 3.0373 | 1.7542 | 0.60386 | 0.27819 | 30.5262 | R3T | NA | NA
R3V | 0.76297 | 0.56309 | 0.76124 | 1.0961 | 2.0206 | 3.1375 | 2.5438 | 2.3356 | 1.7772 | 1.1159 | 0.64763 | 0.72507 | 17.4867 | R3V | 0.25779 | 0.40118 | 0.89648 | 2.615 | 4.7292 | 5.5146 | 5.6779 | 4.8183 | 3.0415 | 1.7561 | 0.61382 | 0.27967 | 30.6015 | R3V | NA | NA
R3W | 0.70171 | 0.52782 | 0.75545 | 1.115 | 2.037 | 2.8832 | 2.4174 | 2.4885 | 1.7545 | 1.0006 | 0.62228 | 0.73114 | 17.0347 | R3W | 0.24929 | 0.40407 | 0.9245 | 2.6101 | 4.6683 | 5.4494 | 5.6874 | 4.7181 | 3.0058 | 1.7358 | 0.59276 | 0.27721 | 30.3228 | R3W | NA | NA
R3X | 0.73062 | 0.5466 | 0.74398 | 1.0987 | 2.0525 | 3.0248 | 2.475 | 2.4231 | 1.7849 | 1.0633 | 0.62126 | 0.72852 | 17.2933 | R3X | 0.25623 | 0.40251 | 0.9172 | 2.6104 | 4.6697 | 5.4479 | 5.6746 | 4.7584 | 3.0202 | 1.7473 | 0.59489 | 0.27786 | 30.3772 | R3X | NA | NA
R3Y | 0.75178 | 0.5574 | 0.76559 | 1.1045 | 2.0133 | 3.0914 | 2.5376 | 2.3768 | 1.771 | 1.0983 | 0.66229 | 0.71811 | 17.4479 | R3Y | 0.25579 | 0.40133 | 0.89666 | 2.6105 | 4.7228 | 5.5166 | 5.6889 | 4.8112 | 3.0421 | 1.7565 | 0.61113 | 0.27842 | 30.592 | R3Y | NA | NA
R4A | 0.70353 | 0.5028 | 0.73979 | 1.0413 | 1.9274 | 2.9144 | 2.3355 | 2.4249 | 1.7147 | 1.0031 | 0.64876 | 0.70697 | 16.6631 | R4A | 0.24883 | 0.402 | 0.9171 | 2.5805 | 4.653 | 5.4467 | 5.6456 | 4.701 | 2.9727 | 1.7028 | 0.58893 | 0.26974 | 30.129 | R4A | NA | NA
R4H | 0.78396 | 0.55017 | 0.80606 | 1.1613 | 1.941 | 3.0156 | 2.6473 | 2.3855 | 1.7134 | 1.0883 | 0.70741 | 0.74649 | 17.5465 | R4H | 0.25739 | 0.4036 | 0.88851 | 2.5967 | 4.7323 | 5.5292 | 5.6893 | 4.8132 | 3.051 | 1.7626 | 0.619 | 0.28712 | 30.63 | R4H | NA | NA
R4J | 0.80812 | 0.55958 | 0.82779 | 1.1846 | 1.928 | 3.0268 | 2.6698 | 2.3568 | 1.6925 | 1.0851 | 0.70874 | 0.77194 | 17.6198 | R4J | 0.26281 | 0.40466 | 0.88826 | 2.5995 | 4.7588 | 5.5452 | 5.679 | 4.8182 | 3.0556 | 1.7649 | 0.62349 | 0.292 | 30.6925 | R4J | NA | NA
R4K | 0.82695 | 0.57756 | 0.87727 | 1.1697 | 1.8948 | 3.0152 | 2.6238 | 2.3385 | 1.719 | 1.0332 | 0.72717 | 0.79356 | 17.5966 | R4K | 0.27499 | 0.41779 | 0.91483 | 2.6065 | 4.7927 | 5.5377 | 5.675 | 4.811 | 3.0568 | 1.7717 | 0.63227 | 0.2968 | 30.7881 | R4K | NA | NA
R4L | 0.7981 | 0.55161 | 0.85819 | 1.1575 | 1.8292 | 3.004 | 2.7632 | 2.3406 | 1.7203 | 1.0388 | 0.75136 | 0.78643 | 17.5994 | R4L | 0.26925 | 0.41498 | 0.91204 | 2.5933 | 4.7487 | 5.4931 | 5.6315 | 4.7487 | 3.0285 | 1.7521 | 0.62667 | 0.29161 | 30.5107 | R4L | NA | NA
R5A | 0.76937 | 0.55251 | 0.72702 | 1.0729 | 2.0218 | 3.1895 | 2.5429 | 2.2548 | 1.7705 | 1.1308 | 0.59791 | 0.71722 | 17.3472 | R5A | 0.26303 | 0.40448 | 0.9064 | 2.6252 | 4.711 | 5.4534 | 5.6543 | 4.8121 | 3.031 | 1.7552 | 0.60717 | 0.28347 | 30.5068 | R5A | NA | NA
R5G | 0.81586 | 0.51862 | 0.74887 | 1.0209 | 2.1006 | 3.2172 | 2.6591 | 2.2528 | 1.9675 | 1.1861 | 0.66137 | 0.71933 | 17.8683 | R5G | 0.27343 | 0.43567 | 0.97323 | 2.634 | 4.665 | 5.4412 | 5.6344 | 4.723 | 2.9931 | 1.7882 | 0.63766 | 0.29968 | 30.4985 | R5G | NA | NA
R5H | 0.88499 | 0.63686 | 0.84384 | 1.0325 | 2.1033 | 3.3497 | 2.6214 | 2.3603 | 2.017 | 1.2134 | 0.76728 | 0.77626 | 18.6069 | R5H | 0.2659 | 0.42531 | 0.97224 | 2.5832 | 4.6019 | 5.4019 | 5.5851 | 4.6842 | 2.9443 | 1.7516 | 0.61479 | 0.29188 | 30.1223 | R5H | NA | NA
R6M | 0.71249 | 0.57399 | 0.8906 | 1.2882 | 2.0898 | 2.8635 | 2.5676 | 2.2557 | 1.7496 | 0.99118 | 0.64422 | 0.79525 | 17.422 | R6M | 0.31497 | 0.47097 | 0.96622 | 2.6254 | 4.7531 | 5.6126 | 5.8033 | 4.9917 | 3.1865 | 1.9425 | 0.71695 | 0.34539 | 31.7297 | R6M | NA | NA
R6W | 0.81635 | 0.6346 | 0.9642 | 1.2845 | 2.0501 | 2.8667 | 2.4822 | 2.1754 | 1.7318 | 0.99581 | 0.66118 | 0.83711 | 17.5 | R6W | 0.31686 | 0.47186 | 0.96967 | 2.6768 | 4.8304 | 5.6758 | 5.8696 | 5.0417 | 3.2254 | 1.9274 | 0.70558 | 0.34566 | 32.0566 | R6W | NA | NA
R7A | 0.68788 | 0.547 | 0.68117 | 1.1487 | 1.6615 | 2.4507 | 2.5307 | 2.285 | 1.7412 | 0.71466 | 0.49699 | 0.69205 | 15.6375 | R7A | 0.29657 | 0.45033 | 0.91324 | 2.5152 | 4.5531 | 5.3937 | 5.5828 | 4.7957 | 3.0138 | 1.8141 | 0.66619 | 0.30961 | 30.3044 | R7A | NA | NA
R7B | 0.68281 | 0.54841 | 0.68395 | 1.1534 | 1.6508 | 2.4312 | 2.5414 | 2.2877 | 1.7401 | 0.69794 | 0.49002 | 0.68754 | 15.5954 | R7B | 0.29633 | 0.44827 | 0.91166 | 2.5153 | 4.5556 | 5.3809 | 5.562 | 4.7828 | 2.9962 | 1.8032 | 0.66272 | 0.30696 | 30.222 | R7B | NA | NA
R7C | 0.66913 | 0.54969 | 0.68833 | 1.1461 | 1.6538 | 2.4159 | 2.5545 | 2.2888 | 1.7316 | 0.67765 | 0.49019 | 0.68169 | 15.5472 | R7C | 0.29315 | 0.44424 | 0.90664 | 2.5076 | 4.5488 | 5.3683 | 5.5294 | 4.754 | 2.9723 | 1.7928 | 0.659 | 0.3053 | 30.0815 | R7C | NA | NA
R7N | 0.76933 | 0.59725 | 0.90634 | 0.98888 | 1.7847 | 2.9643 | 2.3951 | 2.1824 | 2.1513 | 1.0827 | 0.77891 | 0.85014 | 17.4514 | R7N | 0.31764 | 0.46879 | 0.94445 | 2.4517 | 4.472 | 5.4614 | 5.4766 | 4.5261 | 2.8789 | 1.7624 | 0.6594 | 0.33388 | 29.7533 | R7N | NA | NA
R8A | 0.69017 | 0.60033 | 0.68227 | 0.79639 | 1.4675 | 2.483 | 2.7441 | 2.392 | 2.1513 | 1.3195 | 0.85877 | 0.91371 | 17.099 | R8A | 0.19791 | 0.3505 | 0.84619 | 2.2201 | 3.8886 | 4.9178 | 5.1065 | 4.0755 | 2.1739 | 1.1034 | 0.39362 | 0.19917 | 25.4732 | R8A | NA | NA
R8N | 0.7508 | 0.47128 | 0.72195 | 0.86617 | 1.5903 | 2.5768 | 3.1281 | 2.84 | 2.2957 | 1.6799 | 1.2403 | 0.98477 | 19.1461 | R8N | 0.16055 | 0.2798 | 0.70327 | 1.7697 | 3.1882 | 4.2325 | 4.5409 | 3.4584 | 1.8103 | 0.83851 | 0.30869 | 0.16144 | 21.4523 | R8N | NA | NA
R9A | 0.59831 | 0.51968 | 0.68736 | 0.83805 | 1.2441 | 2.3112 | 2.4409 | 2.2896 | 2.1502 | 1.252 | 0.93111 | 0.76487 | 16.0273 | R9A | 0.22291 | 0.3652 | 0.82924 | 2.1807 | 3.9538 | 4.9484 | 5.0596 | 4.0949 | 2.3114 | 1.255 | 0.44375 | 0.22833 | 25.8932 | R9A | NA | NA
S0A | 0.74443 | 0.57599 | 0.90752 | 0.76598 | 1.5974 | 2.4726 | 2.3911 | 1.8885 | 1.6462 | 0.82099 | 0.65464 | 0.82256 | 15.2879 | S0A | 0.26332 | 0.40814 | 0.8351 | 2.4165 | 4.4257 | 5.3604 | 5.4761 | 4.6278 | 2.8129 | 1.6196 | 0.53958 | 0.27453 | 29.0596 | S0A | NA | NA
S0C | 0.64814 | 0.54151 | 0.68925 | 0.98957 | 1.8028 | 2.3757 | 2.0063 | 1.6422 | 1.411 | 0.64741 | 0.45155 | 0.7029 | 13.9081 | S0C | 0.32208 | 0.49307 | 1.0409 | 2.7967 | 4.7146 | 5.8526 | 6.4756 | 5.6312 | 3.4751 | 2.0192 | 0.68991 | 0.33467 | 33.8457 | S0C | NA | NA
S0E | 0.67458 | 0.57132 | 0.76367 | 0.75551 | 1.4388 | 2.5038 | 2.6922 | 2.1208 | 1.8817 | 1.0789 | 0.82118 | 0.87352 | 16.176 | S0E | 0.2176 | 0.36402 | 0.7989 | 2.2906 | 4.2129 | 5.1719 | 5.1969 | 4.2897 | 2.5067 | 1.4088 | 0.46444 | 0.23449 | 27.1569 | S0E | NA | NA
S0G | 0.65858 | 0.51523 | 0.67497 | 0.79238 | 1.683 | 2.2587 | 2.0962 | 1.5615 | 1.3803 | 0.65327 | 0.45365 | 0.72877 | 13.4564 | S0G | 0.29564 | 0.44426 | 0.92229 | 2.6466 | 4.6888 | 5.7058 | 6.0765 | 5.2318 | 3.2335 | 1.8754 | 0.61069 | 0.31062 | 32.042 | S0G | NA | NA
S0H | 0.62092 | 0.52687 | 0.64659 | 0.76095 | 1.6602 | 2.175 | 1.7365 | 1.1991 | 1.1097 | 0.50076 | 0.42567 | 0.68564 | 12.0479 | S0H | 0.38739 | 0.56173 | 1.1086 | 2.9499 | 4.8918 | 6.0845 | 6.7305 | 5.9873 | 3.7505 | 2.244 | 0.77392 | 0.41103 | 35.8813 | S0H | NA | NA
S0J | 0.7736 | 0.58228 | 0.73097 | 0.80894 | 1.1856 | 2.2347 | 2.8257 | 2.2801 | 1.8243 | 1.2665 | 1.0098 | 0.90397 | 16.4264 | S0J | 0.14861 | 0.28278 | 0.71495 | 1.9638 | 3.5709 | 4.5988 | 4.6845 | 3.6439 | 1.9474 | 0.96787 | 0.31899 | 0.16145 | 23.004 | S0J | NA | NA
S0K | 0.6393 | 0.4508 | 0.61966 | 0.67972 | 1.4574 | 2.2177 | 2.3373 | 1.5461 | 1.2378 | 0.56197 | 0.53974 | 0.67673 | 12.9643 | S0K | 0.27511 | 0.41936 | 0.86886 | 2.5769 | 4.7676 | 5.5553 | 5.6446 | 4.8135 | 2.9373 | 1.7343 | 0.52975 | 0.28085 | 30.4035 | S0K | NA | NA
S0L | 0.55646 | 0.42476 | 0.56 | 0.65337 | 1.3471 | 2.1185 | 2.0962 | 1.2704 | 0.96653 | 0.39079 | 0.45062 | 0.61335 | 11.448 | S0L | 0.3392 | 0.49023 | 0.99405 | 2.7915 | 4.9505 | 5.8718 | 6.1021 | 5.3477 | 3.3299 | 2.0411 | 0.64339 | 0.34186 | 33.2433 | S0L | NA | NA
S0M | 0.72748 | 0.55461 | 0.73153 | 0.69464 | 1.178 | 2.3578 | 3.0118 | 2.2722 | 1.5956 | 0.87059 | 0.75295 | 0.80847 | 15.5557 | S0M | 0.1948 | 0.36579 | 0.84185 | 2.3702 | 4.1547 | 4.9123 | 4.8225 | 3.8777 | 2.2289 | 1.252 | 0.37605 | 0.18978 | 25.5865 | S0M | NA | NA
S0N | 0.70475 | 0.51907 | 0.61853 | 0.78933 | 1.5399 | 2.1293 | 1.571 | 1.0646 | 0.99656 | 0.44619 | 0.45889 | 0.68742 | 11.5254 | S0N | 0.48658 | 0.70024 | 1.3111 | 3.1235 | 5.0012 | 6.1676 | 6.8597 | 6.1128 | 3.8493 | 2.4256 | 0.9072 | 0.50492 | 37.4499 | S0N | NA | NA
S0P | 0.73769 | 0.633 | 0.70007 | 0.76456 | 1.4489 | 2.5129 | 2.8682 | 2.3771 | 2.1701 | 1.2786 | 0.95339 | 0.9855 | 17.43 | S0P | 0.18356 | 0.32826 | 0.80771 | 2.1884 | 3.9019 | 4.9332 | 5.0564 | 4.0272 | 2.206 | 1.1521 | 0.39355 | 0.1978 | 25.3761 | S0P | NA | NA
S2V | 0.60467 | 0.45598 | 0.58983 | 0.67605 | 1.6181 | 1.9766 | 2.084 | 1.2323 | 1.162 | 0.59956 | 0.31742 | 0.63978 | 11.9563 | S2V | 0.3173 | 0.47078 | 0.96061 | 2.8227 | 4.9803 | 6.0413 | 6.3703 | 5.6264 | 3.455 | 1.9814 | 0.65541 | 0.33502 | 34.0164 | S2V | NA | NA
S3N | 0.77647 | 0.59471 | 0.91226 | 0.71472 | 1.7319 | 2.446 | 2.1981 | 1.9272 | 1.6677 | 0.79285 | 0.61935 | 0.82136 | 15.2027 | S3N | 0.28576 | 0.42939 | 0.84904 | 2.4409 | 4.4904 | 5.5086 | 5.6284 | 4.7293 | 2.917 | 1.686 | 0.58873 | 0.30034 | 29.8536 | S3N | NA | NA
S4A | 0.64866 | 0.50153 | 0.636 | 1.06 | 1.7863 | 2.3522 | 2.0415 | 1.7424 | 1.3993 | 0.65182 | 0.45764 | 0.64097 | 13.9183 | S4A | 0.30276 | 0.48345 | 1.0683 | 2.8365 | 4.7283 | 5.9202 | 6.6559 | 5.716 | 3.5448 | 2.0618 | 0.68449 | 0.3198 | 34.3224 | S4A | NA | NA
S4H | 0.60751 | 0.46741 | 0.61235 | 0.89277 | 1.7772 | 2.2206 | 2.1577 | 1.5215 | 1.3913 | 0.62439 | 0.39591 | 0.68219 | 13.3509 | S4H | 0.2989 | 0.473 | 0.97952 | 2.7655 | 4.7263 | 5.8911 | 6.5222 | 5.6573 | 3.4707 | 2.001 | 0.6649 | 0.32575 | 33.7762 | S4H | NA | NA
S4L | 0.6741 | 0.54016 | 0.66274 | 0.79887 | 1.7809 | 2.2859 | 2.0335 | 1.3479 | 1.1775 | 0.66773 | 0.44828 | 0.73897 | 13.1565 | S4L | 0.30384 | 0.44513 | 0.92657 | 2.6975 | 4.8465 | 5.8785 | 6.2707 | 5.4658 | 3.3605 | 1.8974 | 0.62592 | 0.31648 | 33.0348 | S4L | NA | NA
S4N | 0.6326 | 0.52985 | 0.63844 | 0.77711 | 1.7292 | 2.2543 | 2.0275 | 1.2964 | 1.163 | 0.66237 | 0.44284 | 0.70188 | 12.8555 | S4N | 0.30532 | 0.45909 | 0.93026 | 2.7336 | 4.8678 | 5.9199 | 6.3098 | 5.5146 | 3.4048 | 1.9314 | 0.63502 | 0.32861 | 33.34 | S4N | NA | NA
S4P | 0.61841 | 0.52027 | 0.62777 | 0.76487 | 1.7192 | 2.2423 | 2.0164 | 1.2836 | 1.1589 | 0.65395 | 0.43163 | 0.67876 | 12.7161 | S4P | 0.30799 | 0.46362 | 0.93424 | 2.7522 | 4.8884 | 5.952 | 6.3385 | 5.5485 | 3.431 | 1.9437 | 0.63916 | 0.333 | 33.5322 | S4P | NA | NA
S4R | 0.60676 | 0.51375 | 0.62228 | 0.76246 | 1.7226 | 2.2408 | 2.0296 | 1.2952 | 1.1646 | 0.64833 | 0.42976 | 0.68159 | 12.7178 | S4R | 0.30694 | 0.46269 | 0.93434 | 2.7479 | 4.8941 | 5.9472 | 6.3347 | 5.5427 | 3.4208 | 1.9451 | 0.64001 | 0.33081 | 33.5072 | S4R | NA | NA
S4S | 0.62067 | 0.52091 | 0.62779 | 0.76333 | 1.719 | 2.2419 | 2.0032 | 1.2777 | 1.1566 | 0.65311 | 0.42826 | 0.67001 | 12.6824 | S4S | 0.30984 | 0.4654 | 0.93599 | 2.76 | 4.8925 | 5.9677 | 6.3524 | 5.5649 | 3.4452 | 1.9472 | 0.64016 | 0.33545 | 33.6167 | S4S | NA | NA
S4T | 0.59526 | 0.5041 | 0.61373 | 0.74999 | 1.7187 | 2.2377 | 2.0161 | 1.2879 | 1.161 | 0.63948 | 0.41651 | 0.65721 | 12.5977 | S4T | 0.31037 | 0.46624 | 0.93868 | 2.7651 | 4.917 | 5.9811 | 6.3666 | 5.5785 | 3.4472 | 1.9544 | 0.64339 | 0.33457 | 33.7032 | S4T | NA | NA
S4V | 0.6555 | 0.53638 | 0.64758 | 0.78568 | 1.745 | 2.2544 | 2.0107 | 1.3014 | 1.1631 | 0.66524 | 0.44329 | 0.70772 | 12.916 | S4V | 0.306 | 0.45492 | 0.9299 | 2.728 | 4.8614 | 5.9199 | 6.3069 | 5.5124 | 3.4042 | 1.9206 | 0.63326 | 0.3266 | 33.3041 | S4V | NA | NA
S4W | 0.59892 | 0.5075 | 0.61531 | 0.74955 | 1.7187 | 2.2489 | 1.9996 | 1.2827 | 1.1577 | 0.64015 | 0.41388 | 0.64868 | 12.5815 | S4W | 0.31249 | 0.46812 | 0.94015 | 2.7707 | 4.9191 | 5.994 | 6.3839 | 5.5954 | 3.461 | 1.9583 | 0.64429 | 0.3376 | 33.7852 | S4W | NA | NA
S4X | 0.59405 | 0.50374 | 0.61438 | 0.75567 | 1.7237 | 2.2267 | 2.0351 | 1.2991 | 1.1682 | 0.64003 | 0.42286 | 0.67432 | 12.6578 | S4X | 0.3075 | 0.46359 | 0.93654 | 2.7541 | 4.9074 | 5.9605 | 6.3415 | 5.5526 | 3.4254 | 1.9503 | 0.64211 | 0.33049 | 33.572 | S4X | NA | NA
S4Y | 0.57849 | 0.48933 | 0.60276 | 0.74133 | 1.7206 | 2.2069 | 2.0262 | 1.2924 | 1.1672 | 0.62778 | 0.40758 | 0.64927 | 12.5098 | S4Y | 0.31089 | 0.46743 | 0.94193 | 2.7753 | 4.9345 | 6.0012 | 6.3713 | 5.59 | 3.4533 | 1.9615 | 0.64633 | 0.33363 | 33.7873 | S4Y | NA | NA
S4Z | 0.65229 | 0.53653 | 0.654 | 0.78838 | 1.756 | 2.2749 | 2.0383 | 1.3236 | 1.171 | 0.66857 | 0.44874 | 0.7236 | 13.036 | S4Z | 0.30452 | 0.45239 | 0.92793 | 2.7146 | 4.8543 | 5.8967 | 6.2844 | 5.4843 | 3.3792 | 1.9121 | 0.629 | 0.32198 | 33.1615 | S4Z | NA | NA
S6H | 0.60714 | 0.4936 | 0.70482 | 0.78286 | 1.5498 | 2.1436 | 1.7964 | 1.1957 | 1.1482 | 0.52776 | 0.39363 | 0.71418 | 12.0577 | S6H | 0.35569 | 0.52058 | 1.0278 | 2.8893 | 4.9397 | 6.1614 | 6.6634 | 5.8803 | 3.6907 | 2.2276 | 0.74174 | 0.37671 | 35.4749 | S6H | NA | NA
S6J | 0.60345 | 0.48308 | 0.71367 | 0.7756 | 1.5457 | 2.1401 | 1.8002 | 1.1932 | 1.1471 | 0.52663 | 0.38123 | 0.7166 | 12.0268 | S6J | 0.35598 | 0.51952 | 1.0263 | 2.8911 | 4.9455 | 6.1681 | 6.669 | 5.8688 | 3.6866 | 2.2261 | 0.73883 | 0.37615 | 35.4719 | S6J | NA | NA
S6K | 0.61638 | 0.50972 | 0.68266 | 0.79424 | 1.5445 | 2.1443 | 1.7919 | 1.1881 | 1.1506 | 0.52809 | 0.42805 | 0.70799 | 12.0866 | S6K | 0.35549 | 0.52397 | 1.0316 | 2.8916 | 4.9343 | 6.16 | 6.6687 | 5.9238 | 3.7087 | 2.2442 | 0.75201 | 0.37805 | 35.5724 | S6K | NA | NA
S6V | 0.62166 | 0.48849 | 0.67199 | 0.72459 | 1.4124 | 2.3372 | 2.6256 | 1.973 | 1.4506 | 0.71631 | 0.61758 | 0.73913 | 14.3784 | S6V | 0.23571 | 0.39826 | 0.84002 | 2.4172 | 4.5166 | 5.2794 | 5.2225 | 4.2702 | 2.5499 | 1.4903 | 0.48755 | 0.24894 | 27.9566 | S6V | NA | NA
S6W | 0.60464 | 0.46888 | 0.6492 | 0.71115 | 1.3897 | 2.3439 | 2.6244 | 1.9586 | 1.4071 | 0.68493 | 0.60553 | 0.72121 | 14.1692 | S6W | 0.23866 | 0.40337 | 0.84533 | 2.4305 | 4.5583 | 5.278 | 5.2254 | 4.2905 | 2.5656 | 1.5012 | 0.48892 | 0.25252 | 28.0783 | S6W | NA | NA
S6X | 0.5966 | 0.46944 | 0.64929 | 0.70765 | 1.3889 | 2.3459 | 2.6264 | 1.9689 | 1.4128 | 0.69211 | 0.6019 | 0.7201 | 14.18 | S6X | 0.23906 | 0.40196 | 0.84884 | 2.4276 | 4.535 | 5.2729 | 5.2124 | 4.2723 | 2.549 | 1.4877 | 0.48838 | 0.25134 | 27.9865 | S6X | NA | NA
S7H | 0.6352 | 0.45488 | 0.57554 | 0.63268 | 1.5096 | 2.1304 | 2.0632 | 1.2363 | 1.1611 | 0.48868 | 0.51086 | 0.65536 | 12.0538 | S7H | 0.3121 | 0.45732 | 0.92037 | 2.7587 | 4.9961 | 5.8483 | 6.0126 | 5.1618 | 3.1643 | 1.8717 | 0.57302 | 0.32262 | 32.3988 | S7H | NA | NA
S7J | 0.6247 | 0.44835 | 0.56384 | 0.62855 | 1.5187 | 2.1138 | 2.047 | 1.2332 | 1.1604 | 0.48168 | 0.50225 | 0.64407 | 11.9665 | S7J | 0.31427 | 0.45947 | 0.92315 | 2.7651 | 5.0085 | 5.8597 | 6.0327 | 5.1756 | 3.1771 | 1.88 | 0.57684 | 0.32519 | 32.4977 | S7J | NA | NA
S7K | 0.62166 | 0.45009 | 0.562 | 0.62861 | 1.5106 | 2.1308 | 2.0969 | 1.2514 | 1.1557 | 0.48618 | 0.5067 | 0.63947 | 12.0401 | S7K | 0.30922 | 0.45301 | 0.92678 | 2.7526 | 4.9958 | 5.8362 | 5.9785 | 5.1302 | 3.1455 | 1.8574 | 0.56618 | 0.31769 | 32.2692 | S7K | NA | NA
S7L | 0.59154 | 0.43339 | 0.52914 | 0.61738 | 1.5275 | 2.0969 | 2.0839 | 1.2537 | 1.151 | 0.47146 | 0.48575 | 0.60635 | 11.8481 | S7L | 0.31251 | 0.45519 | 0.93652 | 2.7625 | 5.0219 | 5.8527 | 6.0041 | 5.1412 | 3.1599 | 1.8662 | 0.56949 | 0.32008 | 32.4022 | S7L | NA | NA
S7M | 0.58602 | 0.42791 | 0.52189 | 0.6149 | 1.5404 | 2.0779 | 2.0545 | 1.2461 | 1.1526 | 0.4631 | 0.47907 | 0.60062 | 11.765 | S7M | 0.31521 | 0.45887 | 0.93678 | 2.7709 | 5.0352 | 5.8684 | 6.0334 | 5.1667 | 3.1826 | 1.8813 | 0.57736 | 0.32494 | 32.5516 | S7M | NA | NA
S7N | 0.63569 | 0.45592 | 0.57628 | 0.63325 | 1.5071 | 2.1365 | 2.0792 | 1.2423 | 1.16 | 0.49029 | 0.51328 | 0.65541 | 12.0852 | S7N | 0.31031 | 0.45527 | 0.92093 | 2.7544 | 4.991 | 5.8402 | 5.9944 | 5.1476 | 3.1547 | 1.8648 | 0.56999 | 0.32037 | 32.324 | S7N | NA | NA
S7P | 0.6424 | 0.46165 | 0.58334 | 0.63836 | 1.4943 | 2.1674 | 2.156 | 1.2719 | 1.1576 | 0.49915 | 0.52783 | 0.66012 | 12.2601 | S7P | 0.30192 | 0.44586 | 0.92157 | 2.7321 | 4.9638 | 5.7976 | 5.9119 | 5.0826 | 3.109 | 1.833 | 0.55602 | 0.31005 | 31.9654 | S7P | NA | NA
S7R | 0.59032 | 0.42561 | 0.51664 | 0.61096 | 1.5067 | 2.0835 | 2.127 | 1.2692 | 1.1432 | 0.47295 | 0.48251 | 0.59806 | 11.8266 | S7R | 0.30934 | 0.45123 | 0.93647 | 2.7562 | 5.0073 | 5.8385 | 5.9777 | 5.107 | 3.1378 | 1.8553 | 0.56242 | 0.31542 | 32.2546 | S7R | NA | NA
S7S | 0.65461 | 0.46427 | 0.59421 | 0.64241 | 1.4924 | 2.1641 | 2.1184 | 1.2586 | 1.1652 | 0.50221 | 0.53058 | 0.67512 | 12.2622 | S7S | 0.30553 | 0.4513 | 0.91448 | 2.7379 | 4.9666 | 5.8089 | 5.9539 | 5.1199 | 3.1312 | 1.8514 | 0.56472 | 0.31641 | 32.1223 | S7S | NA | NA
S7T | 0.6217 | 0.44032 | 0.55798 | 0.6241 | 1.4895 | 2.1302 | 2.0486 | 1.2505 | 1.1515 | 0.4866 | 0.5012 | 0.64327 | 11.9455 | S7T | 0.31226 | 0.45727 | 0.92386 | 2.7636 | 5.0059 | 5.8691 | 6.0605 | 5.1958 | 3.2048 | 1.9009 | 0.58766 | 0.32504 | 32.6067 | S7T | NA | NA
S7V | 0.65756 | 0.46324 | 0.59588 | 0.64328 | 1.4906 | 2.1563 | 2.0855 | 1.2481 | 1.1707 | 0.50399 | 0.52787 | 0.68041 | 12.2234 | S7V | 0.30957 | 0.45654 | 0.9108 | 2.7444 | 4.9753 | 5.8213 | 5.9956 | 5.1519 | 3.1496 | 1.8677 | 0.57161 | 0.32196 | 32.2763 | S7V | NA | NA
S7W | 0.65664 | 0.46514 | 0.59645 | 0.64281 | 1.492 | 2.1634 | 2.1093 | 1.2543 | 1.1661 | 0.50276 | 0.5306 | 0.67778 | 12.2572 | S7W | 0.30615 | 0.45224 | 0.91303 | 2.7387 | 4.9666 | 5.8105 | 5.9611 | 5.1261 | 3.1344 | 1.8543 | 0.56601 | 0.31744 | 32.1464 | S7W | NA | NA
S9A | 0.65592 | 0.43793 | 0.6322 | 0.69359 | 1.3018 | 2.2423 | 2.5077 | 1.6903 | 1.0382 | 0.44952 | 0.53971 | 0.68241 | 12.8716 | S9A | 0.26026 | 0.40117 | 0.83481 | 2.5813 | 4.8404 | 5.558 | 5.4728 | 4.6586 | 2.873 | 1.7423 | 0.49152 | 0.25695 | 29.9712 | S9A | NA | NA
S9H | 0.6028 | 0.45112 | 0.54125 | 0.72 | 1.4335 | 2.3844 | 1.614 | 1.1619 | 1.0183 | 0.46589 | 0.40229 | 0.59152 | 11.387 | S9H | 0.42683 | 0.61364 | 1.1269 | 2.8625 | 4.7928 | 5.9303 | 6.5266 | 5.869 | 3.6829 | 2.3085 | 0.8192 | 0.45075 | 35.4099 | S9H | NA | NA
S9V | 0.77848 | 0.55781 | 0.81976 | 0.77704 | 1.5237 | 2.8404 | 2.9635 | 2.0196 | 1.2212 | 0.47412 | 0.62089 | 0.87011 | 15.4666 | S9V | 0.31964 | 0.42258 | 0.93399 | 2.6554 | 4.5813 | 5.144 | 4.9908 | 4.1781 | 2.5375 | 1.5623 | 0.42616 | 0.25423 | 28.006 | S9V | NA | NA
S9X | 0.73964 | 0.51314 | 0.71629 | 0.63369 | 1.2018 | 2.4521 | 2.7724 | 2.1514 | 1.5065 | 0.57887 | 0.57478 | 0.77092 | 14.6116 | S9X | 0.22406 | 0.40401 | 0.87656 | 2.5712 | 4.503 | 5.1162 | 4.9854 | 4.091 | 2.4267 | 1.4275 | 0.43277 | 0.21992 | 27.2783 | S9X | NA | NA
T0A | 0.83155 | 0.62714 | 0.68872 | 0.72414 | 1.4642 | 2.7081 | 3.3349 | 2.4504 | 1.5866 | 0.60369 | 0.71002 | 0.8463 | 16.5758 | T0A | 0.21489 | 0.42625 | 0.90072 | 2.5513 | 4.3532 | 4.8172 | 4.6205 | 3.717 | 2.2171 | 1.3738 | 0.39732 | 0.21918 | 25.8084 | T0A | NA | NA
T0B | 0.77841 | 0.55145 | 0.69708 | 0.67556 | 1.4578 | 2.7959 | 2.9672 | 2.0819 | 1.3517 | 0.51733 | 0.5537 | 0.77052 | 15.1986 | T0B | 0.3147 | 0.46671 | 0.9545 | 2.63 | 4.6026 | 5.1409 | 5.011 | 4.1917 | 2.6135 | 1.6405 | 0.50348 | 0.29183 | 28.3614 | T0B | NA | NA
T0C | 0.77925 | 0.61738 | 0.68701 | 0.72404 | 1.6444 | 2.8734 | 3.1706 | 2.0791 | 1.4542 | 0.58513 | 0.59791 | 0.73037 | 15.9426 | T0C | 0.35339 | 0.54818 | 1.0377 | 2.6568 | 4.5085 | 5.111 | 5.0407 | 4.2405 | 2.6691 | 1.727 | 0.57309 | 0.34308 | 28.8091 | T0C | NA | NA
T0E | 1.8815 | 1.53 | 1.5729 | 1.2098 | 2.0217 | 3.4077 | 3.602 | 2.7479 | 2.1937 | 1.3631 | 1.6478 | 1.6965 | 24.8748 | T0E | 0.32732 | 0.56402 | 1.1186 | 2.4337 | 3.6072 | 4.1668 | 4.1735 | 3.3482 | 1.9983 | 1.2653 | 0.42307 | 0.28683 | 23.7128 | T0E | NA | NA
T0G | 0.89495 | 0.61503 | 0.72602 | 0.66741 | 1.4807 | 2.9312 | 3.3023 | 2.3338 | 1.5314 | 0.78298 | 0.81696 | 0.91042 | 16.9933 | T0G | 0.20717 | 0.41937 | 0.92765 | 2.4899 | 4.0884 | 4.6119 | 4.4504 | 3.4443 | 2.0381 | 1.2199 | 0.34462 | 0.21125 | 24.453 | T0G | NA | NA
T0H | 0.96999 | 0.74624 | 0.79878 | 0.65586 | 1.3341 | 2.3004 | 2.5823 | 2.1633 | 1.408 | 0.87122 | 0.97948 | 0.92401 | 15.7337 | T0H | 0.19862 | 0.37355 | 0.86873 | 2.3578 | 4.0291 | 4.7 | 4.504 | 3.4745 | 2.0173 | 1.1005 | 0.31849 | 0.20399 | 24.1466 | T0H | NA | NA
T0J | 0.56773 | 0.43528 | 0.57815 | 0.74484 | 1.4046 | 2.204 | 1.7618 | 1.2642 | 1.2091 | 0.4272 | 0.4477 | 0.60113 | 11.6455 | T0J | 0.45069 | 0.671 | 1.2411 | 3.0271 | 4.9834 | 5.9594 | 6.2946 | 5.4669 | 3.4911 | 2.269 | 0.8185 | 0.47585 | 35.1487 | T0J | NA | NA
T0K | 0.96395 | 0.71905 | 0.96445 | 1.3365 | 1.8484 | 2.3895 | 1.2377 | 1.3136 | 1.2376 | 0.58117 | 0.71636 | 0.95151 | 14.2598 | T0K | 0.67753 | 0.98383 | 1.6179 | 3.1925 | 4.8234 | 5.9483 | 6.7062 | 5.8332 | 3.7394 | 2.5626 | 1.105 | 0.69548 | 37.8854 | T0K | NA | NA
T0L | 1.5698 | 1.3046 | 1.533 | 1.6023 | 2.2079 | 2.7876 | 2.2181 | 2.0062 | 1.8163 | 1.1155 | 1.4041 | 1.5909 | 21.156 | T0L | 0.55711 | 0.84171 | 1.3917 | 2.671 | 3.9846 | 4.8327 | 5.2277 | 4.4372 | 2.8495 | 1.9433 | 0.81514 | 0.5501 | 30.1018 | T0L | NA | NA
T0M | 1.2152 | 0.92389 | 1.1147 | 1.1723 | 2.1617 | 3.3567 | 3.3199 | 2.315 | 1.9706 | 1.0024 | 1.0397 | 1.1253 | 20.7173 | T0M | 0.42375 | 0.67923 | 1.1856 | 2.5347 | 3.8736 | 4.5005 | 4.5549 | 3.7931 | 2.3963 | 1.63 | 0.62195 | 0.40773 | 26.6014 | T0M | NA | NA
T0P | 0.77029 | 0.565 | 0.63431 | 0.63778 | 1.197 | 1.9147 | 2.6367 | 2.0954 | 1.5741 | 1.017 | 0.93791 | 0.81439 | 14.7945 | T0P | 0.13542 | 0.29894 | 0.75425 | 2.2105 | 3.9008 | 4.6904 | 4.5663 | 3.4744 | 1.906 | 0.96236 | 0.27909 | 0.15112 | 23.3295 | T0P | NA | NA
T0V | 0.6897 | 0.55237 | 0.53267 | 0.52942 | 0.96708 | 1.4489 | 2.0338 | 1.7031 | 1.4825 | 1.0395 | 0.92624 | 0.73894 | 12.6442 | T0V | 0.11811 | 0.23121 | 0.60661 | 1.8497 | 3.6134 | 4.6205 | 4.5683 | 3.3491 | 1.7544 | 0.82378 | 0.24774 | 0.14033 | 21.9233 | T0V | NA | NA
T1A | 0.58183 | 0.37442 | 0.55302 | 0.81742 | 1.4282 | 2.0018 | 1.3532 | 0.99825 | 1.0618 | 0.48171 | 0.44483 | 0.5793 | 10.6757 | T1A | 0.55848 | 0.82809 | 1.5198 | 3.4213 | 5.3379 | 6.5062 | 7.1946 | 6.3353 | 3.9913 | 2.6197 | 1.0251 | 0.59109 | 39.9289 | T1A | NA | NA
T1B | 0.59085 | 0.3813 | 0.55943 | 0.82539 | 1.4354 | 2.0067 | 1.3451 | 0.99823 | 1.0611 | 0.48147 | 0.44723 | 0.58486 | 10.717 | T1B | 0.5592 | 0.83177 | 1.5214 | 3.4214 | 5.3302 | 6.4982 | 7.2046 | 6.3397 | 4.0006 | 2.6196 | 1.0294 | 0.59325 | 39.9494 | T1B | NA | NA
T1C | 0.56899 | 0.36361 | 0.54278 | 0.80704 | 1.4148 | 1.9991 | 1.3638 | 0.99926 | 1.0639 | 0.48236 | 0.44231 | 0.57205 | 10.62 | T1C | 0.55672 | 0.82457 | 1.5189 | 3.4211 | 5.3494 | 6.5158 | 7.1729 | 6.3218 | 3.9764 | 2.62 | 1.0169 | 0.58643 | 39.8809 | T1C | NA | NA
T1G | 0.75344 | 0.49476 | 0.75009 | 1.0885 | 1.482 | 2.0756 | 1.1205 | 1.2655 | 1.1679 | 0.44807 | 0.53468 | 0.7526 | 11.9336 | T1G | 0.68636 | 0.98234 | 1.6112 | 3.3007 | 5.0808 | 6.2302 | 6.8245 | 5.9079 | 3.863 | 2.7146 | 1.1706 | 0.71182 | 39.084 | T1G | NA | NA
T1H | 0.78308 | 0.51033 | 0.91377 | 1.1912 | 1.6717 | 2.3704 | 1.3316 | 1.4468 | 1.2827 | 0.49666 | 0.5372 | 0.70015 | 13.2357 | T1H | 0.72407 | 1.0478 | 1.6576 | 3.2649 | 4.9073 | 6.0532 | 6.6193 | 5.6381 | 3.7111 | 2.7071 | 1.1593 | 0.76023 | 38.25 | T1H | NA | NA
T1J | 0.80035 | 0.53634 | 0.93349 | 1.2465 | 1.7267 | 2.4874 | 1.3594 | 1.4331 | 1.282 | 0.51125 | 0.54594 | 0.71852 | 13.581 | T1J | 0.73346 | 1.0506 | 1.6637 | 3.2543 | 4.8905 | 6.0053 | 6.6152 | 5.6269 | 3.7005 | 2.6971 | 1.1571 | 0.76235 | 38.157 | T1J | NA | NA
T1K | 0.78605 | 0.52342 | 0.9185 | 1.2364 | 1.6867 | 2.465 | 1.3392 | 1.4249 | 1.2734 | 0.50288 | 0.54124 | 0.71544 | 13.4131 | T1K | 0.72388 | 1.0537 | 1.6591 | 3.2517 | 4.9045 | 6.0502 | 6.6315 | 5.6505 | 3.723 | 2.713 | 1.1647 | 0.76461 | 38.2905 | T1K | NA | NA
T1L | 2.0936 | 1.7159 | 1.812 | 1.6414 | 2.2997 | 2.8516 | 2.5604 | 2.2898 | 1.9833 | 1.6197 | 2.1266 | 2.2998 | 25.294 | T1L | 0.41383 | 0.70984 | 1.2335 | 2.2812 | 3.3016 | 3.9562 | 4.2849 | 3.6151 | 2.2181 | 1.4088 | 0.54919 | 0.37394 | 24.3461 | T1L | NA | NA
T1M | 0.76321 | 0.48958 | 0.86409 | 1.172 | 1.5957 | 2.3125 | 1.2637 | 1.394 | 1.2546 | 0.47241 | 0.52832 | 0.71127 | 12.8215 | T1M | 0.70703 | 1.0395 | 1.6484 | 3.2683 | 4.9427 | 6.1343 | 6.6358 | 5.684 | 3.7422 | 2.739 | 1.1701 | 0.75768 | 38.4689 | T1M | NA | NA
T1P | 0.73577 | 0.47151 | 0.69037 | 0.90264 | 1.897 | 2.3833 | 1.9027 | 1.5 | 1.5629 | 0.47217 | 0.47953 | 0.55423 | 13.5522 | T1P | 0.56485 | 0.778 | 1.3836 | 3.0023 | 4.7037 | 5.6496 | 5.8336 | 4.9256 | 3.2842 | 2.2806 | 0.91498 | 0.5914 | 33.9125 | T1P | NA | NA
T1R | 0.61006 | 0.42844 | 0.5614 | 0.8992 | 1.3872 | 2.387 | 1.3525 | 1.2138 | 1.2948 | 0.50504 | 0.49632 | 0.62985 | 11.7655 | T1R | 0.4702 | 0.73577 | 1.308 | 3.0921 | 5.0215 | 6.0812 | 6.4738 | 5.6062 | 3.6591 | 2.4355 | 0.89782 | 0.53635 | 36.3174 | T1R | NA | NA
T1S | 0.61671 | 0.5141 | 0.77114 | 1.154 | 1.9673 | 2.6269 | 2.0301 | 1.7062 | 1.6214 | 0.53345 | 0.44882 | 0.57575 | 14.5657 | T1S | 0.63893 | 0.93807 | 1.4949 | 2.9854 | 4.4696 | 5.4141 | 5.7689 | 4.9042 | 3.2316 | 2.269 | 1.0059 | 0.67089 | 33.7915 | T1S | NA | NA
T1V | 0.67406 | 0.5402 | 0.78744 | 1.1499 | 1.8496 | 2.4138 | 1.8136 | 1.7541 | 1.5819 | 0.4908 | 0.45419 | 0.59483 | 14.1045 | T1V | 0.66079 | 0.93852 | 1.5462 | 3.0338 | 4.5547 | 5.5151 | 5.9088 | 5.0341 | 3.3066 | 2.3245 | 1.0177 | 0.67775 | 34.5185 | T1V | NA | NA
T1W | 1.808 | 1.5096 | 1.7016 | 1.6979 | 2.3677 | 2.8711 | 2.4637 | 2.2102 | 1.906 | 1.4557 | 1.8136 | 1.9668 | 23.7717 | T1W | 0.44283 | 0.73977 | 1.264 | 2.3343 | 3.3888 | 4.0926 | 4.4127 | 3.7329 | 2.3182 | 1.5032 | 0.59931 | 0.4112 | 25.2396 | T1W | NA | NA
T1X | 0.50681 | 0.37562 | 0.57908 | 0.88335 | 1.8695 | 2.5713 | 2.2584 | 1.5633 | 1.5829 | 0.47428 | 0.40968 | 0.47359 | 13.548 | T1X | 0.62556 | 0.88657 | 1.4588 | 3.0173 | 4.54 | 5.4994 | 5.7585 | 4.8412 | 3.2767 | 2.2747 | 0.98661 | 0.64995 | 33.8153 | T1X | NA | NA
T1Y | 0.49691 | 0.36961 | 0.56291 | 0.88883 | 1.9088 | 2.7006 | 2.4127 | 1.5672 | 1.5711 | 0.49765 | 0.42583 | 0.47646 | 13.8787 | T1Y | 0.63432 | 0.91704 | 1.4701 | 2.9969 | 4.498 | 5.4498 | 5.7005 | 4.809 | 3.1982 | 2.2436 | 0.98232 | 0.66705 | 33.567 | T1Y | NA | NA
T2A | 0.49515 | 0.37046 | 0.56782 | 0.89579 | 1.9055 | 2.6819 | 2.3814 | 1.5645 | 1.5683 | 0.49546 | 0.41973 | 0.47584 | 13.8219 | T2A | 0.63543 | 0.9195 | 1.4722 | 2.9992 | 4.5005 | 5.4565 | 5.7112 | 4.8169 | 3.214 | 2.2484 | 0.98683 | 0.66552 | 33.626 | T2A | NA | NA
T2B | 0.49618 | 0.37287 | 0.57506 | 0.90666 | 1.9071 | 2.6677 | 2.348 | 1.5641 | 1.5659 | 0.49517 | 0.41591 | 0.4774 | 13.7921 | T2B | 0.63577 | 0.92173 | 1.4737 | 3.0003 | 4.5015 | 5.4615 | 5.7175 | 4.8209 | 3.2281 | 2.2512 | 0.99055 | 0.66326 | 33.666 | T2B | NA | NA
T2C | 0.49877 | 0.37729 | 0.58731 | 0.92528 | 1.9131 | 2.6509 | 2.2996 | 1.5635 | 1.562 | 0.49629 | 0.41138 | 0.48096 | 13.7664 | T2C | 0.63598 | 0.92555 | 1.4762 | 3.0006 | 4.5014 | 5.467 | 5.7244 | 4.8253 | 3.2471 | 2.2542 | 0.9957 | 0.65994 | 33.7134 | T2C | NA | NA
T2E | 0.53663 | 0.38925 | 0.58635 | 0.94231 | 1.9548 | 2.7575 | 2.385 | 1.5693 | 1.5252 | 0.52043 | 0.45079 | 0.50508 | 14.1226 | T2E | 0.62651 | 0.92862 | 1.4774 | 2.9787 | 4.4732 | 5.4209 | 5.6561 | 4.7734 | 3.1716 | 2.219 | 0.97667 | 0.66732 | 33.3694 | T2E | NA | NA
T2G | 0.53048 | 0.39214 | 0.60163 | 0.96123 | 1.9565 | 2.7266 | 2.3285 | 1.5577 | 1.5224 | 0.5198 | 0.43765 | 0.50547 | 14.0401 | T2G | 0.62928 | 0.93646 | 1.4825 | 2.9791 | 4.476 | 5.4335 | 5.6786 | 4.7927 | 3.199 | 2.2289 | 0.98632 | 0.66564 | 33.4882 | T2G | NA | NA
T2H | 0.53103 | 0.39755 | 0.61861 | 0.98455 | 1.9761 | 2.7248 | 2.2919 | 1.5586 | 1.5295 | 0.52577 | 0.43517 | 0.51059 | 14.0842 | T2H | 0.62939 | 0.94018 | 1.4839 | 2.9751 | 4.4702 | 5.4319 | 5.6774 | 4.7927 | 3.2094 | 2.2289 | 0.98962 | 0.66213 | 33.4909 | T2H | NA | NA
T2J | 0.5194 | 0.39694 | 0.62875 | 0.99209 | 1.9772 | 2.6937 | 2.2472 | 1.5621 | 1.5516 | 0.52211 | 0.4228 | 0.50586 | 14.0198 | T2J | 0.63211 | 0.93933 | 1.4828 | 2.9798 | 4.4746 | 5.4433 | 5.6942 | 4.8053 | 3.2374 | 2.2388 | 0.99625 | 0.65676 | 33.5807 | T2J | NA | NA
T2K | 0.5608 | 0.40017 | 0.59792 | 0.97373 | 1.9861 | 2.8024 | 2.379 | 1.5742 | 1.5012 | 0.53509 | 0.46837 | 0.52162 | 14.3005 | T2K | 0.62203 | 0.93505 | 1.4821 | 2.9667 | 4.4527 | 5.3953 | 5.6231 | 4.747 | 3.1479 | 2.2016 | 0.97151 | 0.66829 | 33.2132 | T2K | NA | NA
T2L | 0.57324 | 0.41083 | 0.62682 | 1.0274 | 2.0484 | 2.8538 | 2.3494 | 1.5923 | 1.5385 | 0.55445 | 0.48109 | 0.53422 | 14.5905 | T2L | 0.61912 | 0.9359 | 1.4781 | 2.9491 | 4.4095 | 5.35 | 5.5706 | 4.7029 | 3.1147 | 2.182 | 0.96447 | 0.66387 | 32.9404 | T2L | NA | NA
T2M | 0.56005 | 0.40352 | 0.61064 | 0.99266 | 1.99 | 2.787 | 2.3414 | 1.5586 | 1.4949 | 0.53655 | 0.46045 | 0.52394 | 14.2596 | T2M | 0.62307 | 0.94259 | 1.4855 | 2.9637 | 4.4505 | 5.401 | 5.6352 | 4.7575 | 3.1558 | 2.2063 | 0.97722 | 0.67006 | 33.2683 | T2M | NA | NA
T2N | 0.56532 | 0.41118 | 0.63394 | 1.0314 | 2.0369 | 2.8186 | 2.3154 | 1.5726 | 1.5286 | 0.55027 | 0.46669 | 0.53156 | 14.4624 | T2N | 0.6212 | 0.9424 | 1.4817 | 2.9522 | 4.4215 | 5.3728 | 5.6038 | 4.7311 | 3.1385 | 2.1946 | 0.97369 | 0.66611 | 33.0997 | T2N | NA | NA
T2P | 0.57164 | 0.40096 | 0.60937 | 0.88501 | 1.8809 | 2.5214 | 2.1661 | 1.5501 | 1.5799 | 0.47533 | 0.43988 | 0.50147 | 13.582 | T2P | 0.59474 | 0.83849 | 1.425 | 3.0076 | 4.5764 | 5.5218 | 5.7549 | 4.8259 | 3.2801 | 2.2696 | 0.96218 | 0.62673 | 33.6835 | T2P | NA | NA
T2R | 0.54867 | 0.4005 | 0.60984 | 0.98232 | 1.9749 | 2.7567 | 2.3281 | 1.5541 | 1.4964 | 0.53038 | 0.4497 | 0.51846 | 14.1501 | T2R | 0.62574 | 0.94297 | 1.4867 | 2.9696 | 4.4648 | 5.4196 | 5.6588 | 4.7779 | 3.1806 | 2.2172 | 0.98304 | 0.66814 | 33.395 | T2R | NA | NA
T2S | 0.54627 | 0.40227 | 0.61811 | 0.99231 | 1.9851 | 2.7549 | 2.3121 | 1.5564 | 1.507 | 0.53281 | 0.44743 | 0.51933 | 14.1741 | T2S | 0.62631 | 0.94356 | 1.4864 | 2.9684 | 4.4621 | 5.4193 | 5.6596 | 4.7789 | 3.1869 | 2.2184 | 0.98479 | 0.66592 | 33.4007 | T2S | NA | NA
T2T | 0.55621 | 0.41143 | 0.63955 | 1.0294 | 2.0285 | 2.7914 | 2.2974 | 1.5695 | 1.5289 | 0.54759 | 0.45696 | 0.52894 | 14.3856 | T2T | 0.62372 | 0.94407 | 1.484 | 2.9564 | 4.4347 | 5.3916 | 5.6289 | 4.7533 | 3.1652 | 2.2051 | 0.98009 | 0.6643 | 33.2314 | T2T | NA | NA
T2V | 0.55037 | 0.41694 | 0.66133 | 1.0539 | 2.053 | 2.7871 | 2.2641 | 1.5778 | 1.5555 | 0.55456 | 0.45181 | 0.53109 | 14.4575 | T2V | 0.62503 | 0.94473 | 1.4829 | 2.9528 | 4.4269 | 5.39 | 5.6321 | 4.7569 | 3.179 | 2.2074 | 0.98367 | 0.65978 | 33.2412 | T2V | NA | NA
T2W | 0.54704 | 0.42351 | 0.68398 | 1.0811 | 2.0809 | 2.789 | 2.2338 | 1.5874 | 1.5815 | 0.56315 | 0.44894 | 0.53458 | 14.5549 | T2W | 0.62571 | 0.94536 | 1.4817 | 2.9477 | 4.4162 | 5.3846 | 5.6306 | 4.7565 | 3.1872 | 2.2073 | 0.98592 | 0.65597 | 33.2248 | T2W | NA | NA
T2X | 0.52716 | 0.41246 | 0.65514 | 1.0246 | 1.994 | 2.6943 | 2.2119 | 1.5788 | 1.5694 | 0.52904 | 0.4241 | 0.5155 | 14.1364 | T2X | 0.63258 | 0.9403 | 1.483 | 2.9753 | 4.4666 | 5.4355 | 5.6965 | 4.8113 | 3.2404 | 2.2408 | 0.99771 | 0.65577 | 33.5758 | T2X | NA | NA
T2Y | 0.5608 | 0.4506 | 0.73968 | 1.1556 | 2.1488 | 2.829 | 2.1977 | 1.6258 | 1.6313 | 0.59036 | 0.45935 | 0.55254 | 14.9416 | T2Y | 0.62441 | 0.94436 | 1.4777 | 2.9298 | 4.3783 | 5.3514 | 5.6082 | 4.7415 | 3.1726 | 2.1963 | 0.98278 | 0.65306 | 33.0603 | T2Y | NA | NA
T2Z | 0.49782 | 0.38108 | 0.59866 | 0.93906 | 1.9066 | 2.614 | 2.238 | 1.5669 | 1.5649 | 0.49175 | 0.40177 | 0.4808 | 13.6814 | T2Z | 0.63762 | 0.92719 | 1.4779 | 3.0064 | 4.5077 | 5.4799 | 5.744 | 4.8395 | 3.277 | 2.2636 | 1.0034 | 0.656 | 33.8202 | T2Z | NA | NA
T3A | 0.58481 | 0.41952 | 0.64916 | 1.0687 | 2.1126 | 2.9226 | 2.3553 | 1.6338 | 1.5952 | 0.5748 | 0.50242 | 0.54521 | 14.9642 | T3A | 0.61635 | 0.9278 | 1.4695 | 2.9324 | 4.3634 | 5.2929 | 5.4988 | 4.6427 | 3.0719 | 2.1567 | 0.95049 | 0.65541 | 32.5784 | T3A | NA | NA
T3B | 0.59025 | 0.43256 | 0.69887 | 1.1543 | 2.198 | 2.959 | 2.2661 | 1.6326 | 1.6523 | 0.59726 | 0.50125 | 0.55695 | 15.2395 | T3B | 0.61329 | 0.93523 | 1.4642 | 2.9107 | 4.3098 | 5.2513 | 5.4598 | 4.6085 | 3.0451 | 2.142 | 0.95112 | 0.65265 | 32.3436 | T3B | NA | NA
T3C | 0.56981 | 0.42067 | 0.66223 | 1.075 | 2.0883 | 2.8501 | 2.287 | 1.5898 | 1.5676 | 0.56598 | 0.47243 | 0.53966 | 14.6886 | T3C | 0.61974 | 0.94187 | 1.4779 | 2.9406 | 4.3926 | 5.3463 | 5.5765 | 4.7083 | 3.1247 | 2.1841 | 0.97083 | 0.66204 | 32.9455 | T3C | NA | NA
T3E | 0.56652 | 0.4264 | 0.68031 | 1.0942 | 2.1057 | 2.8463 | 2.2653 | 1.5971 | 1.5841 | 0.57227 | 0.46905 | 0.54209 | 14.7494 | T3E | 0.62066 | 0.9426 | 1.4777 | 2.9375 | 4.3875 | 5.3464 | 5.5821 | 4.7138 | 3.1358 | 2.1859 | 0.97359 | 0.65952 | 32.9632 | T3E | NA | NA
T3G | 0.60041 | 0.4351 | 0.69413 | 1.146 | 2.199 | 2.9999 | 2.3316 | 1.6771 | 1.67 | 0.60438 | 0.52479 | 0.56282 | 15.4453 | T3G | 0.61457 | 0.92304 | 1.4596 | 2.9037 | 4.2928 | 5.2127 | 5.4022 | 4.5622 | 3.0103 | 2.1245 | 0.93405 | 0.64554 | 32.0851 | T3G | NA | NA
T3H | 0.59007 | 0.44597 | 0.73242 | 1.1921 | 2.2317 | 2.9581 | 2.2303 | 1.6391 | 1.6705 | 0.61028 | 0.49663 | 0.56348 | 15.3607 | T3H | 0.61341 | 0.93862 | 1.4652 | 2.9051 | 4.3017 | 5.2566 | 5.4797 | 4.6262 | 3.0621 | 2.1457 | 0.95695 | 0.65295 | 32.4043 | T3H | NA | NA
T3J | 0.51878 | 0.37887 | 0.57172 | 0.90457 | 1.9462 | 2.7529 | 2.4339 | 1.5942 | 1.5849 | 0.51211 | 0.45019 | 0.49133 | 14.1396 | T3J | 0.62621 | 0.90742 | 1.46 | 2.9882 | 4.4854 | 5.4287 | 5.6494 | 4.7651 | 3.1694 | 2.2219 | 0.96919 | 0.66047 | 33.3314 | T3J | NA | NA
T3K | 0.57172 | 0.4043 | 0.60353 | 0.98696 | 2.0457 | 2.8829 | 2.4245 | 1.6317 | 1.5641 | 0.55206 | 0.49691 | 0.52905 | 14.6936 | T3K | 0.61658 | 0.91682 | 1.4684 | 2.9574 | 4.4195 | 5.3445 | 5.5483 | 4.6832 | 3.108 | 2.174 | 0.95305 | 0.6568 | 32.8466 | T3K | NA | NA
T3L | 0.60532 | 0.44561 | 0.73804 | 1.2216 | 2.2543 | 3.0344 | 2.306 | 1.7155 | 1.7227 | 0.63105 | 0.5343 | 0.57177 | 15.7806 | T3L | 0.61272 | 0.92182 | 1.4552 | 2.8768 | 4.2367 | 5.1442 | 5.3324 | 4.5019 | 2.968 | 2.0941 | 0.92356 | 0.63926 | 31.7067 | T3L | NA | NA
T3M | 0.51913 | 0.40571 | 0.63198 | 0.97886 | 1.9109 | 2.6012 | 2.1826 | 1.5946 | 1.5772 | 0.4962 | 0.40703 | 0.49691 | 13.8023 | T3M | 0.63795 | 0.92897 | 1.4802 | 3.0059 | 4.5059 | 5.4721 | 5.758 | 4.8586 | 3.2759 | 2.2683 | 1.0066 | 0.65877 | 33.8573 | T3M | NA | NA
T3N | 0.53856 | 0.38724 | 0.57986 | 0.91548 | 1.9805 | 2.7987 | 2.4558 | 1.6235 | 1.6063 | 0.52483 | 0.47351 | 0.50475 | 14.3891 | T3N | 0.61757 | 0.8944 | 1.4466 | 2.9815 | 4.4774 | 5.413 | 5.5993 | 4.7212 | 3.1435 | 2.2015 | 0.95549 | 0.6522 | 33.1037 | T3N | NA | NA
T3P | 0.60031 | 0.42335 | 0.64415 | 1.0643 | 2.1488 | 3.0124 | 2.4518 | 1.7136 | 1.6451 | 0.59154 | 0.54252 | 0.55398 | 15.3919 | T3P | 0.61415 | 0.90514 | 1.4586 | 2.9222 | 4.3295 | 5.2264 | 5.4035 | 4.5643 | 3.0191 | 2.1233 | 0.92382 | 0.64215 | 32.1321 | T3P | NA | NA
T3R | 0.61585 | 0.44266 | 0.70299 | 1.1568 | 2.1961 | 3.0592 | 2.4414 | 1.7665 | 1.7084 | 0.62398 | 0.56389 | 0.57428 | 15.8522 | T3R | 0.61799 | 0.90325 | 1.4528 | 2.8777 | 4.2464 | 5.1207 | 5.2794 | 4.4616 | 2.9375 | 2.084 | 0.90087 | 0.63148 | 31.5136 | T3R | NA | NA
T3S | 0.48646 | 0.36921 | 0.57596 | 0.89863 | 1.86 | 2.5593 | 2.2312 | 1.5638 | 1.5685 | 0.47111 | 0.39027 | 0.46471 | 13.4391 | T3S | 0.63836 | 0.9132 | 1.4734 | 3.0249 | 4.5333 | 5.507 | 5.7769 | 4.8586 | 3.3031 | 2.2799 | 1.0043 | 0.65462 | 33.9675 | T3S | NA | NA
T3Z | 0.641 | 0.5346 | 0.98229 | 1.5663 | 2.4176 | 3.1173 | 2.41 | 2.035 | 1.8657 | 0.79678 | 0.62351 | 0.61939 | 17.6095 | T3Z | 0.61003 | 0.9119 | 1.4524 | 2.7773 | 4.0667 | 4.8905 | 5.135 | 4.3242 | 2.8463 | 1.9849 | 0.88071 | 0.6218 | 30.5017 | T3Z | NA | NA
T4A | 0.60197 | 0.41322 | 0.60532 | 0.96703 | 2.1098 | 2.9742 | 2.5251 | 1.7306 | 1.6629 | 0.57341 | 0.55115 | 0.55054 | 15.2652 | T4A | 0.59375 | 0.86396 | 1.4173 | 2.9468 | 4.4224 | 5.3211 | 5.44 | 4.5901 | 3.0599 | 2.1345 | 0.91761 | 0.6283 | 32.3357 | T4A | NA | NA
T4B | 0.60147 | 0.41354 | 0.6073 | 0.98636 | 2.1354 | 3.0094 | 2.5239 | 1.7392 | 1.6632 | 0.5803 | 0.55516 | 0.54994 | 15.3652 | T4B | 0.59831 | 0.87196 | 1.4289 | 2.9422 | 4.3969 | 5.289 | 5.4264 | 4.579 | 3.0494 | 2.1284 | 0.91838 | 0.63139 | 32.2602 | T4B | NA | NA
T4C | 0.59121 | 0.45303 | 0.80114 | 1.3229 | 2.1896 | 3.0181 | 2.4984 | 1.8997 | 1.7683 | 0.68347 | 0.56276 | 0.56617 | 16.3549 | T4C | 0.61707 | 0.89994 | 1.4609 | 2.7986 | 4.127 | 4.9372 | 5.1178 | 4.3117 | 2.8438 | 1.9961 | 0.87301 | 0.61591 | 30.5991 | T4C | NA | NA
T4E | 0.76809 | 0.5963 | 0.66774 | 0.86178 | 1.9606 | 2.8957 | 3.0712 | 2.2789 | 1.7835 | 0.65595 | 0.60449 | 0.75306 | 16.8972 | T4E | 0.39869 | 0.6264 | 1.1032 | 2.6799 | 4.4059 | 4.9998 | 4.9003 | 4.1066 | 2.6549 | 1.8154 | 0.65368 | 0.41167 | 28.7565 | T4E | NA | NA
T4G | 0.82582 | 0.62052 | 0.70961 | 0.86217 | 2.0002 | 3.0365 | 3.1795 | 2.1299 | 1.8077 | 0.70353 | 0.62268 | 0.80536 | 17.3034 | T4G | 0.41517 | 0.65369 | 1.1241 | 2.6733 | 4.317 | 4.9547 | 4.8936 | 4.1077 | 2.6562 | 1.8365 | 0.685 | 0.43078 | 28.7476 | T4G | NA | NA
T4H | 0.71489 | 0.5204 | 0.701 | 0.91415 | 1.9761 | 3.1135 | 3.0884 | 2.0631 | 1.816 | 0.6488 | 0.62041 | 0.70927 | 16.886 | T4H | 0.49041 | 0.74065 | 1.2219 | 2.7055 | 4.2541 | 4.932 | 4.9458 | 4.166 | 2.7167 | 1.9093 | 0.75502 | 0.50062 | 29.3379 | T4H | NA | NA
T4J | 0.792 | 0.67647 | 0.66501 | 0.74982 | 1.7249 | 2.9554 | 3.2898 | 2.36 | 1.5785 | 0.59832 | 0.57882 | 0.6697 | 16.6388 | T4J | 0.3873 | 0.58227 | 1.0625 | 2.6948 | 4.4682 | 4.962 | 4.7341 | 3.9245 | 2.5189 | 1.697 | 0.58955 | 0.38326 | 28.0045 | T4J | NA | NA
T4L | 0.67265 | 0.55875 | 0.58348 | 0.73197 | 1.8111 | 2.7771 | 3.1731 | 2.3164 | 1.6387 | 0.59119 | 0.50878 | 0.61716 | 15.9803 | T4L | 0.38601 | 0.58864 | 1.0939 | 2.6802 | 4.396 | 4.9239 | 4.7538 | 3.9392 | 2.5586 | 1.7181 | 0.59461 | 0.38199 | 28.015 | T4L | NA | NA
T4N | 0.71407 | 0.56754 | 0.6607 | 0.80276 | 2.0025 | 2.895 | 3.262 | 2.327 | 1.7726 | 0.66152 | 0.56031 | 0.69684 | 16.9228 | T4N | 0.38861 | 0.61738 | 1.0975 | 2.6595 | 4.3859 | 4.928 | 4.8317 | 4.0317 | 2.5984 | 1.7703 | 0.63479 | 0.39415 | 28.3379 | T4N | NA | NA
T4P | 0.70842 | 0.5667 | 0.65134 | 0.79403 | 1.9768 | 2.8783 | 3.2606 | 2.3267 | 1.7539 | 0.65329 | 0.55396 | 0.68407 | 16.8081 | T4P | 0.3876 | 0.61335 | 1.0963 | 2.6604 | 4.3831 | 4.9245 | 4.8175 | 4.0128 | 2.5897 | 1.76 | 0.62687 | 0.3917 | 28.2639 | T4P | NA | NA
T4R | 0.7103 | 0.55974 | 0.66254 | 0.80882 | 2.0266 | 2.8922 | 3.2398 | 2.3267 | 1.7877 | 0.66149 | 0.56219 | 0.70817 | 16.9462 | T4R | 0.39172 | 0.62079 | 1.1013 | 2.6636 | 4.3902 | 4.9406 | 4.8577 | 4.0597 | 2.6205 | 1.7893 | 0.64347 | 0.39899 | 28.4777 | T4R | NA | NA
T4S | 0.79086 | 0.63093 | 0.71014 | 0.84169 | 1.9833 | 3.0031 | 3.3912 | 2.3152 | 1.784 | 0.69271 | 0.61429 | 0.72406 | 17.4815 | T4S | 0.39056 | 0.61622 | 1.0896 | 2.6473 | 4.3144 | 4.8696 | 4.7569 | 3.9714 | 2.5508 | 1.7435 | 0.62297 | 0.39049 | 27.9636 | T4S | NA | NA
T4T | 0.87885 | 0.56856 | 0.83486 | 0.97225 | 2.2579 | 3.8586 | 3.7385 | 2.6033 | 1.7609 | 0.82519 | 0.67611 | 0.81645 | 19.7914 | T4T | 0.40804 | 0.67044 | 1.1775 | 2.5431 | 3.9272 | 4.5299 | 4.5299 | 3.7195 | 2.345 | 1.6334 | 0.5984 | 0.36511 | 26.4476 | T4T | NA | NA
T4V | 0.83792 | 0.65035 | 0.7598 | 0.68713 | 1.6205 | 2.8828 | 3.1785 | 2.3762 | 1.4567 | 0.56856 | 0.54941 | 0.76969 | 16.3375 | T4V | 0.35443 | 0.51832 | 1.0168 | 2.6815 | 4.6088 | 5.1216 | 4.9013 | 4.0789 | 2.5671 | 1.666 | 0.5509 | 0.34722 | 28.4129 | T4V | NA | NA
T4X | 0.79568 | 0.5893 | 0.5908 | 0.69639 | 1.5175 | 2.949 | 3.479 | 2.3334 | 1.516 | 0.55673 | 0.54198 | 0.76621 | 16.3319 | T4X | 0.33928 | 0.54629 | 1.0227 | 2.7035 | 4.606 | 5.0228 | 4.7501 | 3.9241 | 2.4353 | 1.61 | 0.52659 | 0.33859 | 27.8252 | T4X | NA | NA
T5A | 0.73356 | 0.57268 | 0.55062 | 0.70912 | 1.5118 | 3.0467 | 3.4941 | 2.3693 | 1.4545 | 0.52001 | 0.51188 | 0.78773 | 16.2619 | T5A | 0.33834 | 0.54921 | 1.0477 | 2.7837 | 4.6576 | 5.1022 | 4.8188 | 3.966 | 2.5134 | 1.6463 | 0.52398 | 0.34389 | 28.2913 | T5A | NA | NA
T5B | 0.75154 | 0.57613 | 0.55752 | 0.70903 | 1.5206 | 3.0158 | 3.5089 | 2.372 | 1.4656 | 0.53575 | 0.52291 | 0.78937 | 16.3251 | T5B | 0.33747 | 0.54863 | 1.0448 | 2.7731 | 4.6396 | 5.0867 | 4.8031 | 3.944 | 2.4929 | 1.6457 | 0.52389 | 0.34234 | 28.1823 | T5B | NA | NA
T5C | 0.74741 | 0.57965 | 0.55854 | 0.71087 | 1.5153 | 3.0297 | 3.5112 | 2.3776 | 1.4556 | 0.53204 | 0.52226 | 0.79202 | 16.3321 | T5C | 0.33746 | 0.54807 | 1.0455 | 2.7784 | 4.6415 | 5.0915 | 4.8092 | 3.9449 | 2.4958 | 1.6469 | 0.52238 | 0.34139 | 28.203 | T5C | NA | NA
T5E | 0.76172 | 0.58583 | 0.56685 | 0.71168 | 1.521 | 3.0038 | 3.5244 | 2.3839 | 1.4605 | 0.54621 | 0.53308 | 0.7948 | 16.3937 | T5E | 0.33721 | 0.5459 | 1.0444 | 2.7687 | 4.6239 | 5.0812 | 4.7996 | 3.9227 | 2.4762 | 1.6442 | 0.52172 | 0.33944 | 28.1052 | T5E | NA | NA
T5G | 0.76559 | 0.58192 | 0.56488 | 0.70908 | 1.5263 | 2.9891 | 3.5233 | 2.3779 | 1.4709 | 0.55018 | 0.53375 | 0.79183 | 16.3847 | T5G | 0.3373 | 0.54621 | 1.044 | 2.7639 | 4.6219 | 5.0792 | 4.7937 | 3.9195 | 2.4718 | 1.6442 | 0.52247 | 0.34003 | 28.0843 | T5G | NA | NA
T5H | 0.76485 | 0.57803 | 0.56226 | 0.70485 | 1.5245 | 2.99 | 3.5142 | 2.3692 | 1.478 | 0.54798 | 0.53126 | 0.78888 | 16.3541 | T5H | 0.33693 | 0.54624 | 1.0414 | 2.7591 | 4.627 | 5.0746 | 4.7894 | 3.9231 | 2.4719 | 1.6394 | 0.52309 | 0.34004 | 28.0722 | T5H | NA | NA
T5J | 0.76726 | 0.5768 | 0.56209 | 0.70226 | 1.5247 | 2.9851 | 3.5118 | 2.3651 | 1.4835 | 0.54962 | 0.53196 | 0.7876 | 16.3479 | T5J | 0.3367 | 0.54588 | 1.0399 | 2.7549 | 4.6271 | 5.0708 | 4.7855 | 3.9213 | 2.4686 | 1.6365 | 0.52322 | 0.33969 | 28.05 | T5J | NA | NA
T5K | 0.77286 | 0.5778 | 0.56361 | 0.70087 | 1.5275 | 2.9741 | 3.5175 | 2.3658 | 1.4883 | 0.55569 | 0.53598 | 0.78796 | 16.368 | T5K | 0.33626 | 0.54473 | 1.0391 | 2.75 | 4.6206 | 5.067 | 4.7799 | 3.9096 | 2.4594 | 1.6346 | 0.52269 | 0.33854 | 28.0023 | T5K | NA | NA
T5L | 0.78077 | 0.59159 | 0.57583 | 0.71172 | 1.5308 | 2.9643 | 3.5411 | 2.3892 | 1.4707 | 0.56549 | 0.54664 | 0.7967 | 16.4648 | T5L | 0.33724 | 0.54341 | 1.0435 | 2.7555 | 4.601 | 5.0705 | 4.786 | 3.8933 | 2.4494 | 1.6429 | 0.52075 | 0.33733 | 27.9808 | T5L | NA | NA
T5M | 0.78408 | 0.58809 | 0.57376 | 0.70704 | 1.5383 | 2.9601 | 3.5472 | 2.3855 | 1.4882 | 0.57078 | 0.54821 | 0.79459 | 16.4859 | T5M | 0.3369 | 0.54359 | 1.0419 | 2.7503 | 4.5998 | 5.065 | 4.7774 | 3.8866 | 2.4447 | 1.6382 | 0.52095 | 0.33728 | 27.9425 | T5M | NA | NA
T5N | 0.78405 | 0.582 | 0.56819 | 0.70067 | 1.5338 | 2.9524 | 3.5334 | 2.372 | 1.4934 | 0.56849 | 0.5451 | 0.79031 | 16.4239 | T5N | 0.33583 | 0.54275 | 1.0394 | 2.7448 | 4.6059 | 5.0633 | 4.7733 | 3.8874 | 2.4436 | 1.6345 | 0.52136 | 0.3366 | 27.9288 | T5N | NA | NA
T5P | 0.79098 | 0.58815 | 0.57533 | 0.70316 | 1.5532 | 2.9594 | 3.5702 | 2.3901 | 1.5135 | 0.58233 | 0.55433 | 0.79478 | 16.5754 | T5P | 0.33658 | 0.54362 | 1.0406 | 2.7443 | 4.5929 | 5.054 | 4.7644 | 3.8713 | 2.4362 | 1.6303 | 0.52089 | 0.33691 | 27.8721 | T5P | NA | NA
T5R | 0.7864 | 0.57798 | 0.56534 | 0.69461 | 1.543 | 2.9548 | 3.5429 | 2.3686 | 1.5158 | 0.57363 | 0.54619 | 0.78789 | 16.4571 | T5R | 0.3352 | 0.54301 | 1.0374 | 2.7396 | 4.6074 | 5.0554 | 4.763 | 3.8814 | 2.4413 | 1.6267 | 0.52187 | 0.33661 | 27.8888 | T5R | NA | NA
T5S | 0.79653 | 0.60967 | 0.59896 | 0.71853 | 1.6115 | 3.0339 | 3.6842 | 2.4592 | 1.5676 | 0.61231 | 0.57597 | 0.8143 | 17.0827 | T5S | 0.34014 | 0.55123 | 1.0464 | 2.7577 | 4.5624 | 5.0253 | 4.7486 | 3.8481 | 2.4384 | 1.6162 | 0.52076 | 0.34131 | 27.7967 | T5S | NA | NA
T5T | 0.79561 | 0.59857 | 0.58853 | 0.70888 | 1.6225 | 3.0217 | 3.6858 | 2.4404 | 1.5933 | 0.61102 | 0.5693 | 0.80134 | 17.037 | T5T | 0.34068 | 0.55057 | 1.0458 | 2.7524 | 4.577 | 5.0291 | 4.7382 | 3.8517 | 2.4402 | 1.6153 | 0.5221 | 0.34253 | 27.8055 | T5T | NA | NA
T5V | 0.79287 | 0.6044 | 0.59121 | 0.71681 | 1.5644 | 2.9896 | 3.6067 | 2.4258 | 1.5083 | 0.59083 | 0.56475 | 0.8085 | 16.7641 | T5V | 0.33811 | 0.54582 | 1.0441 | 2.7538 | 4.575 | 5.0457 | 4.7682 | 3.8645 | 2.437 | 1.6297 | 0.51989 | 0.33775 | 27.8595 | T5V | NA | NA
T5W | 0.73738 | 0.57109 | 0.55139 | 0.70839 | 1.515 | 3.039 | 3.4921 | 2.3658 | 1.4612 | 0.52228 | 0.51253 | 0.78646 | 16.2626 | T5W | 0.33817 | 0.54984 | 1.0464 | 2.7794 | 4.6563 | 5.0953 | 4.8131 | 3.9665 | 2.5115 | 1.6448 | 0.52526 | 0.34455 | 28.271 | T5W | NA | NA
T5X | 0.77093 | 0.59669 | 0.57761 | 0.71259 | 1.5156 | 3.0029 | 3.5337 | 2.3941 | 1.4543 | 0.55367 | 0.54245 | 0.80103 | 16.4556 | T5X | 0.33606 | 0.54249 | 1.0411 | 2.761 | 4.6119 | 5.0667 | 4.7944 | 3.9048 | 2.4612 | 1.6348 | 0.5201 | 0.3357 | 28.0101 | T5X | NA | NA
T5Y | 0.72862 | 0.58071 | 0.55353 | 0.70312 | 1.4868 | 3.0429 | 3.4753 | 2.3638 | 1.4335 | 0.51719 | 0.51585 | 0.78658 | 16.1879 | T5Y | 0.33901 | 0.54175 | 1.0441 | 2.7772 | 4.6527 | 5.111 | 4.8235 | 3.9484 | 2.4872 | 1.6354 | 0.51553 | 0.33576 | 28.2116 | T5Y | NA | NA
T5Z | 0.75443 | 0.58975 | 0.56788 | 0.71108 | 1.5082 | 3.0299 | 3.5185 | 2.3857 | 1.4483 | 0.5374 | 0.53017 | 0.79713 | 16.3784 | T5Z | 0.33697 | 0.5446 | 1.0425 | 2.772 | 4.631 | 5.0834 | 4.8059 | 3.9272 | 2.4791 | 1.6407 | 0.51942 | 0.33741 | 28.1201 | T5Z | NA | NA
T6A | 0.74885 | 0.57271 | 0.55593 | 0.70591 | 1.5164 | 3.0209 | 3.4944 | 2.3624 | 1.4696 | 0.53039 | 0.51877 | 0.78619 | 16.2824 | T6A | 0.33764 | 0.549 | 1.0421 | 2.7684 | 4.6466 | 5.0819 | 4.8005 | 3.9534 | 2.4949 | 1.641 | 0.52478 | 0.34283 | 28.1829 | T6A | NA | NA
T6B | 0.7558 | 0.5733 | 0.5614 | 0.70197 | 1.5136 | 3.008 | 3.4807 | 2.3525 | 1.4787 | 0.53283 | 0.52086 | 0.78334 | 16.2629 | T6B | 0.33815 | 0.54752 | 1.0369 | 2.7528 | 4.6431 | 5.0674 | 4.7891 | 3.95 | 2.4805 | 1.632 | 0.52507 | 0.3419 | 28.1045 | T6B | NA | NA
T6C | 0.7624 | 0.57383 | 0.56047 | 0.70074 | 1.5196 | 2.9949 | 3.4969 | 2.3571 | 1.4837 | 0.54208 | 0.52665 | 0.78493 | 16.3033 | T6C | 0.33706 | 0.54668 | 1.0377 | 2.7528 | 4.6349 | 5.0679 | 4.7854 | 3.9335 | 2.4732 | 1.6335 | 0.52413 | 0.34051 | 28.0672 | T6C | NA | NA
T6E | 0.7717 | 0.57246 | 0.56172 | 0.69473 | 1.522 | 2.9763 | 3.4963 | 2.3497 | 1.4979 | 0.55005 | 0.53128 | 0.78273 | 16.3069 | T6E | 0.33631 | 0.54493 | 1.0339 | 2.74 | 4.6288 | 5.0567 | 4.7727 | 3.9196 | 2.4581 | 1.6261 | 0.52389 | 0.33879 | 27.9799 | T6E | NA | NA
T6G | 0.7796 | 0.57569 | 0.56283 | 0.69544 | 1.5305 | 2.9601 | 3.5195 | 2.3602 | 1.5009 | 0.56242 | 0.53942 | 0.78617 | 16.3728 | T6G | 0.33536 | 0.54341 | 1.0367 | 2.7417 | 4.6167 | 5.0602 | 4.7707 | 3.8977 | 2.4493 | 1.6293 | 0.52246 | 0.3372 | 27.9408 | T6G | NA | NA
T6H | 0.78404 | 0.57007 | 0.55883 | 0.68702 | 1.5334 | 2.9508 | 3.517 | 2.3492 | 1.5192 | 0.56676 | 0.54014 | 0.78227 | 16.3588 | T6H | 0.33408 | 0.54243 | 1.033 | 2.732 | 4.6182 | 5.0517 | 4.7593 | 3.8897 | 2.4422 | 1.621 | 0.52277 | 0.33612 | 27.8826 | T6H | NA | NA
T6J | 0.78504 | 0.56465 | 0.55597 | 0.68012 | 1.5299 | 2.9473 | 3.5015 | 2.3348 | 1.5303 | 0.56466 | 0.53746 | 0.77767 | 16.3094 | T6J | 0.33353 | 0.54206 | 1.0285 | 2.7223 | 4.6239 | 5.0429 | 4.7512 | 3.8927 | 2.4387 | 1.613 | 0.52358 | 0.33576 | 27.848 | T6J | NA | NA
T6K | 0.77715 | 0.57124 | 0.56573 | 0.68992 | 1.5169 | 2.967 | 3.4772 | 2.3358 | 1.5072 | 0.54956 | 0.53136 | 0.77869 | 16.2678 | T6K | 0.33682 | 0.54408 | 1.0274 | 2.7236 | 4.6285 | 5.0405 | 4.7609 | 3.9213 | 2.4455 | 1.6163 | 0.52458 | 0.33811 | 27.9076 | T6K | NA | NA
T6L | 0.77207 | 0.57539 | 0.57107 | 0.6957 | 1.5117 | 2.9791 | 3.4671 | 2.339 | 1.4949 | 0.54195 | 0.52807 | 0.77995 | 16.2561 | T6L | 0.33846 | 0.54492 | 1.0283 | 2.7268 | 4.6315 | 5.0418 | 4.7675 | 3.9357 | 2.4514 | 1.6188 | 0.52499 | 0.33953 | 27.9498 | T6L | NA | NA
T6M | 0.79536 | 0.58593 | 0.57702 | 0.69701 | 1.6428 | 3.0137 | 3.6989 | 2.422 | 1.6342 | 0.6128 | 0.56305 | 0.78628 | 17.029 | T6M | 0.34151 | 0.55041 | 1.0452 | 2.7458 | 4.5932 | 5.0296 | 4.7215 | 3.8532 | 2.4426 | 1.6112 | 0.52385 | 0.34441 | 27.8024 | T6M | NA | NA
T6N | 0.78219 | 0.56756 | 0.56184 | 0.68382 | 1.5219 | 2.9553 | 3.4839 | 2.3316 | 1.5209 | 0.55658 | 0.53417 | 0.77708 | 16.2768 | T6N | 0.33533 | 0.5429 | 1.0262 | 2.7187 | 4.6265 | 5.0374 | 4.7531 | 3.9081 | 2.4392 | 1.6121 | 0.5243 | 0.33681 | 27.8606 | T6N | NA | NA
T6P | 0.74605 | 0.57656 | 0.56562 | 0.70371 | 1.5142 | 3.0194 | 3.4686 | 2.3559 | 1.4762 | 0.52729 | 0.5159 | 0.7832 | 16.2527 | T6P | 0.33994 | 0.54485 | 1.0424 | 2.7535 | 4.6504 | 5.0767 | 4.7979 | 3.9583 | 2.4885 | 1.6273 | 0.52549 | 0.34349 | 28.1487 | T6P | NA | NA
T6R | 0.79229 | 0.56302 | 0.55323 | 0.67512 | 1.5637 | 2.9501 | 3.5574 | 2.3487 | 1.574 | 0.58425 | 0.54579 | 0.77699 | 16.4846 | T6R | 0.33313 | 0.54265 | 1.0314 | 2.7233 | 4.6168 | 5.0382 | 4.7349 | 3.8672 | 2.4346 | 1.6075 | 0.52339 | 0.33625 | 27.7893 | T6R | NA | NA
T6S | 0.71925 | 0.56831 | 0.54809 | 0.70283 | 1.5064 | 3.0423 | 3.4589 | 2.355 | 1.458 | 0.51259 | 0.50385 | 0.77969 | 16.1552 | T6S | 0.34191 | 0.54387 | 1.0522 | 2.7716 | 4.6683 | 5.1161 | 4.8312 | 3.9777 | 2.5159 | 1.6304 | 0.52548 | 0.34541 | 28.3201 | T6S | NA | NA
T6T | 0.76992 | 0.58575 | 0.58578 | 0.70075 | 1.5173 | 2.9886 | 3.4604 | 2.3496 | 1.4961 | 0.54113 | 0.52716 | 0.78331 | 16.3058 | T6T | 0.33967 | 0.54192 | 1.033 | 2.725 | 4.6333 | 5.0399 | 4.7666 | 3.9374 | 2.4529 | 1.6141 | 0.52486 | 0.34072 | 27.9493 | T6T | NA | NA
T6V | 0.7859 | 0.60298 | 0.58654 | 0.71415 | 1.5256 | 2.9802 | 3.5521 | 2.4036 | 1.4637 | 0.56986 | 0.55424 | 0.8048 | 16.5437 | T6V | 0.33565 | 0.54104 | 1.0403 | 2.7517 | 4.5932 | 5.0528 | 4.783 | 3.8829 | 2.444 | 1.6303 | 0.52024 | 0.33443 | 27.9096 | T6V | NA | NA
T6W | 0.79273 | 0.55946 | 0.55182 | 0.67112 | 1.5616 | 2.9454 | 3.5475 | 2.3372 | 1.5843 | 0.58176 | 0.54349 | 0.77011 | 16.4464 | T6W | 0.33327 | 0.54297 | 1.0277 | 2.7142 | 4.6219 | 5.031 | 4.7269 | 3.8723 | 2.4343 | 1.6014 | 0.52458 | 0.33684 | 27.7673 | T6W | NA | NA
T6X | 0.78644 | 0.57905 | 0.58064 | 0.69034 | 1.5169 | 2.9562 | 3.465 | 2.3324 | 1.5157 | 0.55301 | 0.53518 | 0.77663 | 16.2875 | T6X | 0.33797 | 0.54229 | 1.0236 | 2.7071 | 4.6217 | 5.0229 | 4.7478 | 3.9186 | 2.4311 | 1.6072 | 0.52495 | 0.33774 | 27.8229 | T6X | NA | NA
T7A | 0.89721 | 0.6048 | 0.71105 | 0.74577 | 2.0979 | 3.6888 | 3.9723 | 2.9242 | 1.839 | 0.77679 | 0.65965 | 0.8324 | 19.7499 | T7A | 0.37034 | 0.61044 | 1.1312 | 2.6938 | 4.0919 | 4.6362 | 4.5347 | 3.5484 | 2.2078 | 1.5282 | 0.53942 | 0.33278 | 26.2252 | T7A | NA | NA
T7E | 0.77002 | 0.5294 | 0.7855 | 0.76798 | 2.0127 | 3.9222 | 4.0271 | 2.8195 | 2.115 | 0.68438 | 0.62035 | 0.75571 | 19.8098 | T7E | 0.30476 | 0.55514 | 1.143 | 2.5748 | 3.8049 | 4.3857 | 4.3579 | 3.4206 | 2.0231 | 1.3158 | 0.41951 | 0.27049 | 24.5756 | T7E | NA | NA
T7N | 0.85591 | 0.69181 | 0.72537 | 0.73491 | 1.5339 | 3.2399 | 3.4519 | 2.5297 | 1.4373 | 0.68557 | 0.65399 | 0.9686 | 17.5089 | T7N | 0.2947 | 0.50109 | 1.0408 | 2.6661 | 4.33 | 4.7493 | 4.555 | 3.577 | 2.2074 | 1.4344 | 0.43479 | 0.26276 | 26.0532 | T7N | NA | NA
T7P | 0.86201 | 0.69475 | 0.67439 | 0.76844 | 1.5358 | 3.2911 | 3.6444 | 2.5341 | 1.4447 | 0.68296 | 0.6445 | 0.95263 | 17.7297 | T7P | 0.29458 | 0.51099 | 0.99951 | 2.6859 | 4.4179 | 4.8802 | 4.659 | 3.7268 | 2.3207 | 1.4925 | 0.45759 | 0.28652 | 26.7321 | T7P | NA | NA
T7S | 0.97408 | 0.74569 | 0.82109 | 0.82251 | 1.8257 | 3.5789 | 4.0652 | 2.9542 | 1.5354 | 0.68206 | 0.8096 | 0.94163 | 19.756 | T7S | 0.26115 | 0.51032 | 1.0797 | 2.6106 | 3.9859 | 4.4585 | 4.3694 | 3.375 | 1.9948 | 1.307 | 0.38074 | 0.22869 | 24.5618 | T7S | NA | NA
T7V | 1.1612 | 0.85991 | 0.97385 | 1.04 | 1.982 | 3.0721 | 3.5048 | 2.5818 | 1.8847 | 0.85928 | 0.87401 | 0.84377 | 19.6373 | T7V | 0.31516 | 0.59339 | 1.1806 | 2.4902 | 3.6626 | 4.343 | 4.3304 | 3.5123 | 2.055 | 1.2978 | 0.43267 | 0.3019 | 24.5152 | T7V | NA | NA
T7X | 0.82711 | 0.66204 | 0.67325 | 0.75911 | 1.6837 | 3.1964 | 3.8363 | 2.6019 | 1.6255 | 0.69565 | 0.66166 | 0.89868 | 18.1213 | T7X | 0.3441 | 0.55481 | 1.0618 | 2.7347 | 4.5012 | 4.9279 | 4.6988 | 3.7927 | 2.3978 | 1.5793 | 0.51656 | 0.33703 | 27.4466 | T7X | NA | NA
T7Y | 0.80605 | 0.63678 | 0.65259 | 0.74606 | 1.7727 | 3.1659 | 3.9157 | 2.552 | 1.6851 | 0.69974 | 0.64195 | 0.83849 | 18.1132 | T7Y | 0.355 | 0.56617 | 1.0763 | 2.7536 | 4.5221 | 4.9628 | 4.6855 | 3.8177 | 2.4294 | 1.6028 | 0.53081 | 0.34983 | 27.652 | T7Y | NA | NA
T7Z | 0.84267 | 0.67963 | 0.71474 | 0.78648 | 1.6807 | 3.2515 | 3.9033 | 2.6651 | 1.6216 | 0.72781 | 0.7052 | 0.94602 | 18.5247 | T7Z | 0.34518 | 0.55488 | 1.0706 | 2.7163 | 4.4564 | 4.887 | 4.6644 | 3.7546 | 2.3812 | 1.5703 | 0.50705 | 0.33317 | 27.2411 | T7Z | NA | NA
T8A | 0.72534 | 0.58954 | 0.58833 | 0.70313 | 1.5214 | 3.0183 | 3.4316 | 2.3728 | 1.4867 | 0.52317 | 0.50666 | 0.78517 | 16.2521 | T8A | 0.3478 | 0.53569 | 1.0527 | 2.7444 | 4.6566 | 5.0854 | 4.8094 | 3.9593 | 2.4964 | 1.6098 | 0.52246 | 0.34474 | 28.1646 | T8A | NA | NA
T8B | 0.76989 | 0.60686 | 0.61486 | 0.70993 | 1.5334 | 3.0043 | 3.4574 | 2.3723 | 1.5034 | 0.54424 | 0.52793 | 0.78921 | 16.4338 | T8B | 0.34141 | 0.53654 | 1.0424 | 2.7234 | 4.6346 | 5.0363 | 4.7618 | 3.935 | 2.4563 | 1.6064 | 0.52497 | 0.34262 | 27.9417 | T8B | NA | NA
T8C | 0.76525 | 0.63108 | 0.65625 | 0.71804 | 1.5603 | 3.0102 | 3.4499 | 2.4182 | 1.5225 | 0.55081 | 0.52514 | 0.80468 | 16.6124 | T8C | 0.34878 | 0.53187 | 1.0488 | 2.7283 | 4.626 | 5.0256 | 4.753 | 3.9332 | 2.4672 | 1.6095 | 0.52563 | 0.34492 | 27.9427 | T8C | NA | NA
T8E | 0.71919 | 0.60614 | 0.61959 | 0.70381 | 1.5346 | 2.9939 | 3.4176 | 2.4092 | 1.5053 | 0.53038 | 0.50447 | 0.79672 | 16.3409 | T8E | 0.35529 | 0.53369 | 1.0506 | 2.7444 | 4.6432 | 5.0624 | 4.7966 | 3.945 | 2.4946 | 1.6105 | 0.51499 | 0.34159 | 28.0928 | T8E | NA | NA
T8G | 0.73276 | 0.65243 | 0.70796 | 0.71693 | 1.6005 | 2.9791 | 3.4424 | 2.5164 | 1.5799 | 0.55901 | 0.50706 | 0.83621 | 16.8308 | T8G | 0.37014 | 0.53084 | 1.056 | 2.7308 | 4.6137 | 5.0069 | 4.7706 | 3.9429 | 2.4681 | 1.6172 | 0.51185 | 0.34036 | 27.9595 | T8G | NA | NA
T8H | 0.7213 | 0.57352 | 0.55967 | 0.70152 | 1.5105 | 3.0346 | 3.4436 | 2.3533 | 1.4694 | 0.51521 | 0.50427 | 0.77843 | 16.1653 | T8H | 0.34391 | 0.53965 | 1.0537 | 2.7563 | 4.6672 | 5.1094 | 4.8262 | 3.9752 | 2.5073 | 1.6181 | 0.52662 | 0.34632 | 28.2699 | T8H | NA | NA
T8L | 0.67984 | 0.58555 | 0.57398 | 0.68084 | 1.4853 | 2.9083 | 3.3581 | 2.3878 | 1.4793 | 0.51617 | 0.49183 | 0.78002 | 15.927 | T8L | 0.34831 | 0.53366 | 1.0364 | 2.7475 | 4.6574 | 5.0792 | 4.8147 | 3.9473 | 2.4728 | 1.5989 | 0.4979 | 0.32899 | 28.0632 | T8L | NA | NA
T8N | 0.79707 | 0.6175 | 0.60251 | 0.72002 | 1.5504 | 3.0151 | 3.6041 | 2.4399 | 1.4925 | 0.59163 | 0.57187 | 0.82027 | 16.8229 | T8N | 0.33508 | 0.54202 | 1.0394 | 2.7498 | 4.5695 | 5.0242 | 4.7646 | 3.8579 | 2.4364 | 1.6141 | 0.51831 | 0.33378 | 27.7852 | T8N | NA | NA
T8R | 0.81779 | 0.65932 | 0.63637 | 0.73419 | 1.512 | 3.0921 | 3.5835 | 2.4791 | 1.4507 | 0.60053 | 0.59944 | 0.86341 | 17.0285 | T8R | 0.32436 | 0.53004 | 1.023 | 2.7285 | 4.5339 | 4.9698 | 4.7356 | 3.8281 | 2.4192 | 1.5741 | 0.50428 | 0.32135 | 27.4923 | T8R | NA | NA
T8S | 0.79569 | 0.62813 | 0.52839 | 0.51248 | 1.0222 | 2.1829 | 2.2269 | 1.8932 | 1.2968 | 0.8196 | 0.78578 | 0.6979 | 13.39 | T8S | 0.19191 | 0.37578 | 0.87426 | 2.4869 | 4.3165 | 4.9246 | 4.6002 | 3.646 | 2.144 | 1.2492 | 0.35073 | 0.20786 | 25.3679 | T8S | NA | NA
T8V | 1.1146 | 0.77781 | 0.7769 | 0.70116 | 1.2484 | 2.5031 | 2.3971 | 2.2311 | 1.4426 | 0.84326 | 0.9729 | 1.0166 | 16.0253 | T8V | 0.23306 | 0.42408 | 0.94339 | 2.532 | 4.3622 | 5.0596 | 4.8517 | 3.8662 | 2.24 | 1.3822 | 0.37871 | 0.21816 | 26.4913 | T8V | NA | NA
T8W | 1.1125 | 0.77002 | 0.78275 | 0.70254 | 1.2601 | 2.5183 | 2.4017 | 2.2658 | 1.4609 | 0.84757 | 0.97071 | 1.0262 | 16.1191 | T8W | 0.23745 | 0.42916 | 0.95196 | 2.5375 | 4.3565 | 5.0498 | 4.8485 | 3.8734 | 2.2388 | 1.3843 | 0.38314 | 0.22281 | 26.5132 | T8W | NA | NA
T8X | 1.1176 | 0.78123 | 0.77722 | 0.70672 | 1.2498 | 2.5057 | 2.3936 | 2.2496 | 1.4368 | 0.83901 | 0.97839 | 1.0215 | 16.0571 | T8X | 0.23387 | 0.42532 | 0.94525 | 2.5348 | 4.36 | 5.042 | 4.851 | 3.8585 | 2.24 | 1.3787 | 0.37968 | 0.22024 | 26.4693 | T8X | NA | NA
T9A | 0.88055 | 0.73803 | 0.72756 | 0.75782 | 1.6391 | 3.0935 | 3.4985 | 2.3503 | 1.5139 | 0.60823 | 0.62294 | 0.7163 | 17.1467 | T9A | 0.35953 | 0.57333 | 1.0463 | 2.675 | 4.5467 | 5.0281 | 4.7358 | 3.9302 | 2.5093 | 1.636 | 0.55528 | 0.35928 | 27.9549 | T9A | NA | NA
T9C | 0.66056 | 0.47075 | 0.56359 | 0.57861 | 1.3715 | 2.6933 | 3.0518 | 2.1925 | 1.4342 | 0.50007 | 0.48353 | 0.68487 | 14.6853 | T9C | 0.2991 | 0.45439 | 0.92575 | 2.6066 | 4.5761 | 5.0511 | 4.8094 | 3.9868 | 2.492 | 1.5634 | 0.4831 | 0.28377 | 27.5314 | T9C | NA | NA
T9E | 0.81788 | 0.6174 | 0.60695 | 0.72308 | 1.5844 | 2.8971 | 3.6239 | 2.3796 | 1.5816 | 0.60095 | 0.58159 | 0.72468 | 16.7392 | T9E | 0.34406 | 0.5586 | 1.0319 | 2.6859 | 4.5789 | 5.016 | 4.6938 | 3.8701 | 2.4641 | 1.6098 | 0.5352 | 0.3499 | 27.7382 | T9E | NA | NA
T9G | 0.81091 | 0.62202 | 0.61104 | 0.7227 | 1.755 | 3.0362 | 3.8353 | 2.4699 | 1.7051 | 0.65383 | 0.5971 | 0.77372 | 17.5928 | T9G | 0.35556 | 0.56562 | 1.0601 | 2.7585 | 4.5787 | 5.0114 | 4.6863 | 3.8495 | 2.4513 | 1.6215 | 0.53014 | 0.35643 | 27.825 | T9G | NA | NA
T9H | 0.72869 | 0.53282 | 0.60839 | 0.75856 | 1.3946 | 2.2534 | 2.9739 | 2.6147 | 1.8061 | 1.0948 | 0.89827 | 0.84648 | 16.5107 | T9H | 0.14589 | 0.35875 | 0.87548 | 2.5085 | 4.2472 | 4.8742 | 4.67 | 3.6338 | 2.0254 | 1.079 | 0.2899 | 0.14725 | 24.8554 | T9H | NA | NA
T9J | 0.72011 | 0.52408 | 0.59799 | 0.74316 | 1.3995 | 2.2252 | 2.9793 | 2.6235 | 1.8053 | 1.1 | 0.88144 | 0.8389 | 16.4386 | T9J | 0.1441 | 0.35839 | 0.87659 | 2.5361 | 4.2764 | 4.8968 | 4.6864 | 3.6414 | 2.0357 | 1.0744 | 0.29286 | 0.14642 | 24.9655 | T9J | NA | NA
T9K | 0.71985 | 0.5224 | 0.59761 | 0.7325 | 1.3993 | 2.2073 | 2.9793 | 2.6103 | 1.7975 | 1.0999 | 0.87458 | 0.83724 | 16.3778 | T9K | 0.14195 | 0.35592 | 0.87505 | 2.5521 | 4.2873 | 4.8936 | 4.6902 | 3.6398 | 2.0411 | 1.0684 | 0.29631 | 0.14564 | 24.9873 | T9K | NA | NA
T9M | 0.70278 | 0.4883 | 0.59092 | 0.71801 | 1.3332 | 2.4772 | 3.115 | 2.471 | 1.4785 | 0.54711 | 0.66506 | 0.76648 | 15.3536 | T9M | 0.22126 | 0.43123 | 0.94036 | 2.6347 | 4.4162 | 4.9545 | 4.7912 | 3.8528 | 2.2801 | 1.4162 | 0.40685 | 0.20726 | 26.5527 | T9M | NA | NA
T9N | 0.76608 | 0.52182 | 0.66164 | 0.68697 | 1.399 | 2.4231 | 3.1043 | 2.3747 | 1.4831 | 0.52038 | 0.65421 | 0.76065 | 15.3559 | T9N | 0.21166 | 0.40256 | 0.87303 | 2.5518 | 4.3858 | 4.8805 | 4.6937 | 3.8352 | 2.2796 | 1.4366 | 0.41378 | 0.21456 | 26.1789 | T9N | NA | NA
T9S | 0.90653 | 0.73379 | 0.70529 | 0.72542 | 1.4974 | 2.9862 | 3.6724 | 2.4436 | 1.4089 | 0.66645 | 0.70942 | 0.91083 | 17.3661 | T9S | 0.22191 | 0.45665 | 0.93864 | 2.5685 | 4.3358 | 4.7852 | 4.6107 | 3.6545 | 2.2145 | 1.3857 | 0.40891 | 0.23764 | 25.8187 | T9S | NA | NA
T9V | 0.78342 | 0.56221 | 0.81825 | 0.77101 | 1.5113 | 2.84 | 2.9557 | 2.0137 | 1.2242 | 0.47585 | 0.62719 | 0.86244 | 15.4453 | T9V | 0.32411 | 0.42407 | 0.93786 | 2.6548 | 4.573 | 5.1392 | 4.9872 | 4.1679 | 2.5245 | 1.5609 | 0.42479 | 0.25274 | 27.9712 | T9V | NA | NA
T9W | 0.73645 | 0.48862 | 0.76005 | 0.68632 | 1.3427 | 2.8128 | 2.8043 | 2.0135 | 1.2364 | 0.51248 | 0.53856 | 0.79998 | 14.7321 | T9W | 0.31759 | 0.43221 | 0.94052 | 2.5891 | 4.6023 | 5.151 | 5.0637 | 4.2209 | 2.6643 | 1.6194 | 0.4861 | 0.27829 | 28.3654 | T9W | NA | NA
T9X | 0.72284 | 0.46716 | 0.66822 | 0.65466 | 1.3526 | 2.6985 | 2.8921 | 2.1549 | 1.2339 | 0.49849 | 0.52738 | 0.76199 | 14.6327 | T9X | 0.26893 | 0.4047 | 0.86433 | 2.5016 | 4.5277 | 4.9899 | 4.8409 | 4.0429 | 2.4817 | 1.5395 | 0.46681 | 0.2425 | 27.1715 | T9X | NA | NA
V0A | 5.3115 | 4.2253 | 3.6034 | 2.4421 | 2.4366 | 3.3706 | 2.9974 | 2.8449 | 2.8446 | 3.412 | 5.0203 | 5.5147 | 44.0236 | V0A | 0.37686 | 0.62694 | 1.1971 | 2.2451 | 3.1865 | 3.8354 | 4.1627 | 3.4884 | 2.0752 | 1.1711 | 0.46845 | 0.32541 | 23.1591 | V0A | NA | NA
V0B | 3.2012 | 2.8182 | 2.6199 | 2.0568 | 2.3954 | 2.6188 | 1.9556 | 1.9973 | 1.8759 | 1.9142 | 3.1114 | 3.6141 | 30.1788 | V0B | 0.47425 | 0.78063 | 1.4694 | 2.636 | 3.691 | 4.5459 | 5.2896 | 4.4779 | 2.6911 | 1.4729 | 0.59972 | 0.40346 | 28.5318 | V0B | NA | NA
V0C | 1.6108 | 1.2216 | 1.1295 | 0.76789 | 1.476 | 2.1683 | 2.68 | 2.185 | 1.8743 | 1.6863 | 1.5355 | 1.5957 | 19.9309 | V0C | 0.15791 | 0.33518 | 0.83453 | 2.0244 | 3.2444 | 4.0361 | 3.8912 | 2.9727 | 1.5916 | 0.74585 | 0.21435 | 0.14256 | 20.1908 | V0C | NA | NA
V0E | 4.5995 | 3.8194 | 3.2087 | 2.224 | 2.4723 | 3.1479 | 2.6536 | 2.441 | 2.7757 | 3.1817 | 4.5916 | 5.0836 | 40.199 | V0E | 0.42552 | 0.67969 | 1.3719 | 2.504 | 3.5707 | 4.2892 | 4.6651 | 3.9145 | 2.278 | 1.2261 | 0.54371 | 0.37564 | 25.8442 | V0E | NA | NA
V0G | 5.5099 | 4.6506 | 4.1241 | 2.8952 | 3.0003 | 3.6019 | 2.7404 | 2.665 | 2.8034 | 3.3389 | 5.3736 | 6.1182 | 46.8215 | V0G | 0.4531 | 0.71023 | 1.3615 | 2.4681 | 3.4257 | 4.1909 | 4.8304 | 4.1248 | 2.4227 | 1.2323 | 0.55001 | 0.38697 | 26.1566 | V0G | NA | NA
V0H | 2.8269 | 2.1317 | 1.9443 | 1.5378 | 2.1104 | 2.0931 | 1.3856 | 1.5596 | 1.3757 | 1.3302 | 2.3874 | 3.1975 | 23.8802 | V0H | 0.49001 | 0.77902 | 1.5166 | 2.7217 | 3.7563 | 4.6396 | 5.3228 | 4.5279 | 2.7528 | 1.3899 | 0.65696 | 0.43533 | 28.989 | V0H | NA | NA
V0J | 3.2265 | 2.2955 | 1.9639 | 1.4047 | 1.8234 | 2.2919 | 2.4109 | 2.3247 | 2.8195 | 3.6472 | 3.2102 | 3.3354 | 30.7537 | V0J | 0.28085 | 0.51497 | 1.0908 | 2.1454 | 3.1488 | 3.7693 | 3.7925 | 3.0306 | 1.6773 | 0.85585 | 0.34144 | 0.24242 | 20.89 | V0J | NA | NA
V0K | 2.6481 | 2.1452 | 1.9537 | 1.3924 | 1.8405 | 2.2397 | 1.9617 | 1.7358 | 1.8133 | 1.9654 | 2.5605 | 3.0139 | 25.2701 | V0K | 0.38897 | 0.69241 | 1.4114 | 2.5456 | 3.5472 | 4.2654 | 4.5674 | 3.7928 | 2.257 | 1.2183 | 0.52089 | 0.34581 | 25.5532 | V0K | NA | NA
V0L | 2.5497 | 1.7922 | 1.6408 | 1.1134 | 1.5475 | 2.0195 | 1.9751 | 1.6429 | 1.6729 | 2.1772 | 2.3959 | 2.7872 | 23.3145 | V0L | 0.31058 | 0.60252 | 1.2762 | 2.3443 | 3.3129 | 3.9165 | 4.1636 | 3.3792 | 1.945 | 1.0112 | 0.40648 | 0.25616 | 22.9246 | V0L | NA | NA
V0M | 7.8593 | 6.5454 | 6.058 | 4.2232 | 3.7126 | 3.3183 | 2.2176 | 2.2576 | 3.6089 | 6.6195 | 8.638 | 9.2777 | 64.3362 | V0M | 0.55423 | 0.86767 | 1.4989 | 2.3796 | 3.2406 | 3.9081 | 4.3873 | 3.7431 | 2.3584 | 1.2359 | 0.66458 | 0.49784 | 25.3363 | V0M | NA | NA
V0N | 8.3808 | 6.8079 | 6.364 | 4.2583 | 3.5237 | 3.3667 | 2.3616 | 2.4117 | 4.1054 | 8.1236 | 9.2664 | 9.767 | 68.737 | V0N | 0.49124 | 0.76997 | 1.3344 | 2.1356 | 2.9445 | 3.4611 | 3.8065 | 3.201 | 2.0023 | 1.0356 | 0.56882 | 0.43415 | 22.1851 | V0N | NA | NA
V0P | 9.8104 | 7.9179 | 7.3094 | 4.7669 | 3.6531 | 3.4406 | 2.4121 | 2.5238 | 4.4165 | 9.3983 | 10.6658 | 11.2019 | 77.5165 | V0P | 0.49294 | 0.78158 | 1.3708 | 2.1941 | 3.0336 | 3.5249 | 3.8476 | 3.2145 | 2.0373 | 1.0276 | 0.56978 | 0.43147 | 22.5261 | V0P | NA | NA
V0R | 12.6748 | 10.6102 | 10.0018 | 5.9463 | 4.0877 | 3.2142 | 2.0102 | 2.2774 | 4.1419 | 10.3684 | 13.7575 | 14.481 | 93.5713 | V0R | 0.54017 | 0.84619 | 1.4113 | 2.1954 | 3.0149 | 3.5434 | 3.9122 | 3.3373 | 2.2089 | 1.0947 | 0.63351 | 0.48162 | 23.2195 | V0R | NA | NA
V0S | 14.4355 | 12.6022 | 11.5062 | 6.8693 | 4.4809 | 3.1476 | 1.9013 | 2.1749 | 4.3098 | 10.6887 | 15.8441 | 16.8141 | 104.7745 | V0S | 0.57958 | 0.8957 | 1.4249 | 2.1736 | 2.9417 | 3.4482 | 3.8045 | 3.2983 | 2.2596 | 1.129 | 0.65426 | 0.51492 | 23.1243 | V0S | NA | NA
V0T | 10.5483 | 8.2621 | 6.8895 | 5.8498 | 4.336 | 3.9437 | 3.1249 | 3.5715 | 6.8782 | 12.5222 | 11.3675 | 11.0877 | 88.3814 | V0T | 0.52304 | 0.74972 | 1.2334 | 1.9702 | 2.7236 | 3.1593 | 3.2997 | 2.774 | 1.7285 | 0.93015 | 0.56779 | 0.46773 | 20.1272 | V0T | NA | NA
V0V | 11.7657 | 9.5495 | 7.9882 | 7.9045 | 5.2603 | 4.3984 | 3.7217 | 4.9164 | 8.9192 | 15.7478 | 12.6193 | 12.064 | 104.8551 | V0V | 0.6017 | 0.82431 | 1.261 | 1.9212 | 2.6211 | 2.9737 | 2.9501 | 2.5056 | 1.6211 | 0.9538 | 0.62045 | 0.53854 | 19.3925 | V0V | NA | NA
V0W | 1.4425 | 0.98817 | 0.79861 | 0.49595 | 0.72878 | 1.1923 | 1.5261 | 1.549 | 1.5158 | 1.4905 | 1.3153 | 1.2028 | 14.2458 | V0W | 0.15102 | 0.34107 | 0.82259 | 1.7654 | 2.8831 | 3.6166 | 3.4936 | 2.6775 | 1.4699 | 0.7239 | 0.28325 | 0.21387 | 18.4417 | V0W | NA | NA
V0X | 4.005 | 3.2245 | 2.7534 | 1.7938 | 1.8307 | 1.6728 | 1.321 | 1.2964 | 1.5188 | 2.1682 | 3.9602 | 4.393 | 29.9377 | V0X | 0.48257 | 0.77871 | 1.494 | 2.5187 | 3.4419 | 4.2706 | 4.834 | 4.1062 | 2.5068 | 1.3014 | 0.60255 | 0.41672 | 26.7542 | V0X | NA | NA
V1A | 2.1939 | 1.8325 | 1.6393 | 1.4383 | 1.8625 | 2.1207 | 1.4802 | 1.6099 | 1.4676 | 1.3069 | 2.2191 | 2.466 | 21.6371 | V1A | 0.44805 | 0.82469 | 1.6144 | 2.9789 | 4.1231 | 5.0549 | 5.8634 | 4.9316 | 2.9339 | 1.5135 | 0.61389 | 0.39235 | 31.2927 | V1A | NA | NA
V1B | 2.6706 | 2.0732 | 1.8187 | 1.5463 | 2.1173 | 2.5085 | 1.8327 | 1.7663 | 1.8842 | 1.7006 | 2.4867 | 3.0693 | 25.4744 | V1B | 0.51393 | 0.77594 | 1.5737 | 2.8553 | 3.9904 | 4.8708 | 5.4242 | 4.5939 | 2.7048 | 1.3992 | 0.69323 | 0.46999 | 29.8653 | V1B | NA | NA
V1C | 2.4066 | 2.0061 | 1.7688 | 1.5717 | 1.993 | 2.2304 | 1.4563 | 1.5556 | 1.4943 | 1.3606 | 2.4044 | 2.7074 | 22.9554 | V1C | 0.4654 | 0.83363 | 1.6744 | 3.0261 | 4.1509 | 5.1134 | 5.9825 | 5.0527 | 2.9938 | 1.5277 | 0.62543 | 0.39943 | 31.8454 | V1C | NA | NA
V1E | 2.5487 | 1.8825 | 1.5894 | 1.3548 | 1.8719 | 2.248 | 1.8048 | 1.6854 | 1.8321 | 1.7358 | 2.4893 | 2.9559 | 23.9986 | V1E | 0.5282 | 0.78508 | 1.6093 | 2.9744 | 4.1654 | 5.0232 | 5.5059 | 4.6185 | 2.7001 | 1.4236 | 0.72084 | 0.50195 | 30.5565 | V1E | NA | NA
V1G | 1.2382 | 0.95586 | 1.0978 | 0.73139 | 1.4345 | 2.8104 | 2.943 | 2.2462 | 1.7928 | 1.0073 | 1.0881 | 1.1818 | 18.5276 | V1G | 0.27523 | 0.49395 | 1.0447 | 2.6048 | 4.205 | 4.8076 | 4.5956 | 3.6892 | 2.1657 | 1.3949 | 0.4011 | 0.25093 | 25.9288 | V1G | NA | NA
V1H | 1.8685 | 1.3472 | 1.1844 | 1.0601 | 1.5651 | 1.8115 | 1.4175 | 1.3741 | 1.4688 | 1.1702 | 1.7516 | 2.1946 | 18.2136 | V1H | 0.54394 | 0.81702 | 1.7085 | 3.1013 | 4.2775 | 5.2176 | 5.7832 | 4.8645 | 2.8787 | 1.5051 | 0.76182 | 0.51751 | 31.9767 | V1H | NA | NA
V1J | 1.0195 | 0.79708 | 0.92494 | 0.65671 | 1.6707 | 2.564 | 2.9406 | 2.1651 | 1.5725 | 0.95137 | 1.0259 | 1.0142 | 17.3026 | V1J | 0.28548 | 0.49247 | 1.0601 | 2.6706 | 4.1862 | 4.8601 | 4.6482 | 3.6951 | 2.1328 | 1.3351 | 0.37355 | 0.25037 | 25.9901 | V1J | NA | NA
V1K | 2.531 | 1.8848 | 1.6001 | 1.1383 | 1.3753 | 1.3761 | 1.1601 | 1.1086 | 1.1942 | 1.4237 | 2.4902 | 2.7495 | 20.0321 | V1K | 0.45398 | 0.77335 | 1.518 | 2.6077 | 3.5872 | 4.4244 | 4.8727 | 4.1138 | 2.4827 | 1.3 | 0.60327 | 0.40647 | 27.1436 | V1K | NA | NA
V1L | 5.1631 | 4.6079 | 4.3519 | 3.0554 | 3.1125 | 3.6173 | 2.5939 | 2.4494 | 2.6236 | 3.0135 | 5.1105 | 5.8914 | 45.5904 | V1L | 0.46897 | 0.7346 | 1.4264 | 2.5848 | 3.5305 | 4.332 | 5.1163 | 4.3961 | 2.5768 | 1.274 | 0.55754 | 0.38943 | 27.3874 | V1L | NA | NA
V1M | 8.5204 | 7.1532 | 6.1975 | 4.8156 | 3.4627 | 2.76 | 2.1004 | 2.1874 | 3.5714 | 6.6388 | 9.2024 | 10.3049 | 66.9147 | V1M | 0.70976 | 1.0731 | 1.7014 | 2.5801 | 3.4702 | 4.1105 | 4.572 | 3.9216 | 2.5519 | 1.3189 | 0.85028 | 0.66299 | 27.5228 | V1M | NA | NA
V1N | 4.5662 | 3.7033 | 3.4049 | 2.5067 | 2.8762 | 3.0858 | 2.0038 | 1.9939 | 2.1082 | 2.3958 | 4.4517 | 5.2147 | 38.3112 | V1N | 0.49273 | 0.75717 | 1.476 | 2.6878 | 3.7163 | 4.5857 | 5.3612 | 4.6357 | 2.6998 | 1.3177 | 0.60178 | 0.40951 | 28.7415 | V1N | NA | NA
V1P | 2.7832 | 2.2135 | 1.9623 | 1.5972 | 2.1496 | 2.4096 | 1.6631 | 1.7337 | 1.7353 | 1.4142 | 2.2475 | 3.0843 | 24.9934 | V1P | 0.48784 | 0.7709 | 1.494 | 2.674 | 3.7579 | 4.6243 | 5.1929 | 4.4177 | 2.6433 | 1.3694 | 0.65886 | 0.44874 | 28.5398 | V1P | NA | NA
V1R | 3.725 | 2.7821 | 2.5895 | 1.9377 | 2.4011 | 2.4795 | 1.3568 | 1.5073 | 1.5266 | 1.8191 | 3.7657 | 4.3291 | 30.2195 | V1R | 0.51687 | 0.8048 | 1.6154 | 2.9666 | 4.1022 | 5.0608 | 6.0058 | 5.1853 | 3.0512 | 1.4156 | 0.64687 | 0.43232 | 31.8038 | V1R | NA | NA
V1S | 1.365 | 0.86443 | 0.69168 | 0.68326 | 1.2176 | 1.4364 | 1.2368 | 1.1476 | 1.1163 | 0.76501 | 1.2221 | 1.5276 | 13.2737 | V1S | 0.45887 | 0.74901 | 1.646 | 2.918 | 4.047 | 4.9066 | 5.2856 | 4.435 | 2.6261 | 1.397 | 0.63307 | 0.4191 | 29.5213 | V1S | NA | NA
V1T | 1.7093 | 1.1975 | 1.0431 | 0.96172 | 1.4944 | 1.7811 | 1.3264 | 1.329 | 1.3896 | 1.1093 | 1.5647 | 2.0614 | 16.9675 | V1T | 0.55569 | 0.82598 | 1.7336 | 3.209 | 4.386 | 5.3992 | 5.9397 | 5.0016 | 2.9571 | 1.5383 | 0.79202 | 0.53373 | 32.872 | V1T | NA | NA
V1V | 1.3687 | 0.9659 | 0.8955 | 0.86498 | 1.3651 | 1.4063 | 1.1064 | 1.168 | 1.205 | 0.81065 | 1.257 | 1.5955 | 14.0091 | V1V | 0.59427 | 0.87878 | 1.805 | 3.2561 | 4.452 | 5.5191 | 6.0529 | 5.1109 | 3.0838 | 1.6089 | 0.8655 | 0.5697 | 33.7969 | V1V | NA | NA
V1W | 1.8048 | 1.3194 | 1.1894 | 1.0709 | 1.606 | 1.6915 | 1.2403 | 1.3395 | 1.2749 | 0.90772 | 1.4854 | 2.0404 | 16.9703 | V1W | 0.5441 | 0.83562 | 1.672 | 3.0051 | 4.1272 | 5.103 | 5.6687 | 4.7945 | 2.8992 | 1.5142 | 0.76634 | 0.5109 | 31.4407 | V1W | NA | NA
V1X | 1.659 | 1.2249 | 1.118 | 1.0151 | 1.5232 | 1.6098 | 1.2132 | 1.282 | 1.3149 | 0.93011 | 1.448 | 1.896 | 16.2342 | V1X | 0.57291 | 0.85741 | 1.7401 | 3.1354 | 4.3158 | 5.347 | 5.8806 | 4.9728 | 2.9983 | 1.5623 | 0.82456 | 0.54721 | 32.7545 | V1X | NA | NA
V1Y | 1.5137 | 1.0768 | 0.98307 | 0.93445 | 1.4583 | 1.5254 | 1.1629 | 1.2379 | 1.2207 | 0.82613 | 1.3221 | 1.7372 | 14.9986 | V1Y | 0.56941 | 0.85871 | 1.7481 | 3.1473 | 4.2901 | 5.316 | 5.8628 | 4.9632 | 2.9981 | 1.5637 | 0.81423 | 0.53886 | 32.6705 | V1Y | NA | NA
V1Z | 2.1875 | 1.6625 | 1.4352 | 1.2142 | 1.7651 | 1.9239 | 1.4681 | 1.4581 | 1.4714 | 1.1831 | 2.0165 | 2.4882 | 20.274 | V1Z | 0.501 | 0.78301 | 1.5709 | 2.7993 | 3.8821 | 4.7608 | 5.3338 | 4.5047 | 2.6834 | 1.4037 | 0.67774 | 0.46205 | 29.3623 | V1Z | NA | NA
V2A | 1.7301 | 1.2032 | 1.1148 | 1.0343 | 1.5232 | 1.4835 | 1.0425 | 1.2434 | 0.95375 | 0.74873 | 1.322 | 1.9955 | 15.395 | V2A | 0.54946 | 0.8614 | 1.6865 | 2.99 | 4.0971 | 5.0637 | 5.6907 | 4.7894 | 2.9572 | 1.5398 | 0.7758 | 0.5184 | 31.5194 | V2A | NA | NA
V2B | 1.2035 | 0.72281 | 0.55414 | 0.62538 | 1.1646 | 1.3806 | 1.2724 | 1.1634 | 1.1146 | 0.73378 | 1.0929 | 1.4207 | 12.4487 | V2B | 0.4732 | 0.79228 | 1.7856 | 3.188 | 4.4126 | 5.2974 | 5.693 | 4.7718 | 2.7982 | 1.4895 | 0.68906 | 0.45417 | 31.8448 | V2B | NA | NA
V2C | 1.4106 | 0.99312 | 0.82332 | 0.85198 | 1.4711 | 1.7726 | 1.5058 | 1.3412 | 1.4186 | 0.95218 | 1.4721 | 1.7205 | 15.733 | V2C | 0.48935 | 0.7825 | 1.6957 | 3.0051 | 4.1376 | 4.9933 | 5.451 | 4.5628 | 2.6675 | 1.4526 | 0.66572 | 0.44578 | 30.349 | V2C | NA | NA
V2E | 1.248 | 0.76057 | 0.59593 | 0.66633 | 1.2348 | 1.459 | 1.3038 | 1.1817 | 1.1621 | 0.74152 | 1.1611 | 1.4684 | 12.9832 | V2E | 0.4832 | 0.78866 | 1.7584 | 3.0925 | 4.2638 | 5.1476 | 5.5599 | 4.6603 | 2.7374 | 1.4676 | 0.67222 | 0.44666 | 31.0782 | V2E | NA | NA
V2G | 1.4008 | 0.87434 | 0.74328 | 0.82323 | 1.4073 | 1.8472 | 1.846 | 1.6761 | 1.3017 | 1.1763 | 1.2826 | 1.5502 | 15.9291 | V2G | 0.34156 | 0.65607 | 1.4515 | 2.7284 | 3.7939 | 4.5451 | 4.7418 | 3.8735 | 2.2847 | 1.2597 | 0.49439 | 0.29073 | 26.4613 | V2G | NA | NA
V2H | 1.3226 | 0.86792 | 0.68655 | 0.7409 | 1.3284 | 1.5609 | 1.4091 | 1.2634 | 1.2723 | 0.85752 | 1.296 | 1.6034 | 14.2091 | V2H | 0.47761 | 0.78948 | 1.7501 | 3.1142 | 4.2955 | 5.1673 | 5.5939 | 4.6558 | 2.7378 | 1.4769 | 0.6801 | 0.45166 | 31.1905 | V2H | NA | NA
V2J | 2.1296 | 1.3361 | 1.2396 | 1.0743 | 1.8307 | 2.5087 | 2.4114 | 2.1714 | 1.8563 | 1.7253 | 1.8404 | 2.1241 | 22.2478 | V2J | 0.30705 | 0.6124 | 1.3445 | 2.6287 | 3.6823 | 4.3365 | 4.5002 | 3.598 | 2.0705 | 1.1462 | 0.4476 | 0.26446 | 24.9384 | V2J | NA | NA
V2K | 2.2023 | 1.501 | 1.3523 | 0.97506 | 1.8197 | 2.2479 | 2.1846 | 2.0817 | 2.0423 | 2.0866 | 2.0012 | 2.1797 | 22.6743 | V2K | 0.29954 | 0.57686 | 1.291 | 2.6442 | 3.7621 | 4.3938 | 4.4817 | 3.5245 | 1.9456 | 1.0778 | 0.39839 | 0.2442 | 24.6397 | V2K | NA | NA
V2L | 2.0422 | 1.3704 | 1.1613 | 0.9499 | 1.7848 | 2.1121 | 2.0196 | 2.0444 | 2.006 | 2.0261 | 1.7413 | 2.0568 | 21.315 | V2L | 0.32865 | 0.61355 | 1.3652 | 2.7815 | 3.96 | 4.5847 | 4.6832 | 3.6603 | 2.0361 | 1.1574 | 0.43269 | 0.26667 | 25.87 | V2L | NA | NA
V2M | 1.9928 | 1.3237 | 1.1656 | 0.93302 | 1.7764 | 2.114 | 2.0541 | 2.0209 | 1.9783 | 1.9907 | 1.7701 | 2.011 | 21.1306 | V2M | 0.31806 | 0.59646 | 1.3474 | 2.7509 | 3.8965 | 4.54 | 4.6078 | 3.6489 | 2.0083 | 1.1285 | 0.42765 | 0.25934 | 25.5297 | V2M | NA | NA
V2N | 2.3156 | 1.4806 | 1.4028 | 1.052 | 1.8513 | 2.4551 | 2.3576 | 2.1682 | 2.0974 | 2.0546 | 2.0547 | 2.2511 | 23.5409 | V2N | 0.29519 | 0.59022 | 1.3133 | 2.6609 | 3.7494 | 4.3701 | 4.4752 | 3.5278 | 1.9702 | 1.0995 | 0.40988 | 0.24942 | 24.711 | V2N | NA | NA
V2P | 8.5153 | 6.3098 | 5.7721 | 4.4612 | 3.6118 | 3.0399 | 2.014 | 2.0451 | 3.6229 | 6.2016 | 8.4917 | 9.4379 | 63.5233 | V2P | 0.7199 | 1.0794 | 1.7817 | 2.7206 | 3.6069 | 4.3253 | 4.81 | 4.1356 | 2.695 | 1.4472 | 0.86171 | 0.64311 | 28.8265 | V2P | NA | NA
V2R | 8.1955 | 6.0798 | 5.6941 | 4.4829 | 3.656 | 3.0541 | 2.0239 | 2.0134 | 3.5208 | 6.0178 | 8.3878 | 9.0367 | 62.1629 | V2R | 0.7132 | 1.0752 | 1.7478 | 2.6677 | 3.5339 | 4.2308 | 4.7226 | 4.0689 | 2.6597 | 1.4195 | 0.84905 | 0.64137 | 28.3296 | V2R | NA | NA
V2S | 7.4963 | 5.9321 | 5.4868 | 4.4242 | 3.4943 | 2.6895 | 1.8813 | 1.9288 | 3.2562 | 5.7576 | 8.1459 | 8.5229 | 59.0161 | V2S | 0.77482 | 1.1287 | 1.7893 | 2.7113 | 3.5519 | 4.2501 | 4.7381 | 4.063 | 2.6554 | 1.4146 | 0.9183 | 0.67475 | 28.6703 | V2S | NA | NA
V2T | 7.3336 | 5.8733 | 5.3582 | 4.2573 | 3.2867 | 2.5277 | 1.7804 | 1.9045 | 3.1763 | 5.6008 | 7.835 | 8.4886 | 57.4223 | V2T | 0.76514 | 1.1298 | 1.7743 | 2.6889 | 3.5277 | 4.1949 | 4.6948 | 4.0226 | 2.6237 | 1.3951 | 0.90597 | 0.66566 | 28.3885 | V2T | NA | NA
V2V | 9.163 | 7.5372 | 6.8427 | 5.4367 | 4.1713 | 3.4165 | 2.4286 | 2.4291 | 4.1017 | 7.451 | 10.0372 | 10.8054 | 73.8204 | V2V | 0.71138 | 1.0651 | 1.7069 | 2.6022 | 3.4838 | 4.1552 | 4.6223 | 3.9722 | 2.5871 | 1.378 | 0.85722 | 0.64042 | 27.7818 | V2V | NA | NA
V2W | 9.2408 | 7.7685 | 6.8582 | 5.3739 | 3.8849 | 3.1665 | 2.3762 | 2.4295 | 4.0238 | 7.4128 | 10.0158 | 11.1981 | 73.749 | V2W | 0.70521 | 1.0681 | 1.6953 | 2.5496 | 3.4413 | 4.0874 | 4.5466 | 3.8896 | 2.5443 | 1.3321 | 0.84967 | 0.66018 | 27.3695 | V2W | NA | NA
V2X | 9.3926 | 7.9107 | 6.8511 | 5.3257 | 3.7829 | 3.0233 | 2.3505 | 2.3737 | 3.882 | 7.3947 | 10.246 | 11.3472 | 73.8803 | V2X | 0.70266 | 1.0566 | 1.6906 | 2.5709 | 3.4634 | 4.1072 | 4.5541 | 3.9032 | 2.5437 | 1.3104 | 0.84664 | 0.66259 | 27.412 | V2X | NA | NA
V2Y | 7.6614 | 6.409 | 5.5002 | 4.2363 | 3.0751 | 2.421 | 1.832 | 1.9683 | 3.1714 | 5.8735 | 8.2316 | 9.2697 | 59.6495 | V2Y | 0.71092 | 1.0793 | 1.7115 | 2.5978 | 3.4895 | 4.1271 | 4.5886 | 3.9392 | 2.5545 | 1.3146 | 0.84782 | 0.66202 | 27.623 | V2Y | NA | NA
V2Z | 6.5111 | 5.4106 | 4.6265 | 3.5958 | 2.6611 | 2.0777 | 1.5123 | 1.69 | 2.7191 | 4.8808 | 6.9302 | 7.8256 | 50.4407 | V2Z | 0.72578 | 1.1036 | 1.7258 | 2.6159 | 3.5046 | 4.1365 | 4.6084 | 3.9609 | 2.5641 | 1.323 | 0.85741 | 0.66364 | 27.7896 | V2Z | NA | NA
V3A | 6.8372 | 5.6443 | 4.825 | 3.6907 | 2.7157 | 2.1142 | 1.5909 | 1.7735 | 2.8127 | 5.1618 | 7.275 | 8.2377 | 52.6785 | V3A | 0.71375 | 1.0866 | 1.7266 | 2.6162 | 3.5087 | 4.1452 | 4.5956 | 3.9484 | 2.5577 | 1.3126 | 0.84549 | 0.66087 | 27.7176 | V3A | NA | NA
V3B | 9.8538 | 8.4673 | 7.3945 | 5.4043 | 4.0736 | 3.1931 | 2.4066 | 2.4562 | 4.0003 | 8.1569 | 11.1657 | 12.0884 | 78.6606 | V3B | 0.66617 | 1.0098 | 1.652 | 2.5574 | 3.4299 | 4.0762 | 4.5685 | 3.8812 | 2.4979 | 1.2995 | 0.82336 | 0.61276 | 27.0747 | V3B | NA | NA
V3C | 9.4734 | 8.0467 | 6.9666 | 5.1166 | 3.7648 | 2.9131 | 2.2154 | 2.288 | 3.6952 | 7.5743 | 10.5621 | 11.5695 | 74.1856 | V3C | 0.67988 | 1.026 | 1.6793 | 2.6017 | 3.4867 | 4.1344 | 4.6273 | 3.9338 | 2.5272 | 1.3161 | 0.8425 | 0.62478 | 27.4797 | V3C | NA | NA
V3E | 10.2026 | 8.8161 | 7.8015 | 5.6997 | 4.3968 | 3.5086 | 2.625 | 2.6529 | 4.3997 | 8.8167 | 11.6868 | 12.5424 | 83.1487 | V3E | 0.64982 | 0.99274 | 1.6164 | 2.4876 | 3.3592 | 4.0031 | 4.4738 | 3.8074 | 2.4647 | 1.2721 | 0.79371 | 0.59907 | 26.5197 | V3E | NA | NA
V3G | 7.8264 | 6.0974 | 5.7155 | 4.6093 | 3.6913 | 2.8928 | 2.0022 | 1.9922 | 3.4246 | 6.0323 | 8.5068 | 8.7906 | 61.5814 | V3G | 0.76049 | 1.1183 | 1.7858 | 2.7205 | 3.5767 | 4.2724 | 4.7702 | 4.1003 | 2.6906 | 1.4266 | 0.90485 | 0.67817 | 28.8048 | V3G | NA | NA
V3H | 9.8329 | 8.323 | 7.3576 | 5.2826 | 4.0536 | 3.1335 | 2.3626 | 2.4472 | 4.1282 | 8.4665 | 11.0953 | 12.0449 | 78.528 | V3H | 0.6467 | 0.99666 | 1.6281 | 2.5238 | 3.4331 | 4.0614 | 4.5261 | 3.8618 | 2.4891 | 1.2748 | 0.78815 | 0.59225 | 26.8219 | V3H | NA | NA
V3J | 9.1231 | 7.5293 | 6.5755 | 4.772 | 3.5268 | 2.6768 | 2.0343 | 2.1573 | 3.556 | 7.3048 | 9.9628 | 11.0863 | 70.3051 | V3J | 0.67182 | 1.0232 | 1.6763 | 2.5988 | 3.5254 | 4.1653 | 4.6389 | 3.9616 | 2.5437 | 1.3099 | 0.82769 | 0.61398 | 27.5567 | V3J | NA | NA
V3K | 8.8184 | 7.257 | 6.3148 | 4.6069 | 3.378 | 2.5614 | 1.9526 | 2.0752 | 3.3847 | 6.9271 | 9.5951 | 10.6924 | 67.5638 | V3K | 0.67988 | 1.0315 | 1.6898 | 2.6151 | 3.5362 | 4.1801 | 4.6546 | 3.973 | 2.5509 | 1.317 | 0.83879 | 0.62174 | 27.6885 | V3K | NA | NA
V3L | 8.1775 | 6.5305 | 5.7336 | 4.1535 | 3.057 | 2.2792 | 1.7383 | 1.891 | 3.1226 | 6.3503 | 8.7364 | 9.8483 | 61.6181 | V3L | 0.67825 | 1.0337 | 1.694 | 2.6163 | 3.5626 | 4.2042 | 4.6633 | 3.9912 | 2.563 | 1.3145 | 0.83404 | 0.61793 | 27.7729 | V3L | NA | NA
V3M | 7.3328 | 5.7723 | 5.1151 | 3.6908 | 2.74 | 2.0329 | 1.5605 | 1.6909 | 2.8208 | 5.6305 | 7.8464 | 8.8208 | 55.0539 | V3M | 0.67948 | 1.0309 | 1.6954 | 2.6128 | 3.5649 | 4.2062 | 4.6612 | 3.9775 | 2.5499 | 1.303 | 0.83069 | 0.61864 | 27.7308 | V3M | NA | NA
V3N | 7.8963 | 6.2756 | 5.5307 | 3.9883 | 2.9403 | 2.1805 | 1.6736 | 1.8164 | 3.0264 | 6.1239 | 8.4322 | 9.5325 | 59.4168 | V3N | 0.67736 | 1.0279 | 1.6914 | 2.6151 | 3.5726 | 4.2117 | 4.671 | 3.9889 | 2.5549 | 1.305 | 0.82743 | 0.61692 | 27.7603 | V3N | NA | NA
V3R | 8.2994 | 6.8361 | 5.9395 | 4.3605 | 3.2104 | 2.4495 | 1.8741 | 1.9936 | 3.2085 | 6.4781 | 9.0644 | 10.0349 | 63.7491 | V3R | 0.68702 | 1.0402 | 1.7016 | 2.6192 | 3.5239 | 4.1699 | 4.634 | 3.954 | 2.5447 | 1.3147 | 0.84226 | 0.62967 | 27.6612 | V3R | NA | NA
V3S | 6.4943 | 5.192 | 4.4826 | 3.3643 | 2.5092 | 1.9217 | 1.4795 | 1.6592 | 2.5787 | 4.9004 | 6.9281 | 7.7148 | 49.2249 | V3S | 0.70832 | 1.0748 | 1.7404 | 2.64 | 3.5335 | 4.1779 | 4.5887 | 3.9358 | 2.5508 | 1.3051 | 0.84016 | 0.651 | 27.7466 | V3S | NA | NA
V3T | 7.9835 | 6.4699 | 5.6542 | 4.1335 | 3.0512 | 2.3074 | 1.7643 | 1.8956 | 3.0765 | 6.1932 | 8.6441 | 9.6184 | 60.7918 | V3T | 0.68524 | 1.0401 | 1.7017 | 2.6179 | 3.5367 | 4.1819 | 4.6402 | 3.9641 | 2.5507 | 1.3138 | 0.84032 | 0.62657 | 27.6992 | V3T | NA | NA
V3V | 7.7424 | 6.187 | 5.4357 | 3.9581 | 2.9283 | 2.1969 | 1.6786 | 1.8184 | 2.9748 | 5.9755 | 8.3222 | 9.3006 | 58.5184 | V3V | 0.68344 | 1.0395 | 1.7011 | 2.6163 | 3.5474 | 4.1919 | 4.6461 | 3.9729 | 2.5556 | 1.3132 | 0.83872 | 0.62364 | 27.7298 | V3V | NA | NA
V3W | 7.0296 | 5.5657 | 4.902 | 3.591 | 2.6783 | 2.0163 | 1.5471 | 1.6852 | 2.7233 | 5.3563 | 7.5627 | 8.392 | 53.0495 | V3W | 0.6903 | 1.0486 | 1.7134 | 2.619 | 3.5376 | 4.1844 | 4.6255 | 3.9551 | 2.5507 | 1.3103 | 0.84214 | 0.63077 | 27.7079 | V3W | NA | NA
V3X | 6.4107 | 4.9897 | 4.4195 | 3.2465 | 2.442 | 1.8346 | 1.4122 | 1.5535 | 2.4966 | 4.8145 | 6.8703 | 7.5977 | 48.0878 | V3X | 0.69427 | 1.0548 | 1.7218 | 2.6203 | 3.5359 | 4.184 | 4.6139 | 3.9469 | 2.5495 | 1.308 | 0.84371 | 0.63439 | 27.7076 | V3X | NA | NA
V3Y | 9.8306 | 8.3876 | 7.2819 | 5.4986 | 3.992 | 3.169 | 2.4333 | 2.4583 | 4.0164 | 7.9461 | 10.9375 | 11.9658 | 77.9172 | V3Y | 0.68663 | 1.0335 | 1.6722 | 2.5644 | 3.4466 | 4.0948 | 4.561 | 3.889 | 2.521 | 1.306 | 0.83909 | 0.63973 | 27.2539 | V3Y | NA | NA
V4A | 6.0227 | 4.6441 | 4.109 | 3.0353 | 2.2935 | 1.7253 | 1.3359 | 1.49 | 2.3624 | 4.4776 | 6.4198 | 7.0981 | 45.0137 | V4A | 0.69921 | 1.0622 | 1.7325 | 2.6263 | 3.5367 | 4.1845 | 4.6013 | 3.9398 | 2.5496 | 1.3053 | 0.8431 | 0.63968 | 27.7201 | V4A | NA | NA
V4B | 6.2565 | 4.9117 | 4.2649 | 3.181 | 2.3818 | 1.8089 | 1.4137 | 1.602 | 2.4738 | 4.6911 | 6.6273 | 7.3922 | 47.0046 | V4B | 0.70586 | 1.072 | 1.7476 | 2.6433 | 3.5432 | 4.1868 | 4.5877 | 3.936 | 2.5526 | 1.3023 | 0.83717 | 0.6484 | 27.7629 | V4B | NA | NA
V4C | 6.9839 | 5.4462 | 4.8432 | 3.5123 | 2.6238 | 1.951 | 1.4912 | 1.6244 | 2.686 | 5.3101 | 7.4715 | 8.3376 | 52.2812 | V4C | 0.68353 | 1.0401 | 1.7029 | 2.6117 | 3.551 | 4.1967 | 4.6446 | 3.9701 | 2.5539 | 1.3095 | 0.83937 | 0.62233 | 27.7256 | V4C | NA | NA
V4E | 6.4284 | 4.9476 | 4.4304 | 3.2229 | 2.43 | 1.8078 | 1.3823 | 1.508 | 2.4828 | 4.8229 | 6.8889 | 7.6237 | 47.9756 | V4E | 0.68761 | 1.0459 | 1.7093 | 2.6101 | 3.5404 | 4.1893 | 4.6306 | 3.9578 | 2.5508 | 1.3096 | 0.8445 | 0.62617 | 27.702 | V4E | NA | NA
V4G | 6.1805 | 4.8108 | 4.3114 | 3.093 | 2.3339 | 1.7439 | 1.346 | 1.422 | 2.4253 | 4.6525 | 6.7122 | 7.4557 | 46.4874 | V4G | 0.67712 | 1.0238 | 1.6944 | 2.6081 | 3.5604 | 4.2002 | 4.6562 | 3.9506 | 2.5243 | 1.2846 | 0.82504 | 0.61584 | 27.6206 | V4G | NA | NA
V4K | 5.28 | 4.0988 | 3.6949 | 2.6175 | 2.0087 | 1.5326 | 1.1779 | 1.1921 | 2.1289 | 3.8891 | 5.8596 | 6.4394 | 39.9196 | V4K | 0.66547 | 1.0102 | 1.6868 | 2.6058 | 3.5658 | 4.199 | 4.6618 | 3.9329 | 2.4992 | 1.2636 | 0.81281 | 0.60323 | 27.5066 | V4K | NA | NA
V4L | 4.9399 | 3.8719 | 3.4876 | 2.4378 | 1.882 | 1.4581 | 1.1205 | 1.0916 | 2.0325 | 3.6175 | 5.5745 | 6.1189 | 37.6329 | V4L | 0.65485 | 0.995 | 1.6768 | 2.6055 | 3.5783 | 4.204 | 4.6762 | 3.9258 | 2.4797 | 1.2452 | 0.79876 | 0.59229 | 27.4323 | V4L | NA | NA
V4M | 4.9399 | 3.8719 | 3.4876 | 2.4378 | 1.882 | 1.4581 | 1.1205 | 1.0916 | 2.0325 | 3.6175 | 5.5745 | 6.1189 | 37.6329 | V4M | 0.65485 | 0.995 | 1.6768 | 2.6055 | 3.5783 | 4.204 | 4.6762 | 3.9258 | 2.4797 | 1.2452 | 0.79876 | 0.59229 | 27.4323 | V4M | NA | NA
V4N | 8.1886 | 6.8349 | 5.8912 | 4.397 | 3.2242 | 2.499 | 1.9204 | 2.0369 | 3.2281 | 6.3837 | 8.9714 | 9.9012 | 63.4765 | V4N | 0.69707 | 1.053 | 1.7126 | 2.6209 | 3.5054 | 4.1509 | 4.6058 | 3.9327 | 2.5402 | 1.3125 | 0.84437 | 0.64329 | 27.6186 | V4N | NA | NA
V4P | 6.0015 | 4.6199 | 4.0949 | 3.0221 | 2.2856 | 1.7178 | 1.3289 | 1.4799 | 2.3523 | 4.4582 | 6.401 | 7.0715 | 44.8335 | V4P | 0.69899 | 1.0619 | 1.732 | 2.6257 | 3.5365 | 4.1844 | 4.6017 | 3.9399 | 2.5495 | 1.3054 | 0.8433 | 0.6394 | 27.7187 | V4P | NA | NA
V4R | 10.1607 | 8.6214 | 7.6316 | 5.8973 | 4.3007 | 3.5419 | 2.6681 | 2.6616 | 4.4688 | 8.4515 | 11.2016 | 12.3339 | 81.9392 | V4R | 0.67838 | 1.0306 | 1.6509 | 2.4943 | 3.3958 | 4.043 | 4.4831 | 3.8309 | 2.5053 | 1.3031 | 0.82052 | 0.64081 | 26.8767 | V4R | NA | NA
V4S | 9.2988 | 7.7598 | 6.9931 | 5.507 | 4.1102 | 3.3731 | 2.4441 | 2.4853 | 4.1575 | 7.5855 | 10.1383 | 11.1798 | 75.0324 | V4S | 0.70957 | 1.0709 | 1.7054 | 2.5688 | 3.4513 | 4.1122 | 4.5804 | 3.9166 | 2.5615 | 1.3648 | 0.85844 | 0.65027 | 27.5503 | V4S | NA | NA
V4T | 1.7781 | 1.2558 | 1.0936 | 1.0169 | 1.5667 | 1.6701 | 1.2778 | 1.3201 | 1.2234 | 0.88617 | 1.5447 | 2.0099 | 16.6435 | V4T | 0.52606 | 0.82167 | 1.6566 | 2.9553 | 4.0216 | 4.9542 | 5.5452 | 4.6934 | 2.8233 | 1.4691 | 0.72996 | 0.48847 | 30.6849 | V4T | NA | NA
V4V | 2.3033 | 1.7921 | 1.5876 | 1.3403 | 1.8626 | 2.0842 | 1.5427 | 1.5446 | 1.6197 | 1.3221 | 2.0537 | 2.6301 | 21.683 | V4V | 0.53231 | 0.80071 | 1.6196 | 2.9157 | 4.0548 | 4.9743 | 5.5458 | 4.6808 | 2.7852 | 1.4494 | 0.7321 | 0.49498 | 30.5857 | V4V | NA | NA
V4W | 7.3268 | 6.0651 | 5.313 | 4.1311 | 3.0552 | 2.3896 | 1.7333 | 1.911 | 3.1214 | 5.5713 | 7.7624 | 8.7883 | 57.1685 | V4W | 0.73403 | 1.1087 | 1.7297 | 2.6214 | 3.4897 | 4.1243 | 4.6211 | 3.9634 | 2.5751 | 1.3465 | 0.87155 | 0.66032 | 27.8458 | V4W | NA | NA
V4X | 7.8646 | 6.4072 | 5.7622 | 4.493 | 3.3783 | 2.6359 | 1.8959 | 2.0556 | 3.3879 | 6.0525 | 8.3474 | 9.314 | 61.5946 | V4X | 0.74632 | 1.1138 | 1.7465 | 2.6477 | 3.4953 | 4.1476 | 4.6473 | 3.9777 | 2.5963 | 1.3754 | 0.88887 | 0.6577 | 28.0404 | V4X | NA | NA
V4Z | 7.9251 | 6.0685 | 5.4336 | 3.8454 | 3.2222 | 2.8532 | 1.8848 | 1.8796 | 3.1073 | 5.3745 | 8.1035 | 8.6198 | 58.3174 | V4Z | 0.57538 | 0.88976 | 1.5424 | 2.4252 | 3.2479 | 3.9578 | 4.46 | 3.8306 | 2.4251 | 1.3035 | 0.67694 | 0.50387 | 25.8385 | V4Z | NA | NA
V5A | 8.8086 | 7.1676 | 6.309 | 4.5319 | 3.3746 | 2.5267 | 1.9332 | 2.0723 | 3.4789 | 7.1396 | 9.5567 | 10.6994 | 67.5986 | V5A | 0.66672 | 1.0165 | 1.6697 | 2.589 | 3.5408 | 4.1729 | 4.6343 | 3.9596 | 2.539 | 1.2957 | 0.81182 | 0.60769 | 27.5038 | V5A | NA | NA
V5B | 8.4706 | 6.8962 | 6.093 | 4.3607 | 3.2623 | 2.4305 | 1.8834 | 2.0054 | 3.375 | 6.8856 | 9.2307 | 10.3332 | 65.2266 | V5B | 0.66927 | 1.0084 | 1.6666 | 2.5839 | 3.5415 | 4.172 | 4.6376 | 3.9459 | 2.5215 | 1.2826 | 0.80522 | 0.60968 | 27.4441 | V5B | NA | NA
V5C | 8.3358 | 6.8306 | 6.057 | 4.3168 | 3.2598 | 2.4271 | 1.8996 | 2.0023 | 3.3818 | 6.8719 | 9.1722 | 10.2218 | 64.7767 | V5C | 0.66847 | 0.99833 | 1.6579 | 2.5701 | 3.5287 | 4.1564 | 4.6262 | 3.9222 | 2.4999 | 1.2684 | 0.79583 | 0.60828 | 27.3007 | V5C | NA | NA
V5E | 7.8524 | 6.2475 | 5.5127 | 3.9678 | 2.9234 | 2.1605 | 1.6692 | 1.8063 | 3.0161 | 6.1007 | 8.3939 | 9.505 | 59.1555 | V5E | 0.67839 | 1.0241 | 1.6898 | 2.6149 | 3.5771 | 4.2152 | 4.6763 | 3.9861 | 2.5488 | 1.2994 | 0.82374 | 0.61837 | 27.7522 | V5E | NA | NA
V5G | 7.8091 | 6.2531 | 5.533 | 3.9658 | 2.9244 | 2.1492 | 1.6856 | 1.8057 | 3.029 | 6.1238 | 8.3981 | 9.5188 | 59.1957 | V5G | 0.68031 | 1.0139 | 1.6838 | 2.6106 | 3.5809 | 4.2162 | 4.6825 | 3.9731 | 2.5306 | 1.2848 | 0.81399 | 0.62139 | 27.6922 | V5G | NA | NA
V5H | 7.5335 | 6.0045 | 5.3199 | 3.8139 | 2.815 | 2.0711 | 1.6221 | 1.7356 | 2.9177 | 5.8588 | 8.1002 | 9.1717 | 56.964 | V5H | 0.6804 | 1.0157 | 1.6866 | 2.6128 | 3.5818 | 4.218 | 4.6831 | 3.9727 | 2.5306 | 1.2849 | 0.81614 | 0.62122 | 27.7039 | V5H | NA | NA
V5J | 7.2108 | 5.7227 | 5.0811 | 3.642 | 2.7001 | 1.9934 | 1.5567 | 1.66 | 2.8013 | 5.5722 | 7.7716 | 8.7667 | 54.4785 | V5J | 0.67924 | 1.0169 | 1.6879 | 2.6117 | 3.5775 | 4.2142 | 4.6776 | 3.9673 | 2.5283 | 1.284 | 0.81754 | 0.61957 | 27.6817 | V5J | NA | NA
V5K | 8.1789 | 6.7367 | 5.9937 | 4.2548 | 3.2423 | 2.4111 | 1.9057 | 1.9921 | 3.3718 | 6.8223 | 9.0749 | 10.078 | 64.0624 | V5K | 0.66842 | 0.98924 | 1.6509 | 2.5585 | 3.5189 | 4.1442 | 4.6186 | 3.9026 | 2.4807 | 1.2558 | 0.788 | 0.60721 | 27.1831 | V5K | NA | NA
V5L | 8.0122 | 6.6149 | 5.9002 | 4.1765 | 3.2006 | 2.375 | 1.8928 | 1.9681 | 3.3344 | 6.7208 | 8.9333 | 9.9072 | 63.0359 | V5L | 0.66944 | 0.98335 | 1.6477 | 2.5528 | 3.5157 | 4.1398 | 4.6176 | 3.8917 | 2.4682 | 1.2472 | 0.78338 | 0.60749 | 27.1244 | V5L | NA | NA
V5M | 7.7139 | 6.2416 | 5.5504 | 3.9557 | 2.9533 | 2.1698 | 1.7244 | 1.8197 | 3.0707 | 6.1842 | 8.4134 | 9.472 | 59.2691 | V5M | 0.67923 | 1.0013 | 1.6723 | 2.5934 | 3.5651 | 4.1965 | 4.6677 | 3.9425 | 2.5033 | 1.2666 | 0.80152 | 0.62027 | 27.5097 | V5M | NA | NA
V5N | 7.3549 | 5.931 | 5.2926 | 3.7647 | 2.8048 | 2.0471 | 1.6464 | 1.728 | 2.9247 | 5.848 | 8.0272 | 9.0597 | 56.4291 | V5N | 0.68251 | 0.99765 | 1.6734 | 2.5957 | 3.5724 | 4.2038 | 4.6769 | 3.9377 | 2.4939 | 1.2587 | 0.79891 | 0.62407 | 27.5156 | V5N | NA | NA
V5P | 6.8876 | 5.5024 | 4.9157 | 3.4965 | 2.5936 | 1.8948 | 1.5209 | 1.5903 | 2.7134 | 5.3552 | 7.4966 | 8.4766 | 52.4436 | V5P | 0.683 | 1.0016 | 1.6813 | 2.609 | 3.5888 | 4.2217 | 4.6932 | 3.9486 | 2.4991 | 1.2602 | 0.80352 | 0.62506 | 27.6152 | V5P | NA | NA
V5R | 7.3127 | 5.8476 | 5.2027 | 3.7145 | 2.7445 | 2.0055 | 1.5972 | 1.6907 | 2.8567 | 5.7096 | 7.9084 | 8.9616 | 55.5517 | V5R | 0.68348 | 1.0069 | 1.683 | 2.6104 | 3.5869 | 4.2212 | 4.6906 | 3.9597 | 2.5125 | 1.2706 | 0.80812 | 0.62537 | 27.6589 | V5R | NA | NA
V5S | 7.0051 | 5.5829 | 4.9741 | 3.548 | 2.6315 | 1.9322 | 1.5329 | 1.6142 | 2.7452 | 5.4319 | 7.5969 | 8.5814 | 53.1763 | V5S | 0.68082 | 1.0072 | 1.6836 | 2.6101 | 3.5847 | 4.2188 | 4.6874 | 3.956 | 2.5103 | 1.2692 | 0.80865 | 0.62213 | 27.6388 | V5S | NA | NA
V5T | 7.102 | 5.6903 | 5.0869 | 3.6196 | 2.6747 | 1.9369 | 1.5712 | 1.6488 | 2.7929 | 5.561 | 7.7156 | 8.7544 | 54.1543 | V5T | 0.68828 | 0.99982 | 1.681 | 2.609 | 3.5921 | 4.2256 | 4.6983 | 3.9479 | 2.4963 | 1.2578 | 0.80173 | 0.63138 | 27.6292 | V5T | NA | NA
V5V | 7.102 | 5.6903 | 5.0869 | 3.6196 | 2.6747 | 1.9369 | 1.5712 | 1.6488 | 2.7929 | 5.561 | 7.7156 | 8.7544 | 54.1543 | V5V | 0.68828 | 0.99982 | 1.681 | 2.609 | 3.5921 | 4.2256 | 4.6983 | 3.9479 | 2.4963 | 1.2578 | 0.80173 | 0.63138 | 27.6292 | V5V | NA | NA
V5W | 7.102 | 5.6903 | 5.0869 | 3.6196 | 2.6747 | 1.9369 | 1.5712 | 1.6488 | 2.7929 | 5.561 | 7.7156 | 8.7544 | 54.1543 | V5W | 0.68828 | 0.99982 | 1.681 | 2.609 | 3.5921 | 4.2256 | 4.6983 | 3.9479 | 2.4963 | 1.2578 | 0.80173 | 0.63138 | 27.6292 | V5W | NA | NA
V5X | 7.102 | 5.6903 | 5.0869 | 3.6196 | 2.6747 | 1.9369 | 1.5712 | 1.6488 | 2.7929 | 5.561 | 7.7156 | 8.7544 | 54.1543 | V5X | 0.68828 | 0.99982 | 1.681 | 2.609 | 3.5921 | 4.2256 | 4.6983 | 3.9479 | 2.4963 | 1.2578 | 0.80173 | 0.63138 | 27.6292 | V5X | NA | NA
V5Y | 7.102 | 5.6903 | 5.0869 | 3.6196 | 2.6747 | 1.9369 | 1.5712 | 1.6488 | 2.7929 | 5.561 | 7.7156 | 8.7544 | 54.1543 | V5Y | 0.68828 | 0.99982 | 1.681 | 2.609 | 3.5921 | 4.2256 | 4.6983 | 3.9479 | 2.4963 | 1.2578 | 0.80173 | 0.63138 | 27.6292 | V5Y | NA | NA
V5Z | 7.102 | 5.6903 | 5.0869 | 3.6196 | 2.6747 | 1.9369 | 1.5712 | 1.6488 | 2.7929 | 5.561 | 7.7156 | 8.7544 | 54.1543 | V5Z | 0.68828 | 0.99982 | 1.681 | 2.609 | 3.5921 | 4.2256 | 4.6983 | 3.9479 | 2.4963 | 1.2578 | 0.80173 | 0.63138 | 27.6292 | V5Z | NA | NA
V6A | 7.102 | 5.6903 | 5.0869 | 3.6196 | 2.6747 | 1.9369 | 1.5712 | 1.6488 | 2.7929 | 5.561 | 7.7156 | 8.7544 | 54.1543 | V6A | 0.68828 | 0.99982 | 1.681 | 2.609 | 3.5921 | 4.2256 | 4.6983 | 3.9479 | 2.4963 | 1.2578 | 0.80173 | 0.63138 | 27.6292 | V6A | NA | NA
V6B | 7.102 | 5.6903 | 5.0869 | 3.6196 | 2.6747 | 1.9369 | 1.5712 | 1.6488 | 2.7929 | 5.561 | 7.7156 | 8.7544 | 54.1543 | V6B | 0.68828 | 0.99982 | 1.681 | 2.609 | 3.5921 | 4.2256 | 4.6983 | 3.9479 | 2.4963 | 1.2578 | 0.80173 | 0.63138 | 27.6292 | V6B | NA | NA
V6C | 7.102 | 5.6903 | 5.0869 | 3.6196 | 2.6747 | 1.9369 | 1.5712 | 1.6488 | 2.7929 | 5.561 | 7.7156 | 8.7544 | 54.1543 | V6C | 0.68828 | 0.99982 | 1.681 | 2.609 | 3.5921 | 4.2256 | 4.6983 | 3.9479 | 2.4963 | 1.2578 | 0.80173 | 0.63138 | 27.6292 | V6C | NA | NA
V6E | 7.102 | 5.6903 | 5.0869 | 3.6196 | 2.6747 | 1.9369 | 1.5712 | 1.6488 | 2.7929 | 5.561 | 7.7156 | 8.7544 | 54.1543 | V6E | 0.68828 | 0.99982 | 1.681 | 2.609 | 3.5921 | 4.2256 | 4.6983 | 3.9479 | 2.4963 | 1.2578 | 0.80173 | 0.63138 | 27.6292 | V6E | NA | NA
V6G | 7.102 | 5.6903 | 5.0869 | 3.6196 | 2.6747 | 1.9369 | 1.5712 | 1.6488 | 2.7929 | 5.561 | 7.7156 | 8.7544 | 54.1543 | V6G | 0.68828 | 0.99982 | 1.681 | 2.609 | 3.5921 | 4.2256 | 4.6983 | 3.9479 | 2.4963 | 1.2578 | 0.80173 | 0.63138 | 27.6292 | V6G | NA | NA
V6H | 7.102 | 5.6903 | 5.0869 | 3.6196 | 2.6747 | 1.9369 | 1.5712 | 1.6488 | 2.7929 | 5.561 | 7.7156 | 8.7544 | 54.1543 | V6H | 0.68828 | 0.99982 | 1.681 | 2.609 | 3.5921 | 4.2256 | 4.6983 | 3.9479 | 2.4963 | 1.2578 | 0.80173 | 0.63138 | 27.6292 | V6H | NA | NA
V6J | 7.102 | 5.6903 | 5.0869 | 3.6196 | 2.6747 | 1.9369 | 1.5712 | 1.6488 | 2.7929 | 5.561 | 7.7156 | 8.7544 | 54.1543 | V6J | 0.68828 | 0.99982 | 1.681 | 2.609 | 3.5921 | 4.2256 | 4.6983 | 3.9479 | 2.4963 | 1.2578 | 0.80173 | 0.63138 | 27.6292 | V6J | NA | NA
V6K | 7.102 | 5.6903 | 5.0869 | 3.6196 | 2.6747 | 1.9369 | 1.5712 | 1.6488 | 2.7929 | 5.561 | 7.7156 | 8.7544 | 54.1543 | V6K | 0.68828 | 0.99982 | 1.681 | 2.609 | 3.5921 | 4.2256 | 4.6983 | 3.9479 | 2.4963 | 1.2578 | 0.80173 | 0.63138 | 27.6292 | V6K | NA | NA
V6L | 7.102 | 5.6903 | 5.0869 | 3.6196 | 2.6747 | 1.9369 | 1.5712 | 1.6488 | 2.7929 | 5.561 | 7.7156 | 8.7544 | 54.1543 | V6L | 0.68828 | 0.99982 | 1.681 | 2.609 | 3.5921 | 4.2256 | 4.6983 | 3.9479 | 2.4963 | 1.2578 | 0.80173 | 0.63138 | 27.6292 | V6L | NA | NA
V6M | 7.102 | 5.6903 | 5.0869 | 3.6196 | 2.6747 | 1.9369 | 1.5712 | 1.6488 | 2.7929 | 5.561 | 7.7156 | 8.7544 | 54.1543 | V6M | 0.68828 | 0.99982 | 1.681 | 2.609 | 3.5921 | 4.2256 | 4.6983 | 3.9479 | 2.4963 | 1.2578 | 0.80173 | 0.63138 | 27.6292 | V6M | NA | NA
V6N | 7.102 | 5.6903 | 5.0869 | 3.6196 | 2.6747 | 1.9369 | 1.5712 | 1.6488 | 2.7929 | 5.561 | 7.7156 | 8.7544 | 54.1543 | V6N | 0.68828 | 0.99982 | 1.681 | 2.609 | 3.5921 | 4.2256 | 4.6983 | 3.9479 | 2.4963 | 1.2578 | 0.80173 | 0.63138 | 27.6292 | V6N | NA | NA
V6P | 7.102 | 5.6903 | 5.0869 | 3.6196 | 2.6747 | 1.9369 | 1.5712 | 1.6488 | 2.7929 | 5.561 | 7.7156 | 8.7544 | 54.1543 | V6P | 0.68828 | 0.99982 | 1.681 | 2.609 | 3.5921 | 4.2256 | 4.6983 | 3.9479 | 2.4963 | 1.2578 | 0.80173 | 0.63138 | 27.6292 | V6P | NA | NA
V6V | 6.7212 | 5.3339 | 4.7616 | 3.3954 | 2.5297 | 1.8652 | 1.4742 | 1.5466 | 2.6422 | 5.1771 | 7.307 | 8.2224 | 50.9764 | V6V | 0.67917 | 1.0087 | 1.6849 | 2.6093 | 3.5804 | 4.215 | 4.6819 | 3.9521 | 2.5094 | 1.2693 | 0.81035 | 0.61991 | 27.6204 | V6V | NA | NA
V6W | 5.8656 | 4.6249 | 4.1456 | 2.9354 | 2.2192 | 1.6689 | 1.3032 | 1.3301 | 2.3468 | 4.4253 | 6.469 | 7.202 | 44.5361 | V6W | 0.66849 | 1.0037 | 1.6821 | 2.6074 | 3.5778 | 4.2089 | 4.6772 | 3.9396 | 2.4968 | 1.2594 | 0.8063 | 0.60765 | 27.5354 | V6W | NA | NA
V6X | 7.102 | 5.6903 | 5.0869 | 3.6196 | 2.6747 | 1.9369 | 1.5712 | 1.6488 | 2.7929 | 5.561 | 7.7156 | 8.7544 | 54.1543 | V6X | 0.68828 | 0.99982 | 1.681 | 2.609 | 3.5921 | 4.2256 | 4.6983 | 3.9479 | 2.4963 | 1.2578 | 0.80173 | 0.63138 | 27.6292 | V6X | NA | NA
V6Y | 5.3183 | 4.1901 | 3.7675 | 2.6446 | 2.0207 | 1.5419 | 1.1994 | 1.1891 | 2.1655 | 3.9576 | 5.9492 | 6.5801 | 40.5241 | V6Y | 0.65987 | 0.99572 | 1.6774 | 2.606 | 3.5803 | 4.2072 | 4.6795 | 3.9291 | 2.4821 | 1.2471 | 0.79921 | 0.59815 | 27.4618 | V6Y | NA | NA
V6Z | 7.102 | 5.6903 | 5.0869 | 3.6196 | 2.6747 | 1.9369 | 1.5712 | 1.6488 | 2.7929 | 5.561 | 7.7156 | 8.7544 | 54.1543 | V6Z | 0.68828 | 0.99982 | 1.681 | 2.609 | 3.5921 | 4.2256 | 4.6983 | 3.9479 | 2.4963 | 1.2578 | 0.80173 | 0.63138 | 27.6292 | V6Z | NA | NA
V7A | 4.9399 | 3.8719 | 3.4876 | 2.4378 | 1.882 | 1.4581 | 1.1205 | 1.0916 | 2.0325 | 3.6175 | 5.5745 | 6.1189 | 37.6329 | V7A | 0.65485 | 0.995 | 1.6768 | 2.6055 | 3.5783 | 4.204 | 4.6762 | 3.9258 | 2.4797 | 1.2452 | 0.79876 | 0.59229 | 27.4323 | V7A | NA | NA
V7B | 7.102 | 5.6903 | 5.0869 | 3.6196 | 2.6747 | 1.9369 | 1.5712 | 1.6488 | 2.7929 | 5.561 | 7.7156 | 8.7544 | 54.1543 | V7B | 0.68828 | 0.99982 | 1.681 | 2.609 | 3.5921 | 4.2256 | 4.6983 | 3.9479 | 2.4963 | 1.2578 | 0.80173 | 0.63138 | 27.6292 | V7B | NA | NA
V7C | 5.703 | 4.5137 | 4.0521 | 2.8549 | 2.1618 | 1.6271 | 1.2796 | 1.2883 | 2.3009 | 4.3034 | 6.3302 | 7.0491 | 43.464 | V7C | 0.66665 | 0.9967 | 1.6783 | 2.6067 | 3.5832 | 4.2116 | 4.684 | 3.9336 | 2.4855 | 1.2497 | 0.79981 | 0.60609 | 27.5018 | V7C | NA | NA
V7E | 4.9399 | 3.8719 | 3.4876 | 2.4378 | 1.882 | 1.4581 | 1.1205 | 1.0916 | 2.0325 | 3.6175 | 5.5745 | 6.1189 | 37.6329 | V7E | 0.65485 | 0.995 | 1.6768 | 2.6055 | 3.5783 | 4.204 | 4.6762 | 3.9258 | 2.4797 | 1.2452 | 0.79876 | 0.59229 | 27.4323 | V7E | NA | NA
V7G | 10.6481 | 9.2256 | 8.1985 | 5.808 | 4.5546 | 3.5241 | 2.6794 | 2.7276 | 4.7315 | 9.7986 | 12.3496 | 13.1507 | 87.3963 | V7G | 0.62215 | 0.96779 | 1.5784 | 2.4543 | 3.3597 | 3.9649 | 4.4239 | 3.7663 | 2.4309 | 1.2341 | 0.74471 | 0.5682 | 26.1152 | V7G | NA | NA
V7H | 10.2699 | 8.8763 | 7.8929 | 5.5743 | 4.4087 | 3.3941 | 2.6081 | 2.6623 | 4.5819 | 9.4436 | 11.9014 | 12.7153 | 84.3288 | V7H | 0.62631 | 0.96035 | 1.5793 | 2.4491 | 3.3618 | 3.9668 | 4.4372 | 3.7696 | 2.4216 | 1.2293 | 0.74471 | 0.56562 | 26.1118 | V7H | NA | NA
V7J | 10.1641 | 8.8212 | 7.8548 | 5.5239 | 4.4293 | 3.4055 | 2.64 | 2.6902 | 4.6067 | 9.4599 | 11.8488 | 12.6347 | 84.0794 | V7J | 0.62451 | 0.9475 | 1.5689 | 2.4271 | 3.3403 | 3.9422 | 4.4232 | 3.7496 | 2.4004 | 1.2181 | 0.73687 | 0.55776 | 25.9365 | V7J | NA | NA
V7K | 10.356 | 9.0658 | 8.08 | 5.6551 | 4.6176 | 3.557 | 2.7734 | 2.819 | 4.804 | 9.8477 | 12.1901 | 12.9282 | 86.6938 | V7K | 0.61643 | 0.92977 | 1.5477 | 2.3874 | 3.2942 | 3.8899 | 4.3826 | 3.7115 | 2.3707 | 1.2037 | 0.72317 | 0.54234 | 25.5994 | V7K | NA | NA
V7L | 8.9755 | 7.619 | 6.792 | 4.7815 | 3.7813 | 2.8591 | 2.2534 | 2.318 | 3.9361 | 8.0013 | 10.2664 | 11.1469 | 72.7305 | V7L | 0.64742 | 0.96112 | 1.6063 | 2.4839 | 3.4235 | 4.0359 | 4.5202 | 3.8177 | 2.4282 | 1.2297 | 0.75871 | 0.58005 | 26.4927 | V7L | NA | NA
V7M | 7.3881 | 5.9879 | 5.3508 | 3.7983 | 2.8478 | 2.081 | 1.6789 | 1.7539 | 2.972 | 5.9417 | 8.1104 | 9.1226 | 57.0337 | V7M | 0.68183 | 0.99318 | 1.6688 | 2.5885 | 3.5649 | 4.1949 | 4.6699 | 3.9265 | 2.4845 | 1.2528 | 0.79458 | 0.6231 | 27.4435 | V7M | NA | NA
V7N | 9.9151 | 8.6261 | 7.6922 | 5.3811 | 4.3874 | 3.362 | 2.6386 | 2.6893 | 4.5661 | 9.3252 | 11.6136 | 12.3829 | 82.5796 | V7N | 0.62623 | 0.93506 | 1.5634 | 2.4108 | 3.3291 | 3.9292 | 4.4238 | 3.7399 | 2.3817 | 1.2082 | 0.73222 | 0.5516 | 25.8312 | V7N | NA | NA
V7P | 7.102 | 5.6903 | 5.0869 | 3.6196 | 2.6747 | 1.9369 | 1.5712 | 1.6488 | 2.7929 | 5.561 | 7.7156 | 8.7544 | 54.1543 | V7P | 0.68828 | 0.99982 | 1.681 | 2.609 | 3.5921 | 4.2256 | 4.6983 | 3.9479 | 2.4963 | 1.2578 | 0.80173 | 0.63138 | 27.6292 | V7P | NA | NA
V7R | 11.1806 | 9.964 | 8.8832 | 6.1791 | 5.183 | 4.0225 | 3.14 | 3.1765 | 5.391 | 11.0658 | 13.3964 | 14.0318 | 95.6139 | V7R | 0.59526 | 0.89916 | 1.5023 | 2.3068 | 3.1934 | 3.7761 | 4.2847 | 3.6311 | 2.3185 | 1.18 | 0.69547 | 0.51018 | 24.893 | V7R | NA | NA
V7S | 10.9185 | 9.6918 | 8.6288 | 5.9314 | 5.0249 | 3.8401 | 3.0316 | 3.0886 | 5.2103 | 10.7263 | 13.024 | 13.7607 | 92.8768 | V7S | 0.58275 | 0.90595 | 1.4851 | 2.3157 | 3.164 | 3.7996 | 4.2775 | 3.6232 | 2.3276 | 1.1595 | 0.6749 | 0.51934 | 24.835 | V7S | NA | NA
V7T | 7.6272 | 6.2406 | 5.5758 | 3.9492 | 2.9978 | 2.2055 | 1.7733 | 1.8456 | 3.1275 | 6.27 | 8.4472 | 9.434 | 59.4938 | V7T | 0.67618 | 0.98671 | 1.6577 | 2.5696 | 3.5402 | 4.1671 | 4.6445 | 3.9067 | 2.4731 | 1.2477 | 0.78789 | 0.6156 | 27.273 | V7T | NA | NA
V7V | 10.389 | 9.137 | 8.1358 | 5.5983 | 4.6992 | 3.5687 | 2.8278 | 2.8903 | 4.8727 | 10.0117 | 12.2864 | 13.0763 | 87.4932 | V7V | 0.59522 | 0.91859 | 1.5087 | 2.3541 | 3.2165 | 3.8563 | 4.3309 | 3.6642 | 2.35 | 1.1703 | 0.68941 | 0.53453 | 25.1889 | V7V | NA | NA
V7W | 10.9415 | 9.7427 | 8.7113 | 5.9765 | 5.1033 | 3.9351 | 3.0733 | 3.1308 | 5.2808 | 10.832 | 13.1197 | 13.7895 | 93.6364 | V7W | 0.57913 | 0.89682 | 1.4816 | 2.3039 | 3.1572 | 3.7793 | 4.2642 | 3.6187 | 2.3167 | 1.1622 | 0.67424 | 0.51222 | 24.746 | V7W | NA | NA
V8A | 6.9332 | 5.4525 | 5.1395 | 3.2264 | 2.9791 | 2.6818 | 2.033 | 1.9866 | 2.8932 | 6.5554 | 8.019 | 8.2956 | 56.1953 | V8A | 0.55917 | 0.87179 | 1.5389 | 2.4965 | 3.4727 | 4.1646 | 4.6442 | 3.954 | 2.4452 | 1.1757 | 0.67626 | 0.50969 | 26.5088 | V8A | NA | NA
V8B | 10.2618 | 9.1457 | 8.3304 | 5.4166 | 4.7678 | 3.8715 | 2.8399 | 2.9564 | 5.0374 | 10.2918 | 12.2311 | 12.8028 | 87.9531 | V8B | 0.52806 | 0.83139 | 1.4437 | 2.2913 | 3.1434 | 3.7592 | 4.225 | 3.6115 | 2.2716 | 1.166 | 0.63237 | 0.48002 | 24.3836 | V8B | NA | NA
V8C | 11.3989 | 8.6219 | 6.3476 | 5.2684 | 3.5791 | 3.1819 | 2.7542 | 3.3718 | 7.0971 | 13.9623 | 11.7652 | 11.0312 | 88.3796 | V8C | 0.49645 | 0.72132 | 1.232 | 2.1043 | 3.0465 | 3.655 | 3.7393 | 3.1401 | 1.8196 | 0.86174 | 0.51849 | 0.44616 | 21.781 | V8C | NA | NA
V8G | 6.0761 | 4.2169 | 2.8844 | 2.2873 | 1.9384 | 2.0202 | 2.0635 | 2.2603 | 3.8738 | 7.1513 | 5.8761 | 5.7967 | 46.4449 | V8G | 0.41028 | 0.63005 | 1.1725 | 2.0948 | 3.067 | 3.6926 | 3.7506 | 3.1087 | 1.7317 | 0.79309 | 0.41777 | 0.35376 | 21.2229 | V8G | NA | NA
V8J | 11.2061 | 9.198 | 8.2132 | 8.4527 | 5.7877 | 4.7962 | 4.1406 | 5.8864 | 9.6215 | 16.0651 | 12.1663 | 12.0723 | 107.606 | V8J | 0.6551 | 0.90309 | 1.3347 | 1.956 | 2.5769 | 2.8753 | 2.7936 | 2.3698 | 1.606 | 1.0554 | 0.71388 | 0.60385 | 19.4436 | V8J | NA | NA
V8K | 5.9677 | 4.507 | 3.7882 | 2.0939 | 1.5766 | 1.2 | 0.73359 | 0.91471 | 1.5298 | 3.4123 | 6.2701 | 7.052 | 39.0459 | V8K | 0.63222 | 0.95962 | 1.6044 | 2.5266 | 3.4754 | 4.1258 | 4.5867 | 3.902 | 2.5017 | 1.2352 | 0.75195 | 0.5704 | 26.8719 | V8K | NA | NA
V8L | 6.0459 | 4.4278 | 3.4404 | 1.98 | 1.4248 | 1.0906 | 0.65624 | 0.87234 | 1.454 | 3.2999 | 6.1411 | 6.9118 | 37.7449 | V8L | 0.63164 | 0.97145 | 1.6113 | 2.5289 | 3.4897 | 4.1715 | 4.618 | 3.8961 | 2.5062 | 1.2483 | 0.73461 | 0.57007 | 26.9778 | V8L | NA | NA
V8M | 6.1002 | 4.3606 | 3.2779 | 1.9091 | 1.3413 | 1.0388 | 0.62479 | 0.8572 | 1.4203 | 3.2423 | 6.0727 | 6.9162 | 37.1614 | V8M | 0.63263 | 0.98063 | 1.6164 | 2.5218 | 3.5 | 4.1911 | 4.627 | 3.8949 | 2.5131 | 1.2531 | 0.72681 | 0.57405 | 27.0315 | V8M | NA | NA
V8N | 5.3379 | 3.718 | 2.5543 | 1.6376 | 1.0825 | 0.77457 | 0.49151 | 0.72048 | 1.2666 | 2.7965 | 5.2786 | 5.748 | 31.4064 | V8N | 0.64488 | 1.0044 | 1.6556 | 2.5717 | 3.5074 | 4.1591 | 4.5514 | 3.8259 | 2.5084 | 1.2683 | 0.73799 | 0.58357 | 27.0186 | V8N | NA | NA
V8P | 5.3379 | 3.718 | 2.5543 | 1.6376 | 1.0825 | 0.77457 | 0.49151 | 0.72048 | 1.2666 | 2.7965 | 5.2786 | 5.748 | 31.4064 | V8P | 0.64488 | 1.0044 | 1.6556 | 2.5717 | 3.5074 | 4.1591 | 4.5514 | 3.8259 | 2.5084 | 1.2683 | 0.73799 | 0.58357 | 27.0186 | V8P | NA | NA
V8R | 5.3379 | 3.718 | 2.5543 | 1.6376 | 1.0825 | 0.77457 | 0.49151 | 0.72048 | 1.2666 | 2.7965 | 5.2786 | 5.748 | 31.4064 | V8R | 0.64488 | 1.0044 | 1.6556 | 2.5717 | 3.5074 | 4.1591 | 4.5514 | 3.8259 | 2.5084 | 1.2683 | 0.73799 | 0.58357 | 27.0186 | V8R | NA | NA
V8S | 5.3379 | 3.718 | 2.5543 | 1.6376 | 1.0825 | 0.77457 | 0.49151 | 0.72048 | 1.2666 | 2.7965 | 5.2786 | 5.748 | 31.4064 | V8S | 0.64488 | 1.0044 | 1.6556 | 2.5717 | 3.5074 | 4.1591 | 4.5514 | 3.8259 | 2.5084 | 1.2683 | 0.73799 | 0.58357 | 27.0186 | V8S | NA | NA
V8T | 5.3379 | 3.718 | 2.5543 | 1.6376 | 1.0825 | 0.77457 | 0.49151 | 0.72048 | 1.2666 | 2.7965 | 5.2786 | 5.748 | 31.4064 | V8T | 0.64488 | 1.0044 | 1.6556 | 2.5717 | 3.5074 | 4.1591 | 4.5514 | 3.8259 | 2.5084 | 1.2683 | 0.73799 | 0.58357 | 27.0186 | V8T | NA | NA
V8V | 5.3379 | 3.718 | 2.5543 | 1.6376 | 1.0825 | 0.77457 | 0.49151 | 0.72048 | 1.2666 | 2.7965 | 5.2786 | 5.748 | 31.4064 | V8V | 0.64488 | 1.0044 | 1.6556 | 2.5717 | 3.5074 | 4.1591 | 4.5514 | 3.8259 | 2.5084 | 1.2683 | 0.73799 | 0.58357 | 27.0186 | V8V | NA | NA
V8W | 5.3379 | 3.718 | 2.5543 | 1.6376 | 1.0825 | 0.77457 | 0.49151 | 0.72048 | 1.2666 | 2.7965 | 5.2786 | 5.748 | 31.4064 | V8W | 0.64488 | 1.0044 | 1.6556 | 2.5717 | 3.5074 | 4.1591 | 4.5514 | 3.8259 | 2.5084 | 1.2683 | 0.73799 | 0.58357 | 27.0186 | V8W | NA | NA
V8X | 5.3931 | 3.7596 | 2.6078 | 1.6497 | 1.106 | 0.80533 | 0.50604 | 0.73731 | 1.2767 | 2.8184 | 5.3279 | 5.8504 | 31.8383 | V8X | 0.64378 | 1.0013 | 1.6513 | 2.5661 | 3.5096 | 4.1681 | 4.5661 | 3.8379 | 2.5103 | 1.2672 | 0.7369 | 0.58285 | 27.0414 | V8X | NA | NA
V8Y | 5.7174 | 4.0039 | 2.9226 | 1.7208 | 1.2446 | 0.98602 | 0.59139 | 0.83624 | 1.336 | 2.9474 | 5.6173 | 6.4521 | 34.3757 | V8Y | 0.6373 | 0.98331 | 1.6261 | 2.5331 | 3.5224 | 4.221 | 4.6527 | 3.9082 | 2.5214 | 1.2609 | 0.73048 | 0.57864 | 27.1755 | V8Y | NA | NA
V8Z | 5.5468 | 3.8777 | 2.7555 | 1.6876 | 1.1687 | 0.88441 | 0.54361 | 0.78037 | 1.3054 | 2.8845 | 5.47 | 6.1259 | 33.0305 | V8Z | 0.64094 | 0.99381 | 1.6405 | 2.5518 | 3.5139 | 4.1887 | 4.6008 | 3.8662 | 2.5145 | 1.2643 | 0.73408 | 0.58096 | 27.0906 | V8Z | NA | NA
V9A | 5.4085 | 3.7789 | 2.6176 | 1.6676 | 1.1026 | 0.79161 | 0.50018 | 0.72902 | 1.2819 | 2.8407 | 5.3594 | 5.8464 | 31.9243 | V9A | 0.64399 | 1.0033 | 1.653 | 2.5674 | 3.5043 | 4.157 | 4.5512 | 3.8264 | 2.5076 | 1.2668 | 0.73709 | 0.58281 | 27.0008 | V9A | NA | NA
V9B | 7.3482 | 5.501 | 4.3264 | 2.5691 | 1.5933 | 1.1202 | 0.6795 | 0.88202 | 1.7104 | 4.171 | 7.6595 | 8.3348 | 45.8954 | V9B | 0.62068 | 0.98623 | 1.5944 | 2.4649 | 3.3865 | 4.0244 | 4.4443 | 3.763 | 2.4663 | 1.2231 | 0.71372 | 0.56139 | 26.2489 | V9B | NA | NA
V9C | 7.6448 | 5.774 | 4.5722 | 2.7564 | 1.656 | 1.1372 | 0.68444 | 0.8873 | 1.7976 | 4.3608 | 8.1128 | 8.6895 | 48.073 | V9C | 0.61866 | 0.98913 | 1.5884 | 2.4331 | 3.3392 | 3.9569 | 4.366 | 3.6991 | 2.4454 | 1.2109 | 0.71081 | 0.55841 | 25.9162 | V9C | NA | NA
V9E | 6.5557 | 4.7768 | 3.6459 | 2.1484 | 1.4188 | 1.0472 | 0.63661 | 0.85455 | 1.5204 | 3.5982 | 6.6398 | 7.3992 | 40.2416 | V9E | 0.62849 | 0.9851 | 1.6112 | 2.5079 | 3.4599 | 4.1279 | 4.5549 | 3.8436 | 2.4964 | 1.2437 | 0.722 | 0.56972 | 26.751 | V9E | NA | NA
V9G | 7.8241 | 6.0892 | 5.5631 | 3.12 | 2.2942 | 1.748 | 1.151 | 1.2871 | 2.2481 | 5.399 | 8.348 | 9.3546 | 54.4265 | V9G | 0.61066 | 0.93205 | 1.5428 | 2.4125 | 3.327 | 3.9766 | 4.4452 | 3.8105 | 2.4512 | 1.1936 | 0.71024 | 0.55543 | 25.9677 | V9G | NA | NA
V9H | 8.2602 | 6.609 | 6.1585 | 3.5905 | 2.8088 | 2.4493 | 1.7786 | 1.9329 | 2.9749 | 7.3595 | 9.6984 | 10.1611 | 63.7817 | V9H | 0.52238 | 0.84139 | 1.5114 | 2.464 | 3.4776 | 4.1363 | 4.5741 | 3.8127 | 2.3363 | 1.1241 | 0.6508 | 0.48312 | 25.9342 | V9H | NA | NA
V9J | 8.5636 | 6.3995 | 6.3577 | 3.3157 | 2.5022 | 2.0129 | 1.4601 | 1.5867 | 2.4743 | 6.8726 | 9.7496 | 10.6252 | 61.9202 | V9J | 0.5273 | 0.86437 | 1.502 | 2.4362 | 3.4764 | 4.1306 | 4.6311 | 3.8715 | 2.3884 | 1.127 | 0.65555 | 0.47801 | 26.0883 | V9J | NA | NA
V9K | 9.429 | 7.697 | 6.7058 | 3.7727 | 2.6767 | 2.089 | 1.4142 | 1.6272 | 2.7936 | 7.5891 | 10.2594 | 11.1635 | 67.2172 | V9K | 0.55453 | 0.86462 | 1.465 | 2.3485 | 3.2609 | 3.9009 | 4.3717 | 3.7327 | 2.3536 | 1.1396 | 0.66728 | 0.50628 | 25.1656 | V9K | NA | NA
V9L | 8.7437 | 6.6476 | 5.8855 | 3.2435 | 2.1934 | 1.6057 | 1.0234 | 1.1592 | 2.1767 | 5.5183 | 9.0216 | 10.1794 | 57.3979 | V9L | 0.60478 | 0.92567 | 1.5298 | 2.4018 | 3.3089 | 3.9526 | 4.3793 | 3.7515 | 2.4279 | 1.1928 | 0.69649 | 0.54673 | 25.7183 | V9L | NA | NA
V9M | 6.7802 | 4.9225 | 4.7617 | 2.3778 | 1.7597 | 1.4093 | 1.1264 | 1.2343 | 1.8691 | 5.2098 | 7.9914 | 8.4577 | 47.8998 | V9M | 0.56183 | 0.92373 | 1.5948 | 2.5665 | 3.6793 | 4.4075 | 4.9461 | 4.1386 | 2.4988 | 1.1986 | 0.72894 | 0.54786 | 27.7924 | V9M | NA | NA
V9N | 8.2817 | 5.9562 | 5.9373 | 3.01 | 2.2428 | 1.7512 | 1.3131 | 1.4561 | 2.2539 | 6.4854 | 9.3441 | 10.2544 | 58.2859 | V9N | 0.53936 | 0.88841 | 1.5217 | 2.4702 | 3.5194 | 4.2014 | 4.7214 | 3.9677 | 2.4306 | 1.1521 | 0.68009 | 0.50082 | 26.5931 | V9N | NA | NA
V9P | 7.81 | 6.3343 | 5.3888 | 3.1828 | 2.3356 | 1.8348 | 1.2162 | 1.365 | 2.4421 | 6.1274 | 8.4593 | 9.1254 | 55.6217 | V9P | 0.58803 | 0.90284 | 1.5 | 2.4022 | 3.3093 | 3.964 | 4.4527 | 3.8145 | 2.4086 | 1.1701 | 0.69447 | 0.55453 | 25.7615 | V9P | NA | NA
V9R | 6.9081 | 5.2408 | 4.7449 | 2.6819 | 2.0242 | 1.575 | 1.0425 | 1.165 | 2.0311 | 4.8213 | 7.2999 | 8.1507 | 47.6855 | V9R | 0.62743 | 0.9349 | 1.5517 | 2.4468 | 3.3751 | 4.0451 | 4.5353 | 3.8801 | 2.4835 | 1.1987 | 0.71586 | 0.57186 | 26.3663 | V9R | NA | NA
V9S | 6.5196 | 4.9556 | 4.3764 | 2.6019 | 2.0295 | 1.6134 | 1.0969 | 1.195 | 2.1059 | 4.8246 | 6.9015 | 7.5864 | 45.8069 | V9S | 0.63309 | 0.93042 | 1.5379 | 2.4482 | 3.3751 | 4.0514 | 4.5376 | 3.8677 | 2.5059 | 1.1905 | 0.71566 | 0.57711 | 26.3706 | V9S | NA | NA
V9T | 6.5634 | 4.9942 | 4.4133 | 2.6228 | 2.043 | 1.6226 | 1.1032 | 1.202 | 2.1181 | 4.8613 | 6.9501 | 7.637 | 46.1308 | V9T | 0.63257 | 0.92971 | 1.5372 | 2.4465 | 3.3725 | 4.0484 | 4.5342 | 3.8655 | 2.5042 | 1.19 | 0.7151 | 0.57652 | 26.3525 | V9T | NA | NA
V9V | 6.5196 | 4.9556 | 4.3764 | 2.6019 | 2.0295 | 1.6134 | 1.0969 | 1.195 | 2.1059 | 4.8246 | 6.9015 | 7.5864 | 45.8069 | V9V | 0.63309 | 0.93042 | 1.5379 | 2.4482 | 3.3751 | 4.0514 | 4.5376 | 3.8677 | 2.5059 | 1.1905 | 0.71566 | 0.57711 | 26.3706 | V9V | NA | NA
V9W | 7.5234 | 6.0176 | 5.6365 | 3.172 | 2.4449 | 2.0715 | 1.5574 | 1.6628 | 2.5753 | 6.5054 | 9.051 | 9.5419 | 57.7596 | V9W | 0.53089 | 0.85992 | 1.5238 | 2.4919 | 3.5233 | 4.2042 | 4.6726 | 3.8915 | 2.3696 | 1.1331 | 0.66407 | 0.49515 | 26.36 | V9W | NA | NA
V9X | 8.8376 | 7.0258 | 6.3906 | 3.6867 | 2.7104 | 2.0783 | 1.3861 | 1.5382 | 2.6836 | 6.615 | 9.4722 | 10.3636 | 62.7881 | V9X | 0.59812 | 0.89904 | 1.5001 | 2.3473 | 3.2182 | 3.8676 | 4.3364 | 3.7326 | 2.3981 | 1.1644 | 0.68308 | 0.53989 | 25.2847 | V9X | NA | NA
V9Y | 11.9304 | 9.9428 | 9.2171 | 5.0714 | 3.475 | 2.6192 | 1.6977 | 2.0064 | 3.4734 | 9.5535 | 12.8447 | 13.9435 | 85.7752 | V9Y | 0.5252 | 0.83593 | 1.4196 | 2.2621 | 3.15 | 3.7291 | 4.1756 | 3.5627 | 2.2899 | 1.1115 | 0.63537 | 0.48331 | 24.1803 | V9Y | NA | NA
V9Z | 11.6967 | 9.5847 | 8.4793 | 5.0492 | 3.2116 | 2.2709 | 1.3988 | 1.6058 | 3.1783 | 7.9854 | 12.3355 | 13.4694 | 80.2655 | V9Z | 0.59099 | 0.92019 | 1.4672 | 2.254 | 3.0824 | 3.6423 | 4.0457 | 3.4761 | 2.3207 | 1.1654 | 0.6752 | 0.52805 | 24.1681 | V9Z | NA | NA
X0A | 0.30274 | 0.23346 | 0.27931 | 0.3876 | 0.52773 | 0.5633 | 1.1033 | 1.3382 | 1.0861 | 0.91751 | 0.5904 | 0.35989 | 7.6896 | X0A | 0.11639 | 0.10229 | 0.15268 | 0.39433 | 1.0439 | 2.0434 | 2.4545 | 1.5734 | 0.74357 | 0.28766 | 0.17883 | 0.13773 | 9.2287 | X0A | NA | NA
X0B | 0.14706 | 0.14005 | 0.16534 | 0.23065 | 0.31983 | 0.42997 | 0.92786 | 1.1237 | 0.78957 | 0.66086 | 0.3257 | 0.19607 | 5.4567 | X0B | 0.098989 | 0.10335 | 0.17949 | 0.48237 | 1.3107 | 2.6459 | 3.1916 | 2.1479 | 1.0728 | 0.36076 | 0.14852 | 0.13965 | 11.8819 | X0B | NA | NA
X0C | 0.26135 | 0.19865 | 0.30623 | 0.44235 | 0.52948 | 0.81859 | 1.4455 | 1.5052 | 1.3133 | 1.0976 | 0.59912 | 0.35495 | 8.8723 | X0C | 0.10366 | 0.12678 | 0.23243 | 0.60975 | 1.3934 | 2.6279 | 3.3313 | 2.3495 | 1.1905 | 0.45362 | 0.18497 | 0.13329 | 12.7371 | X0C | NA | NA
X0E | 0.50877 | 0.41091 | 0.44515 | 0.42093 | 0.54961 | 0.99842 | 1.4762 | 1.4925 | 0.96957 | 0.89606 | 0.7147 | 0.56542 | 9.4483 | X0E | 0.092888 | 0.13583 | 0.33583 | 1.0495 | 2.429 | 3.8695 | 3.9748 | 2.7242 | 1.3413 | 0.47628 | 0.16881 | 0.11914 | 16.717 | X0E | NA | NA
X0G | 0.69842 | 0.56959 | 0.76634 | 0.73903 | 1.5937 | 2.0578 | 2.9233 | 2.3435 | 1.4366 | 0.97732 | 0.79323 | 0.70696 | 15.6059 | X0G | 0.086658 | 0.19061 | 0.63759 | 2.1098 | 3.6788 | 4.7882 | 4.5313 | 3.2597 | 1.689 | 0.58989 | 0.12289 | 0.063699 | 21.7482 | X0G | NA | NA
X1A | 0.58232 | 0.51765 | 0.38621 | 0.36526 | 0.52087 | 0.80146 | 1.2334 | 1.4016 | 1.0406 | 1.2316 | 0.99916 | 0.60789 | 9.688 | X1A | 0.10744 | 0.17394 | 0.42449 | 1.3198 | 3.0266 | 4.5351 | 4.6723 | 3.3048 | 1.6574 | 0.66565 | 0.23071 | 0.13 | 20.2482 | X1A | NA | NA
Y0A | 1.3416 | 1.0708 | 0.97821 | 0.7402 | 1.2022 | 1.9573 | 2.6171 | 2.0477 | 1.6687 | 1.4267 | 1.4028 | 1.2402 | 17.6937 | Y0A | 0.066038 | 0.19259 | 0.63526 | 1.7036 | 3.0423 | 4.0987 | 3.9263 | 2.8559 | 1.4316 | 0.54479 | 0.11707 | 0.074685 | 18.6889 | Y0A | NA | NA
Y0B | 0.69778 | 0.5793 | 0.53132 | 0.45966 | 0.66468 | 1.4905 | 1.958 | 1.6736 | 0.99919 | 0.85515 | 0.78985 | 0.73093 | 11.43 | Y0B | 0.077151 | 0.17384 | 0.54103 | 1.4327 | 2.8746 | 4.0108 | 3.844 | 2.6644 | 1.3237 | 0.47636 | 0.13977 | 0.10292 | 17.6612 | Y0B | NA | NA
Y1A | 0.65403 | 0.50621 | 0.38642 | 0.22831 | 0.39238 | 1.0929 | 1.4383 | 1.2606 | 0.8668 | 0.52633 | 0.61134 | 0.62973 | 8.5934 | Y1A | 0.15577 | 0.3429 | 0.85972 | 1.9207 | 3.2696 | 4.1289 | 3.9519 | 2.9981 | 1.6562 | 0.78844 | 0.27571 | 0.20329 | 20.5512 | Y1A | NA | NA